## PQP
0
PREFEITURA DO MUNICÍPIO DE MAUÁ
SECRETARIA DE OBRAS
PLANILHA DE QUANTIDADES E PREÇOS
TOMADA DE PREÇOS Nº 07 /15
REFORMA E AMPLIAÇÃO DA ESCOLA MUNICIPAL CHICO MENDES
| Avenida Ivan Bernardes da Silva - Mauá / SP | BASE: | /15
ITEM | DESCRIÇÃO | UNID. | QUANT. | VALOR | VALOR TOTAL
UNIT
01 | SERVICOS PRELIMINARES |  |  |  | 0
01.01 | LIMPEZA DO TERRENO
01.01.01 | LIMPEZA MANUAL DO TERRENO (C/ RASPAGEM SUPERFICIAL) | M2 | 50 |  | 0
01.01.02 | REMOÇÃO DE ENTULHO SEPARADO DE OBRA COM CAÇAMBA METÁLICA - TERRA, ALVENARIA, CONCRETO, ARGAMASSA, MADEIRA, PAPEL, PLÁSTICO OU METAL | M3 | 236 |  | 0
01.02 | MOVIMENTO DE TERRA MANUAL
01.02.01 | ESCAVACAO MANUAL EM SOLO-PROF. ATE 1,50 M | M3 | 90 |  | 0
01.02.02 | ATERRO INTERNO (EDIFICACOES) COMPACTADO MANUALMENTE | M3 | 42 |  | 0
01.03 | TAPUMES
01.03.01 | TAPUME DE CHAPA DE MADEIRA COMPENSADA, E= 6MM, COM PINTURA A CAL E REAPROVEITAMENTO DE 2X | M2 | 119 |  | 0
02 | FUNDACOES |  |  |  | 0
02.01 | FUNDAÇÃO PROFUNDA
02.01.01 | ESTACA A TRADO(BROCA) D=25CM C/CONCRETO FCK=15MPA+20KG ACO/M3 MOLD.IN-LOCO | M | 92 |  | 0
02.01.02 | ESTACA TIPO STRAUSS, DIÂMETRO DE 32 CM ATÉ 30 T | M | 320 |  | 0
02.01.03 | CORTE E PREPARO EM CABECA DE ESTACA | UN | 40 |  | 0
02.02 | VALAS
02.02.01 | ESCAVACAO MANUAL DE VALA EM MATERIAL DE 1A CATEGORIA ATE 1,5M EXCLUINDO ESGOTAMENTO / ESCORAMENTO | M3 | 53.89 |  | 0
02.02.02 | REGULARIZACAO E COMPACTACAO MANUAL DE TERRENO COM SOQUETE | M2 | 153 |  | 0
02.02.03 | LASTRO DE BRITA | M3 | 3.14 |  | 0
02.03 | FUNDAÇÃO - FORMA
02.03.01 | FORMA TABUA P/CONCRETO EM FUNDACAO S/REAPROVEITAMENTO | M2 | 120 |  | 0
02.04 | FUNDAÇÃO - ARMADURA
02.04.01 | ARMACAO ACO CA-50, DIAM. 6,3 (1/4) À 12,5MM(1/2) -FORNECIMENTO/ CORTE(PERDA DE 10%) / DOBRA / COLOCAÇÃO. | KG | 1587 |  | 0
02.04.02 | ARMACAO DE ACO CA-60 DIAM. 3,4 A 6,0MM.- FORNECIMENTO / CORTE (C/ PERDA DE 10%) / DOBRA / COLOCAÇÃO. | KG | 247 |  | 0
02.05 | FUNDAÇÃO - CONCRETO
02.05.01 | CONCRETO FCK=25MPA, VIRADO EM BETONEIRA, SEM LANCAMENTO | M3 | 18.55 |  | 0
02.05.02 | LANCAMENTO/APLICACAO MANUAL DE CONCRETO EM FUNDACOES | M3 | 18.55 |  | 0
02.06 | EMBASAMENTO
02.06.01 | ALVENARIA EMBASAMENTO E=20 CM BLOCO CONCRETO | M3 | 2.47 |  | 0
02.06.02 | IMPERMEABILIZACAO DE SUPERFICIE COM ARGAMASSA DE CIMENTO E AREIA (MEDIA), TRACO 1:3, COM ADITIVO IMPERMEABILIZANTE, E=2CM. | M2 | 113.29 |  | 0
02.06.03 | REATERRO COMPACTADO MANUALMENTE (VALAS DE FUNDAÇÕES RESIDENCIAIS) | M3 | 30.31 |  | 0
03 | ESTRUTURA |  |  |  | 0
03.01 | ESTRUTURA DE CONCRETO ARMADO - FORMAS
03.01.01 | FORMA PARA ESTRUTURAS DE CONCRETO (PILAR, VIGA E LAJE) EM CHAPA DE MADEIRA COMPENSADA PLASTIFICADA, DE 1,10 X 2,20, ESPESSURA = 12 MM, 02 UTILIZACOES. (FABRICACAO, MONTAGEM E DESMONTAGEM - EXCLUSIVE ESCORAMENTO) | M2 | 477.92 |  | 0
03.01.02 | ESCORAMENTO FORMAS ATE H = 3,30M, COM MADEIRA DE 3A QUALIDADE, NAO APARELHADA, APROVEITAMENTO TABUAS 3X E PRUMOS 4X. | M3 | 1433.76 |  | 0
03.02 | ESTRUTURA DE CONCRETO ARMADO - ARMADURA
03.02.01 | ARMACAO ACO CA-50, DIAM. 6,3 (1/4) À 12,5MM(1/2) -FORNECIMENTO/ CORTE(PERDA DE 10%) / DOBRA / COLOCAÇÃO. | KG | 1357 |  | 0
03.02.02 | ARMACAO DE ACO CA-60 DIAM. 3,4 A 6,0MM.- FORNECIMENTO / CORTE (C/ PERDA DE 10%) / DOBRA / COLOCAÇÃO. | KG | 384 |  | 0
03.03 | ESTRUTURA DE CONCRETO ARMADO - CONCRETO
03.03.01 | CONCRETO FCK=25MPA, VIRADO EM BETONEIRA, SEM LANCAMENTO | M3 | 20.25 |  | 0
03.03.02 | LANCAMENTO/APLICACAO MANUAL DE CONCRETO EM ESTRUTURAS | M3 | 20.25 |  | 0
03.04 | ESTRUTURA DE CONCRETO - LAJE MISTA
03.04.01 | LAJE PRÉ-FABRICADA MISTA VIGOTA TRELIÇADA/LAJOTA CERÂMICA - LT 16 (12+4) E CAPA COM CONCRETO DE 20MPA | M2 | 210.36 |  | 0
04 | VEDOS |  |  |  | 0
04.01 | ALVENARIA DE TIJOLOS E BLOCOS
04.01.01 | ALVENARIA DE ELEVAÇÃO DE 1/2 TIJOLO LAMINADO | M2 | 98.97 |  | 0
04.01.02 | ALVENARIA DE BLOCO DE CONCRETO ESTRUTURAL, USO REVESTIDO, DE 19 CM | M2 | 70.6 |  | 0
04.01.03 | ALVENARIA DE VEDAÇÃO DE BLOCOS VAZADOS DE CONCRETO DE 14X19X39CM (ESPESSURA 14CM) DE PAREDES COM ÁREA LÍQUIDA MAIOR OU IGUAL A 6M² SEM VÃOS E ARGAMASSA DE ASSENTAMENTO COM PREPARO EM BETONEIRA. AF_06/2014 | M2 | 223.66 |  | 0
04.01.04 | ALVENARIA DE VEDAÇÃO DE BLOCOS VAZADOS DE CONCRETO DE 19X19X39CM (ESPESSURA 19CM) DE PAREDES COM ÁREA LÍQUIDA MAIOR OU IGUAL A 6M² SEM VÃOS E ARGAMASSA DE ASSENTAMENTO COM PREPARO MANUAL. AF_06/2014 | M2 | 89.1 |  | 0
04.01.05 | ARMAÇÃO VERTICAL DE ALVENARIA ESTRUTURAL; DIÂMETRO DE 10,0 MM. AF_01/2015 | KG | 176 |  | 0
04.01.06 | ARMAÇÃO DE CINTA DE ALVENARIA ESTRUTURAL; DIÂMETRO DE 10,0 MM. AF_01/2015 | KG | 177 |  | 0
04.01.07 | CONCRETO GROUT, PREPARADO NO LOCAL, LANCADO E ADENSADO | M3 | 10.87 |  | 0
04.02 | ALVENARIA DE ELEMENTOS VAZADOS
04.02.01 | COBOGO DE CONCRETO (ELEMENTO VAZADO), 7X50X50CM, ASSENTADO COM ARGAMASSA TRACO 1:3 (CIMENTO E AREIA) | M2 | 16 |  | 0
04.03 | DEMOLIÇÕES
04.03.01 | DEMOLICAO DE ALVENARIA DE TIJOLOS FURADOS S/REAPROVEITAMENTO | M3 | 61.47 |  | 0
05 | IMPERMEABILIZACOES |  |  |  | 0
05.01 | IMPERMEABILIZANTE CONTRA UMIDADE DO SOLO
05.01.01 | IMPERMEABILIZACAO DE ESTRUTURAS ENTERRADAS COM CIMENTO CRISTALIZANTE E EMULSAO ADESIVA, ATE 7M DE PROFUNDIDADE. | M2 | 42.25 |  | 0
05.01.02 | ARGAMASSA DE REGULARIZAÇÃO E/OU PROTEÇÃO | M3 | 3.99 |  | 0
05.01.03 | PROTECAO MECANICA DE SUPERFICIE COM ARGAMASSA DE CIMENTO E AREIA, TRACO 1:4, E=2 CM | M2 | 132.92 |  | 0
05.02 | IMPERMEABILIZANTE CONTRA ÁGUA DE PERCOLAÇÃO
05.02.01 | IMPERMEABILIZACAO DE SUPERFICIE COM MANTA ASFALTICA (COM POLIMEROS TIPO APP), E=4 MM | M2 | 132.92 |  | 0
05.03 | JUNTAS DE DILATAÇÃO
05.03.01 | JUNTA DE DILATACAO PARA IMPERMEABILIZACAO, COM SELANTE ELASTICO MONOCOMPONENTE A BASE DE POLIURETANO, DIMENSOES 1X1CM. | M | 84 |  | 0
05.04 | DEMOLIÇÕES
05.04.01 | DEMOLIÇÃO MANUAL DE CAMADA IMPERMEABILIZANTE | M2 | 43.2 |  | 0
06 | COBERTURAS |  |  |  | 0
06.01 | ESTRUTURAS DE COBERTURA
06.01.01 | FORNECIMENTO E MONTAGEM DE ESTRUTURA EM AÇO ASTM-A36, SEM PINTURA | KG | 1600 |  | 0
06.02 | TELHADOS
06.02.01 | COBERTURA COM TELHA DE ACO ZINCADO, TRAPEZOIDAL, ESPESSURA DE 0,5 MM, INCLUINDO ACESSORIOS | M2 | 261 |  | 0
06.03 | RETIRADAS
06.03.01 | RETIRADA DE TELHAS ONDULADAS | M2 | 197.5 |  | 0
07 | ESQUADRIAS DE MADEIRA |  |  |  | 0
07.01 | PORTAS DE PASSAGEM
07.01.01 | PORTA DE MADEIRA PARA VERNIZ, SEMI-OCA (LEVE OU MÉDIA), 80X210CM, ESPESSURA DE 3,5CM, INCLUSO DOBRADIÇAS FORNECIMENTO E INSTALAÇÃO. AF_08/2015 | UN | 5 |  | 0
07.01.02 | PORTA DE MADEIRA PARA VERNIZ, SEMI-OCA (LEVE OU MÉDIA), 90X210CM, ESPESSURA DE 3,5CM, INCLUSO DOBRADIÇAS FORNECIMENTO E INSTALAÇÃO. AF_08/2015 | UN | 8 |  | 0
07.01.03 | ADUELA / MARCO / BATENTE PARA PORTA DE 80X210CM, FIXAÇÃO COM ARGAMASSA , PADRÃO MÉDIO FORNECIMENTO E INSTALAÇÃO. AF_08/2015_P | UN | 5 |  | 0
07.01.04 | ADUELA / MARCO / BATENTE PARA PORTA DE 90X210CM, FIXAÇÃO COM ARGAMASSA , PADRÃO MÉDIO FORNECIMENTO E INSTALAÇÃO. AF_08/2015_P | UN | 8 |  | 0
07.01.05 | ALIZAR / GUARNIÇÃO DE 5X1,5CM PARA PORTA DE 80X210CM FIXADO COM PREGOS , PADRÃO MÉDIO - FORNECIMENTO E INSTALAÇÃO. AF_06/2015_P | UN | 5 |  | 0
07.01.06 | ALIZAR / GUARNIÇÃO DE 5X1,5CM PARA PORTA DE 90X210CM FIXADO COM PREGOS , PADRÃO MÉDIO - FORNECIMENTO E INSTALAÇÃO. AF_08/2015_P | UN | 8 |  | 0
07.01.07 | VISOR FIXO E REQUADRO DE MADEIRA PARA PORTA, PARA RECEBER VIDRO | M2 | 0.75 |  | 0
07.02 | FERRAGENS E COMPLEMENTOS METÁLICOS
07.02.01 | FECHADURA DE EMBUTIR COM CILINDRO, EXTERNA, COMPLETA, ACABAMENTO PADRÃO MÉDIO, INCLUSO EXECUÇÃO DE FURO - FORNECIMENTO E INSTALAÇÃO. AF_08/2015 | UN | 13 |  | 0
07.03 | ARMÁRIOS
07.03.01 | ARMÁRIO SOB MEDIDA EM COMPENSADO DE MADEIRA TOTALMENTE REVESTIDO EM LAMINADO MELAMÍNICO TEXTURIZADO, COMPLETO | M2 | 4.8 |  | 0
07.04 | RETIRADAS
07.04.01 | RETIRADA DE FOLHAS DE PORTA DE PASSAGEM OU JANELA | UN | 2 |  | 0
07.04.02 | RETIRADA DE BATENTES DE MADEIRA | UN | 2 |  | 0
08 | ESQUADRIAS METALICAS |  |  |  | 0
08.01 | PORTAS
08.01.01 | PORTA EM FERRO DE ABRIR, PARTE INFERIOR CHAPEADA, PARTE SUPERIOR PARA RECEBER VIDRO, SOB MEDIDA | M2 | 6.83 |  | 0
08.02 | CAIXILHOS
08.02.01 | JANELA BASCULANTE DE FERRO EM CANTONEIRA 5/8"X1/8", LINHA POPULAR | M2 | 45.6 |  | 0
08.02.02 | TELA DE PROTEÇÃO EM MALHA ONDULADA DE 1´, FIO 10 (BWG), COM REQUADRO | M2 | 46.33 |  | 0
08.03 | PORTAS ESPECIAIS
08.03.01 | ALCAPAO EM FERRO 60X60CM, INCLUSO FERRAGENS | UN. | 2 |  | 0
08.04 | RETIRADAS
08.04.01 | RETIRADA DE ESQUADRIAS METÁLICAS | M2 | 374.38 |  | 0
08.05 | RECOLOCAÇÕES
08.05.01 | RECOLOCAÇÃO DE ESQUADRIAS METÁLICAS | M2 | 163.94 |  | 0
08.06 | SERVIÇOS PARCIAIS
08.06.01 | CAIXILHOS E TROCA DE REBITES | M2 | 235.84 |  | 0
08.06.02 | FERRO TRABALHADO - CAIXILHOS E PEQUENAS PEÇAS DE SERRALHERIA | KG | 850 |  | 0
09 | INSTALACOES ELETRICAS |  |  |  | 0
09.01 | ELETRODUTOS - BT
09.01.01 | ELETRODUTO DE ACO GALVANIZADO ELETROLITICO DN 25MM (1"), TIPO LEVE, INCLUSIVE CONEXOES - FORNECIMENTO E INSTALACAO | M | 60 |  | 0
09.01.02 | ELETRODUTO DE ACO GALVANIZADO ELETROLITICO DN 40MM (1 1/2"), TIPO SEMI-PESADO, INCLUSIVE CONEXOES - FORNECIMENTO E INSTALACAO | M | 24 |  | 0
09.02 | CONDUTORES - BT
09.02.01 | CABO DE COBRE ISOLAMENTO TERMOPLASTICO 0,6/1KV 2,5MM2 ANTI-CHAMA - FORNECIMENTO E INSTALACAO | M | 1800 |  | 0
09.02.02 | CABO DE COBRE ISOLAMENTO TERMOPLASTICO 0,6/1KV 25MM2 ANTI-CHAMA - FORNECIMENTO E INSTALACAO | M | 100 |  | 0
09.03 | QUADROS E CAIXAS
09.03.01 | CONDULETE METÁLICO DE 1 1/4´ | CJ | 5 |  | 0
09.03.02 | CAIXA DE PASSAGEM EM CHAPA, COM TAMPA PARAFUSADA, 100 X 100 X 80 MM | UN | 4 |  | 0
09.04 | CHAVES, FUSÍVEIS E ATERRAMENTO
09.04.01 | HASTE DE ATERRAMENTO DE 3/4´ X 3,00 M | UN | 1 |  | 0
09.04.02 | CONECTOR OLHAL CABO/HASTE DE 3/4´ | UN | 1 |  | 0
09.05 | PONTOS DE ENERGIA
09.05.01 | PONTO COM INTERRUPTOR SIMPLES - 1 TECLA, EM CAIXA 4"X2" | UN | 11 |  | 0
09.05.02 | PONTO COM INTERRUPTOR PARALELO - 1 TECLA, EM CAIXA 4"X2" | UN | 2 |  | 0
09.05.03 | PONTO COM TOMADA SIMPLES DE EMBUTIR - 110/220V CAIXA 4"X2" | UN | 30 |  | 0
09.05.04 | PONTO DE LUZ - CAIXA FUNDO MÓVEL | UN | 12 |  | 0
09.06 | DISJUNTORES
09.06.01 | MINI-DISJUNTOR TERMOMAGNÉTICO, BIPOLAR 220/380 V, CORRENTE DE 10 A ATÉ 32 A | UN | 16 |  | 0
09.06.02 | MINI-DISJUNTOR TERMOMAGNÉTICO, TRIPOLAR 400 V, CORRENTE DE 80 A ATÉ 125 A | UN | 1 |  | 0
09.07 | APARELHOS DE ILUMINAÇÃO
09.07.01 | LUMINÁRIA RETANGULAR DE SOBREPOR TIPO CALHA FECHADA COM DIFUSOR EM ACRÍLICO TRANSLÚCIDO PARA 2 LÂMPADAS FLUORESCENTES DE 28/32/36/54W | UN | 2 |  | 0
09.07.02 | LUMINÁRIA RETANGULAR DE SOBREPOR TIPO CALHA ABERTA COM REFLETOR E ALETAS PARABÓLICAS PARA 2 LÂMPADAS FLUORESCENTES TUBULARES 14W | UN | 18 |  | 0
09.07.03 | LUMINÁRIA RETANGULAR DE SOBREPOR TIPO CALHA ABERTA COM REFLETOR E ALETAS PARABÓLICAS PARA 2 LÂMPADAS FLUORESCENTES TUBULARES 28/54W | UN | 47 |  | 0
09.07.04 | LÂMPADA FLUORESCENTE TUBULAR, BASE BIPINO BILATERAL DE 14 W | UN | 36 |  | 0
09.07.05 | LÂMPADA FLUORESCENTE TUBULAR, BASE BIPINO BILATERAL DE 28 W | UN | 98 |  | 0
09.07.06 | REATOR ELETROMAGNÉTICO DE ALTO FATOR DE POTÊNCIA COM PARTIDA RÁPIDA, PARA DUAS LÂMPADAS FLUORESCENTES TUBULARES, BASE BIPINO BILATERAL DE 14 W - 127 V / 220 V | UN | 18 |  | 0
09.07.07 | REATOR ELETRÔNICO DE ALTO FATOR DE POTÊNCIA COM PARTIDA INSTANTÂNEA, PARA DUAS LÂMPADAS FLUORESCENTES TUBULARES, BASE BIPINO BILATERAL, 28 W - 220 V | UN | 49 |  | 0
09.08 | DIVERSOS
09.08.01 | QUADRO DE BOMBA DE RECALQUE | UN | 1 |  | 0
09.09 | DEMOLIÇÕES - ENTRADA E DISTRIBUIÇÃO
09.09.01 | REMOCAO DE FIACAO ELETRICA | M | 900 |  | 0
09.10 | DEMOLIÇÕES - PONTOS E APARELHOS
09.10.01 | REMOCAO DE TOMADAS OU INTERRUPTORES ELETRICOS | UN | 57 |  | 0
09.10.02 | RETIRADA DE APARELHOS DE ILUMINACAO C/ REAPROVEITAMENTO DE LAMPADAS | UN | 15 |  | 0
09.11 | SERVIÇOS PARCIAIS - PONTOS E APARELHOS
09.11.01 | INTERRUPTOR SIMPLES DE EMBUTIR 10A/250V 1 TECLA, SEM PLACA - FORNECIMENTO E INSTALACAO | UN | 14 |  | 0
09.11.02 | ESPELHO PLASTICO 4X2" - FORNECIMENTO E INSTALACAO | UN | 58 |  | 0
09.11.03 | TOMADA DE EMBUTIR 2P+T 10A/250V C/ PLACA - FORNECIMENTO E INSTALACAO | UN | 43 |  | 0
10 | INST.HIDRO-SANITARIAS |  |  |  | 0
10.01 | ALIMENTAÇÃO PREDIAL DE ÁGUA E GÁS
10.01.01 | ENVELOPAMENTO DE TUBULAÇÃO ENTERRADA, COM CONCRETO | M | 38 |  | 0
10.02 | RESERVAÇÃO DE ÁGUA
10.02.01 | RESERVATÓRIO DE FIBRA DE VIDRO - CAPACIDADE DE 1.500 LITROS | UN | 1 |  | 0
10.02.02 | TUBO DE PVC RÍGIDO SOLDÁVEL MARROM, DN= 25 MM, (3/4´), INCLUSIVE CONEXÕES | M | 36 |  | 0
10.02.03 | TUBO DE PVC RÍGIDO SOLDÁVEL MARROM, DN= 32 MM, (1´), INCLUSIVE CONEXÕES | M | 18 |  | 0
10.02.04 | TUBO DE PVC RÍGIDO SOLDÁVEL MARROM, DN= 50 MM, (1 1/2´), INCLUSIVE CONEXÕES | M | 20 |  | 0
10.02.05 | TUBO DE PVC RÍGIDO SOLDÁVEL MARROM, DN= 60 MM, (2´), INCLUSIVE CONEXÕES | M | 6 |  | 0
10.02.06 | REGISTRO DE GAVETA BRUTO, LATÃO, ROSCÁVEL, 3/4, FORNECIDO E INSTALADO EM RAMAL DE ÁGUA. AF_12/2014 | UN | 1 |  | 0
10.02.07 | REGISTRO GAVETA 1" BRUTO LATAO - FORNECIMENTO E INSTALACAO | UN | 1 |  | 0
10.02.08 | REGISTRO GAVETA 2" BRUTO LATAO - FORNECIMENTO E INSTALACAO | UN | 1 |  | 0
10.03 | REDE DE ÁGUA FRIA - TUBULAÇÃO
10.03.01 | TUBO DE PVC RÍGIDO SOLDÁVEL MARROM, DN= 25 MM, (3/4´), INCLUSIVE CONEXÕES | M | 32 |  | 0
10.03.02 | TUBO DE PVC RÍGIDO SOLDÁVEL MARROM, DN= 32 MM, (1´), INCLUSIVE CONEXÕES | M | 24 |  | 0
10.03.03 | TUBO DE PVC RÍGIDO SOLDÁVEL MARROM, DN= 50 MM, (1 1/2´), INCLUSIVE CONEXÕES | M | 10 |  | 0
10.04 | REDE DE ÁGUA FRIA - ACESSÓRIOS
10.04.01 | REGISTRO DE GAVETA BRUTO, LATÃO, ROSCÁVEL, 3/4, COM ACABAMENTO E CANOPLA CROMADOS. FORNECIDO E INSTALADO EM RAMAL DE ÁGUA. AF_12/2014 | UN | 2 |  | 0
10.04.02 | REGISTRO GAVETA 1.1/2" COM CANOPLA ACABAMENTO CROMADO SIMPLES - FORNECIMENTO E INSTALACAO | UN | 2 |  | 0
10.05 | REDE DE GÁS
10.05.01 | TUBO DE COBRE CLASSE A, DN= 22MM (3/4´), INCLUSIVE CONEXÕES | M | 37 |  | 0
10.05.02 | VÁLVULA DE ESFERA EM BRONZE Ø 3/4" - FORNECIMENTO E INSTALAÇÃO | UN | 2 |  | 0
10.05.03 | AG-04 ABRIGO PARA GAS COM 2 CILINDROS DE 45 KG | UN | 1 |  | 0
10.06 | REDE DE ESGOTO SANITÁRIO - TUBULAÇÃO
10.06.01 | TUBO DE FERRO FUNDIDO CLASSE K-9 COM JUNTA ELÁSTICA, DN= 100MM, INCLUSIVE CONEXÕES | M | 12 |  | 0
10.06.02 | TUBO DE PVC RÍGIDO BRANCO, PONTAS LISAS, SOLDÁVEL, LINHA ESGOTO SÉRIE NORMAL, DN= 40 MM, INCLUSIVE CONEXÕES | M | 15 |  | 0
10.06.03 | TUBO DE PVC RÍGIDO BRANCO PXB COM VIROLA E ANEL DE BORRACHA, LINHA ESGOTO SÉRIE NORMAL, DN= 50 MM, INCLUSIVE CONEXÕES | M | 12 |  | 0
10.06.04 | TUBO DE PVC RÍGIDO BRANCO PXB COM VIROLA E ANEL DE BORRACHA, LINHA ESGOTO SÉRIE NORMAL, DN= 75 MM, INCLUSIVE CONEXÕES | M | 6 |  | 0
10.06.05 | TUBO DE PVC RÍGIDO BRANCO PXB COM VIROLA E ANEL DE BORRACHA, LINHA ESGOTO SÉRIE NORMAL, DN= 100 MM, INCLUSIVE CONEXÕES | M | 36 |  | 0
10.07 | REDE DE ESGOTO SANITÁRIO - ACESSÓRIOS
10.07.01 | CAIXA SIFONADA, PVC, DN 100 X 100 X 50 MM, JUNTA ELÁSTICA, FORNECIDA E INSTALADA EM RAMAL DE DESCARGA OU EM RAMAL DE ESGOTO SANITÁRIO. AF_12/2014_P | UN | 2 |  | 0
10.07.02 | CAIXA SIFONADA, PVC, DN 150 X 185 X 75 MM, JUNTA ELÁSTICA, FORNECIDA E INSTALADA EM RAMAL DE DESCARGA OU EM RAMAL DE ESGOTO SANITÁRIO. AF_12/2014_P | UN | 5 |  | 0
10.07.03 | CAIXA DE INSPEÇÃO EM ALVENARIA DE TIJOLO MACIÇO 60X60X60CM, REVESTIDA INTERNAMENTO COM BARRA LISA (CIMENTO E AREIA, TRAÇO 1:4) E=2,0CM, COM TAMPA PRÉ-MOLDADA DE CONCRETO E FUNDO DE CONCRETO 15MPA TIPO C - ESCAVAÇÃO E CONFECÇÃO | UN | 2 |  | 0
10.08 | REDE DE ÁGUAS PLUVIAIS - CAPTAÇÃO
10.08.01 | CALHA EM CHAPA DE ACO GALVANIZADO NUMERO 24, DESENVOLVIMENTO DE 33CM | M | 52.1 |  | 0
10.08.02 | CALHA EM CHAPA DE ACO GALVANIZADO NUMERO 24, DESENVOLVIMENTO DE 50CM | M | 12.4 |  | 0
10.08.03 | RUFO EM CHAPA DE ACO GALVANIZADO NUMERO 24, DESENVOLVIMENTO DE 25CM | M | 47.9 |  | 0
10.08.04 | ALUMÍNIO LISO PARA COMPLEMENTOS E REPAROS | KG | 41 |  | 0
10.09 | REDE DE ÁGUAS PLUVIAIS - TUBULAÇÃO
10.09.01 | TUBO PVC, SÉRIE R, ÁGUA PLUVIAL, DN 100 MM, FORNECIDO E INSTALADO EM CONDUTORES VERTICAIS DE ÁGUAS PLUVIAIS. AF_12/2014_P | M | 35.2 |  | 0
10.10 | APARELHOS SANITÁRIOS E EQUIPAMENTOS
10.10.01 | BACIA SIFONADA DE LOUÇA PARA PESSOAS COM MOBILIDADE REDUZIDA - 6 LITROS | UN | 2 |  | 0
10.10.02 | LAVATÓRIO EM LOUÇA COM COLUNA SUSPENSA | UN | 2 |  | 0
10.10.03 | CUBA DE EMBUTIR DE AÇO INOXIDÁVEL MÉDIA, INCLUSO VÁLVULA TIPO AMERICANA E SIFÃO TIPO GARRAFA EM METAL CROMADO - FORNECIMENTO E INSTALAÇÃO. AF_12/2013 | UN | 1 |  | 0
10.10.04 | FILTRO DE PRESSÃO EM ABS, PARA 360 L/H | UN | 2 |  | 0
10.10.05 | BN-01 BANHO BERÇÁRIO | UN | 2 |  | 0
10.11 | METAIS SANITÁRIOS E ACESSÓRIOS
10.11.01 | TORNEIRA CROMADA 1/2" OU 3/4" PARA TANQUE, PADRÃO MÉDIO - FORNECIMENTO E INSTALAÇÃO. AF_12/2013 | UN | 2 |  | 0
10.11.02 | TORNEIRA DE MESA PARA LAVATÓRIO COMPACTA, ACIONAMENTO HIDROMECÂNICO, EM LATÃO CROMADO, DN= 1/2´ | UN | 4 |  | 0
10.11.03 | APARELHO MISTURADOR DE PAREDE, PARA PIA, COM BICA MÓVEL, ACABAMENTO CROMADO | UN | 1 |  | 0
10.11.04 | TORNEIRA ELÉTRICA | UN | 3 |  | 0
10.11.05 | VALVULA DESCARGA 1.1/2" COM REGISTRO, ACABAMENTO EM METAL CROMADO - FORNECIMENTO E INSTALACAO | UN | 2 |  | 0
10.11.06 | DUCHA HIGIÊNICA COM REGISTRO | UN | 4 |  | 0
10.11.07 | SABONETEIRA TIPO DISPENSER, PARA REFIL DE 800 ML | UN | 2 |  | 0
10.11.08 | PORTA-PAPEL DE LOUÇA DE EMBUTIR | UN | 2 |  | 0
10.11.09 | DISPENSER TOALHEIRO EM ABS, PARA FOLHAS | UN | 2 |  | 0
10.11.10 | TAMPO/BANCADA EM GRANITO AMÊNDOA, ESPESSURA DE 2 CM | M2 | 7.6 |  | 0
10.12 | DEMOLIÇÕES
10.12.01 | REMOCAO DE CALHAS E CONDUTORES DE AGUAS PLUVIAIS | M | 47 |  | 0
10.13 | RETIRADAS
10.13.01 | RETIRADA DE TUBULACAO HIDROSSANITARIA EMBUTIDA COM CONEXOES, Ø 2 1/2" A 4" | M | 68 |  | 0
11 | REVESTIMENTOS |  |  |  | 0
11.01 | REVESTIMENTO DE FORROS
11.01.01 | CHAPISCO APLICADO NO TETO, COM ROLO PARA TEXTURA ACRÍLICA. ARGAMASSA TRAÇO 1:4 E EMULSÃO POLIMÉRICA (ADESIVO) COM PREPARO MANUAL. AF_06/2014 | M2 | 198.23 |  | 0
11.01.02 | MASSA ÚNICA, PARA RECEBIMENTO DE PINTURA, EM ARGAMASSA TRAÇO 1:2:8, PREPARO MANUAL, APLICADA MANUALMENTE EM TETO, ESPESSURA DE 20MM, COM EXECUÇÃO DE TALISCAS. AF_03/2015 | M2 | 198.23 |  | 0
11.02 | REVESTIMENTO DE PAREDES INTERNAS
11.02.01 | CHAPISCO APLICADO TANTO EM PILARES E VIGAS DE CONCRETO COMO EM ALVENARIAS DE PAREDES INTERNAS, COM COLHER DE PEDREIRO. ARGAMASSA TRAÇO 1:3 COM PREPARO MANUAL. AF_06/2014 | M2 | 699.98 |  | 0
11.02.02 | EMBOÇO, PARA RECEBIMENTO DE CERÂMICA, EM ARGAMASSA TRAÇO 1:2:8, PREPARO MANUAL, APLICADO MANUALMENTE EM FACES INTERNAS DE PAREDES DE AMBIENTES COM ÁREA MAIOR QUE 10M2, ESPESSURA DE 20MM, COM EXECUÇÃO DE TALISCAS. AF_06/2014 | M2 | 175.4 |  | 0
11.02.03 | MASSA ÚNICA, PARA RECEBIMENTO DE PINTURA, EM ARGAMASSA TRAÇO 1:2:8, PREPARO MANUAL, APLICADA MANUALMENTE EM FACES INTERNAS DE PAREDES DE AMBIENTES COM ÁREA MAIOR QUE 10M2, ESPESSURA DE 20MM, COM EXECUÇÃO DE TALISCAS. AF_06/2014 | M2 | 524.58 |  | 0
11.02.04 | REVESTIMENTO CERÂMICO PARA PAREDES INTERNAS COM PLACAS TIPO GRÊS OU SEMI-GRÊS DE DIMENSÕES 20X20 CM APLICADAS EM AMBIENTES DE ÁREA MAIOR QUE 5 M² NA ALTURA INTEIRA DAS PAREDES. AF_06/2014 | M2 | 175.4 |  | 0
11.03 | REVESTIMENTO DE PAREDES EXTERNAS
11.03.01 | CHAPISCO APLICADO TANTO EM PILARES E VIGAS DE CONCRETO COMO EM ALVENARIA DE FACHADA COM PRESENÇA DE VÃOS, COM COLHER DE PEDREIRO. ARGAMASSA TRAÇO 1:3 COM PREPARO MANUAL. AF_06/2014 | M2 | 186.81 |  | 0
11.03.02 | EMBOÇO OU MASSA ÚNICA EM ARGAMASSA TRAÇO 1:2:8, PREPARO MANUAL, APLICADA MANUALMENTE EM PANOS DE FACHADA COM PRESENÇA DE VÃOS, ESPESSURA DE 25 MM. AF_06/2014 | M2 | 186.81 |  | 0
11.04 | ARREMATES DE REVESTIMENTO
11.04.01 | PEITORIL E/OU SOLEIRA EM GRANITO COM ESPESSURA DE 2 CM E LARGURA ATÉ 20 CM | M | 38.9 |  | 0
11.05 | DEMOLIÇÕES
11.05.01 | DEMOLICAO DE REVESTIMENTO DE ARGAMASSA DE CAL E AREIA | M2 | 23.6 |  | 0
12 | PISOS |  |  |  | 0
12.01 | LASTROS E ENCHIMENTOS
12.01.01 | LASTRO DE BRITA | M3 | 10.27 |  | 0
12.01.02 | LASTRO DE CONCRETO, PREPARO MECANICO, INCLUSO ADITIVO IMPERMEABILIZANTE | M3 | 24.98 |  | 0
12.02 | REVESTIMENTO DE PISOS
12.02.01 | PISO EM GRANILITE, MARMORITE OU GRANITINA ESPESSURA 8 MM, INCLUSO JUNTAS DE DILATACAO PLASTICAS | M2 | 221.58 |  | 0
12.02.02 | REVESTIMENTO CERÂMICO PARA PISO COM PLACAS TIPO GRÊS DE DIMENSÕES 45X45 CM APLICADA EM AMBIENTES DE ÁREA MENOR QUE 5 M2. AF_06/2014 | M2 | 59.72 |  | 0
12.02.03 | REVESTIMENTO EM BORRACHA SINTÉTICA COLORIDA DE 5,0 MM, PARA SINALIZAÇÃO TÁTIL DE ALERTA / DIRECIONAL - COLADO | M2 | 4.53 |  | 0
12.02.04 | CHAPAS DE BORRACHA SINTÉTICA ASSENTES COM ARGAMASSA, E=8 A 10MM - COM RELEVO | M2 | 96.3 |  | 0
12.03 | ARREMATE DE PISOS E ESCADAS
12.03.01 | RODAPÉ QUALQUER EM GRANILITE MOLDADO NO LOCAL ATÉ 10 CM | M | 146.7 |  | 0
12.03.02 | RODAPÉ CERÂMICO ESMALTADO ANTIDERRAPANTE, PEI-5, RESISTÊNCIA QUÍMICA A, ASSENTADO COM ARGAMASSA COLANTE INDUSTRIALIZADA | M | 4.6 |  | 0
12.04 | SOLEIRAS
12.04.01 | PEITORIL E/OU SOLEIRA EM GRANITO COM ESPESSURA DE 2 CM E LARGURA DE 21 ATÉ 30 CM | M | 10.9 |  | 0
12.05 | DEMOLIÇÕES
12.05.01 | DEMOLIÇÃO MANUAL DE REVESTIMENTO CERÂMICO, INCLUINDO A BASE | M2 | 133.66 |  | 0
13 | VIDROS |  |  |  | 0
13.01 | VIDROS ENCAIXILHADOS E ESPELHOS
13.01.01 | VIDRO LISO COMUM TRANSPARENTE, ESPESSURA 4MM | M2 | 67.43 |  | 0
13.02 | DEMOLIÇÕES
13.02.01 | REMOCAO DE VIDRO COMUM | M2 | 15 |  | 0
14 | PINTURA |  |  |  | 0
14.01 | PINTURA EM ALVENARIA E CONCRETO
14.01.01 | APLICAÇÃO MANUAL DE PINTURA COM TINTA LÁTEX ACRÍLICA EM TETO, DUAS DEMÃOS. AF_06/2014 | M2 | 200 |  | 0
14.01.02 | APLICAÇÃO MANUAL DE PINTURA COM TINTA LÁTEX ACRÍLICA EM PAREDES, DUAS DEMÃOS. AF_06/2014 | M2 | 420 |  | 0
14.01.03 | APLICAÇÃO E LIXAMENTO DE MASSA LÁTEX EM PAREDES, DUAS DEMÃOS. AF_06/2014 | M2 | 504.6 |  | 0
14.01.04 | ESMALTE EM MASSA, INCLUSIVE PREPARO | M2 | 260 |  | 0
14.01.05 | VERNIZ POLIURETANO BRILHANTE EM CONCRETO OU TIJOLO, TRES DEMAOS | M2 | 830 |  | 0
14.02 | PINTURA EM MADEIRA
14.02.01 | PINTURA ESMALTE ACETINADO PARA MADEIRA, DUAS DEMAOS, SOBRE FUNDO NIVELADOR BRANCO | M2 | 85 |  | 0
14.03 | PINTURA EM METAL
14.03.01 | PINTURA ESMALTE ACETINADO, DUAS DEMAOS, SOBRE SUPERFICIE METALICA | M2 | 98 |  | 0
14.03.02 | PINTURA ESMALTE FOSCO, DUAS DEMAOS, SOBRE SUPERFICIE METALICA, INCLUSO UMA DEMAO DE FUNDO ANTICORROSIVO. UTILIZACAO DE REVOLVER ( AR-COMPRIMIDO). | M2 | 485 |  | 0
14.04 | SERVIÇOS PARCIAIS
14.04.01 | PVA (LÁTEX) - REPINTURA DE ALVENARIA E CONCRETO, COM RETOQUES DE MASSA | M2 | 2200 |  | 0
14.04.02 | ESMALTE SINTÉTICO - REPINTURA DE ESQUADRIAS DE MADEIRA | M2 | 154 |  | 0
14.04.03 | ESMALTE SINTÉTICO - REPINTURA DE ESQUADRIAS METÁLICAS | M2 | 342 |  | 0
15 | SERV.COMPLEMENTARES |  |  |  | 0
15.01 | FECHAMENTOS
15.01.01 | FV.08 - MURETA DE BLOCOS DE CONCRETO | M | 86 |  | 0
15.01.02 | GRADIL EM AÇO GALVANIZADO ELETROFUNDIDO, MALHA 65 X 132 MM, E PINTURA ELETROSTÁTICA | M2 | 186 |  | 0
15.01.03 | PORTÃO DE ABRIR EM GRADE DE AÇO GALVANIZADO ELETROFUNDIDA, MALHA 65 X 132 MM, E PINTURA ELETROSTÁTICA | M2 | 21 |  | 0
15.02 | PAVIMENTAÇÃO
15.02.01 | PAVIMENTAÇÃO EM LAJOTA DE CONCRETO 35 MPA, ESPESSURA 6 CM, TIPOS: RAQUETE, RETANGULAR, SEXTAVADO E 16 FACES, COM REJUNTE EM AREIA | M2 | 280 |  | 0
15.02.02 | PISO EM CONCRETO 20 MPA USINADO, ESPESSURA 7CM E JUNTAS SERRADAS 2X2M, INCLUSO POLIMENTO COM DESEMPENADEIRA ELETRICA | M2 | 210 |  | 0
15.03 | DIVERSOS
15.03.01 | QD.01 - DEMARCAÇÃO DE QUADRA COM TINTA A BASE DE BORRACHA CLORADA - VOLEIBOL | UN | 1 |  | 0
15.03.02 | QD.02 - DEMARCAÇÃO DE QUADRA COM TINTA A BASE DE BORRACHA. CLORADA - FUTEBOL DE SALÃO | UN | 1 |  | 0
15.03.03 | QD.03 - DEMARCAÇÃO DE QUADRA COM TINTA A BASE DE BORRACHA CLORADA - BASQUETE | UN | 1 |  | 0
15.03.04 | QD.05 - DEMARCAÇÃO DE QUADRA COM TINTA A BASE DE BORRACHA CLORADA - HANDBOL | UN | 1 |  | 0
15.03.05 | SINALIZAÇÃO COM PICTOGRAMA PARA VAGA DE ESTACIONAMENTO, COM FAIXAS DEMARCATÓRIAS | UN | 1 |  | 0
15.03.06 | AL-01 ABRIGO PARA LIXO | UN | 1 |  | 0
15.04 | LIMPEZA
15.04.01 | LIMPEZA FINAL DA OBRA | M2 | 210 |  | 0
15.04.02 | LIMPEZA DE SUPERFICIES COM JATO DE ALTA PRESSAO DE AR E AGUA | M2 | 842 |  | 0
15.04.03 | LIMPEZA E LAVAGEM DE PASTILHAS | M2 | 708 |  | 0
15.05 | COMPLEMENTOS DO EDIFÍCIO
15.05.01 | BARRA DE PROTEÇÃO PARA LAVATÓRIO, PARA PESSOAS COM MOBILIDADE REDUZIDA, EM TUBO DE ALUMÍNIO ACABAMENTO COM PINTURA EPÓXI | UN | 2 |  | 0
15.05.02 | BARRA DE APOIO RETA, PARA PESSOAS COM MOBILIDADE REDUZIDA, EM TUBO DE ALUMÍNIO, COMPRIMENTO DE 800 MM, ACABAMENTO COM PINTURA EPÓXI | UN | 2 |  | 0
15.05.03 | BARRA DE APOIO RETA, PARA PESSOAS COM MOBILIDADE REDUZIDA, EM TUBO DE ALUMÍNIO, COMPRIMENTO DE 900 MM, ACABAMENTO COM PINTURA EPÓXI | UN | 2 |  | 0
15.05.04 | BARRA DE APOIO RETA, PARA PESSOAS COM MOBILIDADE REDUZIDA, EM TUBO DE AÇO INOXIDÁVEL DE 1 1/4´ X 400 MM | UN | 3 |  | 0
15.05.05 | REVESTIMENTO EM CHAPA DE AÇO INOXIDÁVEL PARA PROTEÇÃO DE PORTAS, ALTURA DE 40 CM | M | 2.7 |  | 0
15.05.06 | GUARDA-CORPO COM CORRIMAO EM FERRO BARRA CHATA 3/16" | M | 50 |  | 0
15.06 | DEMOLIÇÕES
15.06.01 | DEMOLICAO DE CONCRETO SIMPLES | M3 | 10.75 |  | 0 | 25.75
15.07 | RETIRADAS
15.07.01 | RETIRADA DE ALAMBRADO EM TELA INCLUSIVE ESTRUTURA DE SUSTENTAÇÃO (FP.04) | M | 87 |  | 0
15.08 | RECOLOCAÇÕES
15.08.01 | RECOLOCAÇÃO DE ALAMBRADO, COM ALTURA ATÉ 4,50 M | M2 | 348 |  | 0
15.09 | SERVIÇOS PARCIAIS
15.09.01 | TELA DE AÇO GALVANIZADO FIO Nº 10 BWG, MALHA DE 2´, TIPO ALAMBRADO DE SEGURANÇA | M2 | 348 |  | 0
16 | SERVICOS TECNICOS |  |  |  | 0
16.01 | SERVIÇOS TÉCNICOS
16.01.01 | PROJETO EXECUTIVO DE ESTRUTURA EM FORMATO A1 | UN | 4 |  | 0
16.01.02 | PROJETO EXECUTIVO DE INSTALAÇÕES HIDRÁULICAS EM FORMATO A1 | UN | 2 |  | 0
16.01.03 | PROJETO EXECUTIVO DE INSTALAÇÕES ELÉTRICAS EM FORMATO A1 | UN | 2 |  | 0
16.02 | DIVERSOS
16.02.01 | TAXA DE MOBILIZAÇÃO PARA ESTACA TIPO STRAUSS | UN | 1 |  | 0
16.02.02 | PLATAFORMA PARA ELEVAÇÃO ATÉ 2,00 M, NAS DIMENSÕES DE 900 X 1400 MM - PERCURSO SUPERIOR A 1,00 M DE ALTURA | UN | 1 |  | 0
16.02.03 | CAIXILHO TIPO VENEZIANA INDUSTRIAL COM ALETAS EM PVC E MONTANTES EM AÇO GALVANIZADO | M2 | 56 |  | 0
16.02.04 | CHAPA DE POLICARBONATO ALVEOLAR DE 6 MM | M2 | 30.94 |  | 0
16.02.05 | FORNECIMENTO E MONTAGEM DE ESTRUTURA EM AÇO PATINÁVEL, SEM PINTURA | KG | 372 |  | 0
16.02.06 | BARRACAO PARA DEPOSITO EM TABUAS DE MADEIRA, COBERTURA EM FIBROCIMENTO 4 MM, INCLUSO PISO ARGAMASSA TRAÇO 1:6 (CIMENTO E AREIA) | M2 | 28 |  | 0
| TOTAL |  |  |  | 0