## RESUMO
PREFEITURA DO MUNICÍPIO DE MAUÁ
SECRETARIA DE OBRAS
Departamento de Planejamento e Projetos
OBJETO: CONSTRUÇÃO DA CRECHE CAMPO VERDE
LOCAL : Rua Inácio José de Moraes nº 235 - Mauá
COMPOSIÇÃO DE PREÇOS UNITÁRIOS DE SERVIÇOS NÃO BASEADOS NA TABELA SINAPI
ITEM DA PLANILHA | REFERÊNCIA |  |  | ESPECIFICAÇÃO DO SERVIÇO | UNID | MATERIAL/EQUIP | MÃO DE OBRA | SUBTOTAL | BDI |  | TOTAL R$
| FONTE | DATA | CÓDIGO | [5 empty] | 1 | 12%
[9 empty] | 2 | 25%
1.01.01 | SIURB | JUL/14 | 45004 | DEMOLIÇÃO DE ALVENARIA EM GERAL (TIJOLOS OU BLOCOS) | M3 |  | 36.19 | 36.19 | 2 | 9.05 | 45.24
1.01.04 | SIURB | JUL/14 | 10110 | TRANSPORTE DE ENTULHO POR CAMINHÃO BASCULANTE, A PARTIR DE 1KM | M3KM | 0.94 |  | 0.94 | 2 | 0.24 | 1.18
1.01.06 | SIURB | JUL/14 | 10302 | CORTE E ATERRO COMPACTADO | M3 | 9.19 |  | 9.19 | 2 | 2.3 | 11.49
1.01.07 | SIURB | JUL/14 | 10305 | FORNECIMENTO DE TERRA, INCLUSIVE CORTE, CARGA, DESCARGA E TRANSPORTE ATÉ 1KM | M3 | 13.06 |  | 13.06 | 2 | 3.27 | 16.33
1.01.08 | SIURB | JUL/14 | 10310 | TRANSPORTE DE TERRA POR CAMINHÃO BASCULANTE, A PARTIR DE 1KM | M3KM | 1.21 |  | 1.21 | 2 | 0.3 | 1.51
1.02.01 | SIURB | JUL/14 | 170180 | MURETA DE ARRIMO EM BLOCOS DE CONCRETO, H=1,00 M | M | 221.18 | 338.96 | 560.14 | 2 | 140.04 | 700.18
1.02.02 | SIURB | JUL/14 | 170170 | MURO DE ARRIMO H=1,40M, COM DRENAGEM | M | 547.8 | 743.91 | 1291.71 | 2 | 322.93 | 1614.64
1.02.03 | SIURB | JUL/14 | 170171 | MURO DE ARRIMO H=2,50M, COM DRENAGEM | M | 830.07 | 1376.17 | 2206.24 | 2 | 551.56 | 2757.8
1.02.04 | SIURB | JUL/14 | 170164 | FV.15/16 - MURO DE FECHO EM BLOCOS E ESTRUTURA DE CONCRETO, FUNDAÇÃO C/ BROCAS | M |  | 250.35 | 250.35 | 2 | 62.59 | 312.94
02.01.01 | CPOS 164 | DEZ/14 | 121201 | TAXA DE MOBILIZAÇÃO PARA ESTACA TIPO HÉLICE CONTÍNUA EM SOLO | TX | 24638.95 |  | 24638.95 | 2 | 6159.74 | 30798.69
02.01.02 | CPOS 164 | DEZ/14 | 121205 | ESTACA TIPO HÉLICE CONTÍNUA, DIÂMETRO DE 25 CM EM SOLO | M | 37.77 | 2.76 | 40.53 | 2 | 10.13 | 50.66
02.01.03 | CPOS 164 | DEZ/14 | 110151 | CONCRETO USINADO, FCK = 20,0 MPA - PARA BOMBEAMENTO EM ESTACA HÉLICE CONTÍNUA | M3 | 316.4 |  | 316.4 | 2 | 79.1 | 395.5
02.02.06 | SIURB | JUL/14 | 20605 | IMPERMEABILIZAÇÃO DO RESPALDO DA FUNDAÇÃO - ARGAMASSA IMPERMEÁVEL | M2 | 23.83 | 26.34 | 50.17 | 2 | 12.54 | 62.71
03.01.02 | CPOS 164 | DEZ/14 | 090402 | FORMA EM TUBO DE PAPELÃO COM DIÂMETRO DE 25 CM | M | 64.48 | 5.28 | 69.76 | 2 | 17.44 | 87.2
04.01.02 | SIURB | JUL/14 | 40120 | TIJOLOS LAMINADOS - ESPELHO | M2 | 49.11 | 51.45 | 100.56 | 2 | 25.14 | 125.7
04.01.03 | SIURB | JUL/14 | 40122 | TIJOLOS LAMINADOS - 1 TIJOLO | M2 | 192.93 | 91.59 | 284.52 | 2 | 71.13 | 355.65
04.02.01 | SIURB | JUL/14 | 40198 | VERGAS, CINTAS E PILARETES DE CONCRETO | M3 | 571.3 | 408.58 | 979.88 | 2 | 244.97 | 1224.85
05.02.01 | SIURB | JUL/14 | 50140 | REGULARIZAÇÃO COM ARGAMASSA DE CIMENTO E AREIA - TRAÇO 1:3, ESP. MÉDIA 30MM | M2 | 12.95 | 12.64 | 25.59 | 2 | 6.4 | 31.99
05.02.04 | SIURB | JUL/14 | 50347 | PROTECAO MECANICA COM ARGAMASSA TRACO 1:3 (CIMENTO E AREIA), ESPESSURA 3 CM | M2 | 9.15 | 13.55 | 22.7 | 2 | 5.68 | 28.38
06.01.02 | SIURB | JUL/14 | 60249 | TELHA TRAPEZOIDAL DUP. AÇO GALVANIZADO E=0,5MM, REVESTIMENTO B, H=40MM PINTURA MIOLO POLIURETANO E=30MM | M2 | 102.24 | 11.54 | 113.78 | 2 | 28.45 | 142.23
06.01.03 | SIURB | JUL/14 | 60294 | CUMEEIRA TRAPEZOIDAL EM AÇO GALVANIZADO ESP=0,5MM, REVESTIMENTO B, H=40MM, L=0,60 M | M | 28.41 | 2.89 | 31.3 | 2 | 7.83 | 39.13
06.02.01 | SIURB | JUL/14 | 60130 | FORNECIMENTO DE ESTRUTURA METÁLICA PARA COBERTURA | KG | 6.5 |  | 6.5 | 2 | 1.63 | 8.13
06.02.02 | SIURB | JUL/14 | 60131 | MONTAGEM DE ESTRUTURA METÁLICA PARA COBERTURA | KG | 2 |  | 2 | 2 | 0.5 | 2.5
07.01.01 | SIURB | JUL/14 | 80170 | BATENTE ESPECIAL EM PERFIL DE CHAPA DOBRADA N. 14 | M | 52.13 | 13.67 | 65.8 | 2 | 16.45 | 82.25
07.01.02 | SIURB | JUL/14 | 80180 | BATENTE DE ALUMÍNIO PARA DIVISÓRIA DE GRANILITE | JG | 75.21 | 6.78 | 81.99 | 2 | 20.5 | 102.49
07.01.03 | SIURB | JUL/14 | 70107 | PM.07 - PORTA LISA ESPECIAL/ SÓLIDA - 82X210CM | UN | 198.24 | 41.7 | 239.94 | 2 | 59.99 | 299.93
07.01.04 | SIURB | JUL/14 | 70108 | PM.08 - PORTA LISA ESPECIAL/ SÓLIDA - 92X210CM | UN. | 217.8 | 41.7 | 259.5 | 2 | 64.88 | 324.38
07.01.05 | SIURB | JUL/14 | 70109 | PM.09 - PORTA LISA ESPECIAL/ SÓLIDA - 102X210CM | UN. | 252.1 | 41.7 | 293.8 | 2 | 73.45 | 367.25
07.01.06 | SIURB | JUL/14 | 70145 | PM.45 - PORTA DE MADEIRA LISA COMUM/ ENCABEÇADA, 2 FOLHAS - 124X210CM | UN. | 283.94 | 83.42 | 367.36 | 2 | 91.84 | 459.2
07.01.07 | SIURB | JUL/14 | 70148 | PM.48 - PORTA DE MADEIRA LISA COMUM/ ENCABEÇADA, 2 FOLHAS - 184X210CM | UN. | 292.43 | 83.42 | 375.85 | 2 | 93.96 | 469.81
07.01.08 | SIURB | JUL/14 | 70104 | PM.04 - PORTA LISA ESPECIAL/ SÓLIDA PARA PORTADORES DE DEFICIÊNCIA FÍSICA - 82X210CM | UN. | 322.92 | 83.42 | 406.34 | 2 | 101.59 | 507.93
07.01.09 | SIURB | JUL/14 | 70101 | PM.01 - PORTA LISA ESPECIAL/ SÓLIDA PARA INSTALAÇÕES SANITÁRIAS - 62X165CM | UN. | 179.28 | 46.01 | 225.29 | 2 | 56.32 | 281.61
07.02.04 | CPOS 164 | DEZ/14 | 282043 | DOBRADIÇA EM LATÃO CROMADO, COM MOLA TIPO VAI E VEM, DE 3´ | PAR | 97.35 | 8.01 | 105.36 | 2 | 26.34 | 131.7
07.03.01 | SIURB | JUL/14 | 70175 | VISOR FIXO COM VIDRO E REQUADRO DE MADEIRA PARA PORTA | UN. | 105.41 | 16.68 | 122.09 | 2 | 30.52 | 152.61
07.03.02 | SIURB | JUL/14 | 78004 | GUARNIÇÃO OU MOLDURA DE MADEIRA - 15,0CM | M | 21.29 | 1.39 | 22.68 | 2 | 5.67 | 28.35
08.01.01 | SIURB | JUL/14 | 80101 | PORTA EM FERRO PERFILADO, DUPLA ALMOFADADA - ABRIR, 1 FOLHA | M2 | 758.62 | 54.68 | 813.3 | 2 | 203.33 | 1016.63
08.01.02 | SIURB | JUL/14 | 80141 | PA.12 - PORTA EM ALUMÍNIO ANODIZADO,MEIO VIDRO - CORRER | M2 | 507.65 | 62.82 | 570.47 | 2 | 142.62 | 713.09
08.01.03 | SIURB | JUL/14 | 80104 | PORTA EM FERRO PERFILADO, MEIO VIDRO COM SUBDIVISÕES - ABRIR, 1 FOLHA | M2 | 692.87 | 54.68 | 747.55 | 2 | 186.89 | 934.44
08.01.04 | SIURB | JUL/14 | 80105 | PORTA EM FERRO PERFILADO, MEIO VIDRO COM SUBDIVISÕES - ABRIR, 2 FOLHAS | M2 | 723.97 | 54.68 | 778.65 | 2 | 194.66 | 973.31
08.02.02 | SIURB | JUL/14 | 70322 | PM.57 - PORTA GUICHÊ EM MADEIRA LISA ESPECIAL/ SÓLIDA - 82X210CM - REVESTIDA COM LAMINADO MELAMÍNICO | M2 | 444.14 | 93.45 | 537.59 | 2 | 134.4 | 671.99
08.02.03 | SIURB | JUL/14 | 80281 | TELA MOSQUITEIRO EM ARAME GALVANIZADO MALHA 14, FIO 28 INCLUSIVE REQUADRO | M2 | 61.6 | 27.1 | 88.7 | 2 | 22.18 | 110.88
08.03.02 | SIURB | JUL/14 | 170524 | CORRIMÃO EM TUBO GALVANIZADO | M | 21.1 | 22.34 | 43.44 | 2 | 10.86 | 54.3
08.03.04 | SIURB | JUL/14 | 80276 | GRADE DE PROTEÇÃO EM FERRO GALVANIZADO ELETROFUNDIDO - BARRA 25X2MM, MALHA 65X132MM | M2 | 177.92 | 18.97 | 196.89 | 2 | 49.22 | 246.11
08.03.06 | SIURB | JUL/14 | 170193 | PORTÃO EM FERRO GALVANIZADO ELETROFUNDIDO MALHA 65X132MM, DE ABRIR, 1 FOLHA, COM PINTURA ELETROLÍTICA | M2 | 697.75 | 71.88 | 769.63 | 2 | 192.41 | 962.04
09.01.01 | SIURB | JUL/14 | 90162 | ENTRADA AÉREA DE ENERGIA E TELEFONE - 71 À 75KVA | UN. | 5663.62 | 1249.93 | 6913.55 | 2 | 1728.39 | 8641.94
09.02.01 | SIURB | JUL/14 | 90201 | ELETRODUTO DE PVC RÍGIDO, ROSCÁVEL - 20MM (1/2") | M | 2.19 | 9.37 | 11.56 | 2 | 2.89 | 14.45
09.02.02 | SIURB | JUL/14 | 90202 | ELETRODUTO DE PVC RÍGIDO, ROSCÁVEL - 25MM (3/4") | M | 2.96 | 9.37 | 12.33 | 2 | 3.08 | 15.41
09.02.03 | SIURB | JUL/14 | 90204 | ELETRODUTO DE PVC RÍGIDO, ROSCÁVEL - 40MM (1 1/4") | M | 5.84 | 14.06 | 19.9 | 2 | 4.98 | 24.88
09.02.04 | SIURB | JUL/14 | 90205 | ELETRODUTO DE PVC RÍGIDO, ROSCÁVEL - 50MM (1 1/2") | M | 7.63 | 14.06 | 21.69 | 2 | 5.42 | 27.11
09.02.05 | SIURB | JUL/14 | 90207 | ELETRODUTO DE PVC RÍGIDO, ROSCÁVEL - 75MM (2 1/2") | M | 16.51 | 18.75 | 35.26 | 2 | 8.82 | 44.08
09.02.06 | SIURB | JUL/14 | 90211 | ELETRODUTO DE AÇO GALVANIZADO ELETROLÍTICO, TIPO LEVE I - 3/4" | M | 5.76 | 15.62 | 21.38 | 2 | 5.35 | 26.73
09.02.07 | SIURB | JUL/14 | 90212 | ELETRODUTO DE AÇO GALVANIZADO ELETROLÍTICO, TIPO LEVE I - 1" | M | 7.26 | 15.62 | 22.88 | 2 | 5.72 | 28.6
09.03.03 | SIURB | JUL/14 | 90506 | QUADRO DE DISTRIBUIÇÃO EM CHAPA METÁLICA - PARA ATÉ 16 DISJUNTORES | UN. | 228.77 | 40.73 | 269.5 | 2 | 67.38 | 336.88
09.03.04 | SIURB | JUL/14 | 91251 | QUADRO COMANDO PARA CONJUNTO MOTOR-BOMBA, TRIFÁSICO - ATÉ 5HP | UN. | 1168.96 | 193.74 | 1362.7 | 2 | 340.68 | 1703.38
09.03.05 | SIURB | JUL/14 | 99011 | RACK 8U'S COM VENTILAÇÃO, BANDEJA FIXA E RÉGUA DE TOMADAS - INSTALADO | UN. | 614.16 |  | 614.16 | 2 | 153.54 | 767.7
09.03.08 | SIURB | JUL/14 | 90527 | CAIXA DE PASSAGEM EM FERRO ESTAMPADO COM FUNDO MÓVEL | UN. | 1.57 | 7.18 | 8.75 | 2 | 2.19 | 10.94
09.03.09 | SIURB | JUL/14 | 90529 | CAIXA DE PASSAGEM TIPO CONDULETE - 3/4" | UN. | 12.44 | 8.98 | 21.42 | 2 | 5.36 | 26.78
09.03.09 | SIURB | JUL/14 | 101094 | CAIXA DE LIGAÇÃO OU INSPEÇÃO - ESCAVAÇÃO E APILOAMENTO | M3 |  | 32.57 | 32.57 | 2 | 8.14 | 40.71
09.03.10 | SIURB | JUL/14 | 101095 | CAIXA DE LIGAÇÃO OU INSPEÇÃO - LASTRO DE CONCRETO (FUNDO) | M3 | 198.14 | 102.45 | 300.59 | 2 | 75.15 | 375.74
09.03.11 | SIURB | JUL/14 | 101096 | CAIXA DE LIGAÇÃO OU INSPEÇÃO - ALVENARIA DE 1/2 TIJOLO, REVESTIDA | M2 | 53.5 | 97.52 | 151.02 | 2 | 37.76 | 188.78
09.03.12 | SIURB | JUL/14 | 101098 | CAIXA DE LIGAÇÃO OU INSPEÇÃO - TAMPA DE CONCRETO | M2 | 36.87 | 94.29 | 131.16 | 2 | 32.79 | 163.95
09.04.13 | SIURB | JUL/14 | 99038 | CABO UTP - CATEGORIA 4 E 5 PARES | M | 1.27 |  | 1.27 | 2 | 0.32 | 1.59
09.05.01 | SIURB | JUL/14 | 90890 | DISJUNTOR TERMOMAGNÉTICO DIFERENCIAL TRIPOLAR - 63A - SENSIBILIDADE 30MA - 240V | UN. | 541.78 | 76.45 | 618.23 | 2 | 154.56 | 772.79
09.05.02 | SIURB | JUL/14 | 90886 | DISJUNTOR TERMOMAGNÉTICO DIFERENCIAL BIPOLAR - 63A - SENSIBILIDADE 30MA - 240V | UN. | 391.48 | 73.33 | 464.81 | 2 | 116.2 | 581.01
09.05.03 | SIURB | JUL/14 | 90810 | MINI DISJUNTOR - TIPO EUROPEU (IEC) - UNIPOLAR 6/25A | UN. | 8.51 | 7.18 | 15.69 | 2 | 3.92 | 19.61
09.05.04 | SIURB | JUL/14 | 90812 | MINI DISJUNTOR - TIPO EUROPEU (IEC) - BIPOLAR 6/25A | UN. | 24.73 | 14.36 | 39.09 | 2 | 9.77 | 48.86
09.05.05 | SIURB | JUL/14 | 90813 | MINI DISJUNTOR - TIPO EUROPEU (IEC) - BIPOLAR 32/50A | UN. | 24.02 | 17.96 | 41.98 | 2 | 10.5 | 52.48
09.05.06 | SIURB | JUL/14 | 90815 | MINI DISJUNTOR - TIPO EUROPEU (IEC) - TRIPOLAR 32/50A | UN. | 31.04 | 26.94 | 57.98 | 2 | 14.5 | 72.48
09.05.07 | SIURB | JUL/14 | 90816 | MINI DISJUNTOR - TIPO EUROPEU (IEC) - TRIPOLAR 63A | UN. | 32.56 | 32.32 | 64.88 | 2 | 16.22 | 81.1
09.05.08 | SIURB | JUL/14 | 90472 | INTERRUPTOR DIFERENCIAL TETRAPOLAR - 40A - SENSIBILIDADE 30MA - 380V | UN. | 129.26 | 74.25 | 203.51 | 2 | 50.88 | 254.39
09.05.09 | SIURB | JUL/14 | 90475 | INTERRUPTOR DIFERENCIAL TETRAPOLAR - 63A SENSIBILIDADE 30MA - 380V | UN. | 155.03 | 80.49 | 235.52 | 2 | 58.88 | 294.4
09.05.10 | SIURB | JUL/14 | 90476 | INTERRUPTOR DIFERENCIAL TETRAPOLAR - 80A SENSIBILIDADE 30MA - 380V | UN. | 261.47 | 83.62 | 345.09 | 2 | 86.27 | 431.36
09.05.11 | SIURB | JUL/14 | 90477 | INTERRUPTOR DIFERENCIAL TETRAPOLAR - 100A SENSIBILIDADE 30MA - 380V | UN. | 258.18 | 86.74 | 344.92 | 2 | 86.23 | 431.15
09.05.12 | SIURB | JUL/14 | 90478 | INTERRUPTOR DIFERENCIAL TETRAPOLAR - 125A SENSIBILIDADE 30MA - 380V | UN. | 1847.91 | 89.87 | 1937.78 | 2 | 484.45 | 2422.23
09.06.01 | CPOS 164 | DEZ/14 | 400518 | INTERRUPTOR BIPOLAR SIMPLES, 1 TECLA DUPLA E PLACA | CJ | 14.42 | 8.49 | 22.91 | 2 | 5.73 | 28.64
09.06.02 | CPOS 164 | DEZ/14 | 400517 | INTERRUPTOR BIPOLAR PARALELO, 1 TECLA DUPLA E PLACA | CJ | 19.38 | 8.49 | 27.87 | 2 | 6.97 | 34.84
09.06.03 | SIURB | JUL/14 | 98296 | INTERRUPTOR COM VARIADOR DE LUMINOSIDADE 110/ 220 V - 127V/ 500W | UN. | 146.03 | 6.48 | 152.51 | 2 | 38.13 | 190.64
09.06.04 | CPOS 164 | DEZ/14 | 400445 | TOMADA 2P+T DE 10 A - 250 V, COMPLETA | CJ | 6.5 | 7.28 | 13.78 | 2 | 3.45 | 17.23
09.06.05 | CPOS 164 | DEZ/14 | 400446 | TOMADA 2P+T DE 20 A - 250 V, COMPLETA | CJ | 9.02 | 7.28 | 16.3 | 2 | 4.08 | 20.38
09.06.06 | SIURB | JUL/14 | 91058 | CAMPAINHA DE TIMBRE (SINO) 24V-95DB | UN. | 73.99 | 15.62 | 89.61 | 2 | 22.4 | 112.01
09.06.07 | SIURB | JUL/14 | 100390 | CHAVE DE BÓIA | UN. | 38.67 | 31.25 | 69.92 | 2 | 17.48 | 87.4
09.06.08 | SIURB | JUL/14 | 98611 | TOMADA PARA TELEFONE PADRÃO RJ11 COM PLACA/ ESPELHO | UN. | 8.01 | 7.81 | 15.82 | 2 | 3.96 | 19.78
09.06.09 | SIURB | JUL/14 | 98610 | TOMADA RJ 45 PARA INFORMÁTICA COM PLACA | UN. | 30.6 | 7.81 | 38.41 | 2 | 9.6 | 48.01
09.06.10 | SIURB | JUL/14 | 99002 | CERTIFICAÇÃO DE REDE LÓGICA - ATÉ 50 PONTOS | GL | 630 |  | 630 | 2 | 157.5 | 787.5
09.07.01 | SIURB | JUL/14 | 90975 | LUMINÁRIA INDUSTRIAL - 2 LÂMPADAS FLUORESCENTE 32/40W | UN. | 83.09 | 46.87 | 129.96 | 2 | 32.49 | 162.45
09.07.02 | SIURB | JUL/14 | 90972 | LUMINÁRIA INDUSTRIAL - 2 LÂMPADAS FLUORESCENTES 16/20W | UN. | 52.43 | 46.87 | 99.3 | 2 | 24.83 | 124.13
09.07.03 | SIURB | JUL/14 | 90922 | LUMINÁRIA TIPO DROPS, LEITOSA, PARA 2 LÂMPADAS INCANDESCENTES DE 60W, INCLUSIVE BASE DE FERRO | UN. | 25 | 25.05 | 50.05 | 2 | 12.51 | 62.56
09.07.05 | SIURB | JUL/14 | 90979 | LUMINÁRIA INDUSTRIAL CORPO EM CHAPA DE AÇO TRATADA, PINTADA E REFLETOR EM ALUMÍNIO ANODIZADO DE ALTO BRILHO - 2XT 28W | UN. | 96.1 | 46.87 | 142.97 | 2 | 35.74 | 178.71
09.07.06 | SIURB | JUL/14 | 98563 | LÂMPADA VAPOR METÁLICO - 400W - FORNECIMENTO E COLOCAÇÃO | UN. | 45.54 | 9.37 | 54.91 | 2 | 13.73 | 68.64
09.07.07 | SIURB | JUL/14 | 98514 | REATOR PARA LÂMPADA VAPOR METÁLICO - 400W/ 220V | UN. | 65.76 | 31.25 | 97.01 | 2 | 24.25 | 121.26
09.07.08 | SIURB | JUL/14 | 90976 | LUMINÁRIA TIPO PLAFONIER BRANCA PARA LÂMPADA FLUORESCENTE 2X32W, COM DIFUSOR EM POLIESTIRENO TRANSPARENTE E SOQUETES (REF. COVISA) | UN. | 98.4 | 46.87 | 145.27 | 2 | 36.32 | 181.59
09.07.09 | SIURB | JUL/14 | 90988 | LUMINÁRIA COMERCIAL DE SOBREPOR, COM CORPO, ALETAS PLANAS E TAMPA PORTA LÂMPADAS EM CHAPA DE AÇO TRATADA E PINTURA NA COR BRANCA, REFLETOR COM ACABAMENTO ESPECULAR DE ALTO BRILHO - 2 LÂMPADAS FLUORESCENTES 32/40W | UN. | 132.59 | 46.87 | 179.46 | 2 | 44.87 | 224.33
09.07.10 | SIURB | JUL/14 | 91024 | LUMINÁRIA DE EMERGÊNCIA AUTÔNOMA COM 2 PROJETORES 55W/12VCC | UN. | 387.41 | 46.87 | 434.28 | 2 | 108.57 | 542.85
08.08.01 | SIURB | JUL/14 | 98264 | LÂMPADA VAPOR DE MERCÚRIO - 220V/400W | UN. | 27.85 | 9.37 | 37.22 | 2 | 9.31 | 46.53
08.08.02 | SIURB | JUL/14 | 98243 | REATOR PARA LÂMPADA VAPOR DE MERCÚRIO USO EXTERNO 220V/400W | UN. | 50.67 | 46.87 | 97.54 | 2 | 24.39 | 121.93
08.08.03 | CPOS 164 | DEZ/14 | 411043 | POSTE TELECÔNICO RETO EM AÇO SAE 1010/1020 GALVANIZADO A FOGO, ALT. DE 6,00 M | UN. | 655.31 | 56.96 | 712.27 | 2 | 178.07 | 890.34
08.08.04 | CPOS 164 | DEZ/14 | 411111 | LUMINÁRIA RETANGULAR FECHADA P/ ILUMINAÇÃO EXT. EM POSTE, TIPO PÉTALA PEQUENA | UN. | 207.31 | 17.13 | 224.44 | 2 | 56.11 | 280.55
08.08.05 | CPOS 164 | DEZ/14 | 411144 | SUPORTE TUBULAR DE FIXAÇÃO EM POSTE PARA 1 LUMINÁRIA TIPO PÉTALA | UN. | 40.83 | 7.28 | 48.11 | 2 | 12.03 | 60.14
09.09.01 | SIURB | JUL/14 | 91031 | BATERIA AUTOMOTIVA SELADA SEM COMPLEMENTAÇÃO DE NÍVEL 40AH-12V | UN. | 183.48 | 15.63 | 199.11 | 2 | 49.78 | 248.89
09.09.02 | SIURB | JUL/14 | 91050 | CENTRAL DE ALARME DE INCÊNDIO ATÉ 12 LAÇOS | UN. | 437.73 | 429.94 | 867.67 | 2 | 216.92 | 1084.59
09.09.03 | SIURB | JUL/14 | 91105 | PÁRA-RAIOS TIPO "FRANKLIN", EXCLUSIVE DESCIDA E ATERRAMENTO | UN. | 218 | 156.24 | 374.24 | 2 | 93.56 | 467.8
09.09.05 | SIURB | JUL/14 | 91117 | LUZ DE OBSTÁCULO SIMPLES COM FOTOCELULA SOLAR | UN. | 48.45 | 65.62 | 114.07 | 2 | 28.52 | 142.59
09.09.08 | SIURB | JUL/14 | 91161 | TUBO DE PVC PARA PROTEÇÃO DE CORDOALHA - 2"X3M | UN. | 23.39 | 31.25 | 54.64 | 2 | 13.66 | 68.3
09.09.09 | SIURB | JUL/14 | 98390 | HASTE COPPERWELD 5/8 X 3,0M COM CONECTOR | UN. | 60.51 | 62.5 | 123.01 | 2 | 30.75 | 153.76
09.09.11 | SIURB | JUL/14 | 91114 | CAIXA DE INSPEÇÃO DE ATERRAMENTO TIPO EMBUTIR COM TAMPA E ALÇA | UN. | 48.97 | 56.25 | 105.22 | 2 | 26.31 | 131.53
10.01.01 | SIURB | JUL/14 | 100221 | CAIXA D'ÁGUA EM ANÉIS EM CONCRETO ARMADO COM ESC/AL. GUARDA CORPO H=16M CI=15M3 CS=19M3 | UN. | 53930.35 | 1854.29 | 55784.64 | 2 | 13946.16 | 69730.8
10.01.02 | SIURB | JUL/14 | 100115 | HV.01 - ABRIGO PARA CAVALETE DE ENTRADA D=19MM OU 25MM EM BLOCO DE CONCRETO APARENTE | UN. | 80.69 | 146.68 | 227.37 | 2 | 56.84 | 284.21
10.01.11 | SIURB | JUL/14 | 100504 | REGISTRO DE GAVETA, METAL AMARELO - 1 1/4" | UN. | 45.07 | 24.28 | 69.35 | 2 | 17.34 | 86.69
10.01.12 | SIURB | JUL/14 | 100505 | REGISTRO DE GAVETA, METAL AMARELO - 1 1/2" | UN. | 57.88 | 24.28 | 82.16 | 2 | 20.54 | 102.7
10.01.13 | SIURB | JUL/14 | 100506 | REGISTRO DE GAVETA, METAL AMARELO - 2" | UN. | 81.49 | 24.28 | 105.77 | 2 | 26.44 | 132.21
10.01.14 | SIURB | JUL/14 | 100507 | REGISTRO DE GAVETA, METAL AMARELO - 2 1/2" | UN. | 196.55 | 32.85 | 229.4 | 2 | 57.35 | 286.75
10.01.15 | SIURB | JUL/14 | 100508 | REGISTRO DE GAVETA, METAL AMARELO - 3" | UN. | 309.31 | 32.85 | 342.16 | 2 | 85.54 | 427.7
10.01.18 | SIURB | JUL/14 | 100306 | CONJUNTO MOTOR-BOMBA - ATÉ 2HP - RECALQUE | UN. | 1334.86 | 228.54 | 1563.4 | 2 | 390.85 | 1954.25
10.01.19 | SIURB | JUL/14 | 100309 | CONJUNTO MOTOR-BOMBA - ATÉ 5HP - INCÊNDIO | UN. | 2305.02 | 228.54 | 2533.56 | 2 | 633.39 | 3166.95
10.02.09 | SIURB | JUL/14 | 100198 | ENVELOPAMENTO DE TUBULAÇÃO ENTERRADA, COM CONCRETO | M | 8.4 | 12.51 | 20.91 | 2 | 5.23 | 26.14
10.04.01 | SIURB | JUL/14 | 174001 | SISTEMA DE AQUECIMENTO SOLAR ATÉ 1000L - COLETOR SOLAR PLANO FECHADO (SELO "A" DO INMETRO) | M2 | 591.46 |  | 591.46 | 2 | 147.87 | 739.33
10.04.02 | SIURB | JUL/14 | 174005 | SISTEMA DE AQUECIMENTO SOLAR, FORNECIMENTO DE RESERVATÓRIO TÉRMICO ATÉ 1000L, ALTA PRESSÃO (APROVAÇÃO INMETRO) - SEM INSTALAÇÃO | L | 7.07 |  | 7.07 | 2 | 1.77 | 8.84
10.04.03 | SIURB | JUL/14 | 174006 | SISTEMA DE AQUECIMENTO SOLAR, INSTALAÇÃO DE RESERVATÓRIO TÉRMICO ATÉ 1000L | UN | 466.99 |  | 466.99 | 2 | 116.75 | 583.74
10.04.04 | SIURB | JUL/14 | 174010 | SISTEMA DE AQUECIMENTO SOLAR (CIRCULAÇÃO FORÇADA), BOMBA HIDRÁULICA DE CIRCULAÇÃO DE ÁGUA NOS COLETORES SOLARES | UN | 798.51 |  | 798.51 | 2 | 199.63 | 998.14
10.04.05 | SIURB | JUL/14 | 174011 | SISTEMA DE AQUECIMENTO SOLAR (CIRCULAÇÃO FORÇADA), CONJUNTO DIGITAL PARA ACIONAMENTOS PROGRAMADOS DE EQUIPAMENTOS | UN | 551.53 |  | 551.53 | 2 | 137.88 | 689.41
10.05.02 | SIURB | JUL/14 | 100195 | PROTEÇÃO ANTICORROSIVA PARA TUBULAÇÃO ENTERRADA | M | 0.62 | 0.97 | 1.59 | 2 | 0.4 | 1.99
10.05.03 | SIURB | JUL/14 | 100850 | RECALQUE DE PASSEIO COM UNIÃO ENGATE RÁPIDO - REGISTRO TIPO GLOBO 2 1/2" | UN. | 238.46 | 157.05 | 395.51 | 2 | 98.88 | 494.39
10.05.04 | SIURB | JUL/14 | 100855 | HIDRANTE COM UNIÃO DE ENGATE RÁPIDO - REGISTRO TIPO GLOBO 2 1/2" | UN. | 127.55 | 42.85 | 170.4 | 2 | 42.6 | 213
10.05.05 | SIURB | JUL/14 | 100860 | ABRIGO DE EMBUTIR PARA HIDRANTE E MANGUEIRA - CHAPA DE AÇO N.20 | UN. | 157.96 | 99.98 | 257.94 | 2 | 64.49 | 322.43
10.05.06 | SIURB | JUL/14 | 100865 | MANGUEIRA DE INCÊNDIO COM UNIÃO DE ENGATE RÁPIDO, 30M - 1 1/2" | UN. | 227.27 | 3.02 | 230.29 | 2 | 57.57 | 287.86
10.05.07 | SIURB | JUL/14 | 100873 | ESGUICHO DE INCÊNDIO COM ENGATE RÁPIDO - 1 1/2"X1/2" | UN. | 34.42 | 2.85 | 37.27 | 2 | 9.32 | 46.59
10.05.08 | SIURB | JUL/14 | 100881 | EXTINTOR DE INCÊNDIO COM CARGA DE GÁS CARBÔNICO (CO2) - 6KG | UN. | 328.27 | 11.53 | 339.8 | 2 | 84.95 | 424.75
10.05.09 | SIURB | JUL/14 | 100890 | EXTINTOR DE INCÊNDIO COM CARGA DE PÓ QUÍMICO SECO - 4KG | UN. | 89.87 | 11.53 | 101.4 | 2 | 25.35 | 126.75
10.05.11 | SIURB | JUL/14 | 100895 | SETA PARA HIDRANTE/EXTINTOR DE INCÊNDIO | UN. | 7.34 | 1.81 | 9.15 | 2 | 2.29 | 11.44
10.06.06 | SIURB | JUL/14 | 100935 | TUBO DE PVC RÍGIDO, PONTA E BOLSA (LINHA ESGOTO) - 200MM (8") | M | 40.08 | 40 | 80.08 | 2 | 20.02 | 100.1
10.06.10 | SIURB | JUL/14 | 101059 | CAIXA DE GORDURA, ALVENARIA DE TIJOLOS MACIÇOS COMUNS - 60X60CM | UN. | 75.63 | 118.93 | 194.56 | 2 | 48.64 | 243.2
10.07.01 | SIURB | JUL/14 | 100621 | TUBO DE COBRE SEM COSTURA, CLASSE A 3/4" | M | 40.43 | 10.28 | 50.71 | 2 | 12.68 | 63.39
10.07.04 | SIURB | JUL/14 | 100771 | ABRIGO PARA GÁS EM ALVENARIA REVESTIDA PARA 6 CILINDROS | UN. | 592.55 | 1055.87 | 1648.42 | 2 | 412.11 | 2060.53
10.07.05 | SIURB | JUL/14 | 100781 | INSTALAÇÃO PARA 2 CILINDROS GLP 45 KG, EXCLUSIVE ABRIGO | UN. | 336.7 | 35.76 | 372.46 | 2 | 93.12 | 465.58
10.07.06 | SIURB | JUL/14 | 100790 | CAIXA COM COLETOR DE ÁGUA (SIFÃO) PARA REDE DE GÁS | UN. | 35.42 | 60.29 | 95.71 | 2 | 23.93 | 119.64
10.08.01 | SIURB | JUL/14 | 101465 | PAPELEIRA DE LOUCA BRANCA - FORNECIMENTO E INSTALACAO | UN | 25.41 | 28.04 | 53.45 | 2 | 13.36 | 66.81
10.08.02 | SIURB | JUL/14 | 101450 | SABONETEIRA DE LOUCA BRANCA 7,5X15CM - FORNECIMENTO E INSTALACAO | UN | 19.53 | 28.04 | 47.57 | 2 | 11.89 | 59.46
10.08.06 | CPOS 164 | DEZ/14 | 442065 | VÁLVULA DE METAL CROMADO DE 1´ | UN. | 22.67 | 5.09 | 27.76 | 2 | 6.94 | 34.7
10.08.07 | SIURB | JUL/14 | 101357 | CUBA DUPLA DE AÇO INOXIDÁVEL CHAPA 20 - 1020X400X200MM | UN | 765.4 | 85.7 | 851.1 | 2 | 212.78 | 1063.88
10.08.08 | SIURB | JUL/14 | 101360 | TANQUE DE PANELA EM AÇO INOXIDÁVEL - 600X500X500MM | UN | 856.32 | 42.86 | 899.18 | 2 | 224.8 | 1123.98
10.08.10 | SIURB | JUL/14 | 101404 | TORNEIRA DE PRESSÃO PARA USO GERAL, METAL CROMADO - 3/4" | UN | 18.76 | 8.23 | 26.99 | 2 | 6.75 | 33.74
10.08.11 | SIURB | JUL/14 | 101410 | TORNEIRA DE MESA COM ACIONAMENTO MANUAL E FECHAMENTO AUTOMÁTICO | UN. | 208.87 | 28.57 | 237.44 | 2 | 59.36 | 296.8
10.08.12 | SIURB | JUL/14 | 101416 | TORNEIRA DE PAREDE ANTIVANDALISMO | UN. | 233.58 | 57.14 | 290.72 | 2 | 72.68 | 363.4
10.08.13 | SIURB | JUL/14 | 101440 | CHUVEIRO ELÉTRICO AUTOMÁTICO, CORPO EM PVC CROMADO - 220V-2800/4400W | UN. | 161.53 | 17.21 | 178.74 | 2 | 44.69 | 223.43
10.08.14 | CPOS 164 | DEZ/14 | 440393 | DESVIADOR PARA DUCHA ELÉTRICA | UN. | 54.96 | 15.43 | 70.39 | 2 | 17.6 | 87.99
10.08.15 | CPOS 164 | DEZ/14 | 440392 | DUCHA HIGIÊNICA FLEXÍVEL COM REGISTRO | UN. | 180.33 | 12.73 | 193.06 | 2 | 48.27 | 241.33
10.08.16 | SIURB | JUL/14 | 101303 | BACIA SANITÁRIA COM CAIXA ACOPLADA DE LOUÇA BRANCA | UN. | 362.51 | 85.7 | 448.21 | 2 | 112.05 | 560.26
10.08.17 | CPOS 164 | DEZ/14 | 440104 | BACIA SIFONADA COM CAIXA DE DESCARGA ACOPLADA E TAMPA - INFANTIL | UN. | 377.76 | 35.47 | 413.23 | 2 | 103.31 | 516.54
10.08.18 | SIURB | JUL/14 | 101305 | BACIA SANITÁRIA ALTEADA PARA PORTADORES DE DEFICIÊNCIA FÍSICA | UN. | 451.31 | 88.96 | 540.27 | 2 | 135.07 | 675.34
10.08.19 | SIURB | JUL/14 | 101314 | LAVATÓRIO DE LOUÇA INDIVIDUAL PARA PORTADORES DE DEFICIÊNCIA FÍSICA | UN. | 644.45 | 85.7 | 730.15 | 2 | 182.54 | 912.69
10.08.20 | SIURB | JUL/14 | 101309 | LAVATÓRIO DE LOUÇA BRANCA, COM COLUNA, CAPACIDADE MÍNIMA 7L - EXCLUSIVE TORNEIRA | UN. | 273.89 | 63.18 | 337.07 | 2 | 84.27 | 421.34
10.08.21 | SIURB | JUL/14 | 101308 | LAVATÓRIO DE LOUÇA BRANCA, SEM COLUNA, CAPACIDADE MÍNIMA 5L, EXCLUSIVE TORNEIRA | UN. | 219.45 | 63.18 | 282.63 | 2 | 70.66 | 353.29
10.08.22 | SIURB | JUL/14 | 101319 | LAVATÓRIO E BEBEDOURO DE CHAPA AÇO INOX CHAPA 18 - EXCLUSIVE TORNEIRA | M | 1134.45 | 57.14 | 1191.59 | 2 | 297.9 | 1489.49
10.08.23 | SIURB | JUL/14 | 101340 | TANQUE DE LOUÇA BRANCA, COM COLUNA, CAPACIDADE MÍNIMA 30L - EXCLUSIVE TORNEIRA | UN. | 421.47 | 77.46 | 498.93 | 2 | 124.73 | 623.66
10.08.24 | SIURB | JUL/14 | 101475 | TAMPO PARA BANCADA ÚMIDA - GRANITO CINZA MAUA POLIDO - ESPESSURA 2CM | M2 | 355.4 | 53.72 | 409.12 | 2 | 102.28 | 511.4
10.08.25 | SIURB | JUL/14 | 101474 | FRONTÃO OU TESTEIRA DE GRANITO CINZA MAUA - H ATÉ 10CM | M | 48.84 | 5.9 | 54.74 | 2 | 13.69 | 68.43
10.08.26 | SIURB | JUL/14 | 101486 | TAMPO PARA BANCADA ÚMIDA - AÇO INOX N.18 (18:8) | M2 | 685.71 | 53.72 | 739.43 | 2 | 184.86 | 924.29
10.08.27 | SIURB | JUL/14 | 101352 | CUBA SIMPLES DE AÇO INOXIDÁVEL CHAPA 20 - 500X400X250MM | UN | 458.91 | 42.85 | 501.76 | 2 | 125.44 | 627.2
11.01.01 | SIURB | JUL/14 | 110201 | CHAPISCO COMUM - ARGAMASSA DE CIMENTO E AREIA 1:3 | M2 | 2.16 | 2.71 | 4.87 | 2 | 1.22 | 6.09
11.01.02 | SIURB | JUL/14 | 110208 | EMBOÇO INTERNO - ARGAMASSA MISTA DE CIMENTO, CAL E AREIA 1:4/12 | M2 | 4.86 | 18.68 | 23.54 | 2 | 5.89 | 29.43
11.01.03 | SIURB | JUL/14 | 110213 | REBOCO INTERNO - ARGAMASSA PRÉ-FABRICADA | M2 | 3.58 | 13.91 | 17.49 | 2 | 4.37 | 21.86
11.01.04 | SIURB | JUL/14 | 110229 | AZULEJOS, JUNTAS AMARRAÇÃO OU A PRUMO - ASSENTES COM ARGAMASSA COLANTE | M2 | 22.71 | 8.25 | 30.96 | 2 | 7.74 | 38.7
11.01.05 | SIURB | JUL/14 | 110417 | CANTONEIRA DE PROTEÇÃO PARA AZULEJOS - PERFIL "TRIFACE" DE ALUMÍNIO | M | 3.02 | 14.55 | 17.57 | 2 | 4.39 | 21.96
11.02.01 | SIURB | JUL/14 | 110101 | CHAPISCO COMUM - ARGAMASSA DE CIMENTO E AREIA 1:3 | M2 | 2.59 | 6.78 | 9.37 | 2 | 2.34 | 11.71
11.02.02 | SIURB | JUL/14 | 110108 | EMBOÇO INTERNO - ARGAMASSA MISTA DE CIMENTO, CAL E AREIA 1:4/12 | M2 | 4.05 | 21.38 | 25.43 | 2 | 6.36 | 31.79
11.02.03 | SIURB | JUL/14 | 110113 | REBOCO INTERNO - ARGAMASSA PRÉ-FABRICADA | M2 | 3.58 | 15.72 | 19.3 | 2 | 4.83 | 24.13
12.01 | SIURB | JUL/14 | 120140 | FORRO DE GESSO COMUM - PLACA CONVENCIONAL (FORNECIMENTO E INSTALAÇÃO) | M2 | 42.42 |  | 42.42 | 2 | 10.61 | 53.03
13.02.03 | SIURB | JUL/14 | 130242 | PISO CERÂMICO ESMALTADO (PEI-5) - ASSENTADO COM ARGAMASSA COLANTE | M2 | 29.9 | 16.65 | 46.55 | 2 | 11.64 | 58.19
13.02.07 | SIURB | JUL/14 | 130365 | DEGRAUS DE ARGAMASSA DE CIMENTO E AREIA 1:3 | M | 6.47 | 19.55 | 26.02 | 2 | 6.51 | 32.53
13.02.08 | SIURB | JUL/14 | 130367 | DEGRAUS DE GRANILITE | M | 21.22 | 29.38 | 50.6 | 2 | 12.65 | 63.25
13.02.10 | SIURB | JUL/14 | 138070 | RESINA ACRÍLICA PARA PISO GRANILITE | M2 | 4.38 | 12.73 | 17.11 | 2 | 4.28 | 21.39
13.02.11 | CPOS 164 | DEZ/14 | 300401 | REVESTIMENTO EM BORRACHA SINTÉTICA COLORIDA DE 5,0 MM, PARA SINALIZAÇÃO TÁTIL DE ALERTA / DIRECIONAL ASSENTAMENTO COM ARGAMASSADO | M2 | 143.45 | 12.58 | 156.03 | 2 | 39.01 | 195.04
13.02.12 | CPOS 164 | DEZ/14 | 300410 | PISO TÁTIL DE CONCRETO, ALERTA / DIRECIONAL | M2 | 55.13 | 8.14 | 63.27 | 2 | 15.82 | 79.09
13.02.13 | SIURB | JUL/14 | 170598 | SINALIZAÇÃO VISUAL DE DEGRAUS PARA DEFICIENTE VISUAL | UN. | 4.44 | 0.4 | 4.84 | 2 | 1.21 | 6.05
13.02.14 | SIURB | JUL/14 | 170595 | PLACA DE IDENTIFICAÇÃO EM BRAILE "INÍCIO E FINAL" P/ CORRIMÃO | UN. | 10.66 | 2.41 | 13.07 | 2 | 3.27 | 16.34
13.02.15 | SIURB | JUL/14 | 170593 | PLACA DE IDENTIFICAÇÃO COM NÚMERO PAVIMENTO EM BRAILE | UN. | 32 | 2.41 | 34.41 | 2 | 8.6 | 43.01
13.02.16 | SIURB | JUL/14 | 170594 | PLACA DE IDENTIFICAÇÃO DE WC EM BRAILE FEM./ MASC. | UN. | 59.9 | 2.41 | 62.31 | 2 | 15.58 | 77.89
15.03.01 | SIURB | JUL/14 | 150310 | ESMALTE SINTÉTICO - ESQUADRIAS E PEÇAS DE SERRALHERIA | M2 | 7.59 | 25.11 | 32.7 | 2 | 8.18 | 40.88
16.01.01 | SIURB | JUL/14 | 170501 | PRATELEIRA DE GRANILITE, ESPESSURA 30MM, EXCLUSIVE APOIO | M2 | 147.05 | 77.6 | 224.65 | 2 | 56.16 | 280.81
16.01.02 | SIURB | JUL/14 | 170502 | PRATELEIRA DE GRANILITE, ESPESSURA 40MM, EXCLUSIVE APOIO | M2 | 131.47 | 77.6 | 209.07 | 2 | 52.27 | 261.34
16.01.03 | SIURB | JUL/14 | 170503 | PRATELEIRA DE GRANILITE, ESPESSURA 50MM, EXCLUSIVE APOIO | M2 | 141.52 | 53.36 | 194.88 | 2 | 48.72 | 243.6
16.02.01 | SIURB | JUL/14 | 181204 | IC.04 - BANCO EM CONCRETO APARENTE - L=50CM | M | 63.64 | 99.9 | 163.54 | 2 | 40.89 | 204.43
17.02.04 | SIURB | JUL/14 | 40151 | BLOCOS VAZADOS DE CONCRETO APARENTE - 14CM | M2 | 28.21 | 24.97 | 53.18 | 2 | 13.3 | 66.48
17.02.07 | SIURB | JUL/14 | 101185 | HV.24 - CANALETA DE ALVENARIA PARA GRELHA DE FERRO L=20CM | M | 17.07 | 25.25 | 42.32 | 2 | 10.58 | 52.9
17.02.08 | SIURB | JUL/14 | 101191 | HP.01 - GRELHA DE FERRO FUNDIDO PARA CANALETA - L=20CM | M | 29.64 | 5.42 | 35.06 | 2 | 8.77 | 43.83
17.02.09 | SIURB | JUL/14 | 20505 | CONCRETO FCK=15,0MPA - VIRADO NA OBRA | M3 | 254.44 | 88.92 | 343.36 | 2 | 85.84 | 429.2
17.02.10 | SIURB | JUL/14 | 130201 | CIMENTADO COMUM, DESEMPENADO - ESPESSURA 20MM | M2 | 9.52 | 23.03 | 32.55 | 2 | 8.14 | 40.69
17.02.11 | COTAÇÃO | MAR/15 | 210113 | PISO ECOLOGICOS, ADESIVO PU - INCLUSO INSTALAÇÃO | M2 | 46000 |  | 46000 | 1 | 5520 | 51520
17.03.01 | SIURB | JUL/14 | 70914 | ARMÁRIO COM PORTAS, REVESTIMENTO EXTERNO E INTERNO EM LAMINADO MELAMÍNICO | M2 | 510.17 | 313.54 | 823.71 | 2 | 205.93 | 1029.64
17.03.03 | SIURB | JUL/14 | 170575 | ARMÁRIO DE AÇO COM 4 PORTAS E FECHADURA L 640XP420XH1980 ( ESCANINHOS) | UN. | 664.5 |  | 664.5 | 2 | 166.13 | 830.63
17.04.01 | CPOS 164 | DEZ/14 | 300304 | BEBEDOURO ELÉTRICO DE PRESSÃO EM AÇO INOXIDÁVEL, CAPACIDADE DE REFRIGERAÇÃO DE 16,6 I/H | UN. | 1906.36 | 35.47 | 1941.83 | 2 | 485.46 | 2427.29
17.04.02 | SIURB | JUL/14 | 170381 | HV.15 - ABRIGO PARA LIXO EM BLOCO DE CONCRETO APARENTE, REVESTIMENTO INTERNO COM AZULEJOS | UN. | 626.73 | 907.24 | 1533.97 | 2 | 383.49 | 1917.46