## Modelo
PAPEL COM TIMBRE DA EMPRESA
ANEXO XIII - MODELO DE PLANILHA PROPOSTA
EMPRESA:
CNPJ:
|  | OBJETO: | Contratação de Empresa para Execução de Obras de Recapeamento Asfáltico Da Rua Jasson Marques – Parque São Vicente
|  | Local: | Mauá-SP
|  | CP Nº ______/2.025 |  |  |  | BDI 1 = | 0% | "Sem Desoneração"
[6 empty] | BDI 2 = | 0%
ITEM | FONTE | CÓD. | DESCRIÇÃO DOS SERVIÇOS | UN. | QUANT. | CUSTO UNIT. (R$) | BDI | CUSTO UNIT. COM BDI (R$) | PREÇO TOTAL (R$)
1 |  |  | SERVIÇOS PRELIMINARES | [5 empty] | 0
1.1 | SINAPI | 103689 | FORNECIMENTO E INSTALAÇÃO DE PLACA DE OBRA COM CHAPA GALVANIZADA E ESTRUTURA DE MADEIRA. AF_03/2022_PS | M2 | 12 |  | 0% | 0 | 0
2 |  |  | RECAPEAMENTO | [5 empty] | 0
2.1 |  |  | DEMOLIÇÕES E RETIRADAS | [5 empty] | 0
2.1.1 | SINAPI | 96001 | FRESAGEM DE PAVIMENTO ASFÁLTICO (PROFUNDIDADE ATÉ 5,0 CM) - EXCLUSIVE TRANSPORTE. AF_11/2019 | M2 | 3407.91 |  | 0% | 0 | 0
2.1.2 | SINAPI | 97636 | DEMOLIÇÃO PARCIAL DE PAVIMENTO ASFÁLTICO, DE FORMA MECANIZADA, SEM REAPROVEITAMENTO. AF_09/2023 | M2 | 511.19 |  | 0% | 0 | 0
2.1.3 | INFRA | 5003000 | DEMOLIÇÃO DE PAVIMENTO DE CONCRETO, SARJETA OU SARJETÃO, INCLUI CARGA EM CAMINHÃO | M2 | 349 |  | 0% | 0 | 0
2.1.4 | INFRA | 5001000 | ARRANCAMENTO DE GUIAS, INCLUI CARGA EM CAMINHÃO | M | 105 |  | 0% | 0 | 0
2.1.5 | SINAPI | 100981 | CARGA, MANOBRA E DESCARGA DE ENTULHO EM CAMINHÃO BASCULANTE 6 M³ - CARGA COM ESCAVADEIRA HIDRÁULICA (CAÇAMBA DE 0,80 M³ / 111 HP) E DESCARGA LIVRE (UNIDADE: M3). AF_07/2020 | M3 | 76.68 |  | 0% | 0 | 0
2.1.6 | SINAPI | 97914 | TRANSPORTE COM CAMINHÃO BASCULANTE DE 6 M³, EM VIA URBANA PAVIMENTADA, DMT ATÉ 30 KM (UNIDADE: M3XKM). AF_07/2020 | M3XKM | 1757.62 |  | 0% | 0 | 0
2.1.7 | CDHU | 05.09.006 | Taxa de destinação de resíduo sólido em aterro, tipo inerte | T | 243.5 |  | 0% | 0 | 0
2.2 |  |  | GUIAS E SARJETAS | [5 empty] | 0
2.2.1 | INFRA | 5048000 | BASE DE BRITA GRADUADA | M3 | 34.9 |  | 0% | 0 | 0
2.2.2 | INFRA | 5019001 | INC.27 - CONSTRUÇÃO DE SARJETA OU SARJETÃO DE CONCRETO - FCK=25,0MPA | M3 | 46 |  | 0% | 0 | 0
2.2.3 | INFRA | 5014002 | INC.27 - FORNECIMENTO E ASSENTAMENTO DE GUIAS TIPO PMSP 100, INCLUSIVE ENCOSTAMENTO DE TERRA - FCK=25,0MPA | M | 105 |  | 0% | 0 | 0
2.2.4 | SINAPI | 94990 | EXECUÇÃO DE PASSEIO (CALÇADA) OU PISO DE CONCRETO COM CONCRETO MOLDADO IN LOCO, FEITO EM OBRA, ACABAMENTO CONVENCIONAL, NÃO ARMADO. AF_08/2022 | M3 | 7.35 |  | 0% | 0 | 0
2.3 |  |  | PAVIMENTO | [5 empty] | 0
2.3.1 | INFRA | 5027000 | IMPRIMAÇÃO BETUMINOSA IMPERMEABILIZANTE | M2 | 511.19 |  | 0% | 0 | 0
2.3.2 | INFRA | 5078001 | CARGA, DESCARGA E TRANSPORTE DE CONCRETO ASFÁLTICO ATÉ A DISTÂNCIA MÉDIA DE IDA E VOLTA DE 1KM | M3 | 201.07 |  | 0% | 0 | 0
2.3.3 | INFRA | 5078007 | TRANSPORTE DE CONCRETO ASFÁLTICO ALÉM DO PRIMEIRO KM | M3XKM | 663.52 |  | 0% | 0 | 0
2.3.4 | SINAPI | 95996 | EXECUÇÃO DE PAVIMENTO COM APLICAÇÃO DE CONCRETO ASFÁLTICO, CAMADA DE BINDER - EXCLUSIVE CARGA E TRANSPORTE. AF_11/2019 | M3 | 30.67 |  | 0% | 0 | 0
2.3.5 | INFRA | 5026000 | INA.01 - IMPRIMAÇÃO BETUMINOSA LIGANTE | M2 | 3407.91 |  | 0% | 0 | 0
2.3.6 | SINAPI | 95995 | EXECUÇÃO DE PAVIMENTO COM APLICAÇÃO DE CONCRETO ASFÁLTICO, CAMADA DE ROLAMENTO - EXCLUSIVE CARGA E TRANSPORTE. AF_11/2019 | M3 | 170.4 |  | 0% | 0 | 0
[8 empty] | TOTAL: | 0
Assinatura
Representante Legal:
Assinatura
Responsável Técnico
CREA CAU Nº
Preencher somente as células em azul
Considerar arredondamento de duas casas decimais para Quantidade; Custo Unitário; BDI; Preço Unitário; Preço Total.