## PLANILHA
PREFEITURA DO MUNICÍPIO DE MAUÁ
SECRETARIA DE OBRAS
PLANILHA DE QUANTIDADES E PREÇOS
TOMADA DE PREÇOS Nº 08/2014
OBJETO: Contenção e pavimentação asfáltica na Avenida Zaira Mansur Sadek – Jardim Zaira
Base: junho/14
ITEM | FONTE | DISCRIMINAÇÃO DOS SERVIÇOS | UNIDADE | PREÇO UNITÁRIO | QTDE | PREÇO TOTAL
1 | CPOS – 161 com desoneração | CONTENÇÃO
1.1 | 090102 | Forma em madeira comum para fundação | m² | 42.72 | 254.8 | 10885.06
1.2 | 090204 | Forma plana em compensado para estrutura aparente | m² | 78.81 | 254.8 | 20080.79
1.3 | 100104 | Armadura em barra de aço CA-50 (A ou B) fyk= 500 MPa DIÂMETRO MENOR QUE ½" | kg | 4.62 | 2485.6 | 11483.47
1.4 | 100104 | Armadura em barra de aço CA-50 (A ou B) fyk= 500 MPa DIÂMETRO MAIOR OU IGUAL À ½" | kg | 4.62 | 3728.4 | 17225.21
1.5 | 110126 | Concreto usinado, fck = 20,0 MPa - para bombeamento | m³ | 302.39 | 7.54 | 2280.02
1.6 | 110129 | Concreto usinado, fck = 25,0 MPa - para bombeamento | m³ | 319.08 | 62.14 | 19827.63
1.7 | 070102 | Escavação e carga mecanizada em solo de 1ª categoria, em campo aberto | m³ | 6.18 | 848.7 | 5244.97
1.8 | 070112 | Carga e remoção de terra até a distância média de 1,0 km | m³ | 5.74 | 848.7 | 4871.54
1.9 | 061104 | Reaterro manual apiloado sem controle de compactação | m³ | 9.05 | 468.52 | 4240.11
1.10 | 051013 | Transporte de solo de 1ª e 2ª categoria por caminhão para distâncias superiores ao 15° km até o 20° km | m³ | 21.95 | 380.18 | 8344.95
1.11 | 071102 | Reaterro compactado mecanizado de vala ou cava com compactador | m³ | 3.4 | 248.4 | 844.56
1.12 | 111814 | Lastro e/ou fundação em rachão mecanizado | m³ | 104.03 | 85.8 | 8925.77
1.13 | 170104 | Lastro de concreto impermeabilizado | m³ | 367.95 | 5.72 | 2104.67
1.14 | 080608 | Barbacã em tubo de PVC com diâmetro 100 mm | m | 18.76 | 26 | 487.76
|  | SUB-TOTAL CONTENÇÃO |  |  |  | 116846.51
2 | CPOS – 161 com desoneração | PAVIMENTAÇÃO
2.1 | 30708 | Fresagem de pavimento asfáltico com espessura até 5 cm, inclusive remoção do material fresado até 10 km e varrição | m² | 5.37 | 498.5 | 2676.95
2.2 | 540321 | Camada de rolamento em concreto asfáltico usinado a quente - (CBUQ) | m³ | 585.3 | 61 | 35703.3
2.3 | 540323 | Imprimação betuminosa ligante | m² | 2 | 1525 | 3050
2.4 | 540324 | Imprimação betuminosa impermeabilizante | m² | 3.99 | 71 | 283.29
2.5 | 540121 | Base de brita graduada | m³ | 123.01 | 21.3 | 2620.11
2.6 | 540604 | Guia pré-moldada reta tipo PMSP 100 - fck 25 MPa | m | 35.98 | 177 | 6368.46
2.7 | 540617 | Sarjeta ou sarjetão moldado no local, tipo PMSP em concreto com fck 25 MPa | m³ | 418.54 | 7.97 | 3335.76
2.8 | 540611 | Base em concreto com fck de 25 MPa, para guias, sarjetas ou sarjetões | m³ | 321.18 | 6.2 | 1991.32
2.9 | 44001 | Retirada manual de guia pré-moldada, inclusive limpeza, carregamento, transporte até 1,0 quilômetro e descarregamento | m | 4.23 | 177 | 748.71
2.10 | 30126 | Demolição mecanizada de sarjeta ou sarjetão, inclusive fragmentação, carregamento, transporte até 1,0 quilômetro e descarregamento | m³ | 134.53 | 7.97 | 1072.2
2.11 | 50812 | Transporte de entulho, para distâncias superiores ao 15° km até o 20° km | m³ | 22.69 | 15.93 | 361.45
|  | SUB-TOTAL PAVIMENTAÇÃO |  |  |  | 58211.55
| 020802 | Placa de identificação para obra | m² | 6 | 354.49 | 2126.94
TOTAL (R$) |  |  |  | #REF! | 177185