## PLANILHA
PLANILHA DE QUANTIDADES E PREÇOS
TOMADA DE PREÇOS Nº 11/14
OBJETO: Reforma de vielas e serviços complementares
ITEM | ESPECIFICAÇÃO | UND. | QUANT | PREÇO UNIT | TOTAL
1 | SERVIÇOS PRELIMINARES
1.1 | TAPUME CHAPA COMPENSADA RESINADA 10MM | M2 | 50 | 51.39 | 2569.5
1.2 | TELA PARA PROTEÇÃO DE OBRAS, MALHA 2 MM | M2 | 25 | 18.84 | 471
1.3 | CARGA MECANIZADA E REMOÇÃO DE TERRA, INCLUSIVE TRANSPORTE ATÉ 1KM | M3 | 110 | 7.27 | 799.7
1.4 | REMOÇÃO DE ENTULHO COM CAÇAMBA METÁLICA, INCLUSIVE CARGA MANUAL E DESCARGA EM BOTA-FORA | M3XKM | 650 | 90.83 | 59039.5
2 | FUNDAÇÕES
2.1 | BROCA DE CONCRETO - DIÂMETRO DE 30CM | M | 63 | 86.81 | 5469.03
2.2 | ESCAVAÇÃO MANUAL COM PROFUNDIDADE IGUAL OU INFERIOR A 1,50M | M3 | 18 | 43.99 | 791.82
2.3 | APILOAMENTO DO FUNDO DE VALAS, PARA SIMPLES REGULARIZAÇÃO | M2 | 120 | 3.67 | 440.4
2.4 | LASTRO DE BRITA | M3 | 108 | 134.29 | 14503.32
2.5 | FORMA COMUM DE TÁBUAS DE PINUS | M2 | 250 | 49.47 | 12367.5
2.6 | ARMADURA EM AÇO CA-50 | KG | 2034.67 | 7.55 | 15361.7585
2.7 | ARMADURA EM AÇO CA-60 | KG | 1078 | 7.44 | 8020.32
2.8 | CONCRETO FCK=20,0MPA - VIRADO NA OBRA | M3 | 34 | 440.65 | 14982.1
2.9 | ALVENARIA DE EMBASAMENTO - TIJOLOS MACIÇOS COMUNS | M3 | 110 | 616.42 | 67806.2
2.10 | BUZINOTE PVC - 2", C=0,30 M | UN | 12.9 | 8.98 | 115.842
3 | ESTRUTURA
3.1 | FORMA COMUM DE TÁBUAS DE PINUS – PLANA | M2 | 625 | 54.3 | 33937.5
3.2 | ARMADURA EM AÇO CA-50 | KG | 4200 | 7.55 | 31710
3.3 | ARMADURA EM AÇO CA-60 | KG | 2100 | 7.44 | 15624
3.4 | ARMADURA EM AÇO CA-60 - TELA | KG | 1245 | 7.35 | 9150.75
3.5 | CONCRETO FCK=25MPA - USINADO | M3 | 175 | 416.33 | 72857.75
3.6 | DEMOLIÇÃO MANUAL DE CONCRETO ARMADO | M3 | 1 | 293.25 | 293.25
4 | INST. HIDRO -SANITÁRIAS
4.1 | CONDUTOR EM TUBO DE PVC RÍGIDO, PONTA E BOLSA - 100MM (4") | M | 75 | 28.82 | 2161.5
4.2 | CONDUTOR EM TUBO DE PVC RÍGIDO, PONTA E BOLSA - 150MM (6") | M | 5 | 50.82 | 254.1
4.3 | CONDUTOR EM TUBO DE PVC RÍGIDO, PONTA E BOLSA - 200MM (8") | M | 4 | 71.32 | 285.28
4.4 | TUBO DE CONCRETO - DIÂMETRO DE 30CM | M | 14 | 76.19 | 1066.66
4.5 | TUBO DE CONCRETO - DIÂMETRO DE 40CM | M | 4 | 95.13 | 380.52
4.6 | TUBO DE CONCRETO - DIÂMETRO DE 50CM | M | 25 | 123.12 | 3078
4.7 | TUBO DE CONCRETO - DIÂMETRO DE 60CM | M | 25 | 148.53 | 3713.25
4.8 | CAIXA DE LIGAÇÃO OU INSPEÇÃO - ESCAVAÇÃO E APILOAMENTO | M3 | 4.8 | 39.59 | 190.032
4.9 | CAIXA DE LIGAÇÃO OU INSPEÇÃO - LASTRO DE CONCRETO (FUNDO) | M3 | 0.56 | 373.7 | 209.272
4.10 | CAIXA DE LIGAÇÃO OU INSPEÇÃO - ALVENARIA DE 1 TIJOLO, REVESTIDA | M2 | 5.3 | 241.51 | 1280.003
4.11 | CAIXA DE LIGAÇÃO OU INSPEÇÃO - TAMPA DE CONCRETO | M2 | 5.3 | 160.73 | 851.869
4.12 | ENVELOPAMENTO DE TUBULAÇÃO ENTERRADA, COM CONCRETO | M | 156 | 25.87 | 4035.72
5 | REVESTIMENTOS
5.1 | CHAPISCO COMUM - ARGAMASSA DE CIMENTO E AREIA 1:3 | M2 | 403 | 11.45 | 4614.35
5.2 | EMBOÇO EXTERNO - ARGAMASSA DE CIMENTO E AREIA 1:3 | M2 | 403 | 30.45 | 12271.35
5.3 | REBOCO EXTERNO - ARGAMASSA PRÉ-FABRICADA | M2 | 403 | 21.96 | 8849.88
6 | SERV. COMPLEMENTARES
6.1 | MURO DE ARRIMO H=1,40M, COM DRENAGEM | M | 0.3 | 1605.28 | 481.584
6.2 | MURO DE ARRIMO H=2,50M, COM DRENAGEM | M | 0.89 | 2733.78 | 2433.0642
6.3 | MURO DE ARRIMO H=3,50M, COM DRENAGEM | M | 1.45 | 5123.43 | 7428.9735
6.4 | MURO DE ARRIMO H=4,50M, COM DRENAGEM | M | 2.5 | 6035.22 | 15088.05
6.5 | FV.08 - MURETA DE BLOCOS DE CONCRETO | M | 240 | 219.34 | 52641.6
6.6 | FV.12/13 - MURETA DE ARRIMO EM BLOCOS DE CONCRETO, H=1,00 M | M | 45 | 691.57 | 31120.65
6.7 | FV.14 - MURETA DE ARRIMO EM BLOCOS DE CONCRETO H=1,00M - CHAPISCADO | M | 12 | 698.92 | 8387.04
6.8 | CONCRETO DESEMPENADO E RIPADO (PMSP-DL.1009/47), 335KG CIM/M3 - 7CM | M2 | 55 | 45.58 | 2506.9
6.9 | PASSEIO DE CONCRETO, FCK=25MPA, INCLUINDO PREPARO DA CAIXA E LASTRO DE BRITA | M3 | 150 | 569.32 | 85398
6.10 | GUIA DE CONCRETO RETA OU CURVA, TIPO PMSP | M | 267 | 70.14 | 18727.38
6.11 | GUIA DE CONCRETO COM AGREGADO RECICLADO, RETA OU CURVA TIPO PMSP | M | 205 | 69.88 | 14325.4
6.12 | SARJETA DE CONCRETO, INCLUSIVE PREPARO DE CAIXA | M3 | 25 | 533.94 | 13348.5
6.13 | REBAIXAMENTO DE GUIA | M | 52 | 25.01 | 1300.52
6.14 | REBAIXAMENTO DE GUIA COM CONCRETO RECICLADO | M | 30 | 18.96 | 568.8
6.15 | DEMOLIÇÃO DE MURO DE ALVENARIA - H=1,80 À 2,00M | M | 25 | 36.66 | 916.5
6.16 | DEMOLIÇÃO MANUAL DE CONCRETO SIMPLES | M3 | 20 | 161.29 | 3225.8
6.17 | DEMOLIÇÃO MANUAL DE CONCRETO ARMADO | M3 | 25 | 293.25 | 7331.25
6.18 | DEMOLIÇÃO DE GUIAS DE CONCRETO | M | 267 | 5.86 | 1564.62
6.19 | DEMOLIÇÃO DE SARJETAS DE CONCRETO | M | 267 | 8.8 | 2349.6
7 | PAISAGISMO
7.1 | GRAMA ESMERALDA | M2 | 123 | 33.31 | 4097.13
| TOTAL (R$) |  |  |  | 682789.91
PREFEITURA DO MUNICÍPIO DE MAUÁ SECRETARIA MUNICIPAL DE SERVIÇOS URBANOS COORDENADORIA DE SERVIÇOS URBANOS