## EDIF (hidden)
CÓDIGO | NOME DO SERVIÇO |  |  |  | CUSTO UNIT. |  | UNID |  | VALOR
|  | CODINS | NOMINS | UNID |  | COEF. |  | Vparc
10101 | LIMPEZA MECANIZADA GERAL, INCLUSIVE REMOÇÃO DA COBERTURA VEGETAL - TRONCOS COM DIÂMETRO ATÉ 10CM - SEM TRANSPORTE | [5 empty] | M2 |  | 1.03
|  | 2099 | SERVENTE (SGSP) | H | 13.4 | 0.0098 |  | 0.1313
|  | 94061 | TRATOR DE ESTEIRA - 9 TON. | H | 183.35 | 0.0049 |  | 0.8983
10102 | DESTOCAMENTO, INCLUSIVE REMOÇÃO DAS RAÍZES - DIÂMETROS DE 10,01 À 30CM | [5 empty] | UN |  | 33.53
|  | 2099 | SERVENTE (SGSP) | H | 13.4 | 0.45 |  | 6.0307
|  | 94061 | TRATOR DE ESTEIRA - 9 TON. | H | 183.35 | 0.15 |  | 27.502
10103 | DESTOCAMENTO, INCLUSIVE REMOÇÃO DAS RAÍZES - DIÂMETRO 30,01 À 50 CM | [5 empty] | UN |  | 93.22
|  | 2099 | SERVENTE (SGSP) | H | 13.4 | 1.251 |  | 16.7655
|  | 94061 | TRATOR DE ESTEIRA - 9 TON. | H | 183.35 | 0.417 |  | 76.4555
10104 | DESTOCAMENTO, INCLUSIVE REMOÇÃO DAS RAÍZES - DIÂMETROS MAIORES QUE 50 CM | [5 empty] | UN |  | 111.06
|  | 2099 | SERVENTE (SGSP) | H | 13.4 | 1.4904 |  | 19.9739
|  | 94061 | TRATOR DE ESTEIRA - 9 TON. | H | 183.35 | 0.4968 |  | 91.0866
10105 | CARGA MECANIZADA E REMOÇÃO DE ENTULHO, INCLUSIVE TRANSPORTE ATÉ 1KM | [5 empty] | M3 |  | 5.71
|  | 94008 | CAMINHÃO BASCULANTE - 10 M3 | H | 122.94 | 0.02981 |  | 3.6647
|  | 94015 | PÁ CARREGADEIRA DE PNEUS - 1,80 M3 | H | 136.36 | 0.015 |  | 2.0454
10106 | CARGA MANUAL E REMOÇÃO DE ENTULHO, INCLUSIVE TRANSPORTE ATÉ 1 KM | [5 empty] | M3 |  | 19.75
|  | 2099 | SERVENTE (SGSP) | H | 13.4 | 1.2 |  | 16.082
|  | 94008 | CAMINHÃO BASCULANTE - 10 M3 | H | 122.94 | 0.02981 |  | 3.6647
10107 | REMOÇÃO DE ENTULHO COM CAÇAMBA METÁLICA, INCLUSIVE CARGA MANUAL E DESCARGA EM BOTA-FORA | [5 empty] | M3 |  | 76.32
|  | 2099 | SERVENTE (SGSP) | H | 13.4 | 1.2 |  | 16.082
|  | 79722 | ALUGUEL DE CAÇAMBA METÁLICA - CAPACIDADE 4 M3 P/ ENTULHO DE ALVENARIA | Un | 301.18 | 0.2 |  | 60.236
10108 | LIMPEZA MANUAL GERAL INCLUSIVE REMOÇÃO DE COBERTURA VEGETAL - TRONCO ATÉ 10CM - SEM TRANSPORTE | [5 empty] | M2 |  | 3.35
|  | 2099 | SERVENTE (SGSP) | H | 13.4 | 0.25 |  | 3.3504
10109 | DESTOCAMENTO MANUAL, INCLUSIVE REMOÇÃO DE RAÍZES - DIÂMETRO 10,01 À 30 CM | [5 empty] | UN |  | 40.21
|  | 2099 | SERVENTE (SGSP) | H | 13.4 | 3 |  | 40.2051
10110 | TRANSPORTE DE ENTULHO POR CAMINHÃO BASCULANTE, A PARTIR DE 1KM | [5 empty] | M3XKM |  | 0.91
|  | 94008 | CAMINHÃO BASCULANTE - 10 M3 | H | 122.94 | 0.007408 |  | 0.9107
10120 | CORTE, RECORTE E REMOÇÃO DE ÁRVORES INCLUSIVE RAIZES DIÂM. > 5 E < 15CM | [5 empty] | UN |  | 119.48
|  | 2099 | SERVENTE (SGSP) | H | 13.4 | 6 |  | 80.4102
|  | 94307 | MOTOSERRA A GASOLINA DE PEQUENO PORTE, POTÊNCIA MÍN. 4 CV | H | 19.53 | 2 |  | 39.0676
10121 | CORTE, RECORTE E REMOÇÃO DE ÁRVORES INCLUSIVE RAIZES DIÂM. > 15 E < 30CM | [5 empty] | UN |  | 297.1
|  | 2099 | SERVENTE (SGSP) | H | 13.4 | 6 |  | 80.4102
|  | 94045 | RETROESCAVADEIRA - CAP. CAÇAMBA FRONTAL 0,76 M3 | H | 88.81 | 2 |  | 177.6239
|  | 94307 | MOTOSERRA A GASOLINA DE PEQUENO PORTE, POTÊNCIA MÍN. 4 CV | H | 19.53 | 2 |  | 39.0676
10122 | CORTE, RECORTE E REMOÇÃO DE ÁRVORES INCLUSIVE RAIZES DIÂM. > 30 E < 60CM | [5 empty] | UN |  | 371.38
|  | 2099 | SERVENTE (SGSP) | H | 13.4 | 7.5 |  | 100.5128
|  | 94045 | RETROESCAVADEIRA - CAP. CAÇAMBA FRONTAL 0,76 M3 | H | 88.81 | 2.5 |  | 222.0298
|  | 94307 | MOTOSERRA A GASOLINA DE PEQUENO PORTE, POTÊNCIA MÍN. 4 CV | H | 19.53 | 2.5 |  | 48.8345
10123 | CORTE, RECORTE E REMOÇÃO DE ÁRVORES INCLUSIVE RAIZES DIÂM. > 60 E < 90CM | [5 empty] | UN |  | 445.65
|  | 2099 | SERVENTE (SGSP) | H | 13.4 | 9 |  | 120.6154
|  | 94045 | RETROESCAVADEIRA - CAP. CAÇAMBA FRONTAL 0,76 M3 | H | 88.81 | 3 |  | 266.4358
|  | 94307 | MOTOSERRA A GASOLINA DE PEQUENO PORTE, POTÊNCIA MÍN. 4 CV | H | 19.53 | 3 |  | 58.6014
10124 | CORTE, RECORTE E REMOÇÃO DE ÁRVORES INCLUSIVE RAIZES DIÂM. > 90CM | [5 empty] | UN |  | 519.93
|  | 2099 | SERVENTE (SGSP) | H | 13.4 | 10.5 |  | 140.7179
|  | 94045 | RETROESCAVADEIRA - CAP. CAÇAMBA FRONTAL 0,76 M3 | H | 88.81 | 3.5 |  | 310.8418
|  | 94307 | MOTOSERRA A GASOLINA DE PEQUENO PORTE, POTÊNCIA MÍN. 4 CV | H | 19.53 | 3.5 |  | 68.3683
10201 | CORTE | [5 empty] | M3 |  | 26.8
|  | 2099 | SERVENTE (SGSP) | H | 13.4 | 2 |  | 26.8034
10202 | CORTE E ESPALHAMENTO DENTRO DA OBRA | [5 empty] | M3 |  | 33.5
|  | 2099 | SERVENTE (SGSP) | H | 13.4 | 2.5 |  | 33.5042
10205 | ATERRO, INCLUSIVE COMPACTAÇÃO | [5 empty] | M3 |  | 20.1
|  | 2099 | SERVENTE (SGSP) | H | 13.4 | 1.5 |  | 20.1025
10210 | CARGA MECANIZADA E REMOÇÃO DE TERRA, INCLUSIVE TRANSPORTE ATÉ 1KM | [5 empty] | M3 |  | 7.01
|  | 94008 | CAMINHÃO BASCULANTE - 10 M3 | H | 122.94 | 0.03704 |  | 4.5535
|  | 94015 | PÁ CARREGADEIRA DE PNEUS - 1,80 M3 | H | 136.36 | 0.018 |  | 2.4545
10211 | CARGA MANUAL E REMOÇÃO DE TERRA, INCLUSIVE TRANSPORTE ATÉ 1 KM | [5 empty] | M3 |  | 20.64
|  | 2099 | SERVENTE (SGSP) | H | 13.4 | 1.2 |  | 16.082
|  | 94008 | CAMINHÃO BASCULANTE - 10 M3 | H | 122.94 | 0.03704 |  | 4.5535
10301 | CORTE E ESPALHAMENTO DENTRO DA OBRA | [5 empty] | M3 |  | 8.88
|  | 94045 | RETROESCAVADEIRA - CAP. CAÇAMBA FRONTAL 0,76 M3 | H | 88.81 | 0.1 |  | 8.8811
10302 | CORTE E ATERRO COMPACTADO | [5 empty] | M3 |  | 10.13
|  | 94014 | CAMINHÃO IRRIGADEIRA - 6000 L- BASCULANTE C/CABINE. | H | 96.08 | 0.01 |  | 0.9607
|  | 94029 | GRADE ARADORA DE 18 DISCOS | H | 2.63 | 0.01 |  | 0.0263
|  | 94038 | MOTONIVELADORA - 125 HP | H | 166.94 | 0.005 |  | 0.8347
|  | 94045 | RETROESCAVADEIRA - CAP. CAÇAMBA FRONTAL 0,76 M3 | H | 88.81 | 0.08 |  | 7.1049
|  | 94054 | ROLO COMPACTADOR VIBRATÓRIO DE UM CILINDRO PÉ DE CARNEIRO 7,5 TON | H | 89.96 | 0.005 |  | 0.4498
|  | 94059 | TRATOR DE TRAÇÃO AGRÍCOLA | H | 75.27 | 0.01 |  | 0.7527
10303 | CORTE E CARREGAMENTO PARA BOTA-FORA, INCLUSIVE TRANSPORTE ATÉ 1KM | [5 empty] | M3 |  | 12.09
|  | 94008 | CAMINHÃO BASCULANTE - 10 M3 | H | 122.94 | 0.04704 |  | 5.7828
|  | 94015 | PÁ CARREGADEIRA DE PNEUS - 1,80 M3 | H | 136.36 | 0.028 |  | 3.8181
|  | 94045 | RETROESCAVADEIRA - CAP. CAÇAMBA FRONTAL 0,76 M3 | H | 88.81 | 0.028 |  | 2.4867
10305 | FORNECIMENTO DE TERRA, INCLUSIVE CORTE, CARGA, DESCARGA E TRANSPORTE ATÉ 1KM | [5 empty] | M3 |  | 14.73
|  | 94008 | CAMINHÃO BASCULANTE - 10 M3 | H | 122.94 | 0.04704 |  | 5.7828
|  | 94015 | PÁ CARREGADEIRA DE PNEUS - 1,80 M3 | H | 136.36 | 0.028 |  | 3.8181
|  | 94061 | TRATOR DE ESTEIRA - 9 TON. | H | 183.35 | 0.028 |  | 5.1337
10306 | ATERRO, INCLUSIVE COMPACTAÇÃO | [5 empty] | M3 |  | 3.68
|  | 2099 | SERVENTE (SGSP) | H | 13.4 | 0.049 |  | 0.6566
|  | 94014 | CAMINHÃO IRRIGADEIRA - 6000 L- BASCULANTE C/CABINE. | H | 96.08 | 0.01 |  | 0.9607
|  | 94029 | GRADE ARADORA DE 18 DISCOS | H | 2.63 | 0.01 |  | 0.0263
|  | 94038 | MOTONIVELADORA - 125 HP | H | 166.94 | 0.005 |  | 0.8347
|  | 94054 | ROLO COMPACTADOR VIBRATÓRIO DE UM CILINDRO PÉ DE CARNEIRO 7,5 TON | H | 89.96 | 0.005 |  | 0.4498
|  | 94059 | TRATOR DE TRAÇÃO AGRÍCOLA | H | 75.27 | 0.01 |  | 0.7527
10310 | TRANSPORTE DE TERRA POR CAMINHÃO BASCULANTE, A PARTIR DE 1KM | [5 empty] | M3XKM |  | 1.17
|  | 94008 | CAMINHÃO BASCULANTE - 10 M3 | H | 122.94 | 0.009519 |  | 1.1702
10401 | ESCAVAÇÃO MANUAL, PROFUNDIDADE IGUAL OU INFERIOR A 1,50M | [5 empty] | M3 |  | 40.21
|  | 2099 | SERVENTE (SGSP) | H | 13.4 | 3 |  | 40.2051
10402 | ESCAVAÇÃO MANUAL, PROFUNDIDADE SUPERIOR A 1,50M | [5 empty] | M3 |  | 46.91
|  | 2099 | SERVENTE (SGSP) | H | 13.4 | 3.5 |  | 46.9059
10405 | ESCORAMENTO DE VALAS, CONTINUO | [5 empty] | M2 |  | 55.34
|  | 2013 | CARPINTEIRO (SGSP) | H | 16.71 | 1.333 |  | 22.2845
|  | 2014 | AJUDANTE DE CARPINTEIRO (SGSP) | H | 13.53 | 1.333 |  | 18.0486
|  | 11037 | EUCALIPTO D=20 / 30 CM NA BASE - 6M - SEM TRATAMENTO E SEM CASCA (CITRIODORA) | M | 48.27 | 0.104 |  | 5.02
|  | 11050 | PEROBA DO NORTE (CUPIÚBA) - TÁBUA DE 3 X 16 CM - BRUTA | M | 7.1 | 1.05 |  | 7.455
|  | 15516 | PEROBA DO NORTE (CUPIÚBA) - VIGA DE 6 X 16 CM - BRUTA | M | 14.85 | 0.1 |  | 1.485
|  | 17515 | PREGO 18 X 27 COMUM - POLIDO | Kg | 5.22 | 0.2 |  | 1.044
10406 | ESCORAMENTO DE VALAS, DESCONTINUO | [5 empty] | M2 |  | 33.82
|  | 2013 | CARPINTEIRO (SGSP) | H | 16.71 | 0.8 |  | 13.374
|  | 2014 | AJUDANTE DE CARPINTEIRO (SGSP) | H | 13.53 | 0.8 |  | 10.8319
|  | 11037 | EUCALIPTO D=20 / 30 CM NA BASE - 6M - SEM TRATAMENTO E SEM CASCA (CITRIODORA) | M | 48.27 | 0.104 |  | 5.02
|  | 11050 | PEROBA DO NORTE (CUPIÚBA) - TÁBUA DE 3 X 16 CM - BRUTA | M | 7.1 | 0.35 |  | 2.485
|  | 15516 | PEROBA DO NORTE (CUPIÚBA) - VIGA DE 6 X 16 CM - BRUTA | M | 14.85 | 0.1 |  | 1.485
|  | 17515 | PREGO 18 X 27 COMUM - POLIDO | Kg | 5.22 | 0.12 |  | 0.6264
10410 | APILOAMENTO DO FUNDO DE VALAS, PARA SIMPLES REGULARIZAÇÃO | [5 empty] | M2 |  | 3.35
|  | 2099 | SERVENTE (SGSP) | H | 13.4 | 0.25 |  | 3.3504
10414 | LASTRO DE AGREGADO RECICLADO | [5 empty] | M3 |  | 79.21
|  | 2099 | SERVENTE (SGSP) | H | 13.4 | 2 |  | 26.8034
|  | 10502 | AGREGADO RECICLADO (DIVERSAS GLANULOMETRIAS) | M3 | 43.67 | 1.2 |  | 52.404
10415 | LASTRO DE BRITA | [5 empty] | M3 |  | 109.3
|  | 2099 | SERVENTE (SGSP) | H | 13.4 | 2 |  | 26.8034
|  | 10543 | PEDRA BRITADA NÚMERO 2 | M3 | 68.75 | 1.2 |  | 82.5
10416 | LASTRO DE CONCRETO, 150KG CIM/M3 | [5 empty] | M3 |  | 290.19
|  | 2020 | PEDREIRO (SGSP) | H | 16.51 | 2 |  | 33.0207
|  | 2099 | SERVENTE (SGSP) | H | 13.4 | 6 |  | 80.4102
|  | 10602 | CONCRETO FCK=5MPA C/ BRITA 1 E 2 | M3 | 168.34 | 1.05 |  | 176.757
10417 | LASTRO DE CONCRETO COM AGREGADO RECICLADO, 150 KG CIM/M3 | [5 empty] | M3 |  | 265.58
|  | 2020 | PEDREIRO (SGSP) | H | 16.51 | 2 |  | 33.0207
|  | 2099 | SERVENTE (SGSP) | H | 13.4 | 6 |  | 80.4102
|  | 10600 | CONCRETO FCK=5MPA C/ AGREGADO RECICLADO | M3 | 144.91 | 1.05 |  | 152.1529
10420 | TUBO DE PEAD CORRUGADO E PERFURADOPARA DRENAGEM - DIÂMETRO 2,5" (EM ACORDO COM AS NORMAS DNIT 093/06, NBR 15073 E NBR 14692) | [5 empty] | M |  | 16.64
|  | 2035 | ENCANADOR (SGSP) | H | 17.4 | 0.22 |  | 3.8298
|  | 2036 | AJUDANTE DE ENCANADOR (SGSP) | H | 13.51 | 0.22 |  | 2.9737
|  | 72445 | TUBO DE PEAD CORRUG. E PERFUR. P/ DRENAG. DIÂM. 2,5" (EM ACORDO COM AS NORMAS DNIT 093/06 E NBR 15073) | M | 9.74 | 1.01 |  | 9.8374
10421 | TUBO DE PEAD CORRUGADO E PERFURADOPARA DRENAGEM - DIÂMETRO 3,0" (EM ACORDO COM AS NORMAS DNIT 093/06, NBR 15073 E NBR 14692) | [5 empty] | M |  | 18.81
|  | 2035 | ENCANADOR (SGSP) | H | 17.4 | 0.22 |  | 3.8298
|  | 2036 | AJUDANTE DE ENCANADOR (SGSP) | H | 13.51 | 0.22 |  | 2.9737
|  | 72446 | TUBO DE PEAD CORRUG. E PERFUR. P/ DRENAG. DIÂM. 3,0" (EM ACORDO COM AS NORMAS DNIT 093/06 E NBR 15073) | M | 11.89 | 1.01 |  | 12.0089
10422 | TUBO DE PEAD CORRUGADO E PERFURADOPARA DRENAGEM - DIÂMETRO 4,0" (EM ACORDO COM AS NORMAS DNIT 093/06, NBR 15073 E NBR 14692) | [5 empty] | M |  | 21.57
|  | 2035 | ENCANADOR (SGSP) | H | 17.4 | 0.22 |  | 3.8298
|  | 2036 | AJUDANTE DE ENCANADOR (SGSP) | H | 13.51 | 0.22 |  | 2.9737
|  | 72447 | TUBO DE PEAD CORRUG. E PERFUR. P/ DRENAG. DIÂM. 4,0" (EM ACORDO COM AS NORMAS DNIT 093/06 E NBR 15073) | M | 14.62 | 1.01 |  | 14.7662
10423 | TUBO DE PEAD CORRUGADO E PERFURADOPARA DRENAGEM - DIÂMETRO 6,0" (EM ACORDO COM AS NORMAS DNIT 093/06, NBR 15073 E NBR 14692) | [5 empty] | M |  | 40.24
|  | 2035 | ENCANADOR (SGSP) | H | 17.4 | 0.22 |  | 3.8298
|  | 2036 | AJUDANTE DE ENCANADOR (SGSP) | H | 13.51 | 0.22 |  | 2.9737
|  | 72448 | TUBO DE PEAD CORRUG. E PERFUR. P/ DRENAG. DIÂM. 6.0" (EM ACORDO COM AS NORMAS DNIT 093/06 E NBR 15073) | M | 33.11 | 1.01 |  | 33.4411
10426 | TUBO PVC PERFURADO PARA DRENAGEM - DIÂMETRO 4" (100MM) | [5 empty] | M |  | 27
|  | 2035 | ENCANADOR (SGSP) | H | 17.4 | 0.222 |  | 3.8646
|  | 2036 | AJUDANTE DE ENCANADOR (SGSP) | H | 13.51 | 0.222 |  | 3.0007
|  | 72442 | TUBO DE PVC CORRUGADO E PERFURADO P/ DRENO 4" | M | 19.94 | 1.01 |  | 20.1394
10427 | TUBO PVC PERFURADO PARA DRENAGEM - DIÂMETRO 6" (150MM) | [5 empty] | M |  | 49.44
|  | 2035 | ENCANADOR (SGSP) | H | 17.4 | 0.222 |  | 3.8646
|  | 2036 | AJUDANTE DE ENCANADOR (SGSP) | H | 13.51 | 0.222 |  | 3.0007
|  | 72444 | TUBO DE PVC CORRUGADO E PERFURADO P/ DRENO 6" | M | 42.15 | 1.01 |  | 42.5715
10430 | TUBO DE CONCRETO - DIÂMETRO DE 30CM | [5 empty] | M |  | 34.52
|  | 2020 | PEDREIRO (SGSP) | H | 16.51 | 0.064 |  | 1.0566
|  | 2099 | SERVENTE (SGSP) | H | 13.4 | 0.097 |  | 1.2999
|  | 10630 | ARGAMASSA DE CIMENTO COM AREIA GROSSA 1:3 | M3 | 448.1 | 0.0008 |  | 0.3584
|  | 70002 | TUBO DE CONCRETO SIMPLES PS -1 D = 300 MM | M | 31.8 | 1 |  | 31.8
10431 | TUBO DE CONCRETO - DIÂMETRO DE 40CM | [5 empty] | M |  | 48.4
|  | 2020 | PEDREIRO (SGSP) | H | 16.51 | 0.092 |  | 1.5189
|  | 2099 | SERVENTE (SGSP) | H | 13.4 | 0.142 |  | 1.903
|  | 10630 | ARGAMASSA DE CIMENTO COM AREIA GROSSA 1:3 | M3 | 448.1 | 0.0011 |  | 0.4929
|  | 70003 | TUBO DE CONCRETO SIMPLES PS -1 D = 400 MM | M | 40.04 | 1 |  | 40.04
|  | 94045 | RETROESCAVADEIRA - CAP. CAÇAMBA FRONTAL 0,76 M3 | H | 88.81 | 0.05 |  | 4.4405
10432 | TUBO DE CONCRETO - DIÂMETRO DE 50CM | [5 empty] | M |  | 67.87
|  | 2020 | PEDREIRO (SGSP) | H | 16.51 | 0.1223 |  | 2.0192
|  | 2099 | SERVENTE (SGSP) | H | 13.4 | 0.1923 |  | 2.5771
|  | 10630 | ARGAMASSA DE CIMENTO COM AREIA GROSSA 1:3 | M3 | 448.1 | 0.0014 |  | 0.6273
|  | 70004 | TUBO DE CONCRETO SIMPLES PS -1 D = 500 MM | M | 56.43 | 1 |  | 56.43
|  | 94045 | RETROESCAVADEIRA - CAP. CAÇAMBA FRONTAL 0,76 M3 | H | 88.81 | 0.07 |  | 6.2168
10433 | TUBO DE CONCRETO - DIÂMETRO DE 60CM | [5 empty] | M |  | 85.23
|  | 2020 | PEDREIRO (SGSP) | H | 16.51 | 0.1527 |  | 2.5211
|  | 2099 | SERVENTE (SGSP) | H | 13.4 | 0.2427 |  | 3.2525
|  | 10630 | ARGAMASSA DE CIMENTO COM AREIA GROSSA 1:3 | M3 | 448.1 | 0.0016 |  | 0.7169
|  | 70005 | TUBO DE CONCRETO SIMPLES PS -1 D = 600 MM | M | 70.75 | 1 |  | 70.75
|  | 94045 | RETROESCAVADEIRA - CAP. CAÇAMBA FRONTAL 0,76 M3 | H | 88.81 | 0.09 |  | 7.993
10435 | TUBO DE CONCRETO - DIÂMETRO DE 80CM | [5 empty] | M |  | 180.03
|  | 2020 | PEDREIRO (SGSP) | H | 16.51 | 0.2237 |  | 3.6933
|  | 2099 | SERVENTE (SGSP) | H | 13.4 | 0.3637 |  | 4.8742
|  | 10630 | ARGAMASSA DE CIMENTO COM AREIA GROSSA 1:3 | M3 | 448.1 | 0.0021 |  | 0.941
|  | 70027 | TUBO DE CONCRETO ARMADO PA -2 D = 0,80M | M | 158.09 | 1 |  | 158.09
|  | 94045 | RETROESCAVADEIRA - CAP. CAÇAMBA FRONTAL 0,76 M3 | H | 88.81 | 0.14 |  | 12.4336
10437 | TUBO DE CONCRETO - DIÂMETRO DE 100CM | [5 empty] | M |  | 271.98
|  | 2020 | PEDREIRO (SGSP) | H | 16.51 | 0.2347 |  | 3.8749
|  | 2099 | SERVENTE (SGSP) | H | 13.4 | 0.3647 |  | 4.8876
|  | 10630 | ARGAMASSA DE CIMENTO COM AREIA GROSSA 1:3 | M3 | 448.1 | 0.0026 |  | 1.165
|  | 70029 | TUBO DE CONCRETO ARMADO PA -2 D = 1,00M | M | 243.33 | 1 |  | 243.33
|  | 94233 | ESCAVADEIRA HIDRÁULICA SOBRE ESTEIRAS CAP. 1,50 M3 | H | 144.02 | 0.13 |  | 18.723
10439 | TUBO DE CONCRETO - DIÂMETRO DE 120CM | [5 empty] | M |  | 402.99
|  | 2020 | PEDREIRO (SGSP) | H | 16.51 | 0.3457 |  | 5.7076
|  | 2099 | SERVENTE (SGSP) | H | 13.4 | 0.5657 |  | 7.5813
|  | 10630 | ARGAMASSA DE CIMENTO COM AREIA GROSSA 1:3 | M3 | 448.1 | 0.0032 |  | 1.4339
|  | 70031 | TUBO DE CONCRETO ARMADO PA -2 D = 1,20M | M | 356.58 | 1 |  | 356.58
|  | 94233 | ESCAVADEIRA HIDRÁULICA SOBRE ESTEIRAS CAP. 1,50 M3 | H | 144.02 | 0.22 |  | 31.6851
10448 | CAIXA DE LIGAÇÃO OU INSPEÇÃO - ESCAVAÇÃO E APILOAMENTO | [5 empty] | M3 |  | 36.18
|  | 2099 | SERVENTE (SGSP) | H | 13.4 | 2.7 |  | 36.1846
10449 | CAIXA DE LIGAÇÃO OU INSPEÇÃO - LASTRO DE CONCRETO (FUNDO) | [5 empty] | M3 |  | 315.12
|  | 2020 | PEDREIRO (SGSP) | H | 16.51 | 2 |  | 33.0207
|  | 2099 | SERVENTE (SGSP) | H | 13.4 | 6 |  | 80.4102
|  | 10604 | CONCRETO FCK=10MPA C/ BRITA 2 | M3 | 192.08 | 1.05 |  | 201.6859
10450 | CAIXA DE LIGAÇÃO OU INSPEÇÃO - ALVENARIA DE 1/2 TIJOLO, REVESTIDA | [5 empty] | M2 |  | 154.91
|  | 2020 | PEDREIRO (SGSP) | H | 16.51 | 4.03 |  | 66.5367
|  | 2099 | SERVENTE (SGSP) | H | 13.4 | 3.02 |  | 40.4731
|  | 10636 | ARGAMASSA DE CIMENTO COM AREIA GROSSA 1:6 | M3 | 336.32 | 0.014 |  | 4.7084
|  | 10648 | ARGAMASSA MISTA COM AREIA GROSSA 1:2:8 | M3 | 382.88 | 0.047 |  | 17.9951
|  | 12580 | TIJOLO MAÇICO DE BARRO COMUM | Un | 0.3 | 84 |  | 25.2
10451 | CAIXA DE LIGAÇÃO OU INSPEÇÃO - ALVENARIA DE 1 TIJOLO, REVESTIDA | [5 empty] | M2 |  | 217.19
|  | 2020 | PEDREIRO (SGSP) | H | 16.51 | 4.49 |  | 74.1315
|  | 2099 | SERVENTE (SGSP) | H | 13.4 | 4.907 |  | 65.7622
|  | 10636 | ARGAMASSA DE CIMENTO COM AREIA GROSSA 1:6 | M3 | 336.32 | 0.014 |  | 4.7084
|  | 10648 | ARGAMASSA MISTA COM AREIA GROSSA 1:2:8 | M3 | 382.88 | 0.065 |  | 24.8869
|  | 12580 | TIJOLO MAÇICO DE BARRO COMUM | Un | 0.3 | 159 |  | 47.7
10452 | CAIXA DE LIGAÇÃO OU INSPEÇÃO - TAMPA DE CONCRETO | [5 empty] | M2 |  | 140.07
|  | 2013 | CARPINTEIRO (SGSP) | H | 16.71 | 2.42 |  | 40.4565
|  | 2014 | AJUDANTE DE CARPINTEIRO (SGSP) | H | 13.53 | 2.42 |  | 32.7664
|  | 2015 | FERREIRO (SGSP) | H | 16.71 | 0.46 |  | 7.69
|  | 2016 | AJUDANTE DE FERREIRO - ARMADOR (SGSP) | H | 13.9 | 0.46 |  | 6.3978
|  | 2020 | PEDREIRO (SGSP) | H | 16.51 | 0.3 |  | 4.9531
|  | 2099 | SERVENTE (SGSP) | H | 13.4 | 0.8 |  | 10.7213
|  | 10608 | CONCRETO FCK=15MPA C/ BRITA 2 | M3 | 252.97 | 0.05 |  | 12.6483
|  | 11021 | COMPENSADO RESINADO 12MM COLA BRANCA - CHAPA DE 2,20 X 1,10 M | M2 | 13.26 | 0.4 |  | 5.304
|  | 11070 | PINUS - TÁBUA DE 1" X 12" - BRUTA | M | 5.15 | 0.4 |  | 2.06
|  | 11520 | AÇO CA-60B - MÉDIA BITOLAS | KG | 3.15 | 5.27 |  | 16.5741
|  | 17740 | ARAME RECOZIDO N. 16 E N. 18 | Kg | 5.57 | 0.09 |  | 0.5013
10470 | ENVOLVIMENTO DE TUBOS COM BRITA | [5 empty] | M3 |  | 116
|  | 2099 | SERVENTE (SGSP) | H | 13.4 | 2.5 |  | 33.5042
|  | 10543 | PEDRA BRITADA NÚMERO 2 | M3 | 68.75 | 1.2 |  | 82.5
10471 | ENVOLVIMENTO DE TUBOS COM AREIA | [5 empty] | M3 |  | 132.16
|  | 2099 | SERVENTE (SGSP) | H | 13.4 | 3.5 |  | 46.9059
|  | 10501 | AREIA LAVADA | M3 | 74.13 | 1.15 |  | 85.2523
10475 | MANTA GEOTÊXTIL | [5 empty] | M2 |  | 5.14
|  | 2020 | PEDREIRO (SGSP) | H | 16.51 | 0.03 |  | 0.4953
|  | 24110 | MANTA GEOTÊXTIL C/ RESISTÊNCIA À TRAÇÃO LONG. DE 16 KN/M E TRAÇÃO TRANSV. 14 KN/M | M2 | 4.42 | 1.05 |  | 4.641
10476 | FORNECIMENTO E APLICAÇÃO DE GEOMEMBRANA DE PEAD - 1MM DE ESPESSURA | [5 empty] | M2 |  | 22.27
|  | 24120 | GEOMEMBRANA DE 1MM DE ESPESSURA DE PEAD | M2 | 15.91 | 1.4 |  | 22.274
10477 | FORNECIMENTO E APLICAÇÃO DE MANTA FORMADA PELA ASSOCIAÇÃO DE UM TECIDO TÉCNICO DE POLIESTER COM UM FILME DE POLIETILENO DE BAIXA DENSIDADE EM ACORDO COM A NBR 12824 | [5 empty] | M2 |  | 16.78
|  | 2020 | PEDREIRO (SGSP) | H | 16.51 | 0.03 |  | 0.4953
|  | 24121 | MANTA FORMADA PELA ASSOC. DE TECIDO TÉCN. DE POLIÉSTER C/ FILME DE POLIETILENO DE BAIXA INTENS, DE ACORDO C/NBR 12824 | M2 | 15.51 | 1.05 |  | 16.2855
10478 | FORNECIMENTO E APLICAÇÃO DE GEOCOMPOSTO FORMADO POR NÚCLEO TRIDIMENSIONAL, FLEXÍVEL DE FILAMENTO DE POLIPROPILENO, ASSOCIADO ÀS SUAS DUAS SUPERFÍCIES GEOTEXTEIS NÃO TECIDOS | [5 empty] | M2 |  | 23.09
|  | 2020 | PEDREIRO (SGSP) | H | 16.51 | 0.03 |  | 0.4953
|  | 24122 | GEOCOMPOSTO FORMADO POR NÚCLEO TRIDIMENSIONAL FLEXÍVEL DE FILAM. POLIPROPILENO ASSOC. ÀS SUAS DS SUPERF.GEOT. NÃO TEC. | M2 | 21.52 | 1.05 |  | 22.596
10480 | REATERRO DE VALAS, INCLUSIVE COMPACTAÇÃO | [5 empty] | M3 |  | 8.07
|  | 2099 | SERVENTE (SGSP) | H | 13.4 | 0.5 |  | 6.7008
|  | 94221 | COMPACTADOR MANUAL DE PLACA VIBRATÓRIA REVERSÍVEL 282 KG | H | 22.01 | 0.062 |  | 1.3647
10501 | TAPUME CHAPA COMPENSADA 6MM | [5 empty] | M2 |  | 40.94
|  | 2013 | CARPINTEIRO (SGSP) | H | 16.71 | 0.8 |  | 13.374
|  | 2099 | SERVENTE (SGSP) | H | 13.4 | 0.8 |  | 10.7213
|  | 11019 | COMPENSADO RESINADO 6 MM COLA BRANCA - CHAPA DE 2,20 X 1,10 M | M2 | 6.9 | 1.1 |  | 7.59
|  | 11046 | PINUS - PONTALETE DE 3" X 3" - BRUTO | M | 2.69 | 3.15 |  | 8.4735
|  | 17515 | PREGO 18 X 27 COMUM - POLIDO | Kg | 5.22 | 0.15 |  | 0.783
10502 | TAPUME CHAPA COMPENSADA RESINADA 10MM | [5 empty] | M2 |  | 44.52
|  | 2013 | CARPINTEIRO (SGSP) | H | 16.71 | 0.8 |  | 13.374
|  | 2099 | SERVENTE (SGSP) | H | 13.4 | 0.8 |  | 10.7213
|  | 11020 | COMPENSADO RESINADO 10MM COLA BRANCA - CHAPA DE 2,20 X 1,10 M | M2 | 10.15 | 1.1 |  | 11.165
|  | 11046 | PINUS - PONTALETE DE 3" X 3" - BRUTO | M | 2.69 | 3.15 |  | 8.4735
|  | 17515 | PREGO 18 X 27 COMUM - POLIDO | Kg | 5.22 | 0.15 |  | 0.783
10505 | TAPUME METÁLICO COM TELHA METÁLICA, SEM PINTURA, TRAPEZOIDAL 40 ESP=0,43MM, COLUNAS, BASES E PARAFUSOS | [5 empty] | M2 |  | 100.94
|  | 2020 | PEDREIRO (SGSP) | H | 16.51 | 0.2 |  | 3.302
|  | 2045 | SERRALHEIRO (SGSP) | H | 34.54 | 1 |  | 34.5405
|  | 2046 | AJUDANTE DE SERRALHEIRO (SGSP) | H | 14.57 | 1 |  | 14.576
|  | 2099 | SERVENTE (SGSP) | H | 13.4 | 1.2 |  | 16.082
|  | 16420 | TAPUME METÁLICO COM TELHA METÁLICA, SEM PINTURA,TRAPEZOIDAL 40-ESP. 0,43MM, COLUNAS, BASES E PARAFUSOS | M2 | 75.43 | 0.43 |  | 32.4349
10506 | PORTÃO METÁLICO DE OBRA - 5M, PIVOTANTE, 2 FOLHAS, PARA TAPUME | [5 empty] | M2 |  | 175.56
|  | 2020 | PEDREIRO (SGSP) | H | 16.51 | 0.2 |  | 3.302
|  | 2045 | SERRALHEIRO (SGSP) | H | 34.54 | 1 |  | 34.5405
|  | 2046 | AJUDANTE DE SERRALHEIRO (SGSP) | H | 14.57 | 1 |  | 14.576
|  | 2099 | SERVENTE (SGSP) | H | 13.4 | 1.2 |  | 16.082
|  | 30746 | PORTÃO METÁLICO DE OBRA 5m, PIVOTANTE,2 FOLHAS, PARA TAPUME METÁLICO | M2 | 248.98 | 0.43 |  | 107.0614
10507 | PORTÃO DE PEDESTRES - 1,15M, PARA TAPUME | [5 empty] | M2 |  | 152.63
|  | 2020 | PEDREIRO (SGSP) | H | 16.51 | 0.2 |  | 3.302
|  | 2045 | SERRALHEIRO (SGSP) | H | 34.54 | 1 |  | 34.5405
|  | 2046 | AJUDANTE DE SERRALHEIRO (SGSP) | H | 14.57 | 1 |  | 14.576
|  | 2099 | SERVENTE (SGSP) | H | 13.4 | 1.2 |  | 16.082
|  | 30747 | PORTÃO DE PEDESTRES - 1,15 M, PARA TABUME METÁLICO | M2 | 195.64 | 0.43 |  | 84.1252
10540 | TELA PARA PROTEÇÃO DE OBRAS, MALHA 2 MM | [5 empty] | M2 |  | 16.86
|  | 2013 | CARPINTEIRO (SGSP) | H | 16.71 | 0.44 |  | 7.3557
|  | 2014 | AJUDANTE DE CARPINTEIRO (SGSP) | H | 13.53 | 0.53 |  | 7.1761
|  | 11046 | PINUS - PONTALETE DE 3" X 3" - BRUTO | M | 2.69 | 0.06 |  | 0.1614
|  | 11066 | PINUS - SARRAFO DE 1" X 4" - BRUTO | M | 1.35 | 0.2 |  | 0.27
|  | 17515 | PREGO 18 X 27 COMUM - POLIDO | Kg | 5.22 | 0.01 |  | 0.0522
|  | 38043 | TELA POLIETILENO P/ PROTEÇÃO DE FACHADA-TRAMA 2,2MM | M2 | 1.68 | 1.1 |  | 1.848
20101 | BROCA DE CONCRETO - DIÂMETRO DE 20CM | [5 empty] | M |  | 33.93
|  | 2015 | FERREIRO (SGSP) | H | 16.71 | 0.05 |  | 0.8358
|  | 2016 | AJUDANTE DE FERREIRO - ARMADOR (SGSP) | H | 13.9 | 0.05 |  | 0.6954
|  | 2020 | PEDREIRO (SGSP) | H | 16.51 | 0.16 |  | 2.6416
|  | 2099 | SERVENTE (SGSP) | H | 13.4 | 1.46 |  | 19.5665
|  | 10608 | CONCRETO FCK=15MPA C/ BRITA 2 | M3 | 252.97 | 0.0314 |  | 7.9431
|  | 11501 | AÇO CA-25 - MÉDIA BITOLAS | KG | 3.48 | 0.63 |  | 2.1942
|  | 17740 | ARAME RECOZIDO N. 16 E N. 18 | Kg | 5.57 | 0.01 |  | 0.0557
20102 | BROCA DE CONCRETO - DIÂMETRO DE 25CM | [5 empty] | M |  | 51.44
|  | 2015 | FERREIRO (SGSP) | H | 16.71 | 0.06 |  | 1.003
|  | 2016 | AJUDANTE DE FERREIRO - ARMADOR (SGSP) | H | 13.9 | 0.06 |  | 0.8344
|  | 2020 | PEDREIRO (SGSP) | H | 16.51 | 0.19 |  | 3.1369
|  | 2099 | SERVENTE (SGSP) | H | 13.4 | 2.2813 |  | 30.573
|  | 10608 | CONCRETO FCK=15MPA C/ BRITA 2 | M3 | 252.97 | 0.049 |  | 12.3954
|  | 11501 | AÇO CA-25 - MÉDIA BITOLAS | KG | 3.48 | 0.98 |  | 3.4132
|  | 17740 | ARAME RECOZIDO N. 16 E N. 18 | Kg | 5.57 | 0.0151 |  | 0.0841
20103 | BROCA DE CONCRETO - DIÂMETRO DE 30CM | [5 empty] | M |  | 76.44
|  | 2015 | FERREIRO (SGSP) | H | 16.71 | 0.1152 |  | 1.9258
|  | 2016 | AJUDANTE DE FERREIRO - ARMADOR (SGSP) | H | 13.9 | 0.1152 |  | 1.6022
|  | 2020 | PEDREIRO (SGSP) | H | 16.51 | 0.36 |  | 5.9437
|  | 2099 | SERVENTE (SGSP) | H | 13.4 | 3.2854 |  | 44.0301
|  | 10608 | CONCRETO FCK=15MPA C/ BRITA 2 | M3 | 252.97 | 0.0706 |  | 17.8595
|  | 11501 | AÇO CA-25 - MÉDIA BITOLAS | KG | 3.48 | 1.4112 |  | 4.915
|  | 17740 | ARAME RECOZIDO N. 16 E N. 18 | Kg | 5.57 | 0.0288 |  | 0.1604
20105 | ESTACA DE CONCRETO MOLDADA NO LOCAL, TIPO "STRAUSS" - ATÉ 20T | [5 empty] | M |  | 45.64
|  | 2099 | SERVENTE (SGSP) | H | 13.4 | 0.1 |  | 1.3401
|  | 10010 | CRAVAÇÃO DE ESTACAS MOLDADAS NO LOCAL TIPO STRAUSS D=25 CM (ATÉ 20 TON) | M | 30.25 | 1 |  | 30.25
|  | 10608 | CONCRETO FCK=15MPA C/ BRITA 2 | M3 | 252.97 | 0.049 |  | 12.3954
|  | 11501 | AÇO CA-25 - MÉDIA BITOLAS | KG | 3.48 | 0.46 |  | 1.6021
|  | 17740 | ARAME RECOZIDO N. 16 E N. 18 | Kg | 5.57 | 0.01 |  | 0.0557
20106 | ESTACA DE CONCRETO MOLDADA NO LOCAL, TIPO "STRAUSS" - ATÉ 30T | [5 empty] | M |  | 57.9
|  | 2099 | SERVENTE (SGSP) | H | 13.4 | 0.1 |  | 1.3401
|  | 10011 | CRAVAÇÃO DE ESTACAS MOLDADAS NO LOCAL TIPO STRAUSS D=32 CM (ATÉ 30 TON) | M | 34.66 | 1 |  | 34.66
|  | 10608 | CONCRETO FCK=15MPA C/ BRITA 2 | M3 | 252.97 | 0.08 |  | 20.2374
|  | 11501 | AÇO CA-25 - MÉDIA BITOLAS | KG | 3.48 | 0.46 |  | 1.6021
|  | 17740 | ARAME RECOZIDO N. 16 E N. 18 | Kg | 5.57 | 0.01 |  | 0.0557
20107 | ESTACA DE CONCRETO MOLDADA NO LOCAL, TIPO "STRAUSS" - ATÉ 40T | [5 empty] | M |  | 74.39
|  | 2099 | SERVENTE (SGSP) | H | 13.4 | 0.1 |  | 1.3401
|  | 10012 | CRAVAÇÃO DE ESTACAS MOLDADAS NO LOCAL TIPO STRAUSS D=38 CM (ATÉ 40 TON) | M | 41.57 | 1 |  | 41.57
|  | 10608 | CONCRETO FCK=15MPA C/ BRITA 2 | M3 | 252.97 | 0.113 |  | 28.5853
|  | 11501 | AÇO CA-25 - MÉDIA BITOLAS | KG | 3.48 | 0.8 |  | 2.7863
|  | 17740 | ARAME RECOZIDO N. 16 E N. 18 | Kg | 5.57 | 0.02 |  | 0.1114
20108 | ESTACA DE CONCRETO MOLDADA NO LOCAL, TIPO "STRAUSS" - ATÉ 60T | [5 empty] | M |  | 99.15
|  | 2099 | SERVENTE (SGSP) | H | 13.4 | 0.15 |  | 2.0102
|  | 10013 | CRAVAÇÃO DE ESTACAS MOLDADAS NO LOCAL TIPO STRAUSS D=45 CM (ATÉ 60 TON) | M | 60.85 | 1 |  | 60.85
|  | 10608 | CONCRETO FCK=15MPA C/ BRITA 2 | M3 | 252.97 | 0.132 |  | 33.3917
|  | 11501 | AÇO CA-25 - MÉDIA BITOLAS | KG | 3.48 | 0.8 |  | 2.7863
|  | 17740 | ARAME RECOZIDO N. 16 E N. 18 | Kg | 5.57 | 0.02 |  | 0.1114
20120 | TUBULÃO - ESCAVAÇÃO A CÉU ABERTO, COM PÁ E PICARETA | [5 empty] | M3 |  | 303.96
|  | 2008 | POCEIRO - EXECUTA ESCAVAÇÃO A CÉU ABERTO (SGSP) | H | 15.75 | 10 |  | 157.5046
|  | 2009 | AJUDANTE DE POCEIRO - EXECUTA ESCAVAÇÃO A CÉU ABERTO (SGSP) | H | 14.64 | 10 |  | 146.4517
20134 | TUBULÃO A CÉU ABERTO FCK=20 MPA | [5 empty] | M3 |  | 440.84
|  | 2020 | PEDREIRO (SGSP) | H | 16.51 | 2 |  | 33.0207
|  | 2099 | SERVENTE (SGSP) | H | 13.4 | 12 |  | 160.8205
|  | 10524 | CONCRETO USINADO, BRITA 1E2,SLUMP 5+OU-1cm / FCK= 20,0MPA | M3 | 247 | 1 |  | 247
20138 | ESTACA DE CONCRETO PRÉ-MOLDADA COM CARGA ADMISSÍVEL PARA ESTRUTURA DE 20 T | [5 empty] | M |  | 65.61
|  | 10001 | FORNECIMENTO E CRAVAÇÃO DE ESTACA DE CONCRETO PRÉ-MOLDADA COM CARGA ADMISSÍVEL P/ ESTRUTURA DE 20T - ATÉ 10M | M | 63.7 | 1.03 |  | 65.611
20139 | ESTACA DE CONCRETO PRÉ-MOLDADA COM CARGA ADMISSÍVEL PARA ESTRUTURA DE 30 T | [5 empty] | M |  | 73.36
|  | 10002 | FORNECIMENTO E CRAVAÇÃO DE ESTACA DE CONCRETO PRÉ-MOLDADA COM CARGA ADMISSÍVEL P/ ESTRUTURA DE 30T - ATÉ 10M | M | 71.22 | 1.03 |  | 73.3566
20140 | ESTACA DE CONCRETO PRÉ-MOLDADA COM CARGA ADMISSÍVEL PARA ESTRUTURA DE 40 T | [5 empty] | M |  | 91.67
|  | 10003 | FORNECIMENTO E CRAVAÇÃO DE ESTACA DE CONCRETO PRÉ-MOLDADA COM CARGA ADMISSÍVEL P/ ESTRUTURA DE 40T - ATÉ 10M | M | 89 | 1.03 |  | 91.67
20141 | ESTACA DE CONCRETO PRÉ-MOLDADA COM CARGA ADMISSÍVEL PARA ESTRUTURA DE 60 T | [5 empty] | M |  | 117.82
|  | 10004 | FORNECIMENTO E CRAVAÇÃO DE ESTACA DE CONCRETO PRÉ-MOLDADA COM CARGA ADMISSÍVEL P/ ESTRUTURA DE 60T - ATÉ 10M | M | 114.39 | 1.03 |  | 117.8217
20142 | ESTACA DE CONCRETO PRÉ-MOLDADA COM CARGA ADMISSÍVEL PARA ESTRUTURA DE 70 T | [5 empty] | M |  | 156.98
|  | 10005 | FORNECIMENTO E CRAVAÇÃO DE ESTACA DE CONCRETO PRÉ-MOLDADA COM CARGA ADMISSÍVEL P/ ESTRUTURA DE 70T - ATÉ 10M | M | 152.41 | 1.03 |  | 156.9823
20143 | EMENDA DE ESTACA DE CONCRETO PRÉ-MOLDADA - DIÂMETRO 17 CM - 20 T | [5 empty] | UN |  | 33.04
|  | 10060 | EMENDA DE ESTACA DE CONCRETO PRÉ MOLDADA 17 CM - 20 T | Un | 33.04 | 1 |  | 33.04
20144 | EMENDA DE ESTACA DE CONCRETO PRÉ-MOLDADA - DIÂMETRO 20 CM - 30 T | [5 empty] | UN |  | 35.17
|  | 10061 | EMENDA DE ESTACA DE CONCRETO PRÉ MOLDADA 20 CM - 30 T | Un | 35.17 | 1 |  | 35.17
20145 | EMENDA DE ESTACA DE CONCRETO PRÉ-MOLDADA - DIÂMETRO 23 CM - 40 T | [5 empty] | UN |  | 38.31
|  | 10062 | EMENDA DE ESTACA DE CONCRETO PRÉ MOLDADA 23 CM - 40 T | Un | 38.31 | 1 |  | 38.31
20146 | EMENDA DE ESTACA DE CONCRETO PRÉ-MOLDADA - DIÂMETRO 28 CM - 60 T | [5 empty] | UN |  | 42.53
|  | 10063 | EMENDA DE ESTACA DE CONCRETO PRÉ MOLDADA 28 CM - 60 T | Un | 42.53 | 1 |  | 42.53
20147 | EMENDA DE ESTACA DE CONCRETO PRÉ-MOLDADA - DIÂMETRO 33 CM - 70 T | [5 empty] | UN |  | 44.77
|  | 10064 | EMENDA DE ESTACA DE CONCRETO PRÉ MOLDADA 33 CM - 70 T | Un | 44.77 | 1 |  | 44.77
20148 | CORTE E REPARO DE CABEÇA DE ESTACA | [5 empty] | UN |  | 37.63
|  | 2020 | PEDREIRO (SGSP) | H | 16.51 | 0.25 |  | 4.1275
|  | 2099 | SERVENTE (SGSP) | H | 13.4 | 2.5 |  | 33.5042
20151 | ESTACAS ESCAVADAS MECANICAMENTE - DIÂMETRO DE 25CM | [5 empty] | M |  | 25.84
|  | 2099 | SERVENTE (SGSP) | H | 13.4 | 0.1 |  | 1.3401
|  | 10017 | ESCAVAÇÃO MECÂNICA D= 25 CM - P/ ESTACAS ESCAVADAS | M | 10.74 | 1 |  | 10.74
|  | 10524 | CONCRETO USINADO, BRITA 1E2,SLUMP 5+OU-1cm / FCK= 20,0MPA | M3 | 247 | 0.049 |  | 12.103
|  | 11501 | AÇO CA-25 - MÉDIA BITOLAS | KG | 3.48 | 0.46 |  | 1.6021
|  | 17740 | ARAME RECOZIDO N. 16 E N. 18 | Kg | 5.57 | 0.01 |  | 0.0557
20152 | ESTACAS ESCAVADAS MECANICAMENTE - DIÂMETRO DE 30CM | [5 empty] | M |  | 33.38
|  | 2099 | SERVENTE (SGSP) | H | 13.4 | 0.1 |  | 1.3401
|  | 10018 | ESCAVAÇÃO MECÂNICA D= 30 CM - P/ ESTACAS ESCAVADAS | M | 12.2 | 1 |  | 12.2
|  | 10524 | CONCRETO USINADO, BRITA 1E2,SLUMP 5+OU-1cm / FCK= 20,0MPA | M3 | 247 | 0.071 |  | 17.537
|  | 11501 | AÇO CA-25 - MÉDIA BITOLAS | KG | 3.48 | 0.63 |  | 2.1942
|  | 17740 | ARAME RECOZIDO N. 16 E N. 18 | Kg | 5.57 | 0.02 |  | 0.1114
20153 | ESTACAS ESCAVADAS MECANICAMENTE - DIÂMETRO DE 35CM | [5 empty] | M |  | 42.35
|  | 2099 | SERVENTE (SGSP) | H | 13.4 | 0.1 |  | 1.3401
|  | 10019 | ESCAVAÇÃO MECÂNICA D= 35 CM - P/ ESTACAS ESCAVADAS | M | 14.4 | 1 |  | 14.4
|  | 10524 | CONCRETO USINADO, BRITA 1E2,SLUMP 5+OU-1cm / FCK= 20,0MPA | M3 | 247 | 0.096 |  | 23.712
|  | 11501 | AÇO CA-25 - MÉDIA BITOLAS | KG | 3.48 | 0.8 |  | 2.7863
|  | 17740 | ARAME RECOZIDO N. 16 E N. 18 | Kg | 5.57 | 0.02 |  | 0.1114
20155 | ESTACAS ESCAVADAS MECANICAMENTE - DIÂMETRO DE 40CM | [5 empty] | M |  | 55.13
|  | 2099 | SERVENTE (SGSP) | H | 13.4 | 0.1 |  | 1.3401
|  | 10008 | ESCAVAÇÃO MECÂNICA D= 40 CM - P/ ESTACAS ESCAVADAS | M | 16.04 | 1 |  | 16.04
|  | 10524 | CONCRETO USINADO, BRITA 1E2,SLUMP 5+OU-1cm / FCK= 20,0MPA | M3 | 247 | 0.126 |  | 31.122
|  | 11501 | AÇO CA-25 - MÉDIA BITOLAS | KG | 3.48 | 1.84 |  | 6.4085
|  | 17740 | ARAME RECOZIDO N. 16 E N. 18 | Kg | 5.57 | 0.04 |  | 0.2228
20156 | ESTACAS ESCAVADAS MECANICAMENTE - DIÂMETRO DE 80CM | [5 empty] | M |  | 192.31
|  | 2099 | SERVENTE (SGSP) | H | 13.4 | 0.1 |  | 1.3401
|  | 10009 | ESCAVAÇÃO MECÂNICA D= 80 CM - P/ ESTACAS ESCAVADAS | M | 40.45 | 1 |  | 40.45
|  | 10524 | CONCRETO USINADO, BRITA 1E2,SLUMP 5+OU-1cm / FCK= 20,0MPA | M3 | 247 | 0.502 |  | 123.994
|  | 11501 | AÇO CA-25 - MÉDIA BITOLAS | KG | 3.48 | 7.36 |  | 25.6341
|  | 17740 | ARAME RECOZIDO N. 16 E N. 18 | Kg | 5.57 | 0.16 |  | 0.8912
20160 | ESTACA RAIZ DIÂMETRO DE 160MM PARA ATÉ 35 TF | [5 empty] | M |  | 219.74
|  | 2015 | FERREIRO (SGSP) | H | 16.71 | 0.7072 |  | 11.8226
|  | 2016 | AJUDANTE DE FERREIRO - ARMADOR (SGSP) | H | 13.9 | 0.7072 |  | 9.8359
|  | 10123 | EXECUÇÃO DE ESTACAS RAIZ D=160MM PERFURADAS EM SOLO - 35T (SEM FORNECIMENTO DE MATERIAIS) * VALOR P/ EXEC. EM CONDIÇÕES IDEAIS | M | 155.5 | 1 |  | 155.5
|  | 10501 | AREIA LAVADA | M3 | 74.13 | 0.03 |  | 2.2239
|  | 10517 | CIMENTO PORTLAND CPII-E/F-32 | Kg | 0.46 | 23 |  | 10.58
|  | 11510 | AÇO CA-50A OU B - MÉDIA BITOLAS | KG | 3.26 | 8.84 |  | 28.8336
|  | 17740 | ARAME RECOZIDO N. 16 E N. 18 | Kg | 5.57 | 0.17 |  | 0.9469
20161 | ESTACA RAIZ DIÂMETRO DE 200MM PARA ATÉ 50 TF | [5 empty] | M |  | 257.64
|  | 2015 | FERREIRO (SGSP) | H | 16.71 | 0.84 |  | 14.0427
|  | 2016 | AJUDANTE DE FERREIRO - ARMADOR (SGSP) | H | 13.9 | 0.84 |  | 11.6829
|  | 10124 | EXECUÇÃO DE ESTACAS RAIZ D=200MM PERFURADAS EM SOLO - 50T (SEM FORNECIMENTO DE MATERIAIS) * VALOR P/ EXEC. EM CONDIÇÕES IDEAIS | M | 175.54 | 1 |  | 175.54
|  | 10501 | AREIA LAVADA | M3 | 74.13 | 0.06 |  | 4.4479
|  | 10517 | CIMENTO PORTLAND CPII-E/F-32 | Kg | 0.46 | 36 |  | 16.56
|  | 11510 | AÇO CA-50A OU B - MÉDIA BITOLAS | KG | 3.26 | 10.5 |  | 34.248
|  | 17740 | ARAME RECOZIDO N. 16 E N. 18 | Kg | 5.57 | 0.2 |  | 1.114
20162 | ESTACA RAIZ DIÂMETRO DE 250MM PARA ATÉ 80 TF | [5 empty] | M |  | 285.81
|  | 2015 | FERREIRO (SGSP) | H | 16.71 | 0.9872 |  | 16.5036
|  | 2016 | AJUDANTE DE FERREIRO - ARMADOR (SGSP) | H | 13.9 | 0.9872 |  | 13.7302
|  | 10125 | EXECUÇÃO DE ESTACAS RAIZ D=250MM PERFURADAS EM SOLO - 80T (SEM FORNECIMENTO DE MATERIAIS) * VALOR P/ EXEC. EM CONDIÇÕES IDEAIS | M | 181.61 | 1 |  | 181.61
|  | 10501 | AREIA LAVADA | M3 | 74.13 | 0.09 |  | 6.6719
|  | 10517 | CIMENTO PORTLAND CPII-E/F-32 | Kg | 0.46 | 56 |  | 25.76
|  | 11510 | AÇO CA-50A OU B - MÉDIA BITOLAS | KG | 3.26 | 12.34 |  | 40.2496
|  | 17740 | ARAME RECOZIDO N. 16 E N. 18 | Kg | 5.57 | 0.23 |  | 1.2811
20163 | ESTACA RAIZ DIÂMETRO DE 310MM PARA ATÉ 100 TF | [5 empty] | M |  | 346.83
|  | 2015 | FERREIRO (SGSP) | H | 16.71 | 1.3296 |  | 22.2277
|  | 2016 | AJUDANTE DE FERREIRO - ARMADOR (SGSP) | H | 13.9 | 1.3296 |  | 18.4924
|  | 10126 | EXECUÇÃO DE ESTACAS RAIZ D=310MM PERFURADAS EM SOLO - 100T (SEM FORNECIMENTO DE MATERIAIS) * VALOR P/ EXEC. EM CONDIÇÕES IDEAIS | M | 208.1 | 1 |  | 208.1
|  | 10501 | AREIA LAVADA | M3 | 74.13 | 0.12 |  | 8.8958
|  | 10517 | CIMENTO PORTLAND CPII-E/F-32 | Kg | 0.46 | 72 |  | 33.12
|  | 11510 | AÇO CA-50A OU B - MÉDIA BITOLAS | KG | 3.26 | 16.62 |  | 54.2097
|  | 17740 | ARAME RECOZIDO N. 16 E N. 18 | Kg | 5.57 | 0.32 |  | 1.7824
20164 | EXECUÇÃO DE ESTACA RAIZ DIÂMETRO DE 160MM PARA ATÉ 35TF (EXCLUSIVE MATERIAIS) | [5 empty] | M |  | 155.5
|  | 10123 | EXECUÇÃO DE ESTACAS RAIZ D=160MM PERFURADAS EM SOLO - 35T (SEM FORNECIMENTO DE MATERIAIS) * VALOR P/ EXEC. EM CONDIÇÕES IDEAIS | M | 155.5 | 1 |  | 155.5
20165 | EXECUÇÃO DE ESTACA RAIZ DIÂMETRO DE 200MM PARA ATÉ 50TF (EXCLUSIVE MATERIAIS) | [5 empty] | M |  | 175.54
|  | 10124 | EXECUÇÃO DE ESTACAS RAIZ D=200MM PERFURADAS EM SOLO - 50T (SEM FORNECIMENTO DE MATERIAIS) * VALOR P/ EXEC. EM CONDIÇÕES IDEAIS | M | 175.54 | 1 |  | 175.54
20166 | EXECUÇÃO DE ESTACA RAIZ DIÂMETRO DE 250MM PARA ATÉ 80TF (EXCLUSIVE MATERIAIS | [5 empty] | M |  | 181.61
|  | 10125 | EXECUÇÃO DE ESTACAS RAIZ D=250MM PERFURADAS EM SOLO - 80T (SEM FORNECIMENTO DE MATERIAIS) * VALOR P/ EXEC. EM CONDIÇÕES IDEAIS | M | 181.61 | 1 |  | 181.61
20167 | EXECUÇÃO DE ESTACA RAIZ DIÂMETRO DE 310MM PARA ATÉ 100TF (EXCLUSIVE MATERIAIS) | [5 empty] | M |  | 208.1
|  | 10126 | EXECUÇÃO DE ESTACAS RAIZ D=310MM PERFURADAS EM SOLO - 100T (SEM FORNECIMENTO DE MATERIAIS) * VALOR P/ EXEC. EM CONDIÇÕES IDEAIS | M | 208.1 | 1 |  | 208.1
20170 | FORNECIMENTO E CRAVAÇÃO DE ESTACA METÁLICA - PERFIL DE AÇO LAMINADO W 250X32,7 | [5 empty] | M |  | 134.89
|  | 2001 | AJUDANTE GERAL (SGSP) | H | 14.02 | 0.26 |  | 3.646
|  | 30680 | PERFIL "I" DE AÇO LAMINADO - W 250 X 32,7 | Kg | 3.78 | 32.7 |  | 123.606
|  | 94202 | BATE ESTACA MARTELO - 80 T | H | 76.42 | 0.1 |  | 7.6416
20171 | FORNECIMENTO E CRAVAÇÃO DE ESTACA METÁLICA - PERFIL DE AÇO LAMINADO W 310X52 | [5 empty] | M |  | 201.13
|  | 2001 | AJUDANTE GERAL (SGSP) | H | 14.02 | 0.3 |  | 4.207
|  | 30681 | PERFIL "I" DE AÇO LAMINADO - W 310 X 52,0 | Kg | 3.64 | 52 |  | 189.28
|  | 94202 | BATE ESTACA MARTELO - 80 T | H | 76.42 | 0.1 |  | 7.6416
20172 | FORNECIMENTO E CRAVAÇÃO DE ESTACA PERFIL DE AÇO I 15" | [5 empty] | M |  | 570.88
|  | 2001 | AJUDANTE GERAL (SGSP) | H | 14.02 | 1.2 |  | 16.8281
|  | 30687 | PERFIL DE AÇO I 15" - SOLDAD0 | Kg | 5.61 | 97.4 |  | 546.414
|  | 94202 | BATE ESTACA MARTELO - 80 T | H | 76.42 | 0.1 |  | 7.6416
20173 | CORTE DE ESTACA METÁLICA PERFIL 10" | [5 empty] | UN |  | 87.42
|  | 10034 | CORTE DE PERFIL DE AÇO I - 10" | Un | 87.42 | 1 |  | 87.42
20174 | CORTE DE ESTACA METÁLICA PERFIL 12" | [5 empty] | UN |  | 98.88
|  | 10035 | CORTE DE PERFIL DE ACO I - 12" | Un | 98.88 | 1 |  | 98.88
20175 | CORTE DE ESTACA METÁLICA PERFIL I 15" | [5 empty] | UN |  | 109.63
|  | 10036 | CORTE DE PERFIL DE ACO I - 15" | Un | 109.63 | 1 |  | 109.63
20176 | EMENDA DE TOPO PARA ESTACA METÁLICA PERFIL 10" | [5 empty] | UN |  | 258.77
|  | 10045 | EMENDA DE TOPO DE PERFIL DE AÇO I - 10" | Un | 258.77 | 1 |  | 258.77
20177 | EMENDA DE TOPO PARA ESTACA METÁLICA PERFIL 12" | [5 empty] | UN |  | 294.08
|  | 10046 | EMENDA DE TOPO DE PERFIL DE AÇO I - 12" | Un | 294.08 | 1 |  | 294.08
20178 | EMENDA DE TOPO PARA ESTACA METÁLICA PERFIL I 15" | [5 empty] | UN |  | 301.86
|  | 10047 | EMENDA DE TOPO DE PERFIL DE AÇO I - 15" | Un | 301.86 | 1 |  | 301.86
20180 | ESTACA ESCAVADA HÉLICE CONTÍNUA - DIÂMETRO 25CM | [5 empty] | M |  | 38.21
|  | 2099 | SERVENTE (SGSP) | H | 13.4 | 0.1 |  | 1.3401
|  | 10070 | EXECUÇÃO DE ESTACA TIPO HÉLICE DN 25CM P/ ATÉ 25TF | M | 20.58 | 1 |  | 20.58
|  | 10532 | CONCRETO USINADO, BRITA 1E2,SLUMP 8+OU-1cm / FCK= 35,0MPA - BOMBEÁVEL | M3 | 298.7 | 0.049 |  | 14.6363
|  | 11501 | AÇO CA-25 - MÉDIA BITOLAS | KG | 3.48 | 0.46 |  | 1.6021
|  | 17740 | ARAME RECOZIDO N. 16 E N. 18 | Kg | 5.57 | 0.01 |  | 0.0557
20181 | ESTACA ESCAVADA HÉLICE CONTÍNUA - DIÂMETRO 30CM | [5 empty] | M |  | 60.47
|  | 2099 | SERVENTE (SGSP) | H | 13.4 | 0.1 |  | 1.3401
|  | 10071 | EXECUÇÃO DE ESTACA TIPO HÉLICE DN 30CM P/ ATÉ 35TF | M | 35.92 | 1 |  | 35.92
|  | 10532 | CONCRETO USINADO, BRITA 1E2,SLUMP 8+OU-1cm / FCK= 35,0MPA - BOMBEÁVEL | M3 | 298.7 | 0.07 |  | 20.909
|  | 11501 | AÇO CA-25 - MÉDIA BITOLAS | KG | 3.48 | 0.63 |  | 2.1942
|  | 17740 | ARAME RECOZIDO N. 16 E N. 18 | Kg | 5.57 | 0.02 |  | 0.1114
20182 | ESTACA ESCAVADA HÉLICE CONTÍNUA - DIÂMETRO 35CM | [5 empty] | M |  | 74.56
|  | 2099 | SERVENTE (SGSP) | H | 13.4 | 0.1 |  | 1.3401
|  | 10072 | EXECUÇÃO DE ESTACA TIPO HÉLICE DN 35CM P/ ATÉ 50TF | M | 41.65 | 1 |  | 41.65
|  | 10532 | CONCRETO USINADO, BRITA 1E2,SLUMP 8+OU-1cm / FCK= 35,0MPA - BOMBEÁVEL | M3 | 298.7 | 0.096 |  | 28.6752
|  | 11501 | AÇO CA-25 - MÉDIA BITOLAS | KG | 3.48 | 0.8 |  | 2.7863
|  | 17740 | ARAME RECOZIDO N. 16 E N. 18 | Kg | 5.57 | 0.02 |  | 0.1114
20183 | ESTACA ESCAVADA HÉLICE CONTÍNUA - DIÂMETRO 40CM | [5 empty] | M |  | 94.16
|  | 2099 | SERVENTE (SGSP) | H | 13.4 | 0.1 |  | 1.3401
|  | 10073 | EXECUÇÃO DE ESTACA TIPO HÉLICE DN 40CM P/ ATÉ 60TF | M | 48.55 | 1 |  | 48.55
|  | 10532 | CONCRETO USINADO, BRITA 1E2,SLUMP 8+OU-1cm / FCK= 35,0MPA - BOMBEÁVEL | M3 | 298.7 | 0.126 |  | 37.6362
|  | 11501 | AÇO CA-25 - MÉDIA BITOLAS | KG | 3.48 | 1.84 |  | 6.4085
|  | 17740 | ARAME RECOZIDO N. 16 E N. 18 | Kg | 5.57 | 0.04 |  | 0.2228
20184 | ESTACA ESCAVADA HÉLICE CONTÍNUA - DIÂMETRO 50CM | [5 empty] | M |  | 129.9
|  | 2099 | SERVENTE (SGSP) | H | 13.4 | 0.1 |  | 1.3401
|  | 10074 | EXECUÇÃO DE ESTACA TIPO HÉLICE DN 50CM P/ ATÉ 100TF | M | 59.65 | 1 |  | 59.65
|  | 10532 | CONCRETO USINADO, BRITA 1E2,SLUMP 8+OU-1cm / FCK= 35,0MPA - BOMBEÁVEL | M3 | 298.7 | 0.196 |  | 58.5452
|  | 11501 | AÇO CA-25 - MÉDIA BITOLAS | KG | 3.48 | 2.875 |  | 10.0133
|  | 17740 | ARAME RECOZIDO N. 16 E N. 18 | Kg | 5.57 | 0.0625 |  | 0.3481
20185 | ESTACA ESCAVADA HÉLICE CONTÍNUA - DIÂMETRO 60CM | [5 empty] | M |  | 173.26
|  | 2099 | SERVENTE (SGSP) | H | 13.4 | 0.1 |  | 1.3401
|  | 10075 | EXECUÇÃO DE ESTACA TIPO HÉLICE DN 60CM P/ ATÉ 150TF | M | 72.47 | 1 |  | 72.47
|  | 10532 | CONCRETO USINADO, BRITA 1E2,SLUMP 8+OU-1cm / FCK= 35,0MPA - BOMBEÁVEL | M3 | 298.7 | 0.283 |  | 84.5321
|  | 11501 | AÇO CA-25 - MÉDIA BITOLAS | KG | 3.48 | 4.14 |  | 14.4192
|  | 17740 | ARAME RECOZIDO N. 16 E N. 18 | Kg | 5.57 | 0.09 |  | 0.5013
20190 | ESTACA ESCAVADA HÉLICE CONTÍNUA - DIÂMETRO 25CM - EXCLUSIVE MATERIAIS | [5 empty] | M |  | 21.92
|  | 2099 | SERVENTE (SGSP) | H | 13.4 | 0.1 |  | 1.3401
|  | 10070 | EXECUÇÃO DE ESTACA TIPO HÉLICE DN 25CM P/ ATÉ 25TF | M | 20.58 | 1 |  | 20.58
20191 | ESTACA ESCAVADA HÉLICE CONTÍNUA - DIÂMETRO 30CM - EXCLUSIVE MATERIAIS | [5 empty] | M |  | 37.26
|  | 2099 | SERVENTE (SGSP) | H | 13.4 | 0.1 |  | 1.3401
|  | 10071 | EXECUÇÃO DE ESTACA TIPO HÉLICE DN 30CM P/ ATÉ 35TF | M | 35.92 | 1 |  | 35.92
20192 | ESTACA ESCAVADA HÉLICE CONTÍNUA - DIÂMETRO 35CM - EXCLUSIVE MATERIAIS | [5 empty] | M |  | 42.99
|  | 2099 | SERVENTE (SGSP) | H | 13.4 | 0.1 |  | 1.3401
|  | 10072 | EXECUÇÃO DE ESTACA TIPO HÉLICE DN 35CM P/ ATÉ 50TF | M | 41.65 | 1 |  | 41.65
20193 | ESTACA ESCAVADA HÉLICE CONTÍNUA - DIÂMETRO 40CM - EXCLUSIVE MATERIAIS | [5 empty] | M |  | 49.89
|  | 2099 | SERVENTE (SGSP) | H | 13.4 | 0.1 |  | 1.3401
|  | 10073 | EXECUÇÃO DE ESTACA TIPO HÉLICE DN 40CM P/ ATÉ 60TF | M | 48.55 | 1 |  | 48.55
20194 | ESTACA ESCAVADA HÉLICE CONTÍNUA - DIÂMETRO 50CM - EXCLUSIVE MATERIAIS | [5 empty] | M |  | 60.99
|  | 2099 | SERVENTE (SGSP) | H | 13.4 | 0.1 |  | 1.3401
|  | 10074 | EXECUÇÃO DE ESTACA TIPO HÉLICE DN 50CM P/ ATÉ 100TF | M | 59.65 | 1 |  | 59.65
20195 | ESTACA ESCAVADA HÉLICE CONTÍNUA - DIÂMETRO 60CM - EXCLUSIVE MATERIAIS | [5 empty] | M |  | 73.81
|  | 2099 | SERVENTE (SGSP) | H | 13.4 | 0.1 |  | 1.3401
|  | 10075 | EXECUÇÃO DE ESTACA TIPO HÉLICE DN 60CM P/ ATÉ 150TF | M | 72.47 | 1 |  | 72.47
20196 | MATERIAIS PARA ESTACA (AS QUANTIDADES SERÃO LEVANTADAS NO PROJETO) - FORNECIMENTO DE CIMENTO COMUM | [5 empty] | KG |  | 0.46
|  | 10517 | CIMENTO PORTLAND CPII-E/F-32 | Kg | 0.46 | 1 |  | 0.46
20197 | MATERIAIS PARA ESTACA (AS QUANTIDADES SERÃO LEVANTADAS NO PROJETO) - FORNECIMENTO DE AREIA | [5 empty] | M3 |  | 73.14
|  | 10506 | AREIA LAVADA MÉDIA | M3 | 73.14 | 1 |  | 73.14
20198 | MATERIAIS PARA ESTACA (AS QUANTIDADES SERÃO LEVANTADAS NO PROJETO) - FORNECIMENTO DE ÁGUA | [5 empty] | M3 |  | 23.32
|  | 84003 | ÁGUA POTÁVEL - FORNECIMENTO EM CAMINHÃO TANQUE CAM. 10.000 L -EMPR. QUE FORN. NO MUNICÍPIO (P/CONSTRUTORA) | M3 | 23.32 | 1 |  | 23.32
20201 | ESCAVAÇÃO MANUAL COM PROFUNDIDADE IGUAL OU INFERIOR A 1,50M | [5 empty] | M3 |  | 40.21
|  | 2099 | SERVENTE (SGSP) | H | 13.4 | 3 |  | 40.2051
20202 | ESCAVAÇÃO MANUAL COM PROFUNDIDADE SUPERIOR A 1,50M | [5 empty] | M3 |  | 46.91
|  | 2099 | SERVENTE (SGSP) | H | 13.4 | 3.5 |  | 46.9059
20205 | ESCORAMENTO DE VALAS - CONTINUO | [5 empty] | M2 |  | 55.35
|  | 2013 | CARPINTEIRO (SGSP) | H | 16.71 | 1.3333 |  | 22.2895
|  | 2014 | AJUDANTE DE CARPINTEIRO (SGSP) | H | 13.53 | 1.3333 |  | 18.0527
|  | 11037 | EUCALIPTO D=20 / 30 CM NA BASE - 6M - SEM TRATAMENTO E SEM CASCA (CITRIODORA) | M | 48.27 | 0.104 |  | 5.02
|  | 11050 | PEROBA DO NORTE (CUPIÚBA) - TÁBUA DE 3 X 16 CM - BRUTA | M | 7.1 | 1.05 |  | 7.455
|  | 15516 | PEROBA DO NORTE (CUPIÚBA) - VIGA DE 6 X 16 CM - BRUTA | M | 14.85 | 0.1 |  | 1.485
|  | 17515 | PREGO 18 X 27 COMUM - POLIDO | Kg | 5.22 | 0.2 |  | 1.044
20206 | ESCORAMENTO DE VALAS - DESCONTINUO | [5 empty] | M2 |  | 33.82
|  | 2013 | CARPINTEIRO (SGSP) | H | 16.71 | 0.8 |  | 13.374
|  | 2014 | AJUDANTE DE CARPINTEIRO (SGSP) | H | 13.53 | 0.8 |  | 10.8319
|  | 11037 | EUCALIPTO D=20 / 30 CM NA BASE - 6M - SEM TRATAMENTO E SEM CASCA (CITRIODORA) | M | 48.27 | 0.104 |  | 5.02
|  | 11050 | PEROBA DO NORTE (CUPIÚBA) - TÁBUA DE 3 X 16 CM - BRUTA | M | 7.1 | 0.35 |  | 2.485
|  | 15516 | PEROBA DO NORTE (CUPIÚBA) - VIGA DE 6 X 16 CM - BRUTA | M | 14.85 | 0.1 |  | 1.485
|  | 17515 | PREGO 18 X 27 COMUM - POLIDO | Kg | 5.22 | 0.12 |  | 0.6264
20210 | APILOAMENTO DO FUNDO DE VALAS, PARA SIMPLES REGULARIZAÇÃO | [5 empty] | M2 |  | 3.35
|  | 2099 | SERVENTE (SGSP) | H | 13.4 | 0.25 |  | 3.3504
20211 | APILOAMENTO DO FUNDO DE VALAS, COM SOQUETE VIBRATÓRIO | [5 empty] | M2 |  | 1.95
|  | 94306 | SOQUETE VIBRATÓRIO | H | 19.54 | 0.1 |  | 1.9543
20215 | LASTRO DE BRITA | [5 empty] | M3 |  | 109.3
|  | 2099 | SERVENTE (SGSP) | H | 13.4 | 2 |  | 26.8034
|  | 10543 | PEDRA BRITADA NÚMERO 2 | M3 | 68.75 | 1.2 |  | 82.5
20216 | LASTRO DE CONCRETO - 150KG CIM/M3 | [5 empty] | M3 |  | 289.81
|  | 2020 | PEDREIRO (SGSP) | H | 16.51 | 2 |  | 33.0207
|  | 2099 | SERVENTE (SGSP) | H | 13.4 | 6 |  | 80.4102
|  | 10601 | CONCRETO FCK=5MPA C/ BRITA 2 | M3 | 167.98 | 1.05 |  | 176.3802
20217 | LASTRO DE CONCRETO COM AGREGADO RECICLADO - 150 KG CIM/M3 | [5 empty] | M3 |  | 265.58
|  | 2020 | PEDREIRO (SGSP) | H | 16.51 | 2 |  | 33.0207
|  | 2099 | SERVENTE (SGSP) | H | 13.4 | 6 |  | 80.4102
|  | 10600 | CONCRETO FCK=5MPA C/ AGREGADO RECICLADO | M3 | 144.91 | 1.05 |  | 152.1529
20301 | FORMA COMUM DE TÁBUAS DE PINUS | [5 empty] | M2 |  | 44.84
|  | 2013 | CARPINTEIRO (SGSP) | H | 16.71 | 1.2 |  | 20.0611
|  | 2014 | AJUDANTE DE CARPINTEIRO (SGSP) | H | 13.53 | 1.2 |  | 16.2478
|  | 11066 | PINUS - SARRAFO DE 1" X 4" - BRUTO | M | 1.35 | 1.16 |  | 1.566
|  | 11070 | PINUS - TÁBUA DE 1" X 12" - BRUTA | M | 5.15 | 1.2 |  | 6.18
|  | 17515 | PREGO 18 X 27 COMUM - POLIDO | Kg | 5.22 | 0.15 |  | 0.783
20304 | FORMA COMUM DE TÁBUAS DE PINUS - NÃO RECUPERÁVEL | [5 empty] | M2 |  | 52.97
|  | 2013 | CARPINTEIRO (SGSP) | H | 16.71 | 1.08 |  | 18.055
|  | 2014 | AJUDANTE DE CARPINTEIRO (SGSP) | H | 13.53 | 1.08 |  | 14.623
|  | 11064 | PINUS - SARRAFO DE 1" X 2" - BRUTO | M | 0.74 | 2 |  | 1.48
|  | 11070 | PINUS - TÁBUA DE 1" X 12" - BRUTA | M | 5.15 | 3.5 |  | 18.025
|  | 17515 | PREGO 18 X 27 COMUM - POLIDO | Kg | 5.22 | 0.15 |  | 0.783
20404 | ARMADURA EM AÇO CA-50 | [5 empty] | KG |  | 6.15
|  | 2015 | FERREIRO (SGSP) | H | 16.71 | 0.08 |  | 1.3374
|  | 2016 | AJUDANTE DE FERREIRO - ARMADOR (SGSP) | H | 13.9 | 0.08 |  | 1.1126
|  | 11510 | AÇO CA-50A OU B - MÉDIA BITOLAS | KG | 3.26 | 1.1 |  | 3.5878
|  | 17740 | ARAME RECOZIDO N. 16 E N. 18 | Kg | 5.57 | 0.02 |  | 0.1114
20407 | ARMADURA EM AÇO CA-60 | [5 empty] | KG |  | 6.02
|  | 2015 | FERREIRO (SGSP) | H | 16.71 | 0.08 |  | 1.3374
|  | 2016 | AJUDANTE DE FERREIRO - ARMADOR (SGSP) | H | 13.9 | 0.08 |  | 1.1126
|  | 11520 | AÇO CA-60B - MÉDIA BITOLAS | KG | 3.15 | 1.1 |  | 3.4595
|  | 17740 | ARAME RECOZIDO N. 16 E N. 18 | Kg | 5.57 | 0.02 |  | 0.1114
20409 | ARMADURA EM AÇO CA-60 - TELA | [5 empty] | KG |  | 5.67
|  | 2015 | FERREIRO (SGSP) | H | 16.71 | 0.04 |  | 0.6687
|  | 2016 | AJUDANTE DE FERREIRO - ARMADOR (SGSP) | H | 13.9 | 0.04 |  | 0.5563
|  | 17740 | ARAME RECOZIDO N. 16 E N. 18 | Kg | 5.57 | 0.01 |  | 0.0557
|  | 27540 | TELA SOLDADA NERVURADA Q-196 PAINEL (AÇO CA60 - MALHA 10 X 10 CM - FIO 5,0 MM) | Kg | 4.3 | 1.02 |  | 4.386
20505 | CONCRETO FCK=15,0MPA - VIRADO NA OBRA | [5 empty] | M3 |  | 357.23
|  | 2020 | PEDREIRO (SGSP) | H | 16.51 | 1.1 |  | 18.1613
|  | 2099 | SERVENTE (SGSP) | H | 13.4 | 6 |  | 80.4102
|  | 10608 | CONCRETO FCK=15MPA C/ BRITA 2 | M3 | 252.97 | 1.02 |  | 258.027
|  | 94001 | BETONEIRA 400 LITROS | H | 1.48 | 0.35 |  | 0.5182
|  | 94299 | VIBRADOR DE IMERSÃO COM 5M DE MANGUEIRA COM MOTOR ELETRICO 2HP | H | 1.15 | 0.1 |  | 0.1145
20506 | CONCRETO FCK=20,0MPA - VIRADO NA OBRA | [5 empty] | M3 |  | 370.98
|  | 2020 | PEDREIRO (SGSP) | H | 16.51 | 1.1 |  | 18.1613
|  | 2099 | SERVENTE (SGSP) | H | 13.4 | 6 |  | 80.4102
|  | 10613 | CONCRETO FCK=20MPA C/ BRITA 1 E 2 | M3 | 266.45 | 1.02 |  | 271.7798
|  | 94001 | BETONEIRA 400 LITROS | H | 1.48 | 0.35 |  | 0.5182
|  | 94299 | VIBRADOR DE IMERSÃO COM 5M DE MANGUEIRA COM MOTOR ELETRICO 2HP | H | 1.15 | 0.1 |  | 0.1145
20508 | CONCRETO FCK=15,0MPA - USINADO | [5 empty] | M3 |  | 292.81
|  | 2020 | PEDREIRO (SGSP) | H | 16.51 | 1 |  | 16.5103
|  | 2099 | SERVENTE (SGSP) | H | 13.4 | 2 |  | 26.8034
|  | 10522 | CONCRETO USINADO, BRITA 1E2,SLUMP 5+OU-1cm / FCK= 15,0MPA | M3 | 242.23 | 1.03 |  | 249.4969
20509 | CONCRETO FCK=20,0MPA - USINADO | [5 empty] | M3 |  | 297.72
|  | 2020 | PEDREIRO (SGSP) | H | 16.51 | 1 |  | 16.5103
|  | 2099 | SERVENTE (SGSP) | H | 13.4 | 2 |  | 26.8034
|  | 10524 | CONCRETO USINADO, BRITA 1E2,SLUMP 5+OU-1cm / FCK= 20,0MPA | M3 | 247 | 1.03 |  | 254.41
20510 | CONCRETO FCK=25MPA - USINADO | [5 empty] | M3 |  | 310.29
|  | 2020 | PEDREIRO (SGSP) | H | 16.51 | 1 |  | 16.5103
|  | 2099 | SERVENTE (SGSP) | H | 13.4 | 2 |  | 26.8034
|  | 10527 | CONCRETO USINADO, BRITA 1E2,SLUMP 5+OU-1cm / FCK= 25,0MPA | M3 | 259.2 | 1.03 |  | 266.976
20511 | CONCRETO FCK=30MPA - USINADO | [5 empty] | M3 |  | 325.15
|  | 2020 | PEDREIRO (SGSP) | H | 16.51 | 1 |  | 16.5103
|  | 2099 | SERVENTE (SGSP) | H | 13.4 | 2 |  | 26.8034
|  | 10529 | CONCRETO USINADO, BRITA 1E2,SLUMP 5+OU-1cm / FCK= 30,0MPA | M3 | 273.63 | 1.03 |  | 281.8389
20601 | ALVENARIA DE EMBASAMENTO - TIJOLOS MACIÇOS COMUNS | [5 empty] | M3 |  | 554.06
|  | 2020 | PEDREIRO (SGSP) | H | 16.51 | 7 |  | 115.5725
|  | 2099 | SERVENTE (SGSP) | H | 13.4 | 6.78 |  | 90.8636
|  | 10648 | ARGAMASSA MISTA COM AREIA GROSSA 1:2:8 | M3 | 382.88 | 0.285 |  | 109.1197
|  | 12580 | TIJOLO MAÇICO DE BARRO COMUM | Un | 0.3 | 795 |  | 238.5
20605 | IMPERMEABILIZAÇÃO DO RESPALDO DA FUNDAÇÃO - ARGAMASSA IMPERMEÁVEL | [5 empty] | M2 |  | 55.58
|  | 2020 | PEDREIRO (SGSP) | H | 16.51 | 1.15 |  | 18.9869
|  | 2099 | SERVENTE (SGSP) | H | 13.4 | 0.75 |  | 10.0512
|  | 10630 | ARGAMASSA DE CIMENTO COM AREIA GROSSA 1:3 | M3 | 448.1 | 0.02 |  | 8.9619
|  | 14022 | PRIMER HIDROFUGANTE A BASE DE SILANO SILOXANO P/ SUPERFÍCIES DE CONCRETO, ALVENARIA, ETC. | Kg | 23.54 | 0.4 |  | 9.416
|  | 14040 | TINTA BETUMINOSA PARA CONCRETO E ALVENARIA | L | 8 | 1.02 |  | 8.16
20610 | REATERRO DE VALAS, INCLUSIVE APILOAMENTO | [5 empty] | M3 |  | 20.1
|  | 2099 | SERVENTE (SGSP) | H | 13.4 | 1.5 |  | 20.1025
25001 | DEMOLIÇÃO DE ALVENARIA DE EMBASAMENTO - TIJOLOS MACIÇOS COMUNS | [5 empty] | M3 |  | 45.16
|  | 2020 | PEDREIRO (SGSP) | H | 16.51 | 0.3 |  | 4.9531
|  | 2099 | SERVENTE (SGSP) | H | 13.4 | 3 |  | 40.2051
25003 | DEMOLIÇÃO MANUAL DE CONCRETO SIMPLES | [5 empty] | M3 |  | 147.42
|  | 2099 | SERVENTE (SGSP) | H | 13.4 | 11 |  | 147.4188
25004 | DEMOLIÇÃO MANUAL DE CONCRETO ARMADO | [5 empty] | M3 |  | 268.03
|  | 2099 | SERVENTE (SGSP) | H | 13.4 | 20 |  | 268.0342
25005 | DEMOLIÇÃO MECANIZADA DE CONCRETO SIMPLES | [5 empty] | M3 |  | 101.46
|  | 2099 | SERVENTE (SGSP) | H | 13.4 | 2 |  | 26.8034
|  | 94019 | COMPRESSOR PORTÁTIL - 295 PCM ( COM DIESEL E OPERADOR ) | H | 39.42 | 1 |  | 39.4244
|  | 94043 | MARTELETE ROMPEDOR PNEUMÁTICO | H | 17.62 | 2 |  | 35.2326
25006 | DEMOLIÇÃO MECANIZADA DE CONCRETO ARMADO | [5 empty] | M3 |  | 202.92
|  | 2099 | SERVENTE (SGSP) | H | 13.4 | 4 |  | 53.6068
|  | 94019 | COMPRESSOR PORTÁTIL - 295 PCM ( COM DIESEL E OPERADOR ) | H | 39.42 | 2 |  | 78.8489
|  | 94043 | MARTELETE ROMPEDOR PNEUMÁTICO | H | 17.62 | 4 |  | 70.4653
29040 | BUZINOTE PVC - 2", C=0,30 M | [5 empty] | UN |  | 8.4
|  | 2035 | ENCANADOR (SGSP) | H | 17.4 | 0.198 |  | 3.4468
|  | 2036 | AJUDANTE DE ENCANADOR (SGSP) | H | 13.51 | 0.198 |  | 2.6763
|  | 72431 | TUBO DE PVC 50 MM - PARA ESGOTO - SÉRIE NORMAL | M | 6.9 | 0.33 |  | 2.277
30101 | FORMA COMUM DE TÁBUAS DE PINUS - PLANA | [5 empty] | M2 |  | 48.99
|  | 2013 | CARPINTEIRO (SGSP) | H | 16.71 | 1.3 |  | 21.7328
|  | 2014 | AJUDANTE DE CARPINTEIRO (SGSP) | H | 13.53 | 1.3 |  | 17.6018
|  | 11046 | PINUS - PONTALETE DE 3" X 3" - BRUTO | M | 2.69 | 1 |  | 2.69
|  | 11070 | PINUS - TÁBUA DE 1" X 12" - BRUTA | M | 5.15 | 1.2 |  | 6.18
|  | 17515 | PREGO 18 X 27 COMUM - POLIDO | Kg | 5.22 | 0.15 |  | 0.783
30104 | FORMA COMUM DE TÁBUAS DE PINUS - NÃO RECUPERÁVEL | [5 empty] | M2 |  | 52.97
|  | 2013 | CARPINTEIRO (SGSP) | H | 16.71 | 1.08 |  | 18.055
|  | 2014 | AJUDANTE DE CARPINTEIRO (SGSP) | H | 13.53 | 1.08 |  | 14.623
|  | 11064 | PINUS - SARRAFO DE 1" X 2" - BRUTO | M | 0.74 | 2 |  | 1.48
|  | 11070 | PINUS - TÁBUA DE 1" X 12" - BRUTA | M | 5.15 | 3.5 |  | 18.025
|  | 17515 | PREGO 18 X 27 COMUM - POLIDO | Kg | 5.22 | 0.15 |  | 0.783
30111 | FORMA ESPECIAL DE CHAPAS RESINADAS (10MM) - CURVA | [5 empty] | M2 |  | 71.14
|  | 2013 | CARPINTEIRO (SGSP) | H | 16.71 | 2 |  | 33.4352
|  | 2014 | AJUDANTE DE CARPINTEIRO (SGSP) | H | 13.53 | 2 |  | 27.0797
|  | 11020 | COMPENSADO RESINADO 10MM COLA BRANCA - CHAPA DE 2,20 X 1,10 M | M2 | 10.15 | 0.4 |  | 4.06
|  | 11046 | PINUS - PONTALETE DE 3" X 3" - BRUTO | M | 2.69 | 1 |  | 2.69
|  | 11070 | PINUS - TÁBUA DE 1" X 12" - BRUTA | M | 5.15 | 0.55 |  | 2.8325
|  | 17515 | PREGO 18 X 27 COMUM - POLIDO | Kg | 5.22 | 0.2 |  | 1.044
30113 | FORMA ESPECIAL DE CHAPAS PLASTIFICADAS (10MM) - CURVA | [5 empty] | M2 |  | 74.28
|  | 2013 | CARPINTEIRO (SGSP) | H | 16.71 | 2 |  | 33.4352
|  | 2014 | AJUDANTE DE CARPINTEIRO (SGSP) | H | 13.53 | 2 |  | 27.0797
|  | 11010 | COMPENSADO PLASTIFICADO 10MM CHAPA DE 2,20 X 1,10 M | M2 | 17.99 | 0.4 |  | 7.196
|  | 11046 | PINUS - PONTALETE DE 3" X 3" - BRUTO | M | 2.69 | 1 |  | 2.69
|  | 11070 | PINUS - TÁBUA DE 1" X 12" - BRUTA | M | 5.15 | 0.55 |  | 2.8325
|  | 17515 | PREGO 18 X 27 COMUM - POLIDO | Kg | 5.22 | 0.2 |  | 1.044
30114 | FORMA ESPECIAL DE CHAPAS RESINADAS (10MM) - PLANA | [5 empty] | M2 |  | 55.57
|  | 2013 | CARPINTEIRO (SGSP) | H | 16.71 | 1.2 |  | 20.0611
|  | 2014 | AJUDANTE DE CARPINTEIRO (SGSP) | H | 13.53 | 1.2 |  | 16.2478
|  | 11001 | DESMOLDANTE PARA FORMAS | L | 8.57 | 0.1 |  | 0.857
|  | 11020 | COMPENSADO RESINADO 10MM COLA BRANCA - CHAPA DE 2,20 X 1,10 M | M2 | 10.15 | 0.4299 |  | 4.3634
|  | 11046 | PINUS - PONTALETE DE 3" X 3" - BRUTO | M | 2.69 | 1 |  | 2.69
|  | 11066 | PINUS - SARRAFO DE 1" X 4" - BRUTO | M | 1.35 | 1.53 |  | 2.0655
|  | 11070 | PINUS - TÁBUA DE 1" X 12" - BRUTA | M | 5.15 | 1.6 |  | 8.24
|  | 17515 | PREGO 18 X 27 COMUM - POLIDO | Kg | 5.22 | 0.2 |  | 1.044
30115 | FORMA ESPECIAL DE CHAPAS RESINADAS (12MM) - PLANA | [5 empty] | M2 |  | 56.91
|  | 2013 | CARPINTEIRO (SGSP) | H | 16.71 | 1.2 |  | 20.0611
|  | 2014 | AJUDANTE DE CARPINTEIRO (SGSP) | H | 13.53 | 1.2 |  | 16.2478
|  | 11001 | DESMOLDANTE PARA FORMAS | L | 8.57 | 0.1 |  | 0.857
|  | 11021 | COMPENSADO RESINADO 12MM COLA BRANCA - CHAPA DE 2,20 X 1,10 M | M2 | 13.26 | 0.4299 |  | 5.7004
|  | 11046 | PINUS - PONTALETE DE 3" X 3" - BRUTO | M | 2.69 | 1 |  | 2.69
|  | 11066 | PINUS - SARRAFO DE 1" X 4" - BRUTO | M | 1.35 | 1.53 |  | 2.0655
|  | 11070 | PINUS - TÁBUA DE 1" X 12" - BRUTA | M | 5.15 | 1.6 |  | 8.24
|  | 17515 | PREGO 18 X 27 COMUM - POLIDO | Kg | 5.22 | 0.2 |  | 1.044
30116 | FORMA ESPECIAL DE CHAPAS PLASTIFICADAS (10MM) - PLANA | [5 empty] | M2 |  | 58.08
|  | 2013 | CARPINTEIRO (SGSP) | H | 16.71 | 1.2 |  | 20.0611
|  | 2014 | AJUDANTE DE CARPINTEIRO (SGSP) | H | 13.53 | 1.2 |  | 16.2478
|  | 11010 | COMPENSADO PLASTIFICADO 10MM CHAPA DE 2,20 X 1,10 M | M2 | 17.99 | 0.4299 |  | 7.7339
|  | 11046 | PINUS - PONTALETE DE 3" X 3" - BRUTO | M | 2.69 | 1 |  | 2.69
|  | 11066 | PINUS - SARRAFO DE 1" X 4" - BRUTO | M | 1.35 | 1.53 |  | 2.0655
|  | 11070 | PINUS - TÁBUA DE 1" X 12" - BRUTA | M | 5.15 | 1.6 |  | 8.24
|  | 17515 | PREGO 18 X 27 COMUM - POLIDO | Kg | 5.22 | 0.2 |  | 1.044
30117 | FORMA ESPECIAL DE CHAPAS PLASTIFICADAS (12MM) - PLANA | [5 empty] | M2 |  | 59.2
|  | 2013 | CARPINTEIRO (SGSP) | H | 16.71 | 1.2 |  | 20.0611
|  | 2014 | AJUDANTE DE CARPINTEIRO (SGSP) | H | 13.53 | 1.2 |  | 16.2478
|  | 11011 | COMPENSADO PLASTIFICADO 12MM CHAPA DE 2,20 X 1,10 M | M2 | 20.58 | 0.4299 |  | 8.8473
|  | 11046 | PINUS - PONTALETE DE 3" X 3" - BRUTO | M | 2.69 | 1 |  | 2.69
|  | 11066 | PINUS - SARRAFO DE 1" X 4" - BRUTO | M | 1.35 | 1.53 |  | 2.0655
|  | 11070 | PINUS - TÁBUA DE 1" X 12" - BRUTA | M | 5.15 | 1.6 |  | 8.24
|  | 17515 | PREGO 18 X 27 COMUM - POLIDO | Kg | 5.22 | 0.2 |  | 1.044
30120 | FORMA DE TUBO DE PAPELÃO, DIÂMETRO 350MM | [5 empty] | M |  | 96.36
|  | 2013 | CARPINTEIRO (SGSP) | H | 16.71 | 0.18519 |  | 3.0959
|  | 2014 | AJUDANTE DE CARPINTEIRO (SGSP) | H | 13.53 | 0.06173 |  | 0.8358
|  | 11046 | PINUS - PONTALETE DE 3" X 3" - BRUTO | M | 2.69 | 0.4 |  | 1.076
|  | 11048 | TUBO CILÍNDRICO DE PAPELÃO C/ REV. EXT. IMPERMEAB. E INTERN. C/ PAPEL ESPECIAL NÃO ADERENTE AO CONCR.- DIÂM DE 350MM | M | 86.63 | 1.05 |  | 90.9615
|  | 17515 | PREGO 18 X 27 COMUM - POLIDO | Kg | 5.22 | 0.075 |  | 0.3915
30130 | CIMBRAMENTO PARA ALTURAS ENTRE 3,01M E 7,00M | [5 empty] | M3 |  | 21.41
|  | 2013 | CARPINTEIRO (SGSP) | H | 16.71 | 0.7 |  | 11.7023
|  | 2014 | AJUDANTE DE CARPINTEIRO (SGSP) | H | 13.53 | 0.23333 |  | 3.1592
|  | 11046 | PINUS - PONTALETE DE 3" X 3" - BRUTO | M | 2.69 | 1.8 |  | 4.842
|  | 11064 | PINUS - SARRAFO DE 1" X 2" - BRUTO | M | 0.74 | 0.9 |  | 0.666
|  | 17515 | PREGO 18 X 27 COMUM - POLIDO | Kg | 5.22 | 0.2 |  | 1.044
30204 | ARMADURA EM AÇO CA-50 | [5 empty] | KG |  | 6.15
|  | 2015 | FERREIRO (SGSP) | H | 16.71 | 0.08 |  | 1.3374
|  | 2016 | AJUDANTE DE FERREIRO - ARMADOR (SGSP) | H | 13.9 | 0.08 |  | 1.1126
|  | 11510 | AÇO CA-50A OU B - MÉDIA BITOLAS | KG | 3.26 | 1.1 |  | 3.5878
|  | 17740 | ARAME RECOZIDO N. 16 E N. 18 | Kg | 5.57 | 0.02 |  | 0.1114
30207 | ARMADURA EM AÇO CA-60 | [5 empty] | KG |  | 6.02
|  | 2015 | FERREIRO (SGSP) | H | 16.71 | 0.08 |  | 1.3374
|  | 2016 | AJUDANTE DE FERREIRO - ARMADOR (SGSP) | H | 13.9 | 0.08 |  | 1.1126
|  | 11520 | AÇO CA-60B - MÉDIA BITOLAS | KG | 3.15 | 1.1 |  | 3.4595
|  | 17740 | ARAME RECOZIDO N. 16 E N. 18 | Kg | 5.57 | 0.02 |  | 0.1114
30209 | ARMADURA EM AÇO CA-60 - TELA | [5 empty] | KG |  | 5.67
|  | 2015 | FERREIRO (SGSP) | H | 16.71 | 0.04 |  | 0.6687
|  | 2016 | AJUDANTE DE FERREIRO - ARMADOR (SGSP) | H | 13.9 | 0.04 |  | 0.5563
|  | 17740 | ARAME RECOZIDO N. 16 E N. 18 | Kg | 5.57 | 0.01 |  | 0.0557
|  | 27540 | TELA SOLDADA NERVURADA Q-196 PAINEL (AÇO CA60 - MALHA 10 X 10 CM - FIO 5,0 MM) | Kg | 4.3 | 1.02 |  | 4.386
30305 | CONCRETO FCK = 15,0MPA - VIRADO NA OBRA | [5 empty] | M3 |  | 357.44
|  | 2020 | PEDREIRO (SGSP) | H | 16.51 | 1.1 |  | 18.1613
|  | 2099 | SERVENTE (SGSP) | H | 13.4 | 6 |  | 80.4102
|  | 10609 | CONCRETO FCK=15MPA C/ BRITA 1 E 2 | M3 | 253.17 | 1.02 |  | 258.2339
|  | 94001 | BETONEIRA 400 LITROS | H | 1.48 | 0.35 |  | 0.5182
|  | 94299 | VIBRADOR DE IMERSÃO COM 5M DE MANGUEIRA COM MOTOR ELETRICO 2HP | H | 1.15 | 0.1 |  | 0.1145
30307 | CONCRETO FCK = 20,0MPA - VIRADO NA OBRA | [5 empty] | M3 |  | 370.98
|  | 2020 | PEDREIRO (SGSP) | H | 16.51 | 1.1 |  | 18.1613
|  | 2099 | SERVENTE (SGSP) | H | 13.4 | 6 |  | 80.4102
|  | 10613 | CONCRETO FCK=20MPA C/ BRITA 1 E 2 | M3 | 266.45 | 1.02 |  | 271.7798
|  | 94001 | BETONEIRA 400 LITROS | H | 1.48 | 0.35 |  | 0.5182
|  | 94299 | VIBRADOR DE IMERSÃO COM 5M DE MANGUEIRA COM MOTOR ELETRICO 2HP | H | 1.15 | 0.1 |  | 0.1145
30308 | CONCRETO FCK = 25,0MPA - VIRADO NA OBRA | [5 empty] | M3 |  | 385.48
|  | 2020 | PEDREIRO (SGSP) | H | 16.51 | 1.1 |  | 18.1613
|  | 2099 | SERVENTE (SGSP) | H | 13.4 | 6 |  | 80.4102
|  | 10617 | CONCRETO FCK=25MPA C/ BRITA 1 E 2 | M3 | 280.66 | 1.02 |  | 286.272
|  | 94001 | BETONEIRA 400 LITROS | H | 1.48 | 0.35 |  | 0.5182
|  | 94299 | VIBRADOR DE IMERSÃO COM 5M DE MANGUEIRA COM MOTOR ELETRICO 2HP | H | 1.15 | 0.1 |  | 0.1145
30309 | CONCRETO FCK = 15,0MPA - USINADO | [5 empty] | M3 |  | 292.81
|  | 2020 | PEDREIRO (SGSP) | H | 16.51 | 1 |  | 16.5103
|  | 2099 | SERVENTE (SGSP) | H | 13.4 | 2 |  | 26.8034
|  | 10522 | CONCRETO USINADO, BRITA 1E2,SLUMP 5+OU-1cm / FCK= 15,0MPA | M3 | 242.23 | 1.03 |  | 249.4969
30315 | CONCRETO FCK = 20,0MPA - USINADO | [5 empty] | M3 |  | 297.72
|  | 2020 | PEDREIRO (SGSP) | H | 16.51 | 1 |  | 16.5103
|  | 2099 | SERVENTE (SGSP) | H | 13.4 | 2 |  | 26.8034
|  | 10524 | CONCRETO USINADO, BRITA 1E2,SLUMP 5+OU-1cm / FCK= 20,0MPA | M3 | 247 | 1.03 |  | 254.41
30316 | CONCRETO FCK = 20,0MPA - USINADO E BOMBEÁVEL | [5 empty] | M3 |  | 288.4
|  | 2020 | PEDREIRO (SGSP) | H | 16.51 | 0.85 |  | 14.0338
|  | 2099 | SERVENTE (SGSP) | H | 13.4 | 0.85 |  | 11.3914
|  | 10526 | CONCRETO USINADO, BRITA 1E2,SLUMP 8+OU-1cm / FCK= 20,0MPA - BOMBEÁVEL | M3 | 255.32 | 1.03 |  | 262.9796
30317 | CONCRETO FCK = 25,0MPA - USINADO | [5 empty] | M3 |  | 310.29
|  | 2020 | PEDREIRO (SGSP) | H | 16.51 | 1 |  | 16.5103
|  | 2099 | SERVENTE (SGSP) | H | 13.4 | 2 |  | 26.8034
|  | 10527 | CONCRETO USINADO, BRITA 1E2,SLUMP 5+OU-1cm / FCK= 25,0MPA | M3 | 259.2 | 1.03 |  | 266.976
30318 | CONCRETO FCK = 25,0MPA - USINADO E BOMBEÁVEL | [5 empty] | M3 |  | 301.82
|  | 2020 | PEDREIRO (SGSP) | H | 16.51 | 0.85 |  | 14.0338
|  | 2099 | SERVENTE (SGSP) | H | 13.4 | 0.85 |  | 11.3914
|  | 10528 | CONCRETO USINADO, BRITA 1E2,SLUMP 8+OU-1cm / FCK= 25,0MPA - BOMBEÁVEL | M3 | 268.34 | 1.03 |  | 276.3902
30319 | CONCRETO USINADO, BOMBEÁVEL FCK = 20MPA COM PEDRA 1 | [5 empty] | M3 |  | 297.9
|  | 2020 | PEDREIRO (SGSP) | H | 16.51 | 0.95 |  | 15.6848
|  | 2099 | SERVENTE (SGSP) | H | 13.4 | 0.95 |  | 12.7316
|  | 10525 | CONCRETO USINADO, BRITA 1,SLUMP 8+OU-1cm / FCK= 20,0MPA - BOMBEÁVEL | M3 | 261.63 | 1.03 |  | 269.4789
30320 | CONCRETO FCK = 30,0MPA - USINADO | [5 empty] | M3 |  | 325.15
|  | 2020 | PEDREIRO (SGSP) | H | 16.51 | 1 |  | 16.5103
|  | 2099 | SERVENTE (SGSP) | H | 13.4 | 2 |  | 26.8034
|  | 10529 | CONCRETO USINADO, BRITA 1E2,SLUMP 5+OU-1cm / FCK= 30,0MPA | M3 | 273.63 | 1.03 |  | 281.8389
30321 | CONCRETO FCK = 30,0MPA - USINADO E BOMBEÁVEL | [5 empty] | M3 |  | 314.51
|  | 2020 | PEDREIRO (SGSP) | H | 16.51 | 0.85 |  | 14.0338
|  | 2099 | SERVENTE (SGSP) | H | 13.4 | 0.85 |  | 11.3914
|  | 10530 | CONCRETO USINADO, BRITA 1E2,SLUMP 8+OU-1cm / FCK= 30,0MPA - BOMBEÁVEL | M3 | 280.66 | 1.03 |  | 289.0798
30322 | CONCRETO FCK = 35,0MPA - USINADO | [5 empty] | M3 |  | 337.54
|  | 2020 | PEDREIRO (SGSP) | H | 16.51 | 1 |  | 16.5103
|  | 2099 | SERVENTE (SGSP) | H | 13.4 | 2 |  | 26.8034
|  | 10531 | CONCRETO USINADO, BRITA 1E2,SLUMP 5+OU-1cm / FCK= 35,0MPA | M3 | 285.66 | 1.03 |  | 294.2298
30323 | CONCRETO FCK = 35,0MPA - USINADO E BOMBEÁVEL | [5 empty] | M3 |  | 333.09
|  | 2020 | PEDREIRO (SGSP) | H | 16.51 | 0.85 |  | 14.0338
|  | 2099 | SERVENTE (SGSP) | H | 13.4 | 0.85 |  | 11.3914
|  | 10532 | CONCRETO USINADO, BRITA 1E2,SLUMP 8+OU-1cm / FCK= 35,0MPA - BOMBEÁVEL | M3 | 298.7 | 1.03 |  | 307.661
30324 | CONCRETO FCK = 40,0MPA - USINADO | [5 empty] | M3 |  | 356.26
|  | 2020 | PEDREIRO (SGSP) | H | 16.51 | 1 |  | 16.5103
|  | 2099 | SERVENTE (SGSP) | H | 13.4 | 2 |  | 26.8034
|  | 10533 | CONCRETO USINADO, BRITA 1E2,SLUMP 5+OU-1cm / FCK= 40,0MPA | M3 | 303.83 | 1.03 |  | 312.9449
30325 | CONCRETO FCK = 40,0MPA - USINADO E BOMBEÁVEL | [5 empty] | M3 |  | 355.31
|  | 2020 | PEDREIRO (SGSP) | H | 16.51 | 0.85 |  | 14.0338
|  | 2099 | SERVENTE (SGSP) | H | 13.4 | 0.85 |  | 11.3914
|  | 10534 | CONCRETO USINADO, BRITA 1E2,SLUMP 8+OU-1cm / FCK= 40,0MPA - BOMBEÁVEL | M3 | 320.28 | 1.03 |  | 329.8884
30330 | BOMBEAMENTO DE CONCRETO | [5 empty] | M3 |  | 32.03
|  | 19005 | BOMBEAMENTO E LANÇAMENTO DE CONCRETO P/ ESTRUTURAS DE OBRAS ATÉ 80M3 | M3 | 32.03 | 1 |  | 32.03
30419 | LAJE MISTA TRELIÇADA H-8CM COM CAPEAMENTO 4CM (12CM) | [5 empty] | M2 |  | 83.18
|  | 2013 | CARPINTEIRO (SGSP) | H | 16.71 | 0.43 |  | 7.1885
|  | 2015 | FERREIRO (SGSP) | H | 16.71 | 0.1 |  | 1.6717
|  | 2020 | PEDREIRO (SGSP) | H | 16.51 | 0.3 |  | 4.9531
|  | 2099 | SERVENTE (SGSP) | H | 13.4 | 1.1 |  | 14.7418
|  | 10617 | CONCRETO FCK=25MPA C/ BRITA 1 E 2 | M3 | 280.66 | 0.044 |  | 12.3489
|  | 11046 | PINUS - PONTALETE DE 3" X 3" - BRUTO | M | 2.69 | 1.01 |  | 2.7169
|  | 11066 | PINUS - SARRAFO DE 1" X 4" - BRUTO | M | 1.35 | 0.74 |  | 0.999
|  | 11070 | PINUS - TÁBUA DE 1" X 12" - BRUTA | M | 5.15 | 1.1 |  | 5.665
|  | 11510 | AÇO CA-50A OU B - MÉDIA BITOLAS | KG | 3.26 | 1.24 |  | 4.0445
|  | 12050 | LAJE MISTA TRELIÇADA PRÉ-FABRICADA H= 8CM - INTEREIXOS 45CM- 300KGF/CM2 | M2 | 28.73 | 1 |  | 28.73
|  | 17515 | PREGO 18 X 27 COMUM - POLIDO | Kg | 5.22 | 0.02 |  | 0.1044
|  | 94001 | BETONEIRA 400 LITROS | H | 1.48 | 0.014 |  | 0.0207
30420 | LAJE MISTA TRELIÇADA H-10CM COM CAPEAMENTO 4CM (14CM) | [5 empty] | M2 |  | 92.37
|  | 2013 | CARPINTEIRO (SGSP) | H | 16.71 | 0.43 |  | 7.1885
|  | 2015 | FERREIRO (SGSP) | H | 16.71 | 0.1 |  | 1.6717
|  | 2020 | PEDREIRO (SGSP) | H | 16.51 | 0.3 |  | 4.9531
|  | 2099 | SERVENTE (SGSP) | H | 13.4 | 1.1 |  | 14.7418
|  | 10617 | CONCRETO FCK=25MPA C/ BRITA 1 E 2 | M3 | 280.66 | 0.044 |  | 12.3489
|  | 11046 | PINUS - PONTALETE DE 3" X 3" - BRUTO | M | 2.69 | 1.01 |  | 2.7169
|  | 11066 | PINUS - SARRAFO DE 1" X 4" - BRUTO | M | 1.35 | 0.74 |  | 0.999
|  | 11070 | PINUS - TÁBUA DE 1" X 12" - BRUTA | M | 5.15 | 1.1 |  | 5.665
|  | 11510 | AÇO CA-50A OU B - MÉDIA BITOLAS | KG | 3.26 | 1.24 |  | 4.0445
|  | 12051 | LAJE MISTA TRELIÇADA PRÉ-FABRICADA H=10CM - INTEREIXOS 45CM- 300KGF/CM2 | M2 | 37.92 | 1 |  | 37.92
|  | 17515 | PREGO 18 X 27 COMUM - POLIDO | Kg | 5.22 | 0.02 |  | 0.1044
|  | 94001 | BETONEIRA 400 LITROS | H | 1.48 | 0.014 |  | 0.0207
30421 | LAJE MISTA TRELIÇADA H-12CM COM CAPEAMENTO 4CM (16CM) | [5 empty] | M2 |  | 95.3
|  | 2013 | CARPINTEIRO (SGSP) | H | 16.71 | 0.43 |  | 7.1885
|  | 2015 | FERREIRO (SGSP) | H | 16.71 | 0.1 |  | 1.6717
|  | 2020 | PEDREIRO (SGSP) | H | 16.51 | 0.3 |  | 4.9531
|  | 2099 | SERVENTE (SGSP) | H | 13.4 | 1.2 |  | 16.082
|  | 10617 | CONCRETO FCK=25MPA C/ BRITA 1 E 2 | M3 | 280.66 | 0.044 |  | 12.3489
|  | 11046 | PINUS - PONTALETE DE 3" X 3" - BRUTO | M | 2.69 | 1.01 |  | 2.7169
|  | 11066 | PINUS - SARRAFO DE 1" X 4" - BRUTO | M | 1.35 | 0.74 |  | 0.999
|  | 11070 | PINUS - TÁBUA DE 1" X 12" - BRUTA | M | 5.15 | 1.1 |  | 5.665
|  | 11510 | AÇO CA-50A OU B - MÉDIA BITOLAS | KG | 3.26 | 1.24 |  | 4.0445
|  | 12052 | LAJE MISTA TRELIÇADA PRÉ-FABRICADA H=12CM - INTEREIXOS 45CM- 300KGF/CM2 | M2 | 39.5 | 1 |  | 39.5
|  | 17515 | PREGO 18 X 27 COMUM - POLIDO | Kg | 5.22 | 0.02 |  | 0.1044
|  | 94001 | BETONEIRA 400 LITROS | H | 1.48 | 0.014 |  | 0.0207
30422 | LAJE MISTA TRELIÇADA H-15CM COM CAPEAMENTO 4CM (19CM) | [5 empty] | M2 |  | 105.95
|  | 2013 | CARPINTEIRO (SGSP) | H | 16.71 | 0.43 |  | 7.1885
|  | 2015 | FERREIRO (SGSP) | H | 16.71 | 0.1 |  | 1.6717
|  | 2020 | PEDREIRO (SGSP) | H | 16.51 | 0.3 |  | 4.9531
|  | 2099 | SERVENTE (SGSP) | H | 13.4 | 1.3 |  | 17.4222
|  | 10617 | CONCRETO FCK=25MPA C/ BRITA 1 E 2 | M3 | 280.66 | 0.044 |  | 12.3489
|  | 11046 | PINUS - PONTALETE DE 3" X 3" - BRUTO | M | 2.69 | 1.01 |  | 2.7169
|  | 11066 | PINUS - SARRAFO DE 1" X 4" - BRUTO | M | 1.35 | 0.74 |  | 0.999
|  | 11070 | PINUS - TÁBUA DE 1" X 12" - BRUTA | M | 5.15 | 1.1 |  | 5.665
|  | 11510 | AÇO CA-50A OU B - MÉDIA BITOLAS | KG | 3.26 | 1.24 |  | 4.0445
|  | 12053 | LAJE MISTA TRELIÇADA PRÉ-FABRICADA H=15CM - INTEREIXOS 45CM- 300KGF/CM2 | M2 | 48.81 | 1 |  | 48.81
|  | 17515 | PREGO 18 X 27 COMUM - POLIDO | Kg | 5.22 | 0.02 |  | 0.1044
|  | 94001 | BETONEIRA 400 LITROS | H | 1.48 | 0.014 |  | 0.0207
30423 | LAJE MISTA TRELIÇADA H-20CM COM CAPEAMENTO 4CM (24CM) | [5 empty] | M2 |  | 122.23
|  | 2013 | CARPINTEIRO (SGSP) | H | 16.71 | 0.43 |  | 7.1885
|  | 2015 | FERREIRO (SGSP) | H | 16.71 | 0.1 |  | 1.6717
|  | 2020 | PEDREIRO (SGSP) | H | 16.51 | 0.3 |  | 4.9531
|  | 2099 | SERVENTE (SGSP) | H | 13.4 | 1.4 |  | 18.7623
|  | 10617 | CONCRETO FCK=25MPA C/ BRITA 1 E 2 | M3 | 280.66 | 0.044 |  | 12.3489
|  | 11046 | PINUS - PONTALETE DE 3" X 3" - BRUTO | M | 2.69 | 1.01 |  | 2.7169
|  | 11066 | PINUS - SARRAFO DE 1" X 4" - BRUTO | M | 1.35 | 0.74 |  | 0.999
|  | 11070 | PINUS - TÁBUA DE 1" X 12" - BRUTA | M | 5.15 | 1.1 |  | 5.665
|  | 11510 | AÇO CA-50A OU B - MÉDIA BITOLAS | KG | 3.26 | 1.24 |  | 4.0445
|  | 12055 | LAJE MISTA TRELIÇADA PRÉ-FABRICADA H=20CM - INTEREIXOS 45CM- 300KGF/CM2 | M2 | 63.75 | 1 |  | 63.75
|  | 17515 | PREGO 18 X 27 COMUM - POLIDO | Kg | 5.22 | 0.02 |  | 0.1044
|  | 94001 | BETONEIRA 400 LITROS | H | 1.48 | 0.014 |  | 0.0207
30424 | LAJE MISTA TRELIÇADA H-25CM COM CAPEAMENTO 5CM (30CM) | [5 empty] | M2 |  | 142.48
|  | 2013 | CARPINTEIRO (SGSP) | H | 16.71 | 0.47 |  | 7.8572
|  | 2015 | FERREIRO (SGSP) | H | 16.71 | 0.1 |  | 1.6717
|  | 2020 | PEDREIRO (SGSP) | H | 16.51 | 0.3 |  | 4.9531
|  | 2099 | SERVENTE (SGSP) | H | 13.4 | 1.4 |  | 18.7623
|  | 10617 | CONCRETO FCK=25MPA C/ BRITA 1 E 2 | M3 | 280.66 | 0.055 |  | 15.4362
|  | 11046 | PINUS - PONTALETE DE 3" X 3" - BRUTO | M | 2.69 | 1.11 |  | 2.9859
|  | 11066 | PINUS - SARRAFO DE 1" X 4" - BRUTO | M | 1.35 | 0.77 |  | 1.0395
|  | 11070 | PINUS - TÁBUA DE 1" X 12" - BRUTA | M | 5.15 | 1.2 |  | 6.18
|  | 11510 | AÇO CA-50A OU B - MÉDIA BITOLAS | KG | 3.26 | 1.24 |  | 4.0445
|  | 12057 | LAJE MISTA TRELIÇADA PRÉ-FABRICADA H=25CM - INTEREIXOS 45CM- 300KGF/CM2 | M2 | 79.41 | 1 |  | 79.41
|  | 17515 | PREGO 18 X 27 COMUM - POLIDO | Kg | 5.22 | 0.02 |  | 0.1044
|  | 94001 | BETONEIRA 400 LITROS | H | 1.48 | 0.0245 |  | 0.0362
34002 | APICOAMENTO DE SUPERFÍCIE DE CONCRETO | [5 empty] | M2 |  | 67.01
|  | 2099 | SERVENTE (SGSP) | H | 13.4 | 5 |  | 67.0085
34005 | LIMPEZA DE SUPERFÍCIES COM HIDROJATEAMENTO | [5 empty] | M2 |  | 4.11
|  | 37503 | HIDROJATEAMENTO PARA LIMPEZA DE SUPERFÍCIES | M2 | 4.11 | 1 |  | 4.1073
34010 | LIMPEZA E REMOÇÃO DE SUPERFÍCIE DETERIORADA COM JATEAMENTO | [5 empty] | M2 |  | 85.58
|  | 37504 | JATEAMENTO PARA LIMPEZA DE FERRAGENS E SUPERFÍCIES DE CONCRETO | M2 | 85.58 | 1 |  | 85.5753
34015 | LIMPEZA DE JUNTA DE DILATAÇÃO COM REMOÇÃO DO EXCESSO DE CONCRETO - ATÉ 3CM | [5 empty] | M |  | 18.24
|  | 2099 | SERVENTE (SGSP) | H | 13.4 | 0.375 |  | 5.0256
|  | 94043 | MARTELETE ROMPEDOR PNEUMÁTICO | H | 17.62 | 0.75 |  | 13.2122
34018 | LIMPEZA DE CONCRETO E ARMADURA COM ESCOVA DE AÇO | [5 empty] | M2 |  | 9.37
|  | 2099 | SERVENTE (SGSP) | H | 13.4 | 0.455 |  | 6.0977
|  | 37542 | ESCOVA RETANGULAR COM CERDAS DE AÇO:ALTURA DAS CERDAS 30 MM COMPRIMENTO: 192 MM; LARGURA 57 MM - SEM CABO | Un | 7.7 | 0.25 |  | 1.925
|  | 37543 | ESCOVA CIRCULAR COM CERDAS DE AÇO - 6 X 3/4" - FURO 1/2" | Un | 26.89 | 0.05 |  | 1.3445
34022 | TRATAMENTO DE ARMADURA COM APLICAÇÃO DE PRODUTO INIBIDOR OXIDANTE | [5 empty] | M |  | 3.69
|  | 2099 | SERVENTE (SGSP) | H | 13.4 | 0.25 |  | 3.3504
|  | 37509 | FUNDO CROMATO DE ZINCO | L | 21.38 | 0.016 |  | 0.342
34024 | LIXAMENTO MECÂNICO EM SUPERFÍCIES DE CONCRETO | [5 empty] | M2 |  | 5.34
|  | 37505 | LIXAMENTO MECÂNICO DE SUPERFÍCIES DE CONCRETO | M2 | 5.34 | 1 |  | 5.3411
34025 | PREPARO E APLICAÇÃO DE ESTUQUE | [5 empty] | M2 |  | 11.74
|  | 2020 | PEDREIRO (SGSP) | H | 16.51 | 0.3 |  | 4.9531
|  | 2099 | SERVENTE (SGSP) | H | 13.4 | 0.3 |  | 4.0205
|  | 10515 | CIMENTO BRANCO - ESTRUTURAL | Kg | 1.19 | 0.3 |  | 0.357
|  | 10517 | CIMENTO PORTLAND CPII-E/F-32 | Kg | 0.46 | 0.6 |  | 0.276
|  | 34057 | ADESIVO A BASE ACRÍLICA | L | 14.25 | 0.15 |  | 2.1375
34026 | LIXAMENTO MANUAL DE SUPERFÍCIES DE CONCRETO | [5 empty] | M2 |  | 4.27
|  | 37506 | LIXAMENTO MANUAL DE SUPERFÍCIE DE CONCRETO | M2 | 4.27 | 1 |  | 4.2654
34050 | POLIMENTO DE CONCRETO | [5 empty] | M2 |  | 4.15
|  | 39024 | POLIMENTO MECÂNICO EM SUPERFÍCIES DE CONCRETO | M2 | 4.15 | 1 |  | 4.148
34051 | POLIMENTO DE CONCRETO NOVO | [5 empty] | M2 |  | 4.15
|  | 39024 | POLIMENTO MECÂNICO EM SUPERFÍCIES DE CONCRETO | M2 | 4.15 | 1 |  | 4.148
34060 | PREPARAÇÃO DE PONTE DE ADERÊNCIA COM ADESIVO A BASE DE EPÓXI | [5 empty] | M2 |  | 101.49
|  | 2020 | PEDREIRO (SGSP) | H | 16.51 | 1 |  | 16.5103
|  | 2099 | SERVENTE (SGSP) | H | 13.4 | 1 |  | 13.4017
|  | 39055 | ADESIVO ESTRUTURAL, BI-COMPONENTE, A BASE DE RESINA EPOXI | Kg | 45.63 | 1.5 |  | 68.445
|  | 87050 | SOLVENTE PARA MATERIAIS BASE EPÓXI | L | 26.11 | 0.12 |  | 3.1332
34070 | ANCORAGEM DE BARRAS DE AÇO COM ADESIVO A BASE DE EPÓXI | [5 empty] | UN |  | 7.63
|  | 2020 | PEDREIRO (SGSP) | H | 16.51 | 0.207 |  | 3.4176
|  | 2099 | SERVENTE (SGSP) | H | 13.4 | 0.207 |  | 2.7741
|  | 39055 | ADESIVO ESTRUTURAL, BI-COMPONENTE, A BASE DE RESINA EPOXI | Kg | 45.63 | 0.011 |  | 0.5019
|  | 87050 | SOLVENTE PARA MATERIAIS BASE EPÓXI | L | 26.11 | 0.001 |  | 0.0261
|  | 94300 | MARTELETE ROTATIVO 0,8 KW | H | 17.53 | 0.021 |  | 0.3681
|  | 95014 | BROCA (COROA + CÁLICE) DENTADA DIAMANTADA - DIÂMETRO=20MM (3/4") | Un | 214.96 | 0.002505 |  | 0.5384
35001 | DEMOLIÇÃO MECANIZADA DE CONCRETO SIMPLES | [5 empty] | M3 |  | 101.46
|  | 2099 | SERVENTE (SGSP) | H | 13.4 | 2 |  | 26.8034
|  | 94019 | COMPRESSOR PORTÁTIL - 295 PCM ( COM DIESEL E OPERADOR ) | H | 39.42 | 1 |  | 39.4244
|  | 94043 | MARTELETE ROMPEDOR PNEUMÁTICO | H | 17.62 | 2 |  | 35.2326
35002 | DEMOLIÇÃO MECANIZADA DE CONCRETO ARMADO | [5 empty] | M3 |  | 202.92
|  | 2099 | SERVENTE (SGSP) | H | 13.4 | 4 |  | 53.6068
|  | 94019 | COMPRESSOR PORTÁTIL - 295 PCM ( COM DIESEL E OPERADOR ) | H | 39.42 | 2 |  | 78.8489
|  | 94043 | MARTELETE ROMPEDOR PNEUMÁTICO | H | 17.62 | 4 |  | 70.4653
35003 | DEMOLIÇÃO MANUAL DE CONCRETO SIMPLES | [5 empty] | M3 |  | 147.42
|  | 2099 | SERVENTE (SGSP) | H | 13.4 | 11 |  | 147.4188
35004 | DEMOLIÇÃO MANUAL DE CONCRETO ARMADO | [5 empty] | M3 |  | 268.03
|  | 2099 | SERVENTE (SGSP) | H | 13.4 | 20 |  | 268.0342
35005 | DEMOLIÇÃO DE LAJES MISTAS COM ESPESSURA FINAL IGUAL OU INFERIOR A 16CM | [5 empty] | M2 |  | 23.45
|  | 2099 | SERVENTE (SGSP) | H | 13.4 | 1.75 |  | 23.4529
35006 | DEMOLIÇÃO DE LAJES MISTAS COM ESPESSURA FINAL SUPERIOR A 16 CM, ATÉ 30CM | [5 empty] | M2 |  | 33.5
|  | 2099 | SERVENTE (SGSP) | H | 13.4 | 2.5 |  | 33.5042
36001 | FORNECIMENTO E MONTAGEM DE ESTRUTURA METÁLICA VERTICAL - NÃO PATINÁVEL | [5 empty] | KG |  | 16.38
|  | 30688 | FORNECIMENTO E MONTAGEM DE ESTRUTURA METÁLICA P/EDIFICAÇÕES ASTM OU ABNT -N.PAT, C/APLIC DE FUNDO ANTICOR-S/PINT. DE AC | Kg | 16.38 | 1 |  | 16.38
36002 | FORNECIMENTO E MONTAGEM DE ESTRUTURA METÁLICA VERTICAL - PATINÁVEL | [5 empty] | KG |  | 18.13
|  | 30689 | FORNECIMENTO E MONTAGEM DE ESTRUTURA METÁLICA P/EDIFICAÇÕES ASTM OU ABNT -PAT, C/APLIC DE FUNDO ANTICOR-S/PINT. DE ACAB | Kg | 18.13 | 1 |  | 18.13
40101 | TIJOLOS MACIÇOS COMUNS - ESPELHO | [5 empty] | M2 |  | 42.93
|  | 2020 | PEDREIRO (SGSP) | H | 16.51 | 0.9 |  | 14.8593
|  | 2099 | SERVENTE (SGSP) | H | 13.4 | 0.9344 |  | 12.5225
|  | 10648 | ARGAMASSA MISTA COM AREIA GROSSA 1:2:8 | M3 | 382.88 | 0.00456 |  | 1.7459
|  | 12580 | TIJOLO MAÇICO DE BARRO COMUM | Un | 0.3 | 46 |  | 13.8
40102 | TIJOLOS MACIÇOS COMUNS - 1/2 TIJOLO | [5 empty] | M2 |  | 79.76
|  | 2020 | PEDREIRO (SGSP) | H | 16.51 | 1.6 |  | 26.4165
|  | 2099 | SERVENTE (SGSP) | H | 13.4 | 1.7 |  | 22.7829
|  | 10648 | ARGAMASSA MISTA COM AREIA GROSSA 1:2:8 | M3 | 382.88 | 0.014 |  | 5.3602
|  | 12580 | TIJOLO MAÇICO DE BARRO COMUM | Un | 0.3 | 84 |  | 25.2
40103 | TIJOLOS MACIÇOS COMUNS - 1 TIJOLO | [5 empty] | M2 |  | 137.37
|  | 2020 | PEDREIRO (SGSP) | H | 16.51 | 2.5 |  | 41.2758
|  | 2099 | SERVENTE (SGSP) | H | 13.4 | 2.717 |  | 36.4124
|  | 10648 | ARGAMASSA MISTA COM AREIA GROSSA 1:2:8 | M3 | 382.88 | 0.0313 |  | 11.984
|  | 12580 | TIJOLO MAÇICO DE BARRO COMUM | Un | 0.3 | 159 |  | 47.7
40104 | TIJOLOS MACIÇOS COMUNS - 1 1/2 TIJOLO | [5 empty] | M2 |  | 187.37
|  | 2020 | PEDREIRO (SGSP) | H | 16.51 | 3 |  | 49.531
|  | 2099 | SERVENTE (SGSP) | H | 13.4 | 3.36 |  | 45.0297
|  | 10648 | ARGAMASSA MISTA COM AREIA GROSSA 1:2:8 | M3 | 382.88 | 0.052 |  | 19.9095
|  | 12580 | TIJOLO MAÇICO DE BARRO COMUM | Un | 0.3 | 243 |  | 72.9
40111 | TIJOLOS MACIÇOS COMUNS - APARENTE, 1/2 TIJOLO | [5 empty] | M2 |  | 79.76
|  | 2020 | PEDREIRO (SGSP) | H | 16.51 | 1.6 |  | 26.4165
|  | 2099 | SERVENTE (SGSP) | H | 13.4 | 1.7 |  | 22.7829
|  | 10648 | ARGAMASSA MISTA COM AREIA GROSSA 1:2:8 | M3 | 382.88 | 0.014 |  | 5.3602
|  | 12580 | TIJOLO MAÇICO DE BARRO COMUM | Un | 0.3 | 84 |  | 25.2
40112 | TIJOLOS MACIÇOS COMUNS - APARENTE, 1 TIJOLO | [5 empty] | M2 |  | 137.37
|  | 2020 | PEDREIRO (SGSP) | H | 16.51 | 2.5 |  | 41.2758
|  | 2099 | SERVENTE (SGSP) | H | 13.4 | 2.717 |  | 36.4124
|  | 10648 | ARGAMASSA MISTA COM AREIA GROSSA 1:2:8 | M3 | 382.88 | 0.0313 |  | 11.984
|  | 12580 | TIJOLO MAÇICO DE BARRO COMUM | Un | 0.3 | 159 |  | 47.7
40115 | TIJOLOS CERÂMICOS FURADOS - 1/2 TIJOLO | [5 empty] | M2 |  | 48.7
|  | 2020 | PEDREIRO (SGSP) | H | 16.51 | 1 |  | 16.5103
|  | 2099 | SERVENTE (SGSP) | H | 13.4 | 0.94 |  | 12.5976
|  | 10648 | ARGAMASSA MISTA COM AREIA GROSSA 1:2:8 | M3 | 382.88 | 0.012 |  | 4.5945
|  | 12550 | TIJOLO CERÂMICO FURADO - 9 FUROS - (11,5X14X24)CM | Un | 0.6 | 25 |  | 15
40116 | TIJOLOS CERÂMICOS FURADOS - 1 TIJOLO | [5 empty] | M2 |  | 86.09
|  | 2020 | PEDREIRO (SGSP) | H | 16.51 | 1.5 |  | 24.7655
|  | 2099 | SERVENTE (SGSP) | H | 13.4 | 1.5 |  | 20.1025
|  | 10648 | ARGAMASSA MISTA COM AREIA GROSSA 1:2:8 | M3 | 382.88 | 0.034 |  | 13.0177
|  | 12550 | TIJOLO CERÂMICO FURADO - 9 FUROS - (11,5X14X24)CM | Un | 0.6 | 47 |  | 28.2
40120 | TIJOLOS LAMINADOS - ESPELHO | [5 empty] | M2 |  | 112.88
|  | 2020 | PEDREIRO (SGSP) | H | 16.51 | 2 |  | 33.0207
|  | 2099 | SERVENTE (SGSP) | H | 13.4 | 1.772 |  | 23.7478
|  | 10645 | ARGAMASSA MISTA COM AREIA GROSSA 1:0,5:8 | M3 | 327.12 | 0.0228 |  | 7.4582
|  | 12560 | TIJOLO CERÂMICO LAMINADO - (5,5X11X23)CM (MEDIDAS APROXIMADAS) | Un | 1.39 | 35 |  | 48.65
40121 | TIJOLOS LAMINADOS - 1/2 TIJOLO | [5 empty] | M2 |  | 181.85
|  | 2020 | PEDREIRO (SGSP) | H | 16.51 | 2.6 |  | 42.9269
|  | 2099 | SERVENTE (SGSP) | H | 13.4 | 2.482 |  | 33.263
|  | 10645 | ARGAMASSA MISTA COM AREIA GROSSA 1:0,5:8 | M3 | 327.12 | 0.0468 |  | 15.309
|  | 12560 | TIJOLO CERÂMICO LAMINADO - (5,5X11X23)CM (MEDIDAS APROXIMADAS) | Un | 1.39 | 65 |  | 90.35
40122 | TIJOLOS LAMINADOS - 1 TIJOLO | [5 empty] | M2 |  | 320.95
|  | 2020 | PEDREIRO (SGSP) | H | 16.51 | 3.5 |  | 57.7862
|  | 2099 | SERVENTE (SGSP) | H | 13.4 | 3.23 |  | 43.2875
|  | 10645 | ARGAMASSA MISTA COM AREIA GROSSA 1:0,5:8 | M3 | 327.12 | 0.107 |  | 35.0014
|  | 12560 | TIJOLO CERÂMICO LAMINADO - (5,5X11X23)CM (MEDIDAS APROXIMADAS) | Un | 1.39 | 133 |  | 184.87
40125 | TIJOLOS DE VIDRO - CANELADO, 19X19CM | [5 empty] | M2 |  | 452.13
|  | 2020 | PEDREIRO (SGSP) | H | 16.51 | 4 |  | 66.0414
|  | 2099 | SERVENTE (SGSP) | H | 13.4 | 4.004 |  | 53.6604
|  | 10515 | CIMENTO BRANCO - ESTRUTURAL | Kg | 1.19 | 0.25 |  | 0.2975
|  | 10630 | ARGAMASSA DE CIMENTO COM AREIA GROSSA 1:3 | M3 | 448.1 | 0.0156 |  | 6.9903
|  | 11520 | AÇO CA-60B - MÉDIA BITOLAS | KG | 3.15 | 0.6 |  | 1.887
|  | 12570 | TIJOLO DE VIDRO - CANELADO - 8X19X19CM | Un | 12.93 | 25 |  | 323.25
40126 | TIJOLOS DE VIDRO - TIJOLINHO, 19X19CM | [5 empty] | M2 |  | 515.85
|  | 2020 | PEDREIRO (SGSP) | H | 16.51 | 4 |  | 66.0414
|  | 2099 | SERVENTE (SGSP) | H | 13.4 | 4.0041 |  | 53.6618
|  | 10515 | CIMENTO BRANCO - ESTRUTURAL | Kg | 1.19 | 0.25 |  | 0.2975
|  | 10629 | ARGAMASSA DE CIMENTO COM AREIA MÉDIA 1:3 | M3 | 446.52 | 0.01559 |  | 6.9611
|  | 11520 | AÇO CA-60B - MÉDIA BITOLAS | KG | 3.15 | 0.6 |  | 1.887
|  | 12574 | TIJOLO DE VIDRO - XADREZ - 19X19X8CM | Un | 15.48 | 25 |  | 387
40127 | TIJOLOS DE VIDRO - VENTILAÇÃO TIPO VENEZIANA | [5 empty] | M2 |  | 651.35
|  | 2020 | PEDREIRO (SGSP) | H | 16.51 | 4 |  | 66.0414
|  | 2099 | SERVENTE (SGSP) | H | 13.4 | 4.0041 |  | 53.6618
|  | 10515 | CIMENTO BRANCO - ESTRUTURAL | Kg | 1.19 | 0.25 |  | 0.2975
|  | 10629 | ARGAMASSA DE CIMENTO COM AREIA MÉDIA 1:3 | M3 | 446.52 | 0.01559 |  | 6.9611
|  | 11520 | AÇO CA-60B - MÉDIA BITOLAS | KG | 3.15 | 0.6 |  | 1.887
|  | 12572 | TIJOLO DE VIDRO - VENTILAÇÃO - 20X10X10CM | Un | 20.9 | 25 |  | 522.5
40131 | BLOCOS VAZADOS DE CONCRETO ESTRUTURAL - 14CM - 8MPA | [5 empty] | M2 |  | 62.4
|  | 2020 | PEDREIRO (SGSP) | H | 16.51 | 0.8 |  | 13.2082
|  | 2099 | SERVENTE (SGSP) | H | 13.4 | 0.8 |  | 10.7213
|  | 10643 | ARGAMASSA MISTA COM AREIA GROSSA 1:0,25:3 | M3 | 473.11 | 0.0107 |  | 5.0622
|  | 12601 | BLOCO DE CONCRETO ESTRUTURAL DE 14CM - RESISTÊNCIA 8MPA | Un | 2.55 | 13.1 |  | 33.405
40132 | BLOCOS VAZADOS DE CONCRETO ESTRUTURAL - 14CM - 10MPA | [5 empty] | M2 |  | 65.54
|  | 2020 | PEDREIRO (SGSP) | H | 16.51 | 0.8 |  | 13.2082
|  | 2099 | SERVENTE (SGSP) | H | 13.4 | 0.8 |  | 10.7213
|  | 10643 | ARGAMASSA MISTA COM AREIA GROSSA 1:0,25:3 | M3 | 473.11 | 0.0107 |  | 5.0622
|  | 12602 | BLOCO DE CONCRETO ESTRUTURAL DE 14CM - RESISTÊNCIA 10MPA | Un | 2.79 | 13.1 |  | 36.549
40133 | BLOCOS VAZADOS DE CONCRETO ESTRUTURAL - 14CM - 12MPA | [5 empty] | M2 |  | 69.73
|  | 2020 | PEDREIRO (SGSP) | H | 16.51 | 0.8 |  | 13.2082
|  | 2099 | SERVENTE (SGSP) | H | 13.4 | 0.8 |  | 10.7213
|  | 10643 | ARGAMASSA MISTA COM AREIA GROSSA 1:0,25:3 | M3 | 473.11 | 0.0107 |  | 5.0622
|  | 12603 | BLOCO DE CONCRETO ESTRUTURAL DE 14CM - RESISTÊNCIA 12MPA | Un | 3.11 | 13.1 |  | 40.741
40134 | BLOCOS VAZADOS DE CONCRETO ESTRUTURAL - 14CM - 14MPA | [5 empty] | M2 |  | 69.21
|  | 2020 | PEDREIRO (SGSP) | H | 16.51 | 0.8 |  | 13.2082
|  | 2099 | SERVENTE (SGSP) | H | 13.4 | 0.8 |  | 10.7213
|  | 10643 | ARGAMASSA MISTA COM AREIA GROSSA 1:0,25:3 | M3 | 473.11 | 0.0107 |  | 5.0622
|  | 12604 | BLOCO DE CONCRETO ESTRUTURAL DE 14CM - RESISTÊNCIA 14MPA | Un | 3.07 | 13.1 |  | 40.217
40135 | BLOCOS VAZADOS DE CONCRETO ESTRUTURAL - 19CM - 8MPA | [5 empty] | M2 |  | 75.46
|  | 2020 | PEDREIRO (SGSP) | H | 16.51 | 0.8 |  | 13.2082
|  | 2099 | SERVENTE (SGSP) | H | 13.4 | 0.8 |  | 10.7213
|  | 10643 | ARGAMASSA MISTA COM AREIA GROSSA 1:0,25:3 | M3 | 473.11 | 0.0145 |  | 6.86
|  | 12611 | BLOCO DE CONCRETO ESTRUTURAL DE 19CM - RESISTÊNCIA 8MPA | Un | 3.41 | 13.1 |  | 44.671
40136 | BLOCOS VAZADOS DE CONCRETO ESTRURURAL - 19CM - 10MPA | [5 empty] | M2 |  | 80.18
|  | 2020 | PEDREIRO (SGSP) | H | 16.51 | 0.8 |  | 13.2082
|  | 2099 | SERVENTE (SGSP) | H | 13.4 | 0.8 |  | 10.7213
|  | 10643 | ARGAMASSA MISTA COM AREIA GROSSA 1:0,25:3 | M3 | 473.11 | 0.0145 |  | 6.86
|  | 12612 | BLOCO DE CONCRETO ESTRUTURAL DE 19CM - RESISTÊNCIA 10MPA | Un | 3.77 | 13.1 |  | 49.387
40137 | BLOCOS VAZADOS DE CONCRETO ESTRUTURAL - 19CM - 12MPA | [5 empty] | M2 |  | 83.19
|  | 2020 | PEDREIRO (SGSP) | H | 16.51 | 0.8 |  | 13.2082
|  | 2099 | SERVENTE (SGSP) | H | 13.4 | 0.8 |  | 10.7213
|  | 10643 | ARGAMASSA MISTA COM AREIA GROSSA 1:0,25:3 | M3 | 473.11 | 0.0145 |  | 6.86
|  | 12613 | BLOCO DE CONCRETO ESTRUTURAL DE 19CM - RESISTÊNCIA 12MPA | Un | 4 | 13.1 |  | 52.4
40138 | BLOCOS VAZADOS DE CONCRETO ESTRUTURAL - 19CM - 14MPA | [5 empty] | M2 |  | 88.04
|  | 2020 | PEDREIRO (SGSP) | H | 16.51 | 0.8 |  | 13.2082
|  | 2099 | SERVENTE (SGSP) | H | 13.4 | 0.8 |  | 10.7213
|  | 10643 | ARGAMASSA MISTA COM AREIA GROSSA 1:0,25:3 | M3 | 473.11 | 0.0145 |  | 6.86
|  | 12614 | BLOCO DE CONCRETO ESTRUTURAL DE 19CM - RESISTÊNCIA 14MPA | Un | 4.37 | 13.1 |  | 57.247
40140 | BLOCOS VAZADOS DE CONCRETO - 09CM | [5 empty] | M2 |  | 39.65
|  | 2020 | PEDREIRO (SGSP) | H | 16.51 | 0.66 |  | 10.8968
|  | 2099 | SERVENTE (SGSP) | H | 13.4 | 0.6603 |  | 8.8491
|  | 10645 | ARGAMASSA MISTA COM AREIA GROSSA 1:0,5:8 | M3 | 327.12 | 0.008 |  | 2.6169
|  | 12530 | BLOCO DE CONCRETO COMUM - (9X19X39)CM | Un | 1.32 | 13.1 |  | 17.292
40141 | BLOCOS VAZADOS DE CONCRETO - 14CM | [5 empty] | M2 |  | 48.46
|  | 2020 | PEDREIRO (SGSP) | H | 16.51 | 0.7 |  | 11.5572
|  | 2099 | SERVENTE (SGSP) | H | 13.4 | 0.7034 |  | 9.4267
|  | 10645 | ARGAMASSA MISTA COM AREIA GROSSA 1:0,5:8 | M3 | 327.12 | 0.0107 |  | 3.5001
|  | 12532 | BLOCO DE CONCRETO COMUM - (14X19X39)CM | Un | 1.83 | 13.1 |  | 23.973
40142 | BLOCOS VAZADOS DE CONCRETO - 19CM | [5 empty] | M2 |  | 58.38
|  | 2020 | PEDREIRO (SGSP) | H | 16.51 | 0.74 |  | 12.2176
|  | 2099 | SERVENTE (SGSP) | H | 13.4 | 0.7449 |  | 9.9829
|  | 10645 | ARGAMASSA MISTA COM AREIA GROSSA 1:0,5:8 | M3 | 327.12 | 0.0145 |  | 4.7431
|  | 12534 | BLOCO DE CONCRETO COMUM - (19X19X39)CM | Un | 2.4 | 13.1 |  | 31.44
40143 | BLOCO SÍLICO CALCÁRIO - 09CM | [5 empty] | M2 |  | 46.72
|  | 2020 | PEDREIRO (SGSP) | H | 16.51 | 0.57 |  | 9.4109
|  | 2099 | SERVENTE (SGSP) | H | 13.4 | 0.63 |  | 8.443
|  | 10648 | ARGAMASSA MISTA COM AREIA GROSSA 1:2:8 | M3 | 382.88 | 0.0068 |  | 2.6035
|  | 12510 | BLOCO SÍLICO CALCÁRIO - 9X19X39 | Un | 2.02 | 13 |  | 26.26
40144 | BLOCO SÍLICO CALCÁRIO - 14CM | [5 empty] | M2 |  | 56.74
|  | 2020 | PEDREIRO (SGSP) | H | 16.51 | 0.63 |  | 10.4015
|  | 2099 | SERVENTE (SGSP) | H | 13.4 | 0.63 |  | 8.443
|  | 10648 | ARGAMASSA MISTA COM AREIA GROSSA 1:2:8 | M3 | 382.88 | 0.009 |  | 3.4458
|  | 12511 | BLOCO SÍLICO CALCÁRIO - 14X19X39 | Un | 2.65 | 13 |  | 34.45
40145 | BLOCO SÍLICO CALCÁRIO - 19CM | [5 empty] | M2 |  | 66.74
|  | 2020 | PEDREIRO (SGSP) | H | 16.51 | 0.63 |  | 10.4015
|  | 2099 | SERVENTE (SGSP) | H | 13.4 | 0.63 |  | 8.443
|  | 10648 | ARGAMASSA MISTA COM AREIA GROSSA 1:2:8 | M3 | 382.88 | 0.01 |  | 3.8287
|  | 12512 | BLOCO SÍLICO CALCÁRIO - 19X19X39 | Un | 3.39 | 13 |  | 44.07
40150 | BLOCOS VAZADOS DE CONCRETO APARENTE - 09CM | [5 empty] | M2 |  | 48.07
|  | 2020 | PEDREIRO (SGSP) | H | 16.51 | 0.87 |  | 14.364
|  | 2099 | SERVENTE (SGSP) | H | 13.4 | 0.8708 |  | 11.6702
|  | 10645 | ARGAMASSA MISTA COM AREIA GROSSA 1:0,5:8 | M3 | 327.12 | 0.0069 |  | 2.2571
|  | 12520 | BLOCO DE CONCRETO APARENTE - (09X19X39)CM | Un | 1.51 | 13.1 |  | 19.781
40151 | BLOCOS VAZADOS DE CONCRETO APARENTE - 14CM | [5 empty] | M2 |  | 55.69
|  | 2020 | PEDREIRO (SGSP) | H | 16.51 | 0.92 |  | 15.1895
|  | 2099 | SERVENTE (SGSP) | H | 13.4 | 0.9229 |  | 12.3684
|  | 10645 | ARGAMASSA MISTA COM AREIA GROSSA 1:0,5:8 | M3 | 327.12 | 0.0107 |  | 3.5001
|  | 12522 | BLOCO DE CONCRETO APARENTE - (14X19X39)CM | Un | 1.88 | 13.1 |  | 24.628
40152 | BLOCOS VAZADOS DE CONCRETO APARENTE - 19CM | [5 empty] | M2 |  | 65.26
|  | 2020 | PEDREIRO (SGSP) | H | 16.51 | 0.97 |  | 16.015
|  | 2099 | SERVENTE (SGSP) | H | 13.4 | 0.9749 |  | 13.0653
|  | 10645 | ARGAMASSA MISTA COM AREIA GROSSA 1:0,5:8 | M3 | 327.12 | 0.0145 |  | 4.7431
|  | 12524 | BLOCO DE CONCRETO APARENTE - (19X19X39)CM | Un | 2.4 | 13.1 |  | 31.44
40160 | BLOCOS VAZADOS DE CONCRETO ESTRUTURAL - 14CM - ATÉ 6MPA | [5 empty] | M2 |  | 58.34
|  | 2020 | PEDREIRO (SGSP) | H | 16.51 | 0.8 |  | 13.2082
|  | 2099 | SERVENTE (SGSP) | H | 13.4 | 0.8 |  | 10.7213
|  | 10643 | ARGAMASSA MISTA COM AREIA GROSSA 1:0,25:3 | M3 | 473.11 | 0.0107 |  | 5.0622
|  | 12540 | BLOCO VAZADO DE CONCRETO ESTRUTURAL 14CM (ATÉ 6 MPA) | Un | 2.24 | 13.1 |  | 29.344
40161 | BLOCOS VAZADOS DE CONCRETO ESTRUTURAL - 19CM - ATÉ 6MPA | [5 empty] | M2 |  | 67.34
|  | 2020 | PEDREIRO (SGSP) | H | 16.51 | 0.8 |  | 13.2082
|  | 2099 | SERVENTE (SGSP) | H | 13.4 | 0.8 |  | 10.7213
|  | 10643 | ARGAMASSA MISTA COM AREIA GROSSA 1:0,25:3 | M3 | 473.11 | 0.0145 |  | 6.86
|  | 12542 | BLOCO VAZADO DE CONCRETO ESTRUTURAL 19CM (ATÉ 6 MPA) | Un | 2.79 | 13.1 |  | 36.549
40162 | BLOCOS VAZADOS DE CONCRETO ESTRUTURAL APARENTE - 14CM - ATÉ 6MPA | [5 empty] | M2 |  | 60.56
|  | 2020 | PEDREIRO (SGSP) | H | 16.51 | 0.9 |  | 14.8593
|  | 2099 | SERVENTE (SGSP) | H | 13.4 | 0.843 |  | 11.2976
|  | 10643 | ARGAMASSA MISTA COM AREIA GROSSA 1:0,25:3 | M3 | 473.11 | 0.0107 |  | 5.0622
|  | 12540 | BLOCO VAZADO DE CONCRETO ESTRUTURAL 14CM (ATÉ 6 MPA) | Un | 2.24 | 13.1 |  | 29.344
40163 | BLOCOS VAZADOS DE CONCRETO ESTRUTURAL APARENTE - 19CM - ATÉ 6MPA | [5 empty] | M2 |  | 68.99
|  | 2020 | PEDREIRO (SGSP) | H | 16.51 | 0.9 |  | 14.8593
|  | 2099 | SERVENTE (SGSP) | H | 13.4 | 0.8 |  | 10.7213
|  | 10643 | ARGAMASSA MISTA COM AREIA GROSSA 1:0,25:3 | M3 | 473.11 | 0.0145 |  | 6.86
|  | 12542 | BLOCO VAZADO DE CONCRETO ESTRUTURAL 19CM (ATÉ 6 MPA) | Un | 2.79 | 13.1 |  | 36.549
40170 | BLOCO CERÂMICO COMUM - 14CM | [5 empty] | M2 |  | 70.42
|  | 2020 | PEDREIRO (SGSP) | H | 16.51 | 1.4 |  | 23.1145
|  | 2099 | SERVENTE (SGSP) | H | 13.4 | 1.1 |  | 14.7418
|  | 10646 | ARGAMASSA MISTA COM AREIA GROSSA 1:1,5:6 | M3 | 448.25 | 0.0133 |  | 5.9616
|  | 12547 | BLOCO CERÂMICO DE VEDAÇÃO - (14X19X39)CM | Un | 1.9 | 14 |  | 26.6
40171 | BLOCO CERÂMICO COMUM - 19CM | [5 empty] | M2 |  | 78.89
|  | 2020 | PEDREIRO (SGSP) | H | 16.51 | 1.4 |  | 23.1145
|  | 2099 | SERVENTE (SGSP) | H | 13.4 | 1.15 |  | 15.4119
|  | 10646 | ARGAMASSA MISTA COM AREIA GROSSA 1:1,5:6 | M3 | 448.25 | 0.0179 |  | 8.0236
|  | 12548 | BLOCO CERÂMICO DE VEDAÇÃO - (19X19X39)CM | Un | 2.31 | 14 |  | 32.34
40180 | TELA TIPO DEPLOYEE PARA REFORÇO DE ALVENARIA | [5 empty] | M2 |  | 3.17
|  | 2015 | FERREIRO (SGSP) | H | 16.71 | 0.03 |  | 0.5015
|  | 2016 | AJUDANTE DE FERREIRO - ARMADOR (SGSP) | H | 13.9 | 0.04 |  | 0.5563
|  | 19035 | TELA TIPO DEPLOYER (UTILIZADA EM ALVENARIA / ESTUQUE) | M2 | 2.05 | 1.03 |  | 2.1115
40195 | ARMADURA EM AÇO CA-50 PARA BLOCOS VAZADOS DE CONCRETO ESTRUTURAL | [5 empty] | KG |  | 6.15
|  | 2015 | FERREIRO (SGSP) | H | 16.71 | 0.08 |  | 1.3374
|  | 2016 | AJUDANTE DE FERREIRO - ARMADOR (SGSP) | H | 13.9 | 0.08 |  | 1.1126
|  | 11510 | AÇO CA-50A OU B - MÉDIA BITOLAS | KG | 3.26 | 1.1 |  | 3.5878
|  | 17740 | ARAME RECOZIDO N. 16 E N. 18 | Kg | 5.57 | 0.02 |  | 0.1114
40196 | ARMADURA EM AÇO CA-60 PARA BLOCOS VAZADOS DE CONCRETO ESTRUTURAL | [5 empty] | KG |  | 6.02
|  | 2015 | FERREIRO (SGSP) | H | 16.71 | 0.08 |  | 1.3374
|  | 2016 | AJUDANTE DE FERREIRO - ARMADOR (SGSP) | H | 13.9 | 0.08 |  | 1.1126
|  | 11520 | AÇO CA-60B - MÉDIA BITOLAS | KG | 3.15 | 1.1 |  | 3.4595
|  | 17740 | ARAME RECOZIDO N. 16 E N. 18 | Kg | 5.57 | 0.02 |  | 0.1114
40197 | CONCRETO "GROUT" | [5 empty] | M3 |  | 550.31
|  | 2020 | PEDREIRO (SGSP) | H | 16.51 | 5 |  | 82.5517
|  | 2099 | SERVENTE (SGSP) | H | 13.4 | 18 |  | 241.2308
|  | 10627 | CONCRETO "GROUT" C/ PEDRISCO | M3 | 226.53 | 1 |  | 226.5276
40198 | VERGAS, CINTAS E PILARETES DE CONCRETO | [5 empty] | M3 |  | 1025.24
|  | 2013 | CARPINTEIRO (SGSP) | H | 16.71 | 13 |  | 217.3288
|  | 2015 | FERREIRO (SGSP) | H | 16.71 | 4.8 |  | 80.2444
|  | 2020 | PEDREIRO (SGSP) | H | 16.51 | 2 |  | 33.0207
|  | 2099 | SERVENTE (SGSP) | H | 13.4 | 9 |  | 120.6154
|  | 10613 | CONCRETO FCK=20MPA C/ BRITA 1 E 2 | M3 | 266.45 | 1 |  | 266.4508
|  | 11046 | PINUS - PONTALETE DE 3" X 3" - BRUTO | M | 2.69 | 1 |  | 2.69
|  | 11066 | PINUS - SARRAFO DE 1" X 4" - BRUTO | M | 1.35 | 2.95 |  | 3.9825
|  | 11070 | PINUS - TÁBUA DE 1" X 12" - BRUTA | M | 5.15 | 11.17 |  | 57.5255
|  | 11510 | AÇO CA-50A OU B - MÉDIA BITOLAS | KG | 3.26 | 69 |  | 225.0586
|  | 17515 | PREGO 18 X 27 COMUM - POLIDO | Kg | 5.22 | 2.13 |  | 11.1186
|  | 17740 | ARAME RECOZIDO N. 16 E N. 18 | Kg | 5.57 | 1.2 |  | 6.684
|  | 94001 | BETONEIRA 400 LITROS | H | 1.48 | 0.35 |  | 0.5182
40204 | ELEMENTOS VAZADOS DE TIJOLOS CERÂMICOS | [5 empty] | M2 |  | 88.03
|  | 2020 | PEDREIRO (SGSP) | H | 16.51 | 1.6 |  | 26.4165
|  | 2099 | SERVENTE (SGSP) | H | 13.4 | 1.653 |  | 22.153
|  | 10648 | ARGAMASSA MISTA COM AREIA GROSSA 1:2:8 | M3 | 382.88 | 0.0247 |  | 9.457
|  | 12550 | TIJOLO CERÂMICO FURADO - 9 FUROS - (11,5X14X24)CM | Un | 0.6 | 50 |  | 30
40208 | ELEMENTO VAZADO DE CONCRETO - TIPO NEO-REX N.4A OU SIMILAR | [5 empty] | M2 |  | 157.61
|  | 2020 | PEDREIRO (SGSP) | H | 16.51 | 1.8 |  | 29.7186
|  | 2099 | SERVENTE (SGSP) | H | 13.4 | 1.83 |  | 24.5251
|  | 10630 | ARGAMASSA DE CIMENTO COM AREIA GROSSA 1:3 | M3 | 448.1 | 0.007 |  | 3.1366
|  | 13001 | ELEMENTO VAZADO TIPO NEO-REX N.4A | Un | 7.71 | 13 |  | 100.23
40209 | ELEMENTO VAZADO DE CONCRETO - TIPO NEO REX N.4F OU SIMILAR | [5 empty] | M2 |  | 260.3
|  | 2020 | PEDREIRO (SGSP) | H | 16.51 | 1.8 |  | 29.7186
|  | 2099 | SERVENTE (SGSP) | H | 13.4 | 1.76 |  | 23.587
|  | 10630 | ARGAMASSA DE CIMENTO COM AREIA GROSSA 1:3 | M3 | 448.1 | 0.014 |  | 6.2733
|  | 13044 | ELEMENTO VAZADO TIPO NEO-REX N.4F | Un | 15.44 | 13 |  | 200.72
40210 | ELEMENTO VAZADO DE CONCRETO - TIPO NEO-REX N.16 OU SIMILAR | [5 empty] | M2 |  | 186.36
|  | 2020 | PEDREIRO (SGSP) | H | 16.51 | 3.4 |  | 56.1352
|  | 2099 | SERVENTE (SGSP) | H | 13.4 | 1.8004 |  | 24.1284
|  | 10630 | ARGAMASSA DE CIMENTO COM AREIA GROSSA 1:3 | M3 | 448.1 | 0.0096 |  | 4.3017
|  | 13003 | ELEMENTO VAZADO TIPO NEO-REX N.16 | Un | 3.77 | 27 |  | 101.79
40211 | ELEMENTO VAZADO DE CONCRETO - TIPO NEO - N.16/DS/DC OU SIMILAR | [5 empty] | M2 |  | 266.61
|  | 2020 | PEDREIRO (SGSP) | H | 16.51 | 2.4 |  | 39.6248
|  | 2099 | SERVENTE (SGSP) | H | 13.4 | 2.36 |  | 31.628
|  | 10630 | ARGAMASSA DE CIMENTO COM AREIA GROSSA 1:3 | M3 | 448.1 | 0.019 |  | 8.5138
|  | 13041 | ELEMENTO VAZADO TIPO NEO-REX N.16D | Un | 6.92 | 27 |  | 186.84
40213 | ELEMENTO VAZADO DE CONCRETO - TIPO NEO-REX N.17G OU SIMILAR | [5 empty] | M2 |  | 160.12
|  | 2020 | PEDREIRO (SGSP) | H | 16.51 | 1.8 |  | 29.7186
|  | 2099 | SERVENTE (SGSP) | H | 13.4 | 1.814 |  | 24.3107
|  | 10630 | ARGAMASSA DE CIMENTO COM AREIA GROSSA 1:3 | M3 | 448.1 | 0.0086 |  | 3.8536
|  | 13006 | ELEMENTO VAZADO TIPO NEO-REX N.17G | Un | 8.52 | 12 |  | 102.24
40215 | ELEMENTO VAZADO DE CONCRETO - TIPO NEO-REX N.19C OU SIMILAR | [5 empty] | M2 |  | 126.11
|  | 2020 | PEDREIRO (SGSP) | H | 16.51 | 1.4 |  | 23.1145
|  | 2099 | SERVENTE (SGSP) | H | 13.4 | 1.524 |  | 20.4242
|  | 10632 | ARGAMASSA DE CIMENTO COM AREIA GROSSA 1:4 | M3 | 392.44 | 0.0076 |  | 2.9825
|  | 13012 | ELEMENTO VAZADO TIPO NEO-REX N.19C | Un | 11.37 | 7 |  | 79.59
40217 | ELEMENTO VAZADO DE CONCRETO - TIPO NEO-REX N.22B OU SIMILAR | [5 empty] | M2 |  | 145.87
|  | 2020 | PEDREIRO (SGSP) | H | 16.51 | 1.8 |  | 29.7186
|  | 2099 | SERVENTE (SGSP) | H | 13.4 | 1.835 |  | 24.5921
|  | 10630 | ARGAMASSA DE CIMENTO COM AREIA GROSSA 1:3 | M3 | 448.1 | 0.0065 |  | 2.9126
|  | 13047 | ELEMENTO VAZADO TIPO NEO-REX N.22B | Un | 9.85 | 9 |  | 88.65
40218 | ELEMENTO VAZADO DE CONCRETO - TIPO NEO-REX N.23A OU SIMILAR | [5 empty] | M2 |  | 122.9
|  | 2020 | PEDREIRO (SGSP) | H | 16.51 | 1.4 |  | 23.1145
|  | 2099 | SERVENTE (SGSP) | H | 13.4 | 1.555 |  | 20.8396
|  | 10630 | ARGAMASSA DE CIMENTO COM AREIA GROSSA 1:3 | M3 | 448.1 | 0.0045 |  | 2.0164
|  | 13020 | ELEMENTO VAZADO TIPO NEO-REX N.23A | Un | 10.99 | 7 |  | 76.93
40226 | ELEMENTO VAZADO DE CONCRETO - TIPO NEO-REX N.62A OU SIMILAR | [5 empty] | M2 |  | 145.89
|  | 2020 | PEDREIRO (SGSP) | H | 16.51 | 1.88 |  | 31.0394
|  | 2099 | SERVENTE (SGSP) | H | 13.4 | 0.998 |  | 13.3749
|  | 10630 | ARGAMASSA DE CIMENTO COM AREIA GROSSA 1:3 | M3 | 448.1 | 0.0052 |  | 2.3301
|  | 13040 | ELEMENTO VAZADO TIPO NEO-REX N.62A | Un | 19.83 | 5 |  | 99.15
40227 | ELEMENTO VAZADO DE CONCRETO - TIPO NEO-REX N.62B OU SIMILAR | [5 empty] | M2 |  | 127.04
|  | 2020 | PEDREIRO (SGSP) | H | 16.51 | 1.4 |  | 23.1145
|  | 2099 | SERVENTE (SGSP) | H | 13.4 | 1.568 |  | 21.0138
|  | 10630 | ARGAMASSA DE CIMENTO COM AREIA GROSSA 1:3 | M3 | 448.1 | 0.0032 |  | 1.4339
|  | 13039 | ELEMENTO VAZADO TIPO NEO-REX N.62B | Un | 11.64 | 7 |  | 81.48
40230 | ELEMENTO VAZADO DE CONCRETO - TIPO NEO-REX N.72A OU SIMILAR | [5 empty] | M2 |  | 157.37
|  | 2020 | PEDREIRO (SGSP) | H | 16.51 | 1.8 |  | 29.7186
|  | 2099 | SERVENTE (SGSP) | H | 13.4 | 1.85 |  | 24.7931
|  | 10630 | ARGAMASSA DE CIMENTO COM AREIA GROSSA 1:3 | M3 | 448.1 | 0.005 |  | 2.2404
|  | 13050 | ELEMENTO VAZADO TIPO NEO-REX N.72A | Un | 7.74 | 13 |  | 100.62
40235 | ELEMENTO VAZADO DE CONCRETO - TIPO NEO-REX N.78A OU SIMILAR | [5 empty] | M2 |  | 137.97
|  | 2020 | PEDREIRO (SGSP) | H | 16.51 | 1.4 |  | 23.1145
|  | 2099 | SERVENTE (SGSP) | H | 13.4 | 1.55 |  | 20.7726
|  | 10630 | ARGAMASSA DE CIMENTO COM AREIA GROSSA 1:3 | M3 | 448.1 | 0.005 |  | 2.2404
|  | 13060 | ELEMENTO VAZADO TIPO NEO-REX N.78A | Un | 13.12 | 7 |  | 91.84
40330 | PLACAS DE GRANILITE - 30MM DE ESPESSURA | [5 empty] | M2 |  | 239.68
|  | 2020 | PEDREIRO (SGSP) | H | 16.51 | 3 |  | 49.531
|  | 2099 | SERVENTE (SGSP) | H | 13.4 | 4.447 |  | 59.5974
|  | 10515 | CIMENTO BRANCO - ESTRUTURAL | Kg | 1.19 | 0.7 |  | 0.833
|  | 10629 | ARGAMASSA DE CIMENTO COM AREIA MÉDIA 1:3 | M3 | 446.52 | 0.0053 |  | 2.3665
|  | 13510 | PLACA DE GRANILITE 30MM - DIVISÓRIA | M2 | 127.35 | 1 |  | 127.35
40331 | PLACAS DE GRANILITE - 40MM DE ESPESSURA | [5 empty] | M2 |  | 248.34
|  | 2020 | PEDREIRO (SGSP) | H | 16.51 | 3 |  | 49.531
|  | 2099 | SERVENTE (SGSP) | H | 13.4 | 4.431 |  | 59.3829
|  | 10515 | CIMENTO BRANCO - ESTRUTURAL | Kg | 1.19 | 0.95 |  | 1.1305
|  | 10629 | ARGAMASSA DE CIMENTO COM AREIA MÉDIA 1:3 | M3 | 446.52 | 0.0069 |  | 3.0809
|  | 13512 | PLACA DE GRANILITE 40MM - DIVISÓRIA | M2 | 135.21 | 1 |  | 135.21
40332 | PLACAS DE GRANILITE - 50MM DE ESPESSURA | [5 empty] | M2 |  | 254.52
|  | 2020 | PEDREIRO (SGSP) | H | 16.51 | 3 |  | 49.531
|  | 2099 | SERVENTE (SGSP) | H | 13.4 | 4.411 |  | 59.1149
|  | 10515 | CIMENTO BRANCO - ESTRUTURAL | Kg | 1.19 | 1.167 |  | 1.3887
|  | 10629 | ARGAMASSA DE CIMENTO COM AREIA MÉDIA 1:3 | M3 | 446.52 | 0.0089 |  | 3.9739
|  | 13513 | PLACA DE GRANILITE 50MM - DIVISÓRIA | M2 | 140.51 | 1 |  | 140.51
40335 | DIVISÓRIA EM ARDÓSIA CINZA - POLIDA 2 LADOS - ESPESSURA 30MM | [5 empty] | M2 |  | 348.29
|  | 2020 | PEDREIRO (SGSP) | H | 16.51 | 2.4 |  | 39.6248
|  | 2099 | SERVENTE (SGSP) | H | 13.4 | 4.77 |  | 63.9261
|  | 10515 | CIMENTO BRANCO - ESTRUTURAL | Kg | 1.19 | 0.95 |  | 1.1305
|  | 10630 | ARGAMASSA DE CIMENTO COM AREIA GROSSA 1:3 | M3 | 448.1 | 0.0078 |  | 3.4951
|  | 13514 | ARDOSIA CINZA EM PLACA -POLIDA NOS 2 LADOS -ESPESSURA 30MM | M2 | 240.11 | 1 |  | 240.11
40351 | VL.01 - DIVISÓRIA DE ACABAMENTO LAMINADO MELAMÍNICO, MIOLO COLMÉIA - PAINEL/PAINEL | [5 empty] | M2 |  | 77.93
|  | 13751 | DIVISÓRIA NAVAL; MIOLO COLMÉIA - PAINEL/PAINEL - FORNECIMENTO E COLOCAÇÃO ALT. DE 3 METROS | M2 | 77.93 | 1 |  | 77.93
40352 | VL.02 - DIVISÓRIA DE ACABAMENTO LAMINADO MELAMÍNICO, MIOLO COLMÉIA - PAINEL CEGO | [5 empty] | M2 |  | 79.59
|  | 13752 | DIVISÓRIA NAVAL; MIOLO COLMÉIA - PAINEL CEGO - FORNECIMENTO E COLOCAÇÃO ALT. DE 3 METROS | M2 | 79.59 | 1 |  | 79.59
40353 | VL.03 - DIVISÓRIA DE ACABAMENTO LAMINADO MELAMÍNICO, MIOLO COLMÉIA - PORTA/BANDEIRA | [5 empty] | M2 |  | 143.18
|  | 13753 | DIVISÓRIA NAVAL; MIOLO COLMÉIA - PORTA/BANDEIRA - FORNECIMENTO E COLOCAÇÃO ALT. DE 3 METROS (C/ FERRAGENS NECESS. P/COLOCAÇÃO) | M2 | 143.18 | 1 |  | 143.18
40354 | VL.04 - DIVISÓRIA DE ACABAMENTO LAMINADO MELAMÍNICO, MIOLO COLMÉIA - PAINEL/VIDRO | [5 empty] | M2 |  | 96.31
|  | 13754 | DIVISÓRIA NAVAL; MIOLO COLMÉIA - PAINEL/VIDRO - FORNECIMENTO E COLOCAÇÃO ALT. DE 3 METROS | M2 | 96.31 | 1 |  | 96.31
40355 | VL.05 - DIVISÓRIA DE ACABAMENTO LAMINADO MELAMÍNICO, MIOLO COLMÉIA - PORTA/VIDRO | [5 empty] | M2 |  | 167.78
|  | 13755 | DIVISÓRIA NAVAL; MIOLO COLMÉIA - PORTA/VIDRO - FORNECIMENTO E COLOCAÇÃO ALT. DE 3 METROS (C/ FERRAGENS NECESS. P/COLOCAÇÃO) | M2 | 167.78 | 1 |  | 167.78
40356 | VL.06 - DIVISÓRIA DE ACABAMENTO LAMINADO MELAMÍNICO, MIOLO COLMÉIA - PAINEL/VIDRO/PAINEL | [5 empty] | M2 |  | 97.04
|  | 13756 | DIVISÓRIA NAVAL; MIOLO COLMÉIA - PAINEL/VIDRO/PAINEL - FORNECIMENTO E COLOCAÇÃO ALT. DE 3 METROS | M2 | 97.04 | 1 |  | 97.04
40357 | VL.07 - DIVISÓRIA DE ACABAMENTO LAMINADO MELAMÍNICO, MIOLO COLMÉIA - PAINEL/VIDRO/VIDRO | [5 empty] | M2 |  | 104.35
|  | 13757 | DIVISÓRIA NAVAL; MIOLO COLMÉIA - PAINEL/VIDRO/VIDRO - FORNECIMENTO E COLOCAÇÃO ALT. DE 3 METROS | M2 | 104.35 | 1 |  | 104.35
40358 | VL.08 - DIVISÓRIA DE ACABAMENTO LAMINADO MELAMÍNICO, MIOLO COLMÉIA - PORTA/BONECA/PAINEL | [5 empty] | M2 |  | 157.66
|  | 13758 | DIVISÓRIA NAVAL; MIOLO COLMÉIA - PORTA/BONECA/PAINEL - FORNECIMENTO E COLOCAÇÃO ALT. DE 3 METROS (C/ FERRAGENS NECESS. P/COLOCAÇÃO) | M2 | 157.66 | 1 |  | 157.66
40359 | VL.09 - DIVISÓRIA DE ACABAMENTO LAMINADO MELAMÍNICO, MIOLO COLMÉIA - PORTA/BONECA/VIDRO | [5 empty] | M2 |  | 166.01
|  | 13759 | DIVISÓRIA NAVAL; MIOLO COLMÉIA - PORTA/BONECA/VIDRO - FORNECIMENTO E COLOCAÇÃO ALT. DE 3 METROS (C/ FERRAGENS NECESS. P/COLOCAÇÃO) | M2 | 166.01 | 1 |  | 166.01
45001 | DEMOLIÇÃO DE ALVENARIA ESTRUTURAL DE BLOCOS VAZADOS DE CONCRETO | [5 empty] | M3 |  | 53.61
|  | 2099 | SERVENTE (SGSP) | H | 13.4 | 4 |  | 53.6068
45004 | DEMOLIÇÃO DE ALVENARIA EM GERAL (TIJOLOS OU BLOCOS) | [5 empty] | M3 |  | 40.21
|  | 2099 | SERVENTE (SGSP) | H | 13.4 | 3 |  | 40.2051
45007 | DEMOLIÇÃO DE ALVENARIA DE ELEMENTOS VAZADOS | [5 empty] | M3 |  | 33.5
|  | 2099 | SERVENTE (SGSP) | H | 13.4 | 2.5 |  | 33.5042
45009 | DEMOLIÇÃO DE VERGAS, CINTAS E PILARETES DE CONCRETO | [5 empty] | M3 |  | 174.22
|  | 2099 | SERVENTE (SGSP) | H | 13.4 | 13 |  | 174.2222
45010 | DEMOLIÇÃO DE PLACAS DIVISÓRIAS DE GRANILITE OU SIMILAR | [5 empty] | M2 |  | 6.7
|  | 2099 | SERVENTE (SGSP) | H | 13.4 | 0.5 |  | 6.7008
45015 | DEMOLIÇÃO DE DIVISÓRIAS - CHAPAS OU TÁBUAS, INCLUSIVE ENTARUGAMENTO | [5 empty] | M2 |  | 5.36
|  | 2099 | SERVENTE (SGSP) | H | 13.4 | 0.4 |  | 5.3606
46005 | RETIRADA DE ALVENARIA DE BLOCOS DE PEDRA NATURAL | [5 empty] | M3 |  | 87.11
|  | 2099 | SERVENTE (SGSP) | H | 13.4 | 6.5 |  | 87.1111
46007 | RETIRADA DE ALVENARIA DE TIJOLOS DE VIDRO OU ELEMENTOS VAZADOS | [5 empty] | M2 |  | 13.4
|  | 2099 | SERVENTE (SGSP) | H | 13.4 | 1 |  | 13.4017
46010 | RETIRADA DE PLACAS DIVISÓRIAS DE GRANILITE OU SIMILAR | [5 empty] | M2 |  | 13.4
|  | 2099 | SERVENTE (SGSP) | H | 13.4 | 1 |  | 13.4017
46015 | RETIRADA DE DIVISÓRIAS - CHAPAS OU TÁBUAS, EXCLUSIVE ENTARUGAMENTO | [5 empty] | M2 |  | 6.69
|  | 2013 | CARPINTEIRO (SGSP) | H | 16.71 | 0.4 |  | 6.687
46016 | RETIRADA DE DIVISÓRIAS - CHAPAS OU TÁBUAS, INCLUSIVE ENTARUGAMENTO | [5 empty] | M2 |  | 13.37
|  | 2013 | CARPINTEIRO (SGSP) | H | 16.71 | 0.8 |  | 13.374
46019 | RETIRADA DE DIVISÓRIAS - CHAPAS FIB.MADEIRA, COM MONTANTES METÁLICOS | [5 empty] | M2 |  | 20.06
|  | 2013 | CARPINTEIRO (SGSP) | H | 16.71 | 1.2 |  | 20.0611
47010 | RECOLOCAÇÃO DE PLACAS DIVISÓRIAS DE GRANILITE OU SIMILAR | [5 empty] | M2 |  | 41.28
|  | 2020 | PEDREIRO (SGSP) | H | 16.51 | 2.5 |  | 41.2758
47015 | RECOLOCAÇÃO DE DIVISÓRIAS - CHAPAS OU TÁBUAS, EXCLUSIVE ENTARUGAMENTO | [5 empty] | M2 |  | 12.52
|  | 2013 | CARPINTEIRO (SGSP) | H | 16.71 | 0.4 |  | 6.687
|  | 2014 | AJUDANTE DE CARPINTEIRO (SGSP) | H | 13.53 | 0.4 |  | 5.4159
|  | 17515 | PREGO 18 X 27 COMUM - POLIDO | Kg | 5.22 | 0.08 |  | 0.4176
47016 | RECOLOCAÇÃO DE DIVISÓRIAS - CHAPAS OU TÁBUAS, INCLUSIVE ENTARUGAMENTO | [5 empty] | M2 |  | 25.25
|  | 2013 | CARPINTEIRO (SGSP) | H | 16.71 | 0.8 |  | 13.374
|  | 2014 | AJUDANTE DE CARPINTEIRO (SGSP) | H | 13.53 | 0.8 |  | 10.8319
|  | 17515 | PREGO 18 X 27 COMUM - POLIDO | Kg | 5.22 | 0.2 |  | 1.044
47019 | RECOLOCAÇÃO DE DIVISÓRIAS - CHAPAS FIB.MADEIRA, COM MONTANTES METÁLICOS | [5 empty] | M2 |  | 36.31
|  | 2013 | CARPINTEIRO (SGSP) | H | 16.71 | 1.2 |  | 20.0611
|  | 2014 | AJUDANTE DE CARPINTEIRO (SGSP) | H | 13.53 | 1.2 |  | 16.2478
50101 | ARGAMASSA IMPERMEABILIZANTE DE CIMENTO E AREIA (REBOCO IMPERMEÁVEL) - TRAÇO 1:3, ESPESSURA DE 20MM | [5 empty] | M2 |  | 33.74
|  | 2020 | PEDREIRO (SGSP) | H | 16.51 | 0.75 |  | 12.3827
|  | 2099 | SERVENTE (SGSP) | H | 13.4 | 0.95 |  | 12.7316
|  | 10501 | AREIA LAVADA | M3 | 74.13 | 0.0243 |  | 1.8014
|  | 10517 | CIMENTO PORTLAND CPII-E/F-32 | Kg | 0.46 | 9.72 |  | 4.4712
|  | 14022 | PRIMER HIDROFUGANTE A BASE DE SILANO SILOXANO P/ SUPERFÍCIES DE CONCRETO, ALVENARIA, ETC. | Kg | 23.54 | 0.1 |  | 2.354
50103 | ARGAMASSA IMPERMEABILIZANTE DE CIMENTO E AREIA (SUBSOLOS) - TRAÇO 1:2,5, ESPESSURA DE 20MM | [5 empty] | M2 |  | 34.37
|  | 2020 | PEDREIRO (SGSP) | H | 16.51 | 0.75 |  | 12.3827
|  | 2099 | SERVENTE (SGSP) | H | 13.4 | 0.95 |  | 12.7316
|  | 10501 | AREIA LAVADA | M3 | 74.13 | 0.0234 |  | 1.7346
|  | 10517 | CIMENTO PORTLAND CPII-E/F-32 | Kg | 0.46 | 11.24 |  | 5.1704
|  | 14022 | PRIMER HIDROFUGANTE A BASE DE SILANO SILOXANO P/ SUPERFÍCIES DE CONCRETO, ALVENARIA, ETC. | Kg | 23.54 | 0.1 |  | 2.354
50130 | CIMENTO IMPERMEABILIZANTE DE CRISTALIZAÇÃO - ESTRUTUTURA ENTERRADA | [5 empty] | M2 |  | 66.39
|  | 14008 | CIMENTO IMPERMEABILIZANTE DE CRISTALIZAÇÃO - ESTRUTURA ENTERRADA - COM APLICAÇÃO | M2 | 66.39 | 1 |  | 66.39
50140 | REGULARIZAÇÃO COM ARGAMASSA DE CIMENTO E AREIA - TRAÇO 1:3, ESPESSURA MÉDIA 30MM | [5 empty] | M2 |  | 27.37
|  | 2020 | PEDREIRO (SGSP) | H | 16.51 | 0.6 |  | 9.9062
|  | 2099 | SERVENTE (SGSP) | H | 13.4 | 0.3 |  | 4.0205
|  | 10630 | ARGAMASSA DE CIMENTO COM AREIA GROSSA 1:3 | M3 | 448.1 | 0.03 |  | 13.4428
50143 | PINTURA PROTETORA COM TINTA BETUMINOSA (PARA ARGAMASSA IMPERMEÁVEL) - 2 DEMÃOS | [5 empty] | M2 |  | 8.02
|  | 2099 | SERVENTE (SGSP) | H | 13.4 | 0.3 |  | 4.0205
|  | 14040 | TINTA BETUMINOSA PARA CONCRETO E ALVENARIA | L | 8 | 0.5 |  | 4
50147 | PROTEÇÃO MECÂNICA COM ARGAMASSA DE CIMENTO E AREIA - TRAÇO 1:7, ESPESSURA MÉDIA 30MM | [5 empty] | M2 |  | 24.56
|  | 2020 | PEDREIRO (SGSP) | H | 16.51 | 0.5 |  | 8.2551
|  | 2099 | SERVENTE (SGSP) | H | 13.4 | 0.5 |  | 6.7008
|  | 10638 | ARGAMASSA DE CIMENTO COM AREIA GROSSA 1:7 | M3 | 320.22 | 0.03 |  | 9.6064
50202 | ARGAMASSA IMPERMEABILIZANTE DE CIMENTO E AREIA (RESERVATÓRIOS E PISCINAS) - TRAÇO 1:3, ESPESSURA 30MM | [5 empty] | M2 |  | 56.16
|  | 2020 | PEDREIRO (SGSP) | H | 16.51 | 1 |  | 16.5103
|  | 2099 | SERVENTE (SGSP) | H | 13.4 | 0.55 |  | 7.3709
|  | 10630 | ARGAMASSA DE CIMENTO COM AREIA GROSSA 1:3 | M3 | 448.1 | 0.03 |  | 13.4428
|  | 14022 | PRIMER HIDROFUGANTE A BASE DE SILANO SILOXANO P/ SUPERFÍCIES DE CONCRETO, ALVENARIA, ETC. | Kg | 23.54 | 0.8 |  | 18.832
50230 | CIMENTO IMPERMEABILIZANTE DE CRISTALIZAÇÃO - ESTRUTURA ELEVADA | [5 empty] | M2 |  | 60.64
|  | 14007 | CIMENTO IMPERMEABILIZANTE DE CRISTALIZAÇÃO - ESTRUTURA ELEVADA - COM APLICAÇÃO | M2 | 60.64 | 1 |  | 60.64
50243 | PINTURA PROTETORA COM TINTA BETUMINOSA (PARA ARGAMASSA IMPERMEÁVEL) - 2 DEMÃOS | [5 empty] | M2 |  | 8.02
|  | 2099 | SERVENTE (SGSP) | H | 13.4 | 0.3 |  | 4.0205
|  | 14040 | TINTA BETUMINOSA PARA CONCRETO E ALVENARIA | L | 8 | 0.5 |  | 4
50244 | PINTURA PROTETORA COM TINTA A BASE DE EPÓXI (PARA ARGAMASSA IMPERMEÁVEL) | [5 empty] | M2 |  | 96.64
|  | 2075 | PINTOR (SGSP) | H | 16.62 | 1.9 |  | 31.5884
|  | 2076 | AJUDANTE DE PINTOR (SGSP) | H | 13.33 | 1.9 |  | 25.332
|  | 37030 | TINTA A BASE DE RESINA EPÓXI | L | 51.71 | 0.5 |  | 25.855
|  | 37520 | SELADOR P/ TINTA EPÓXI (P/FUNDO DE PAREDE,S/MASSA CORRIDA) | L | 41.61 | 0.3 |  | 12.483
|  | 37530 | LIXA D'ÁGUA - N. 80 E N. 320 | Un | 0.92 | 1.5 |  | 1.38
50302 | ARGAMASSA IMPERMEABILIZANTE DE CIMENTO E AREIA (CALHAS E MARQUISES) - TRAÇO 1:3, ESPESSURA 30MM | [5 empty] | M2 |  | 56.16
|  | 2020 | PEDREIRO (SGSP) | H | 16.51 | 1 |  | 16.5103
|  | 2099 | SERVENTE (SGSP) | H | 13.4 | 0.55 |  | 7.3709
|  | 10630 | ARGAMASSA DE CIMENTO COM AREIA GROSSA 1:3 | M3 | 448.1 | 0.03 |  | 13.4428
|  | 14022 | PRIMER HIDROFUGANTE A BASE DE SILANO SILOXANO P/ SUPERFÍCIES DE CONCRETO, ALVENARIA, ETC. | Kg | 23.54 | 0.8 |  | 18.832
50305 | IMPERMEABILIZAÇÃO COM MEMBRANAS ASFÁLTICAS - COM 3 CAMADAS DE FELTRO ASFÁLTICO 15LBS | [5 empty] | M2 |  | 219.14
|  | 14032 | MEMBRANAS ASFÁLTICAS - 3 CAMADAS DE FELTRO ASFÁLTICO 15LBS COM APLICAÇÃO A QUENTE (FORNECIMENTO E COLOCAÇÃO) | M2 | 219.14 | 1 |  | 219.14
50306 | IMPERMEABILIZAÇÃO COM MEMBRANAS ASFÁLTICAS - COM 4 CAMADAS DE FELTRO ASFÁLTICO 15LBS | [5 empty] | M2 |  | 294.9
|  | 14034 | MEMBRANAS ASFÁLTICAS - 4 CAMADAS DE FELTRO ASFÁLTICO 15LBS COM APLICAÇÃO A QUENTE (FORNECIMENTO E COLOCAÇÃO) | M2 | 294.9 | 1 |  | 294.9
50307 | IMPERMEABILIZAÇÃO COM MEMBRANAS ASFÁLTICAS - COM 5 CAMADAS DE FELTRO ASFÁLTICO 15LBS | [5 empty] | M2 |  | 373.58
|  | 14036 | MEMBRANAS ASFÁLTICAS - 5 CAMADAS DE FELTRO ASFÁLTICO 15LBS COM APLICAÇÃO A QUENTE (FORNECIMENTO E COLOCAÇÃO) | M2 | 373.58 | 1 |  | 373.58
50308 | MANTA ASFÁLTICA ESPESSURA DE 3MM COM VÉU DE POLIÉSTER COLADA A MAÇARICO | [5 empty] | M2 |  | 76.98
|  | 14037 | MANTA ASFÁLTICA E=3MM C/ VÉU DE POLIÉSTER-COLADA A MAÇARICO (FORNECIMENTO DO MATERIAL E COLOCAÇÃO) | M2 | 76.98 | 1 |  | 76.98
50309 | MANTA ASFÁLTICA ESPESSURA DE 4MM COM VÉU DE POLIÉSTER COLADA A MAÇARICO | [5 empty] | M2 |  | 82.41
|  | 14038 | MANTA ASFÁLTICA E=4MM C/ VÉU DE POLIÉSTER-COLADA A MAÇARICO (FORNECIMENTO DO MATERIAL E COLOCAÇÃO) | M2 | 82.41 | 1 |  | 82.41
50311 | MANTA ASFÁLTICA ESPESSURA DE 4MM ANTI RAIZ COM VÉU DE POLIÉSTER | [5 empty] | M2 |  | 103.71
|  | 14039 | MANTA ASFÁLTICA ESPESSURA 4 MM ANTIRAIZ C/ VÉU DE POLIÉSTER (FORNECIMENTO DO MATERIAL E COLOCAÇÃO) | M2 | 103.71 | 1 |  | 103.71
50312 | IMPERMEABILIZAÇÃO A BASE DE EMULSÃO ASFÁLTICA - ESTRUTURADA COM TECIDO POLIÉSTER - 2 CAMADAS DE ESTRUTURANTE | [5 empty] | M2 |  | 78.16
|  | 14017 | EMULSÃO ASFÁLTICA - ESTRUTURADA COM TECIDO DE POLIÉSTER - 2 CAMADAS DE ESTRUTURANTE (FORNEC. E APLICAÇÃO DO MATERIAL) | M2 | 78.16 | 1 |  | 78.16
50313 | IMPERMEABILIZAÇÃO A BASE DE EMULSÃO ASFÁLTICA ESTRUTURADA COM TECIDO DE POLIÉSTER - 3 CAMADAS DE ESTRUTURANTE | [5 empty] | M2 |  | 115.57
|  | 14019 | EMULSÃO ASFÁLTICA - ESTRUTURADA COM TECIDO DE POLIÉSTER - 3 CAMADAS DE ESTRUTURANTE (FORNEC. E APLICAÇÃO DO MATERIAL) | M2 | 115.57 | 1 |  | 115.57
50317 | IMPERMEABILIZAÇÃO A BASE DE EMULSÃO ASFÁLTICA MODIFICADA COM ELASTÔMEROS - ESTRUTURADA COM TECIDO DE POLIÉSTER - 2 CAMADAS DE ESTRUTURANTE | [5 empty] | M2 |  | 84.79
|  | 14015 | EMULSÃO ASFÁLTICA MODIFICADA C/ELASTÔMEROS - ESTRUTURADA C/TECIDO POLIÉSTER-2 CAMADAS DE ESTRUT- (FORN E APLIC MAT) | M2 | 84.79 | 1 |  | 84.79
50340 | REGULARIZAÇÃO COM ARGAMASSA DE CIMENTO E AREIA - TRAÇO 1:3, ESPESSURA MÉDIA 30MM | [5 empty] | M2 |  | 27.37
|  | 2020 | PEDREIRO (SGSP) | H | 16.51 | 0.6 |  | 9.9062
|  | 2099 | SERVENTE (SGSP) | H | 13.4 | 0.3 |  | 4.0205
|  | 10630 | ARGAMASSA DE CIMENTO COM AREIA GROSSA 1:3 | M3 | 448.1 | 0.03 |  | 13.4428
50343 | PINTURA PROTETORA COM TINTA BETUMINOSA (PARA ARGAMASSA IMPERMEÁVEL) - 2 DEMÃOS | [5 empty] | M2 |  | 8.02
|  | 2099 | SERVENTE (SGSP) | H | 13.4 | 0.3 |  | 4.0205
|  | 14040 | TINTA BETUMINOSA PARA CONCRETO E ALVENARIA | L | 8 | 0.5 |  | 4
50347 | PROTEÇÃO MECÂNICA COM ARGAMASSA DE CIMENTO E AREIA - TRAÇO 1:7, ESPESSURA MÉDIA 30MM | [5 empty] | M2 |  | 24.56
|  | 2020 | PEDREIRO (SGSP) | H | 16.51 | 0.5 |  | 8.2551
|  | 2099 | SERVENTE (SGSP) | H | 13.4 | 0.5 |  | 6.7008
|  | 10638 | ARGAMASSA DE CIMENTO COM AREIA GROSSA 1:7 | M3 | 320.22 | 0.03 |  | 9.6064
50354 | ARGILA EXPANDIDA SOLTA | [5 empty] | M3 |  | 313.09
|  | 2099 | SERVENTE (SGSP) | H | 13.4 | 2.5 |  | 33.5042
|  | 10505 | ARGILA EXPANDIDA (A GRANEL) | M3 | 271.44 | 1.03 |  | 279.5832
50355 | ISOLAMENTO TÉRMICO COM ARGILA EXPANDIDA SOLTA - ESPESSURA 70MM | [5 empty] | M2 |  | 42.45
|  | 2099 | SERVENTE (SGSP) | H | 13.4 | 1.75 |  | 23.4529
|  | 10505 | ARGILA EXPANDIDA (A GRANEL) | M3 | 271.44 | 0.07 |  | 19.0008
50373 | ISOLAMENTO TÉRMICO COM POLIESTIRENO EXPANDIDO - ESPESSURA 50MM | [5 empty] | M2 |  | 22.81
|  | 2099 | SERVENTE (SGSP) | H | 13.4 | 0.2 |  | 2.6803
|  | 14530 | PLACA DE POLIESTIRENO EXPANDIDO ESP=50 MM - TIPO "P1" | M2 | 15.06 | 1.05 |  | 15.813
|  | 14550 | MASSA BETUMINOSA - ADESIVO P/ PLACAS TERMO-ACÚSTICAS FRIO ASFALTO | Kg | 5.4 | 0.8 |  | 4.32
50410 | MASTIQUE ELÁSTICO A BASE DE SILICONE | [5 empty] | DM3 |  | 7.14
|  | 2025 | APLICADOR DE IMPERMEABILIZAÇÃO (OFICIAL IMPERMEABILIZADOR)(SGSP) | H | 15.98 | 0.33 |  | 5.2736
|  | 15040 | MASTIQUE A BASE DE SILICONE | L | 1.87 | 1 |  | 1.87
50425 | MASTIQUE ELÁSTICO A BASE DE POLISSULFETOS - BICOMPONENTE | [5 empty] | DM3 |  | 134.45
|  | 2025 | APLICADOR DE IMPERMEABILIZAÇÃO (OFICIAL IMPERMEABILIZADOR)(SGSP) | H | 15.98 | 0.33 |  | 5.2736
|  | 15025 | MASTIQUE À BASE DE POLISSULFETOS - BICOMPONENTE | L | 129.18 | 1 |  | 129.18
50430 | MASTIQUE ELÁSTICO A BASE DE POLIURETANO - MONOCOMPONENTE | [5 empty] | DM3 |  | 57.58
|  | 2025 | APLICADOR DE IMPERMEABILIZAÇÃO (OFICIAL IMPERMEABILIZADOR)(SGSP) | H | 15.98 | 0.33 |  | 5.2736
|  | 15030 | MASTIQUE A BASE DE POLIURETANO - MC | L | 52.31 | 1 |  | 52.31
50450 | FORNECIMENTO E COLOCAÇÃO DE JUNTA DE DILATAÇÃO DE ELASTÔMERO DE NEOPRENE, TIPO JEENE JJ2540VV OU SIMILAR | [5 empty] | M |  | 356.89
|  | 15091 | FORNEC. E COLOC.- JUNTA DE DILATAÇÃO DE ELAST. DE NEOPRENE JEENE JJ2540VV (25X50MM)+LÁB.POL, MOV. MÁX. DE -10 A +15MM | M | 356.89 | 1 |  | 356.89
55001 | DEMOLIÇÃO DE ARGAMASSA IMPERMEÁVEL - ESPESSURA MÉDIA DE 30MM | [5 empty] | M2 |  | 6.7
|  | 2099 | SERVENTE (SGSP) | H | 13.4 | 0.5 |  | 6.7008
55002 | DEMOLIÇÃO DE SISTEMAS IMPERMEABILIZANTES DE BASE ASFÁLTICA | [5 empty] | M2 |  | 2.68
|  | 2099 | SERVENTE (SGSP) | H | 13.4 | 0.2 |  | 2.6803
55005 | DEMOLIÇÃO DE SISTEMAS DE ISOLAMENTO TÉRMICO EM GERAL | [5 empty] | M2 |  | 1.34
|  | 2099 | SERVENTE (SGSP) | H | 13.4 | 0.1 |  | 1.3401
55010 | DEMOLIÇÃO DE CAPEAMENTO PROTETOR, EXECUTADO COM ARGAMASSA DE CIMENTO E AREIA | [5 empty] | M2 |  | 4.02
|  | 2099 | SERVENTE (SGSP) | H | 13.4 | 0.3 |  | 4.0205
55012 | DEMOLIÇÃO DE PROTEÇÃO TERMOMECÂNICA - LADRILHOS CERÂMICOS OU HIDRÁULICOS | [5 empty] | M2 |  | 8.04
|  | 2099 | SERVENTE (SGSP) | H | 13.4 | 0.6 |  | 8.041
55015 | DEMOLIÇÃO DE ARGAMASSA DE REGULARIZAÇÃO - ESPESSURA MÉDIA DE 30MM | [5 empty] | M2 |  | 6.7
|  | 2099 | SERVENTE (SGSP) | H | 13.4 | 0.5 |  | 6.7008
56005 | RETIRADA DE ISOLAMENTO TÉRMICO - TIJOLOS CERÂMICOS FURADOS | [5 empty] | M2 |  | 4.02
|  | 2099 | SERVENTE (SGSP) | H | 13.4 | 0.3 |  | 4.0205
56006 | RETIRADA DE ISOLAMENTO TÉRMICO - AGREGADOS SOLTOS EM GERAL | [5 empty] | M3 |  | 26.8
|  | 2099 | SERVENTE (SGSP) | H | 13.4 | 2 |  | 26.8034
57006 | RECOLOCAÇÃO DE ISOLAMENTO TÉRMICO - AGREGADOS SOLTOS EM GERAL | [5 empty] | M3 |  | 60.31
|  | 2099 | SERVENTE (SGSP) | H | 13.4 | 4.5 |  | 60.3077
58001 | PAPEL KRAFT BETUMADO DUPLO | [5 empty] | M2 |  | 3.21
|  | 2099 | SERVENTE (SGSP) | H | 13.4 | 0.1 |  | 1.3401
|  | 14041 | PAPEL IMPREGNADO DE BETUME TIPO KRAFT 200 A 250 GR/M2 | M2 | 1.7 | 1.1 |  | 1.87
60101 | ESTRUTURA DE MADEIRA, EM TERÇAS, PARA TELHAS DE BARRO | [5 empty] | M2 |  | 57.36
|  | 2013 | CARPINTEIRO (SGSP) | H | 16.71 | 0.8 |  | 13.374
|  | 2014 | AJUDANTE DE CARPINTEIRO (SGSP) | H | 13.53 | 0.8 |  | 10.8319
|  | 15510 | MADEIRAMENTO DE PEROBA DO NORTE (CUPIÚBA) P/ TELHADO | M3 | 1631.84 | 0.02 |  | 32.6368
|  | 17515 | PREGO 18 X 27 COMUM - POLIDO | Kg | 5.22 | 0.1 |  | 0.522
60103 | ESTRUTURA DE MADEIRA, PONTALETADA, PARA TELHAS DE BARRO | [5 empty] | M2 |  | 71.83
|  | 2013 | CARPINTEIRO (SGSP) | H | 16.71 | 1.2 |  | 20.0611
|  | 2014 | AJUDANTE DE CARPINTEIRO (SGSP) | H | 13.53 | 1.2 |  | 16.2478
|  | 15510 | MADEIRAMENTO DE PEROBA DO NORTE (CUPIÚBA) P/ TELHADO | M3 | 1631.84 | 0.021 |  | 34.2686
|  | 17515 | PREGO 18 X 27 COMUM - POLIDO | Kg | 5.22 | 0.24 |  | 1.2528
60105 | ESTRUTURA COM TESOURAS DE MADEIRA PARA TELHAS DE BARRO - VÃOS ATÉ 7,00M | [5 empty] | M2 |  | 82.45
|  | 2013 | CARPINTEIRO (SGSP) | H | 16.71 | 1.2 |  | 20.0611
|  | 2014 | AJUDANTE DE CARPINTEIRO (SGSP) | H | 13.53 | 1.2 |  | 16.2478
|  | 15510 | MADEIRAMENTO DE PEROBA DO NORTE (CUPIÚBA) P/ TELHADO | M3 | 1631.84 | 0.025 |  | 40.796
|  | 17016 | FERRAGEM PARA MADEIRAMENTO DE TELHADO | KG | 26.23 | 0.18 |  | 4.7207
|  | 17515 | PREGO 18 X 27 COMUM - POLIDO | Kg | 5.22 | 0.12 |  | 0.6264
60106 | ESTRUTURA COM TESOURAS DE MADEIRA PARA TELHAS DE BARRO - VÃOS 7,01 À 10,00M | [5 empty] | M2 |  | 97.74
|  | 2013 | CARPINTEIRO (SGSP) | H | 16.71 | 1.5 |  | 25.0764
|  | 2014 | AJUDANTE DE CARPINTEIRO (SGSP) | H | 13.53 | 1.5 |  | 20.3098
|  | 15510 | MADEIRAMENTO DE PEROBA DO NORTE (CUPIÚBA) P/ TELHADO | M3 | 1631.84 | 0.028 |  | 45.6915
|  | 17016 | FERRAGEM PARA MADEIRAMENTO DE TELHADO | KG | 26.23 | 0.23 |  | 6.032
|  | 17515 | PREGO 18 X 27 COMUM - POLIDO | Kg | 5.22 | 0.12 |  | 0.6264
60107 | ESTRUTURA COM TESOURAS DE MADEIRA PARA TELHAS DE BARRO - VÃOS 10,01 À 13,00M | [5 empty] | M2 |  | 107.6
|  | 2013 | CARPINTEIRO (SGSP) | H | 16.71 | 1.8 |  | 30.0916
|  | 2014 | AJUDANTE DE CARPINTEIRO (SGSP) | H | 13.53 | 1.8 |  | 24.3717
|  | 15510 | MADEIRAMENTO DE PEROBA DO NORTE (CUPIÚBA) P/ TELHADO | M3 | 1631.84 | 0.028 |  | 45.6915
|  | 17016 | FERRAGEM PARA MADEIRAMENTO DE TELHADO | KG | 26.23 | 0.26 |  | 6.8188
|  | 17515 | PREGO 18 X 27 COMUM - POLIDO | Kg | 5.22 | 0.12 |  | 0.6264
60108 | ESTRUTURA COM TESOURAS DE MADEIRA PARA TELHAS DE BARRO - VÃOS 13,01 À 18,00M | [5 empty] | M2 |  | 124.36
|  | 2013 | CARPINTEIRO (SGSP) | H | 16.71 | 2.1 |  | 35.1069
|  | 2014 | AJUDANTE DE CARPINTEIRO (SGSP) | H | 13.53 | 2.1 |  | 28.4337
|  | 15510 | MADEIRAMENTO DE PEROBA DO NORTE (CUPIÚBA) P/ TELHADO | M3 | 1631.84 | 0.032 |  | 52.2188
|  | 17016 | FERRAGEM PARA MADEIRAMENTO DE TELHADO | KG | 26.23 | 0.3 |  | 7.8678
|  | 17515 | PREGO 18 X 27 COMUM - POLIDO | Kg | 5.22 | 0.14 |  | 0.7308
60110 | ESTRUTURA DE MADEIRA, EM TERÇAS, PARA TELHAS ONDULADAS CA/AL/PL/AG | [5 empty] | M2 |  | 22.23
|  | 2013 | CARPINTEIRO (SGSP) | H | 16.71 | 0.19 |  | 3.1763
|  | 2014 | AJUDANTE DE CARPINTEIRO (SGSP) | H | 13.53 | 0.38 |  | 5.1451
|  | 15510 | MADEIRAMENTO DE PEROBA DO NORTE (CUPIÚBA) P/ TELHADO | M3 | 1631.84 | 0.0085 |  | 13.8706
|  | 17515 | PREGO 18 X 27 COMUM - POLIDO | Kg | 5.22 | 0.008 |  | 0.0417
60113 | ESTRUTURA DE MADEIRA, PONTALETADA, PARA TELHAS ONDULADAS CA/AL/PL/AG | [5 empty] | M2 |  | 78.33
|  | 2013 | CARPINTEIRO (SGSP) | H | 16.71 | 0.95 |  | 15.8817
|  | 2014 | AJUDANTE DE CARPINTEIRO (SGSP) | H | 13.53 | 0.95 |  | 12.8628
|  | 15510 | MADEIRAMENTO DE PEROBA DO NORTE (CUPIÚBA) P/ TELHADO | M3 | 1631.84 | 0.03 |  | 48.9552
|  | 17515 | PREGO 18 X 27 COMUM - POLIDO | Kg | 5.22 | 0.12 |  | 0.6264
60115 | ESTRUTURA COM TESOURAS DE MADEIRA PARA TELHAS ONDULADAS CA/AL/PL - VÃOS ATÉ 7,00M | [5 empty] | M2 |  | 59.51
|  | 2013 | CARPINTEIRO (SGSP) | H | 16.71 | 0.95 |  | 15.8817
|  | 2014 | AJUDANTE DE CARPINTEIRO (SGSP) | H | 13.53 | 0.95 |  | 12.8628
|  | 15510 | MADEIRAMENTO DE PEROBA DO NORTE (CUPIÚBA) P/ TELHADO | M3 | 1631.84 | 0.015 |  | 24.4776
|  | 17016 | FERRAGEM PARA MADEIRAMENTO DE TELHADO | KG | 26.23 | 0.22 |  | 5.7697
|  | 17515 | PREGO 18 X 27 COMUM - POLIDO | Kg | 5.22 | 0.1 |  | 0.522
60116 | ESTRUTURA COM TESOURAS DE MADEIRA PARA TELHAS ONDULADAS CA/AL/PL - VÃOS 7,01 À 10,00M | [5 empty] | M2 |  | 64.55
|  | 2013 | CARPINTEIRO (SGSP) | H | 16.71 | 1 |  | 16.7176
|  | 2014 | AJUDANTE DE CARPINTEIRO (SGSP) | H | 13.53 | 1 |  | 13.5398
|  | 15510 | MADEIRAMENTO DE PEROBA DO NORTE (CUPIÚBA) P/ TELHADO | M3 | 1631.84 | 0.017 |  | 27.7412
|  | 17016 | FERRAGEM PARA MADEIRAMENTO DE TELHADO | KG | 26.23 | 0.23 |  | 6.032
|  | 17515 | PREGO 18 X 27 COMUM - POLIDO | Kg | 5.22 | 0.1 |  | 0.522
60117 | ESTRUTURA COM TESOURAS DE MADEIRA PARA TELHAS ONDULADAS CA/AL/PL - VÃOS 10,01 À 13,00M | [5 empty] | M2 |  | 75.58
|  | 2013 | CARPINTEIRO (SGSP) | H | 16.71 | 1.15 |  | 19.2252
|  | 2014 | AJUDANTE DE CARPINTEIRO (SGSP) | H | 13.53 | 1.15 |  | 15.5708
|  | 15510 | MADEIRAMENTO DE PEROBA DO NORTE (CUPIÚBA) P/ TELHADO | M3 | 1631.84 | 0.0204 |  | 33.2895
|  | 17016 | FERRAGEM PARA MADEIRAMENTO DE TELHADO | KG | 26.23 | 0.26 |  | 6.8188
|  | 17515 | PREGO 18 X 27 COMUM - POLIDO | Kg | 5.22 | 0.13 |  | 0.6786
60118 | ESTRUTURA COM TESOURAS DE MADEIRA PARA TELHAS ONDULADAS CA/AL/PL - VÃOS 13,01 À 18,00M | [5 empty] | M2 |  | 90.18
|  | 2013 | CARPINTEIRO (SGSP) | H | 16.71 | 1.4 |  | 23.4046
|  | 2014 | AJUDANTE DE CARPINTEIRO (SGSP) | H | 13.53 | 1.4 |  | 18.9558
|  | 15510 | MADEIRAMENTO DE PEROBA DO NORTE (CUPIÚBA) P/ TELHADO | M3 | 1631.84 | 0.024 |  | 39.1641
|  | 17016 | FERRAGEM PARA MADEIRAMENTO DE TELHADO | KG | 26.23 | 0.3 |  | 7.8678
|  | 17515 | PREGO 18 X 27 COMUM - POLIDO | Kg | 5.22 | 0.15 |  | 0.783
60130 | FORNECIMENTO DE ESTRUTURA METÁLICA PARA COBERTURA | [5 empty] | KG |  | 5.02
|  | 15505 | ESTRUTURA METÁLICA INCL. ANTIFERRUGINOSA | KG | 6.97 | 1 |  | 6.9707
60131 | MONTAGEM DE ESTRUTURA METÁLICA PARA COBERTURA | [5 empty] | KG |  | 1.88
|  | 15512 | MONTAGEM DE ESTRUTURA METÁLICA | KG | 1.88 | 1 |  | 1.8841
60203 | TELHAS DE BARRO COZIDO - PAULISTA | [5 empty] | M2 |  | 89.82
|  | 2020 | PEDREIRO (SGSP) | H | 16.51 | 1.5 |  | 24.7655
|  | 2099 | SERVENTE (SGSP) | H | 13.4 | 1.97 |  | 26.4013
|  | 10648 | ARGAMASSA MISTA COM AREIA GROSSA 1:2:8 | M3 | 382.88 | 0.003 |  | 1.1486
|  | 16025 | TELHA DE BARRO TIPO PAULISTA | Un | 1.5 | 25 |  | 37.5
60204 | TELHAS DE BARRO COZIDO - SUPER-PAULISTA (PLAN) | [5 empty] | M2 |  | 80.11
|  | 2020 | PEDREIRO (SGSP) | H | 16.51 | 0.75 |  | 12.3827
|  | 2099 | SERVENTE (SGSP) | H | 13.4 | 1.5 |  | 20.1025
|  | 10648 | ARGAMASSA MISTA COM AREIA GROSSA 1:2:8 | M3 | 382.88 | 0.003 |  | 1.1486
|  | 16030 | TELHA DE BARRO TIPO PLAN | Un | 1.66 | 28 |  | 46.48
60205 | TELHAS DE BARRO COZIDO - FRANCESA | [5 empty] | M2 |  | 50.9
|  | 2020 | PEDREIRO (SGSP) | H | 16.51 | 0.5 |  | 8.2551
|  | 2099 | SERVENTE (SGSP) | H | 13.4 | 1 |  | 13.4017
|  | 16020 | TELHA DE BARRO TIPO FRANCESA | Un | 1.72 | 17 |  | 29.24
60221 | TELHA ONDULADA CRFS 6MM | [5 empty] | M2 |  | 33.59
|  | 2099 | SERVENTE (SGSP) | H | 13.4 | 0.35 |  | 4.6905
|  | 2224 | PEDREIRO DE ACABAMENTO (SGSP) | H | 19.66 | 0.35 |  | 6.8827
|  | 16090 | TELHA TECNOLOGIA CRFS ONDULADA 6MM | M2 | 17.62 | 1.15 |  | 20.263
|  | 17010 | CONJUNTO DE VEDAÇÃO ELÁSTICA 5/16" - P/ FIXAÇÃO DE TELHA ONDULADA (1 ARRUELA DE PVC + 1 ARRUELA FERRO GALVANIZADA) | Un | 0.08 | 0.33 |  | 0.0264
|  | 17046 | PARAFUSO C/ ROSCA SOBERBA DE FERRO GALVANIZADO P/ FIXAÇÃO DE TELHAS ONDULADAS EM CRFS/AMIANTO - S/ VEDAÇÃO - 8 x 230MM | Un | 1.33 | 0.33 |  | 0.4389
|  | 17550 | GANCHO CHATO - 140 MM | Un | 1.25 | 0.97 |  | 1.2125
|  | 19030 | MASSA PARA VEDAÇÃO ( P/ USO EM TELHAS DE AMIANTO/CRFS ) | Kg | 21.65 | 0.0033 |  | 0.0714
60222 | TELHA ONDULADA CRFS 8MM | [5 empty] | M2 |  | 41.26
|  | 2099 | SERVENTE (SGSP) | H | 13.4 | 0.35 |  | 4.6905
|  | 2224 | PEDREIRO DE ACABAMENTO (SGSP) | H | 19.66 | 0.35 |  | 6.8827
|  | 16091 | TELHA TECNOLOGIA CRFS ONDULADA 8MM | M2 | 24.29 | 1.15 |  | 27.9335
|  | 17010 | CONJUNTO DE VEDAÇÃO ELÁSTICA 5/16" - P/ FIXAÇÃO DE TELHA ONDULADA (1 ARRUELA DE PVC + 1 ARRUELA FERRO GALVANIZADA) | Un | 0.08 | 0.33 |  | 0.0264
|  | 17046 | PARAFUSO C/ ROSCA SOBERBA DE FERRO GALVANIZADO P/ FIXAÇÃO DE TELHAS ONDULADAS EM CRFS/AMIANTO - S/ VEDAÇÃO - 8 x 230MM | Un | 1.33 | 0.33 |  | 0.4389
|  | 17550 | GANCHO CHATO - 140 MM | Un | 1.25 | 0.97 |  | 1.2125
|  | 19030 | MASSA PARA VEDAÇÃO ( P/ USO EM TELHAS DE AMIANTO/CRFS ) | Kg | 21.65 | 0.0033 |  | 0.0714
60223 | TELHA ESTRUTURAL TRAPEZOIDAL EM CRFS, LARGURA ÚTIL=44CM - ESPESSURA 8MM | [5 empty] | M2 |  | 71.42
|  | 2099 | SERVENTE (SGSP) | H | 13.4 | 0.3 |  | 4.0205
|  | 2224 | PEDREIRO DE ACABAMENTO (SGSP) | H | 19.66 | 0.3 |  | 5.8995
|  | 16092 | TELHA ESTRUTURAL TRAPEZOIDAL CRFS - E=8 MM LARG. ÚTIL 44 CM | M2 | 55.96 | 1.055 |  | 59.0378
|  | 16554 | PINGADEIRA PLÁST. P/ TELHA ESTR. TRAPEZ. CRFS L= 44/49 CM 230 MM | Un | 0.74 | 0.26 |  | 0.1924
|  | 16560 | PLACA DE VENTILAÇÃO PARA TELHA ESTR. TRAPEZOIDAL CRFS 44 CM | Un | 2.72 | 0.26 |  | 0.7072
|  | 17010 | CONJUNTO DE VEDAÇÃO ELÁSTICA 5/16" - P/ FIXAÇÃO DE TELHA ONDULADA (1 ARRUELA DE PVC + 1 ARRUELA FERRO GALVANIZADA) | Un | 0.08 | 0.9 |  | 0.072
|  | 17046 | PARAFUSO C/ ROSCA SOBERBA DE FERRO GALVANIZADO P/ FIXAÇÃO DE TELHAS ONDULADAS EM CRFS/AMIANTO - S/ VEDAÇÃO - 8 x 230MM | Un | 1.33 | 0.9 |  | 1.197
|  | 19070 | COLA PARA TELHA DE FIBROCIMENTO | Kg | 55.11 | 0.0053 |  | 0.292
60225 | TELHA ESTRUTURAL TRAPEZOIDAL EM CRFS, LARGURA ÚTIL=90CM - ESPESSURA 8MM | [5 empty] | M2 |  | 63.26
|  | 2099 | SERVENTE (SGSP) | H | 13.4 | 0.3 |  | 4.0205
|  | 2224 | PEDREIRO DE ACABAMENTO (SGSP) | H | 19.66 | 0.3 |  | 5.8995
|  | 16093 | TELHA TECNOLOGIA CRFS TRAPEZOIDAL 90 CM E=8 MM | M2 | 45.48 | 1.11 |  | 50.4828
|  | 16556 | PINGADEIRA PLÁST. P/ TELHA ESTRUT. TRAPEZOIDAL CRFS L=90CM 115 MM | Un | 0.59 | 0.14 |  | 0.0826
|  | 16562 | PLACA DE VENTILAÇÃO P/ TELHA DE FIBROC./CRFS CANALETE 90 | Un | 5.07 | 0.14 |  | 0.7098
|  | 16568 | PLACA DE VEDAÇÃO NERVURA - P/ TELHA DE FIBROCIMENTO/CRFS CANALETE 90 | Un | 1.56 | 0.14 |  | 0.2184
|  | 17010 | CONJUNTO DE VEDAÇÃO ELÁSTICA 5/16" - P/ FIXAÇÃO DE TELHA ONDULADA (1 ARRUELA DE PVC + 1 ARRUELA FERRO GALVANIZADA) | Un | 0.08 | 0.3 |  | 0.024
|  | 17020 | FIXADOR DE ABAS PARA TELHAS DE FIBROCIMENTO / CRFS TIPO SIMPLES | Un | 0.97 | 0.5 |  | 0.485
|  | 17065 | SUPORTE DE ABAS PARA TELHA ESTRUTURAL 90 (APOIO EM MADEIRA) SEM BASE | Un | 16.49 | 0.03 |  | 0.4947
|  | 17545 | GANCHO 8 X 350MM "L" - COM ROSCA E PORCA - PARA TELHA (SEM VEDAÇÃO) | Un | 1.59 | 0.3 |  | 0.477
|  | 19070 | COLA PARA TELHA DE FIBROCIMENTO | Kg | 55.11 | 0.0067 |  | 0.3692
60230 | TELHAS DE PVC RÍGIDO,TRANSLÚCIDAS OU OPACAS - ONDULADA,TRAPEZOIDAL OU GRECA | [5 empty] | M2 |  | 71.67
|  | 2099 | SERVENTE (SGSP) | H | 13.4 | 0.22 |  | 2.9483
|  | 2224 | PEDREIRO DE ACABAMENTO (SGSP) | H | 19.66 | 0.22 |  | 4.3263
|  | 16085 | TELHA DE PVC RÍGIDO TRANSLÚCIDA PERFIL OND. TRAPEZ. E GRECA | M2 | 52.31 | 1.225 |  | 64.0797
|  | 17010 | CONJUNTO DE VEDAÇÃO ELÁSTICA 5/16" - P/ FIXAÇÃO DE TELHA ONDULADA (1 ARRUELA DE PVC + 1 ARRUELA FERRO GALVANIZADA) | Un | 0.08 | 1.42 |  | 0.1136
|  | 17042 | PARAFUSO AUTO-ATARRAXANTE 5,5 X 50 MM - CABEÇA PANELA FENDA SIMPLES | Un | 0.14 | 1.42 |  | 0.1988
60235 | TELHAS DE POLIÉSTER - ONDULADA OU TRAPEZOIDAL | [5 empty] | M2 |  | 53.5
|  | 2099 | SERVENTE (SGSP) | H | 13.4 | 0.22 |  | 2.9483
|  | 2224 | PEDREIRO DE ACABAMENTO (SGSP) | H | 19.66 | 0.22 |  | 4.3263
|  | 16070 | TELHA DE POLIÉSTER PERFIL ONDUL. E TRAPEZ. DE ALUMÍNIO | M2 | 39.92 | 1.15 |  | 45.908
|  | 17010 | CONJUNTO DE VEDAÇÃO ELÁSTICA 5/16" - P/ FIXAÇÃO DE TELHA ONDULADA (1 ARRUELA DE PVC + 1 ARRUELA FERRO GALVANIZADA) | Un | 0.08 | 1.42 |  | 0.1136
|  | 17042 | PARAFUSO AUTO-ATARRAXANTE 5,5 X 50 MM - CABEÇA PANELA FENDA SIMPLES | Un | 0.14 | 1.42 |  | 0.1988
60241 | TELHAS DE ALUMÍNIO, PERFIL ONDULADO - ESPESSURA 0,8MM | [5 empty] | M2 |  | 56.76
|  | 2099 | SERVENTE (SGSP) | H | 13.4 | 0.3 |  | 4.0205
|  | 2224 | PEDREIRO DE ACABAMENTO (SGSP) | H | 19.66 | 0.3 |  | 5.8995
|  | 16014 | TELHA DE ALUMÍNIO E=0.8MM ONDULADA - ACABAMENTO NATURAL LARGURA = 1072 MM / 1345 MM | M2 | 39.67 | 1.1 |  | 43.637
|  | 17555 | HASTE DE ALUMÍNIO - 250MM X 5/16" - C/ ACESSÓRIOS (PORCA + ARRUELA ALUM.+ ARRUELA PVC) P/ FIX. TELHA ALUM. | CJ | 0.8 | 4 |  | 3.2
60242 | TELHAS DE ALUMÍNIO PERFIL TRAPEZOIDAL - ESPESSURA 0,8MM | [5 empty] | M2 |  | 56.58
|  | 2099 | SERVENTE (SGSP) | H | 13.4 | 0.3 |  | 4.0205
|  | 2224 | PEDREIRO DE ACABAMENTO (SGSP) | H | 19.66 | 0.3 |  | 5.8995
|  | 16015 | TELHA DE ALUMÍNIO E=0.8MM TRAPEZOIDAL - ACABAMENTO NATURAL | M2 | 39.51 | 1.1 |  | 43.461
|  | 17555 | HASTE DE ALUMÍNIO - 250MM X 5/16" - C/ ACESSÓRIOS (PORCA + ARRUELA ALUM.+ ARRUELA PVC) P/ FIX. TELHA ALUM. | CJ | 0.8 | 4 |  | 3.2
60243 | TELHA TRAPEZOIDAL DUPLA EM AÇO GALVANIZADO - E= 0,8MM, REVESTIMENTO B, H=40MM - PINTADA 1 FACE - MIOLO EM POLIURETANO E=30MM | [5 empty] | M2 |  | 143.2
|  | 2099 | SERVENTE (SGSP) | H | 13.4 | 0.3 |  | 4.0205
|  | 2224 | PEDREIRO DE ACABAMENTO (SGSP) | H | 19.66 | 0.3 |  | 5.8995
|  | 16418 | TELHA AÇO GALV. TRAPEZOIDAL DUPLA E=0,8MM-H=40MM-MIOLO=30MM POLIURETANO - PINTADA 1 FACE - REV.B | M2 | 120.36 | 1.1 |  | 132.396
|  | 17041 | PARAFUSO AUTO PERFURANTE 12 4 X 3/4" TIPO TRAXX COM CONJUNTO DE VEDAÇÃO | Un | 0.22 | 4 |  | 0.88
60244 | TELHA TRAPEZOIDAL EM AÇO GALVANIZADO ESPESSURA DE 0,50MM, REVESTIMENTO B, H=40MM | [5 empty] | M2 |  | 40.29
|  | 2099 | SERVENTE (SGSP) | H | 13.4 | 0.3 |  | 4.0205
|  | 2224 | PEDREIRO DE ACABAMENTO (SGSP) | H | 19.66 | 0.3 |  | 5.8995
|  | 16411 | TELHA DE AÇO GALV. ACAB. NATURAL TRAPEZOIDAL E=0.5 MM H= ATÉ 40 MM | M2 | 26.81 | 1.1 |  | 29.491
|  | 17041 | PARAFUSO AUTO PERFURANTE 12 4 X 3/4" TIPO TRAXX COM CONJUNTO DE VEDAÇÃO | Un | 0.22 | 4 |  | 0.88
60245 | TELHA ONDULADA EM AÇO GALVANIZADO ESPESSURA DE 0,50MM, REVESTIMENTO B, H=17,5MM | [5 empty] | M2 |  | 40.06
|  | 2099 | SERVENTE (SGSP) | H | 13.4 | 0.3 |  | 4.0205
|  | 2224 | PEDREIRO DE ACABAMENTO (SGSP) | H | 19.66 | 0.3 |  | 5.8995
|  | 16412 | TELHA AÇO GALV. ONDULADA E= 0,5 MM - H= 17/18 MM REV. B | M2 | 26.6 | 1.1 |  | 29.26
|  | 17041 | PARAFUSO AUTO PERFURANTE 12 4 X 3/4" TIPO TRAXX COM CONJUNTO DE VEDAÇÃO | Un | 0.22 | 4 |  | 0.88
60246 | TELHA TRAPEZOIDAL DUP. AÇO GALVANIZADO ESPESSURA DE 0,5MM, REVESTIMENTO B, H=40MM, COM MIOLO POLIURETANO E=30MM | [5 empty] | M2 |  | 106.03
|  | 2099 | SERVENTE (SGSP) | H | 13.4 | 0.4 |  | 5.3606
|  | 2224 | PEDREIRO DE ACABAMENTO (SGSP) | H | 19.66 | 0.4 |  | 7.866
|  | 16413 | TELHA AÇO GALV. TRAPEZOIDAL DUPLA E=0,5MM-H=40MM-MIOLO=30MM POLIURETANO - REV.B | M2 | 83.57 | 1.1 |  | 91.927
|  | 17041 | PARAFUSO AUTO PERFURANTE 12 4 X 3/4" TIPO TRAXX COM CONJUNTO DE VEDAÇÃO | Un | 0.22 | 4 |  | 0.88
60247 | TELHA TRAPEZOIDAL EM AÇO GALVANIZADO ESP=0,5MM, H=40MM, COM PINTURA ELETROLÍTICA COR BRANCA 2 FACES | [5 empty] | M2 |  | 50.11
|  | 2099 | SERVENTE (SGSP) | H | 13.4 | 0.3 |  | 4.0205
|  | 2224 | PEDREIRO DE ACABAMENTO (SGSP) | H | 19.66 | 0.3 |  | 5.8995
|  | 16414 | TELHA AÇO GALV. TRAPEZOIDAL E=0.5MM - H=40MM PINTURA ELETROSTÁTICA 2 FACES - REV. B | M2 | 35.74 | 1.1 |  | 39.314
|  | 17041 | PARAFUSO AUTO PERFURANTE 12 4 X 3/4" TIPO TRAXX COM CONJUNTO DE VEDAÇÃO | Un | 0.22 | 4 |  | 0.88
60248 | TELHA ONDULADA EM AÇO GALVANIZADO E=0,5MM, REVESTIMENTO B, H=17,5MM COM PINTURA ELETROLÍTICA COR BRANCA 2 FACES | [5 empty] | M2 |  | 50.52
|  | 2099 | SERVENTE (SGSP) | H | 13.4 | 0.3 |  | 4.0205
|  | 2224 | PEDREIRO DE ACABAMENTO (SGSP) | H | 19.66 | 0.3 |  | 5.8995
|  | 16416 | TELHA AÇO GALV. ONDULADA E= 0,5 MM - H= 17/18 MM PINTURA ELETROST. 2 FACES - REV.B | M2 | 36.11 | 1.1 |  | 39.721
|  | 17041 | PARAFUSO AUTO PERFURANTE 12 4 X 3/4" TIPO TRAXX COM CONJUNTO DE VEDAÇÃO | Un | 0.22 | 4 |  | 0.88
60249 | TELHA TRAPEZOIDAL DUP. AÇO GALVANIZADO E=0,5MM, REVESTIMENTO B, H=40MM PINTURA MIOLO POLIURETANO E=30MM | [5 empty] | M2 |  | 114.43
|  | 2099 | SERVENTE (SGSP) | H | 13.4 | 0.4 |  | 5.3606
|  | 2224 | PEDREIRO DE ACABAMENTO (SGSP) | H | 19.66 | 0.4 |  | 7.866
|  | 16417 | TELHA AÇO GALV. TRAPEZOIDAL DUPLA E=0,5MM-H=40MM-MIOLO=30MM POLIURETANO - PINTADA 1 FACE - REV.B | M2 | 91.2 | 1.1 |  | 100.32
|  | 17041 | PARAFUSO AUTO PERFURANTE 12 4 X 3/4" TIPO TRAXX COM CONJUNTO DE VEDAÇÃO | Un | 0.22 | 4 |  | 0.88
60250 | TELHAS EM POLICARBONATO ALVEOLAR 6MM COM ESTRUTURA METÁLICA GALVANIZADA INSTALADA | [5 empty] | M2 |  | 332.42
|  | 16010 | COBERTURA EM POLICARBONATO ALVEOLAR 6MM, ESTRUTURA METÁLICA GALVANIZADA, INSTALADA | M2 | 332.42 | 1 |  | 332.42
60251 | CUMEEIRA OU ESPIGÃO PARA TELHAS PAULISTA, PLAN E FRANCESA - BARRO OU VIDRO | [5 empty] | M |  | 21.73
|  | 2020 | PEDREIRO (SGSP) | H | 16.51 | 0.5 |  | 8.2551
|  | 2099 | SERVENTE (SGSP) | H | 13.4 | 0.5022 |  | 6.7303
|  | 10648 | ARGAMASSA MISTA COM AREIA GROSSA 1:2:8 | M3 | 382.88 | 0.0018 |  | 0.6891
|  | 16534 | CUMEEIRA DE BARRO TIPO UNIVERSAL | Un | 2.02 | 3 |  | 6.06
60255 | CUMEEIRA PARA TELHA ONDULADA (CRFS, PVC RÍGIDO E POLIÉSTER), TRAPEZOIDAL E GRECA (PVC RÍGIDO E POLIÉSTER) | [5 empty] | M |  | 36.75
|  | 2099 | SERVENTE (SGSP) | H | 13.4 | 0.2 |  | 2.6803
|  | 2224 | PEDREIRO DE ACABAMENTO (SGSP) | H | 19.66 | 0.2 |  | 3.933
|  | 16508 | CUMEEIRA UNIVERSAL P/ TELHA TECNOLOGIA CRFS ONDULADA 1,10 X 0,60 M | Un | 25.29 | 1.05 |  | 26.5545
|  | 17010 | CONJUNTO DE VEDAÇÃO ELÁSTICA 5/16" - P/ FIXAÇÃO DE TELHA ONDULADA (1 ARRUELA DE PVC + 1 ARRUELA FERRO GALVANIZADA) | Un | 0.08 | 2.2 |  | 0.176
|  | 17046 | PARAFUSO C/ ROSCA SOBERBA DE FERRO GALVANIZADO P/ FIXAÇÃO DE TELHAS ONDULADAS EM CRFS/AMIANTO - S/ VEDAÇÃO - 8 x 230MM | Un | 1.33 | 2.2 |  | 2.926
|  | 19030 | MASSA PARA VEDAÇÃO ( P/ USO EM TELHAS DE AMIANTO/CRFS ) | Kg | 21.65 | 0.022 |  | 0.4763
60256 | CUMEEIRA NORMAL PARA TELHA TECNOLOGIA CRFS, ESTRUTURAL TRAPEZOIDAL 44CM | [5 empty] | M |  | 45.33
|  | 2099 | SERVENTE (SGSP) | H | 13.4 | 0.2 |  | 2.6803
|  | 2224 | PEDREIRO DE ACABAMENTO (SGSP) | H | 19.66 | 0.2 |  | 3.933
|  | 16509 | CUMEEIRA NORMAL P/ TELHA TECNOLOGIA CRFS TRAPEZ. 44CM | Un | 16.9 | 2.05 |  | 34.645
|  | 17020 | FIXADOR DE ABAS PARA TELHAS DE FIBROCIMENTO / CRFS TIPO SIMPLES | Un | 0.97 | 4.2 |  | 4.074
60257 | CUMEEIRA NORMAL PARA TELHA TECNOLOGIA CRFS, ESTRUTURAL TRAPEZOIDAL - 90CM | [5 empty] | M |  | 182.44
|  | 2099 | SERVENTE (SGSP) | H | 13.4 | 0.2 |  | 2.6803
|  | 2224 | PEDREIRO DE ACABAMENTO (SGSP) | H | 19.66 | 0.2 |  | 3.933
|  | 16510 | CUMEEIRA NORMAL P/ TELHA TECNOLOGIA CRFS TRAPEZ. 90CM | Un | 83.78 | 2.05 |  | 171.749
|  | 17020 | FIXADOR DE ABAS PARA TELHAS DE FIBROCIMENTO / CRFS TIPO SIMPLES | Un | 0.97 | 4.2 |  | 4.074
60290 | CUMEEIRA DE ALUMÍNIO, PERFIL ONDULADO - NORMAL E= 0,8MM | [5 empty] | M |  | 44.61
|  | 2099 | SERVENTE (SGSP) | H | 13.4 | 0.1 |  | 1.3401
|  | 2224 | PEDREIRO DE ACABAMENTO (SGSP) | H | 19.66 | 0.1 |  | 1.9665
|  | 16530 | CUMEEIRA DE ALUMÍNIO NORMAL E=0.8MM - P/ TELHA ONDULADA ACABAMENTO NATURAL - COMPRIMENTO = 1072 MM / 1345 MM | Un | 36.29 | 1.05 |  | 38.1045
|  | 17555 | HASTE DE ALUMÍNIO - 250MM X 5/16" - C/ ACESSÓRIOS (PORCA + ARRUELA ALUM.+ ARRUELA PVC) P/ FIX. TELHA ALUM. | CJ | 0.8 | 4 |  | 3.2
60291 | CUMEEIRA DE ALUMÍNIO, PERFIL TRAPEZOIDAL - NORMAL - E=0,8MM | [5 empty] | M |  | 40.73
|  | 2099 | SERVENTE (SGSP) | H | 13.4 | 0.1 |  | 1.3401
|  | 2224 | PEDREIRO DE ACABAMENTO (SGSP) | H | 19.66 | 0.1 |  | 1.9665
|  | 16531 | CUMEEIRA DE ALUMÍNIO NORMAL E=0.8MM - P/ TELHA TRAPEZOIDAL ACABAMENTO NATURAL - COMPRIMENTO = 1056 MM / 1265 MM | Un | 32.59 | 1.05 |  | 34.2195
|  | 17555 | HASTE DE ALUMÍNIO - 250MM X 5/16" - C/ ACESSÓRIOS (PORCA + ARRUELA ALUM.+ ARRUELA PVC) P/ FIX. TELHA ALUM. | CJ | 0.8 | 4 |  | 3.2
60292 | CUMEEIRA DE ALUMÍNIO PERFIL ONDULADO - SHED - E=0,8MM | [5 empty] | M |  | 39.85
|  | 2099 | SERVENTE (SGSP) | H | 13.4 | 0.1 |  | 1.3401
|  | 2224 | PEDREIRO DE ACABAMENTO (SGSP) | H | 19.66 | 0.1 |  | 1.9665
|  | 16532 | CUMEEIRA DE ALUMÍNIO SHED E=0.8MM - P/ TELHA ONDULADA ACABAMENTO NATURAL | Un | 31.76 | 1.05 |  | 33.348
|  | 17555 | HASTE DE ALUMÍNIO - 250MM X 5/16" - C/ ACESSÓRIOS (PORCA + ARRUELA ALUM.+ ARRUELA PVC) P/ FIX. TELHA ALUM. | CJ | 0.8 | 4 |  | 3.2
60293 | CUMEEIRA DE ALUMÍNIO - PERFIL TRAPEZOIDAL - SHED - E=0,8MM | [5 empty] | M |  | 43.19
|  | 2099 | SERVENTE (SGSP) | H | 13.4 | 0.1 |  | 1.3401
|  | 2224 | PEDREIRO DE ACABAMENTO (SGSP) | H | 19.66 | 0.1 |  | 1.9665
|  | 16533 | CUMEEIRA DE ALUMÍNIO SHED E=0.8MM - P/ TELHA TRAPEZOIDAL ACABAMENTO NATURAL | Un | 34.94 | 1.05 |  | 36.687
|  | 17555 | HASTE DE ALUMÍNIO - 250MM X 5/16" - C/ ACESSÓRIOS (PORCA + ARRUELA ALUM.+ ARRUELA PVC) P/ FIX. TELHA ALUM. | CJ | 0.8 | 4 |  | 3.2
60294 | CUMEEIRA TRAPEZOIDAL EM AÇO GALVANIZADO ESP=0,5MM, REVESTIMENTO B, H=40MM, L=0,60 M | [5 empty] | M |  | 30.66
|  | 2099 | SERVENTE (SGSP) | H | 13.4 | 0.1 |  | 1.3401
|  | 2224 | PEDREIRO DE ACABAMENTO (SGSP) | H | 19.66 | 0.1 |  | 1.9665
|  | 16430 | CUMEEIRA AÇO GALV. TRAPEZOIDAL E=0,5MM - H=40MM - L=0,60M REV.B | M | 24.47 | 1.1 |  | 26.917
|  | 17041 | PARAFUSO AUTO PERFURANTE 12 4 X 3/4" TIPO TRAXX COM CONJUNTO DE VEDAÇÃO | Un | 0.22 | 2 |  | 0.44
60295 | CUMEEIRA ONDULADA EM AÇO GALVANIZADO ESP=0,50MM, REVESTIMENTO B, H=17,5MM, LARG=0,60M | [5 empty] | M |  | 30.32
|  | 2099 | SERVENTE (SGSP) | H | 13.4 | 0.1 |  | 1.3401
|  | 2224 | PEDREIRO DE ACABAMENTO (SGSP) | H | 19.66 | 0.1 |  | 1.9665
|  | 16431 | CUMEEIRA AÇO GALV. ONDULADA E= 0,5MM - H= 17/18MM - L=0.60M | M | 24.16 | 1.1 |  | 26.576
|  | 17041 | PARAFUSO AUTO PERFURANTE 12 4 X 3/4" TIPO TRAXX COM CONJUNTO DE VEDAÇÃO | Un | 0.22 | 2 |  | 0.44
60296 | CUMEEIRA TRAPEZOIDAL EM AÇO GALVANIZADO E=0,5MM, REVESTIMENTO B, H=40MM, L=0,60M, COM PINTURA BRANCA 2 FACES | [5 empty] | M |  | 41.22
|  | 2099 | SERVENTE (SGSP) | H | 13.4 | 0.1 |  | 1.3401
|  | 2224 | PEDREIRO DE ACABAMENTO (SGSP) | H | 19.66 | 0.1 |  | 1.9665
|  | 16432 | CUMEEIRA AÇO GALV. TRAPEZOIDAL E=0,5MM - H=40MM - L=0,60M REV.B - PINT.BR 2 FACES | M | 34.07 | 1.1 |  | 37.477
|  | 17041 | PARAFUSO AUTO PERFURANTE 12 4 X 3/4" TIPO TRAXX COM CONJUNTO DE VEDAÇÃO | Un | 0.22 | 2 |  | 0.44
60297 | CUMEEIRA ONDULADA EM AÇO GALVANIZADO E=0,5MM, REVESTIMENTO B, H=17,5MM, L=0,60M, COM PINTURA BRANCA 2 FACES | [5 empty] | M |  | 40.33
|  | 2099 | SERVENTE (SGSP) | H | 13.4 | 0.1 |  | 1.3401
|  | 2224 | PEDREIRO DE ACABAMENTO (SGSP) | H | 19.66 | 0.1 |  | 1.9665
|  | 16433 | CUMEEIRA AÇO GALV. ONDULADA E= 0,5MM - H= 17/18MM - L=0.60M PINTURA ELETROSTÁTICA 2 FACES - REV. B | M | 33.26 | 1.1 |  | 36.586
|  | 17041 | PARAFUSO AUTO PERFURANTE 12 4 X 3/4" TIPO TRAXX COM CONJUNTO DE VEDAÇÃO | Un | 0.22 | 2 |  | 0.44
60299 | SUBCOBERTURA COM FOLHA DE ALUMÍNIO | [5 empty] | M2 |  | 7.2
|  | 2099 | SERVENTE (SGSP) | H | 13.4 | 0.25 |  | 3.3504
|  | 16570 | SUBCOBERTURA COM FOLHA DE ALUMÍNIO | M2 | 3.85 | 1 |  | 3.85
60398 | DOMO ACRÍLICO PARA ILUMINAÇÃO E VENTILAÇÃO | [5 empty] | M2 |  | 417.89
|  | 2020 | PEDREIRO (SGSP) | H | 16.51 | 1.2 |  | 19.8124
|  | 2099 | SERVENTE (SGSP) | H | 13.4 | 1.2 |  | 16.082
|  | 16005 | DOMO DE ACRÍLICO COM CAIXILHO DE ALUMÍNIO 1,05 X 1,05 M | M2 | 382 | 1 |  | 382
65020 | DEMOLIÇÃO DE TELHAS DE BARRO COZIDO OU VIDRO EM GERAL | [5 empty] | M2 |  | 8.04
|  | 2099 | SERVENTE (SGSP) | H | 13.4 | 0.6 |  | 8.041
65025 | DEMOLIÇÃO DE TELHAS EM GERAL, EXCLUSIVE TELHAS DE BARRO COZIDO E VIDRO | [5 empty] | M2 |  | 3.35
|  | 2099 | SERVENTE (SGSP) | H | 13.4 | 0.25 |  | 3.3504
66003 | RETIRADA DE ESTRUTURA MADEIRA PONTALETADA - PARA TELHAS DE BARRO COZIDO | [5 empty] | M2 |  | 9.08
|  | 2013 | CARPINTEIRO (SGSP) | H | 16.71 | 0.3 |  | 5.0152
|  | 2014 | AJUDANTE DE CARPINTEIRO (SGSP) | H | 13.53 | 0.3 |  | 4.0619
66004 | RETIRADA DE ESTRUTURA MADEIRA PONTALETADA - PARA TELHA ONDULADA DE CIMENTO AMIANTO, ALUMÍNIO OU PLÁSTICO | [5 empty] | M2 |  | 6.05
|  | 2013 | CARPINTEIRO (SGSP) | H | 16.71 | 0.2 |  | 3.3435
|  | 2014 | AJUDANTE DE CARPINTEIRO (SGSP) | H | 13.53 | 0.2 |  | 2.7079
66005 | RETIRADA DE ESTRUTURA DE MADEIRA COM TESOURAS - PARA TELHAS DE BARRO COZIDO | [5 empty] | M2 |  | 15.13
|  | 2013 | CARPINTEIRO (SGSP) | H | 16.71 | 0.5 |  | 8.3588
|  | 2014 | AJUDANTE DE CARPINTEIRO (SGSP) | H | 13.53 | 0.5 |  | 6.7699
66006 | RETIRADA DE ESTRUTURA DE MADEIRA COM TESOURAS - PARA TELHA ONDULADA DE CIMENTO AMIANTO, ALUMÍNIO OU PLÁSTICO | [5 empty] | M2 |  | 12.1
|  | 2013 | CARPINTEIRO (SGSP) | H | 16.71 | 0.4 |  | 6.687
|  | 2014 | AJUDANTE DE CARPINTEIRO (SGSP) | H | 13.53 | 0.4 |  | 5.4159
66008 | RETIRADA DE ESTRUTURA METÁLICA INCLUSIVE PERFIS DE FIXAÇÃO | [5 empty] | KG |  | 1.32
|  | 15506 | RETIRADA DE ESTRUTURA METÁLICA INCLUSIVE PERFIS DE FIXAÇÃO | KG | 1.32 | 1 |  | 1.3189
66010 | RETIRADA PARCIAL DE MADEIRAMENTO DE TELHADO - RIPAS | [5 empty] | M |  | 0.3
|  | 2013 | CARPINTEIRO (SGSP) | H | 16.71 | 0.01 |  | 0.1671
|  | 2014 | AJUDANTE DE CARPINTEIRO (SGSP) | H | 13.53 | 0.01 |  | 0.1353
66011 | RETIRADA PARCIAL DE MADEIRAMENTO DE TELHADO - CAIBROS | [5 empty] | M |  | 1.82
|  | 2013 | CARPINTEIRO (SGSP) | H | 16.71 | 0.06 |  | 1.003
|  | 2014 | AJUDANTE DE CARPINTEIRO (SGSP) | H | 13.53 | 0.06 |  | 0.8123
66012 | RETIRADA PARCIAL DE MADEIRAMENTO DE TELHADO - VIGAS | [5 empty] | M |  | 3.03
|  | 2013 | CARPINTEIRO (SGSP) | H | 16.71 | 0.1 |  | 1.6717
|  | 2014 | AJUDANTE DE CARPINTEIRO (SGSP) | H | 13.53 | 0.1 |  | 1.3539
66015 | RETIRADA DE FERRAGEM PARA MADEIRAMENTO DE TELHADO | [5 empty] | UN |  | 4.54
|  | 2013 | CARPINTEIRO (SGSP) | H | 16.71 | 0.15 |  | 2.5076
|  | 2014 | AJUDANTE DE CARPINTEIRO (SGSP) | H | 13.53 | 0.15 |  | 2.0309
66020 | RETIRADA DE TELHAS DE BARRO COZIDO OU VIDRO - TIPO FRANCESA | [5 empty] | M2 |  | 6.7
|  | 2099 | SERVENTE (SGSP) | H | 13.4 | 0.5 |  | 6.7008
66021 | RETIRADA DE TELHAS DE BARRO COZIDO OU VIDRO - TIPO PAULISTA | [5 empty] | M2 |  | 12.06
|  | 2099 | SERVENTE (SGSP) | H | 13.4 | 0.9 |  | 12.0615
66022 | RETIRADA DE TELHAS DE BARRO COZIDO - TIPO SUPER-PAULISTA (PLAN) | [5 empty] | M2 |  | 9.38
|  | 2099 | SERVENTE (SGSP) | H | 13.4 | 0.7 |  | 9.3811
66025 | RETIRADA DE TELHAS EM GERAL, EXCLUSIVE TELHAS DE BARRO COZIDO, VIDRO E ESTRUTURAIS DE CRFS | [5 empty] | M2 |  | 4.69
|  | 2099 | SERVENTE (SGSP) | H | 13.4 | 0.35 |  | 4.6905
66028 | RETIRADA DE TELHAS ESTRUTURAIS DE CRFS OU CIMENTO AMIANTO - LARGURA ÚTIL=44CM | [5 empty] | M2 |  | 4.02
|  | 2099 | SERVENTE (SGSP) | H | 13.4 | 0.3 |  | 4.0205
66029 | RETIRADA DE TELHAS ESTRUTURAIS DE CRFS OU CIMENTO AMIANTO - LARGURA ÚTIL=90CM | [5 empty] | M2 |  | 4.02
|  | 2099 | SERVENTE (SGSP) | H | 13.4 | 0.3 |  | 4.0205
66040 | RETIRADA DE CUMEEIRAS OU ESPIGÕES DE BARRO COZIDO OU VIDRO EM GERAL | [5 empty] | M |  | 4.02
|  | 2099 | SERVENTE (SGSP) | H | 13.4 | 0.3 |  | 4.0205
66090 | RETIRADA DE CUMEEIRAS OU ESPIGÕES DE MATERIAIS EM GERAL - EXCLUSIVE BARRO COZIDO OU VIDRO | [5 empty] | M |  | 2.68
|  | 2099 | SERVENTE (SGSP) | H | 13.4 | 0.2 |  | 2.6803
67010 | RECOLOCAÇÃO PARCIAL DE MADEIRAMENTO DE TELHADO - RIPAS | [5 empty] | M |  | 1.52
|  | 2013 | CARPINTEIRO (SGSP) | H | 16.71 | 0.05 |  | 0.8358
|  | 2014 | AJUDANTE DE CARPINTEIRO (SGSP) | H | 13.53 | 0.05 |  | 0.6769
|  | 17515 | PREGO 18 X 27 COMUM - POLIDO | Kg | 5.22 | 0.001 |  | 0.0052
67011 | RECOLOCAÇÃO PARCIAL DE MADEIRAMENTO DE TELHADO - CAIBROS | [5 empty] | M |  | 4.59
|  | 2013 | CARPINTEIRO (SGSP) | H | 16.71 | 0.15 |  | 2.5076
|  | 2014 | AJUDANTE DE CARPINTEIRO (SGSP) | H | 13.53 | 0.15 |  | 2.0309
|  | 17515 | PREGO 18 X 27 COMUM - POLIDO | Kg | 5.22 | 0.01 |  | 0.0522
67012 | RECOLOCAÇÃO PARCIAL DE MADEIRAMENTO DE TELHADO - VIGAS | [5 empty] | M |  | 12.23
|  | 2013 | CARPINTEIRO (SGSP) | H | 16.71 | 0.4 |  | 6.687
|  | 2014 | AJUDANTE DE CARPINTEIRO (SGSP) | H | 13.53 | 0.4 |  | 5.4159
|  | 17515 | PREGO 18 X 27 COMUM - POLIDO | Kg | 5.22 | 0.025 |  | 0.1305
67015 | RECOLOCAÇÃO DE FERRAGEM PARA MADEIRAMENTO DE TELHADO | [5 empty] | UN |  | 9.08
|  | 2013 | CARPINTEIRO (SGSP) | H | 16.71 | 0.3 |  | 5.0152
|  | 2014 | AJUDANTE DE CARPINTEIRO (SGSP) | H | 13.53 | 0.3 |  | 4.0619
67020 | RECOLOCAÇÃO DE TELHAS DE BARRO COZIDO OU VIDRO - TIPO FRANCESA | [5 empty] | M2 |  | 21.66
|  | 2020 | PEDREIRO (SGSP) | H | 16.51 | 0.5 |  | 8.2551
|  | 2099 | SERVENTE (SGSP) | H | 13.4 | 1 |  | 13.4017
67021 | RECOLOCAÇÃO DE TELHAS DE BARRO COZIDO OU VIDRO - TIPO PAULISTA | [5 empty] | M2 |  | 52.32
|  | 2020 | PEDREIRO (SGSP) | H | 16.51 | 1.5 |  | 24.7655
|  | 2099 | SERVENTE (SGSP) | H | 13.4 | 1.97 |  | 26.4013
|  | 10648 | ARGAMASSA MISTA COM AREIA GROSSA 1:2:8 | M3 | 382.88 | 0.003 |  | 1.1486
67022 | RECOLOCAÇÃO DE TELHAS DE BARRO COZIDO - TIPO SUPER-PAULISTA (PLAN) | [5 empty] | M2 |  | 33.63
|  | 2020 | PEDREIRO (SGSP) | H | 16.51 | 0.75 |  | 12.3827
|  | 2099 | SERVENTE (SGSP) | H | 13.4 | 1.5 |  | 20.1025
|  | 10648 | ARGAMASSA MISTA COM AREIA GROSSA 1:2:8 | M3 | 382.88 | 0.003 |  | 1.1486
67025 | RECOLOCAÇÃO DE TELHAS DE CRF, CIMENTO AMIANTO, ALUMÍNIO OU PLÁSTICO - ONDULADA COMUM | [5 empty] | M2 |  | 9.99
|  | 2099 | SERVENTE (SGSP) | H | 13.4 | 0.3 |  | 4.0205
|  | 2224 | PEDREIRO DE ACABAMENTO (SGSP) | H | 19.66 | 0.3 |  | 5.8995
|  | 19030 | MASSA PARA VEDAÇÃO ( P/ USO EM TELHAS DE AMIANTO/CRFS ) | Kg | 21.65 | 0.0033 |  | 0.0714
67028 | RECOLOCAÇÃO DE TELHAS ESTRUTURAIS DE CRFS OU CIMENTO AMIANTO - LARGURA ÚTIL=44CM | [5 empty] | M2 |  | 9.99
|  | 2099 | SERVENTE (SGSP) | H | 13.4 | 0.3 |  | 4.0205
|  | 2224 | PEDREIRO DE ACABAMENTO (SGSP) | H | 19.66 | 0.3 |  | 5.8995
|  | 17010 | CONJUNTO DE VEDAÇÃO ELÁSTICA 5/16" - P/ FIXAÇÃO DE TELHA ONDULADA (1 ARRUELA DE PVC + 1 ARRUELA FERRO GALVANIZADA) | Un | 0.08 | 0.9 |  | 0.072
67029 | RECOLOCAÇÃO DE TELHAS ESTRUTURAIS DE CRFS OU CIMENTO AMIANTO - LARGURA ÚTIL=90CM | [5 empty] | M2 |  | 9.94
|  | 2099 | SERVENTE (SGSP) | H | 13.4 | 0.3 |  | 4.0205
|  | 2224 | PEDREIRO DE ACABAMENTO (SGSP) | H | 19.66 | 0.3 |  | 5.8995
|  | 17010 | CONJUNTO DE VEDAÇÃO ELÁSTICA 5/16" - P/ FIXAÇÃO DE TELHA ONDULADA (1 ARRUELA DE PVC + 1 ARRUELA FERRO GALVANIZADA) | Un | 0.08 | 0.3 |  | 0.024
67040 | RECOLOCAÇÃO DE CUMEEIRAS OU ESPIGÕES DE BARRO COZIDO | [5 empty] | M |  | 15.73
|  | 2020 | PEDREIRO (SGSP) | H | 16.51 | 0.5 |  | 8.2551
|  | 2099 | SERVENTE (SGSP) | H | 13.4 | 0.506 |  | 6.7812
|  | 10648 | ARGAMASSA MISTA COM AREIA GROSSA 1:2:8 | M3 | 382.88 | 0.0018 |  | 0.6891
67090 | RECOLOCAÇÃO DE CUMEEIRAS OU ESPIGÕES DE MATERIAIS EM GERAL - EXCLUSIVE BARRO COZIDO OU VIDRO | [5 empty] | M |  | 6.51
|  | 2099 | SERVENTE (SGSP) | H | 13.4 | 0.1 |  | 1.3401
|  | 2224 | PEDREIRO DE ACABAMENTO (SGSP) | H | 19.66 | 0.1 |  | 1.9665
|  | 17555 | HASTE DE ALUMÍNIO - 250MM X 5/16" - C/ ACESSÓRIOS (PORCA + ARRUELA ALUM.+ ARRUELA PVC) P/ FIX. TELHA ALUM. | CJ | 0.8 | 4 |  | 3.2
68001 | REVISÃO GERAL DE TELHADOS DE BARRO, INCLUSIVE TOMADA DE GOTEIRA | [5 empty] | M2 |  | 5.99
|  | 2099 | SERVENTE (SGSP) | H | 13.4 | 0.3 |  | 4.0205
|  | 2224 | PEDREIRO DE ACABAMENTO (SGSP) | H | 19.66 | 0.1 |  | 1.9665
68002 | REMANEJAMENTO DE TELHAS DE BARRO COZIDO, INCLUSIVE ESCOVAMENTO | [5 empty] | M2 |  | 23.23
|  | 2099 | SERVENTE (SGSP) | H | 13.4 | 1 |  | 13.4017
|  | 2224 | PEDREIRO DE ACABAMENTO (SGSP) | H | 19.66 | 0.5 |  | 9.8325
68003 | REVISÃO, ESCOVAÇÃO, INCLUSIVE TOMADA DE GOTEIRAS DE TELHADOS EM GERAL, EXCLUSIVE PARA TELHAS DE BARRO COZIDO OU VIDRO | [5 empty] | M2 |  | 19.84
|  | 2099 | SERVENTE (SGSP) | H | 13.4 | 0.6 |  | 8.041
|  | 2224 | PEDREIRO DE ACABAMENTO (SGSP) | H | 19.66 | 0.6 |  | 11.799
68010 | MADEIRAMENTO DE TELHADO, PADRÃO PEROBA - RIPAS 1,5X5CM | [5 empty] | M |  | 4.06
|  | 2013 | CARPINTEIRO (SGSP) | H | 16.71 | 0.05 |  | 0.8358
|  | 2014 | AJUDANTE DE CARPINTEIRO (SGSP) | H | 13.53 | 0.05 |  | 0.6769
|  | 17515 | PREGO 18 X 27 COMUM - POLIDO | Kg | 5.22 | 0.001 |  | 0.0052
|  | 19045 | RIPA DE PEROBA DO NORTE(CUPIÚBA) APARELHADA - 1,5 X 5CM | M | 2.42 | 1.05 |  | 2.5389
68012 | MADEIRAMENTO DE TELHADO, PADRÃO PEROBA - CAIBROS 5X6CM | [5 empty] | M |  | 11.22
|  | 2013 | CARPINTEIRO (SGSP) | H | 16.71 | 0.15 |  | 2.5076
|  | 2014 | AJUDANTE DE CARPINTEIRO (SGSP) | H | 13.53 | 0.15 |  | 2.0309
|  | 15520 | CAIBRO DE PEROBA DO NORTE 5 X 6 CM - BRUTO (CUPIÚBA) | M | 6.31 | 1.05 |  | 6.6255
|  | 17515 | PREGO 18 X 27 COMUM - POLIDO | Kg | 5.22 | 0.01 |  | 0.0522
68016 | MADEIRAMENTO DE TELHADO, PADRÃO PEROBA - VIGAS 6X12CM | [5 empty] | M |  | 24.54
|  | 2013 | CARPINTEIRO (SGSP) | H | 16.71 | 0.4 |  | 6.687
|  | 2014 | AJUDANTE DE CARPINTEIRO (SGSP) | H | 13.53 | 0.4 |  | 5.4159
|  | 15515 | PEROBA DO NORTE (CUPIÚBA) - VIGA DE 6 CM X 12 CM - BRUTA | M | 11.75 | 1.05 |  | 12.3375
|  | 17515 | PREGO 18 X 27 COMUM - POLIDO | Kg | 5.22 | 0.02 |  | 0.1044
68047 | PARAFUSO ROSCA SOBERBA PARA FIXAÇÃO DE TELHAS EM CRFS OU CIMENTO AMIANTO | [5 empty] | UN |  | 4.72
|  | 2099 | SERVENTE (SGSP) | H | 13.4 | 0.1 |  | 1.3401
|  | 2224 | PEDREIRO DE ACABAMENTO (SGSP) | H | 19.66 | 0.1 |  | 1.9665
|  | 17010 | CONJUNTO DE VEDAÇÃO ELÁSTICA 5/16" - P/ FIXAÇÃO DE TELHA ONDULADA (1 ARRUELA DE PVC + 1 ARRUELA FERRO GALVANIZADA) | Un | 0.08 | 1 |  | 0.08
|  | 17046 | PARAFUSO C/ ROSCA SOBERBA DE FERRO GALVANIZADO P/ FIXAÇÃO DE TELHAS ONDULADAS EM CRFS/AMIANTO - S/ VEDAÇÃO - 8 x 230MM | Un | 1.33 | 1 |  | 1.33
68049 | GANCHO COM ROSCA UMA EXTREMIDADE PARA FIXAÇÃO DE TELHA ESTRUTURAL TRAPEZOIDAL - 90CM | [5 empty] | UN |  | 4.98
|  | 2099 | SERVENTE (SGSP) | H | 13.4 | 0.1 |  | 1.3401
|  | 2224 | PEDREIRO DE ACABAMENTO (SGSP) | H | 19.66 | 0.1 |  | 1.9665
|  | 17010 | CONJUNTO DE VEDAÇÃO ELÁSTICA 5/16" - P/ FIXAÇÃO DE TELHA ONDULADA (1 ARRUELA DE PVC + 1 ARRUELA FERRO GALVANIZADA) | Un | 0.08 | 1 |  | 0.08
|  | 17545 | GANCHO 8 X 350MM "L" - COM ROSCA E PORCA - PARA TELHA (SEM VEDAÇÃO) | Un | 1.59 | 1 |  | 1.59
68084 | PLACA DE VENTILAÇÃO PARA TELHA ESTRUTURAL TRAPEZOIDAL - 90CM | [5 empty] | UN |  | 9.75
|  | 2099 | SERVENTE (SGSP) | H | 13.4 | 0.1 |  | 1.3401
|  | 2224 | PEDREIRO DE ACABAMENTO (SGSP) | H | 19.66 | 0.1 |  | 1.9665
|  | 16562 | PLACA DE VENTILAÇÃO P/ TELHA DE FIBROC./CRFS CANALETE 90 | Un | 5.07 | 1 |  | 5.07
|  | 19070 | COLA PARA TELHA DE FIBROCIMENTO | Kg | 55.11 | 0.025 |  | 1.3777
70101 | PM.01 - PORTA LISA ESPECIAL/ SÓLIDA PARA INSTALAÇÕES SANITÁRIAS - 62X165CM | [5 empty] | UN |  | 259.54
|  | 2013 | CARPINTEIRO (SGSP) | H | 16.71 | 1.7 |  | 28.4199
|  | 2014 | AJUDANTE DE CARPINTEIRO (SGSP) | H | 13.53 | 1.6 |  | 21.6638
|  | 30071 | PORTA LISA 62 X 210 CM - SÓLIDA PADRÃO IMBUIA E CEDRO P/ PINTURA A ÓLEO/VERNIZ - E=35MM | Un | 191.85 | 1 |  | 191.85
|  | 31014 | DOBRADIÇA DE AÇO CROMADO - 3" X 3" TIPO MÉDIO - SEM ANEL | Un | 5.87 | 3 |  | 17.61
70102 | PM.02 - PORTA LISA COMUM/ ENCABEÇADA, REVESTIDA COM LAMINADO MELAMÍNICO (PARA INSTALAÇÃO SANITÁRIA) - 62X165CM | [5 empty] | UN |  | 320.59
|  | 2013 | CARPINTEIRO (SGSP) | H | 16.71 | 4 |  | 66.8704
|  | 2014 | AJUDANTE DE CARPINTEIRO (SGSP) | H | 13.53 | 1.5 |  | 20.3098
|  | 19015 | COLA DE CONTATO | Kg | 14.67 | 1.25 |  | 18.3375
|  | 30060 | PORTA LISA 62 X 210 CM - ENCABEÇADA - COMPENSADA/SARRAFEADA PADRÃO IMBUIA E CEDRO P/ PINTURA A ÓLEO/VERNIZ - E=35MM | Un | 121.29 | 1 |  | 121.29
|  | 31014 | DOBRADIÇA DE AÇO CROMADO - 3" X 3" TIPO MÉDIO - SEM ANEL | Un | 5.87 | 3 |  | 17.61
|  | 32530 | CHAPA DE LAMINADO MELAMÍNICO 1 MM - ACABAMENTO TEXTURIZADO COR BRANCA (P/ REVESTIMENTO DE PORTAS COMPENSADAS) | M2 | 30.47 | 2.5 |  | 76.175
70103 | PM.03 - PORTA LISA ESPECIAL/ SÓLIDA PARA BOX, PARA PORTADORES DE DEFICIÊNCIA FÍSICA - 82X170CM | [5 empty] | UN |  | 470.11
|  | 2013 | CARPINTEIRO (SGSP) | H | 16.71 | 3.1666 |  | 52.9379
|  | 2014 | AJUDANTE DE CARPINTEIRO (SGSP) | H | 13.53 | 3.3333 |  | 45.1324
|  | 17039 | PARAFUSO ZINCADO BRANCO - FENDA SIMPLES - CABEÇA CHATA P/ MADEIRA - DIÂMETRO 6,1 MM - COMPRIMENTO 90MM | Un | 0.24 | 6 |  | 1.44
|  | 19015 | COLA DE CONTATO | Kg | 14.67 | 0.369 |  | 5.4132
|  | 30073 | PORTA LISA 82 X 210 CM - SÓLIDA PADRÃO IMBUIA E CEDRO P/ PINTURA A ÓLEO/VERNIZ - E=35MM | Un | 197.52 | 1 |  | 197.52
|  | 31008 | DOBRADIÇA 3.1/2" X 3" REFORÇADA DE AÇO CROMADO - COM ANÉIS E BOLAS | Un | 12.95 | 3 |  | 38.85
|  | 32530 | CHAPA DE LAMINADO MELAMÍNICO 1 MM - ACABAMENTO TEXTURIZADO COR BRANCA (P/ REVESTIMENTO DE PORTAS COMPENSADAS) | M2 | 30.47 | 0.4305 |  | 13.1173
|  | 76710 | APOIO EM AÇO INOX PARA DEFICIENTE FÍSICO L= 45CM Ø 1.1/4" - CONFORME NBR-9050 | Un | 115.7 | 1 |  | 115.7
70104 | PM.04 - PORTA LISA ESPECIAL/ SÓLIDA PARA PORTADORES DE DEFICIÊNCIA FÍSICA - 82X210CM | [5 empty] | UN |  | 473.93
|  | 2013 | CARPINTEIRO (SGSP) | H | 16.71 | 3 |  | 50.1528
|  | 2014 | AJUDANTE DE CARPINTEIRO (SGSP) | H | 13.53 | 3 |  | 40.6196
|  | 17039 | PARAFUSO ZINCADO BRANCO - FENDA SIMPLES - CABEÇA CHATA P/ MADEIRA - DIÂMETRO 6,1 MM - COMPRIMENTO 90MM | Un | 0.24 | 6 |  | 1.44
|  | 19015 | COLA DE CONTATO | Kg | 14.67 | 0.5904 |  | 8.6611
|  | 30073 | PORTA LISA 82 X 210 CM - SÓLIDA PADRÃO IMBUIA E CEDRO P/ PINTURA A ÓLEO/VERNIZ - E=35MM | Un | 197.52 | 1 |  | 197.52
|  | 31008 | DOBRADIÇA 3.1/2" X 3" REFORÇADA DE AÇO CROMADO - COM ANÉIS E BOLAS | Un | 12.95 | 3 |  | 38.85
|  | 32530 | CHAPA DE LAMINADO MELAMÍNICO 1 MM - ACABAMENTO TEXTURIZADO COR BRANCA (P/ REVESTIMENTO DE PORTAS COMPENSADAS) | M2 | 30.47 | 0.6888 |  | 20.9877
|  | 76710 | APOIO EM AÇO INOX PARA DEFICIENTE FÍSICO L= 45CM Ø 1.1/4" - CONFORME NBR-9050 | Un | 115.7 | 1 |  | 115.7
70105 | PM.05 - PORTA LISA ESPECIAL/ SÓLIDA - 62X210CM | [5 empty] | UN |  | 276.09
|  | 2013 | CARPINTEIRO (SGSP) | H | 16.71 | 1.5 |  | 25.0764
|  | 2014 | AJUDANTE DE CARPINTEIRO (SGSP) | H | 13.53 | 1.5 |  | 20.3098
|  | 30071 | PORTA LISA 62 X 210 CM - SÓLIDA PADRÃO IMBUIA E CEDRO P/ PINTURA A ÓLEO/VERNIZ - E=35MM | Un | 191.85 | 1 |  | 191.85
|  | 31008 | DOBRADIÇA 3.1/2" X 3" REFORÇADA DE AÇO CROMADO - COM ANÉIS E BOLAS | Un | 12.95 | 3 |  | 38.85
70106 | PM.06 - PORTA LISA ESPECIAL/ SÓLIDA - 72X210CM | [5 empty] | UN |  | 277.72
|  | 2013 | CARPINTEIRO (SGSP) | H | 16.71 | 1.5 |  | 25.0764
|  | 2014 | AJUDANTE DE CARPINTEIRO (SGSP) | H | 13.53 | 1.5 |  | 20.3098
|  | 30072 | PORTA LISA 72 X 210 CM - SÓLIDA PADRÃO IMBUIA E CEDRO P/ PINTURA A ÓLEO/VERNIZ - E=35MM | Un | 193.48 | 1 |  | 193.48
|  | 31008 | DOBRADIÇA 3.1/2" X 3" REFORÇADA DE AÇO CROMADO - COM ANÉIS E BOLAS | Un | 12.95 | 3 |  | 38.85
70107 | PM.07 - PORTA LISA ESPECIAL/ SÓLIDA - 82X210CM | [5 empty] | UN |  | 281.76
|  | 2013 | CARPINTEIRO (SGSP) | H | 16.71 | 1.5 |  | 25.0764
|  | 2014 | AJUDANTE DE CARPINTEIRO (SGSP) | H | 13.53 | 1.5 |  | 20.3098
|  | 30073 | PORTA LISA 82 X 210 CM - SÓLIDA PADRÃO IMBUIA E CEDRO P/ PINTURA A ÓLEO/VERNIZ - E=35MM | Un | 197.52 | 1 |  | 197.52
|  | 31008 | DOBRADIÇA 3.1/2" X 3" REFORÇADA DE AÇO CROMADO - COM ANÉIS E BOLAS | Un | 12.95 | 3 |  | 38.85
70108 | PM.08 - PORTA LISA ESPECIAL/ SÓLIDA - 92X210CM | [5 empty] | UN |  | 304.91
|  | 2013 | CARPINTEIRO (SGSP) | H | 16.71 | 1.5 |  | 25.0764
|  | 2014 | AJUDANTE DE CARPINTEIRO (SGSP) | H | 13.53 | 1.5 |  | 20.3098
|  | 30074 | PORTA LISA 92 X 210 CM - SÓLIDA PADRÃO IMBUIA E CEDRO P/ PINTURA A ÓLEO/VERNIZ - E=35MM | Un | 220.67 | 1 |  | 220.67
|  | 31008 | DOBRADIÇA 3.1/2" X 3" REFORÇADA DE AÇO CROMADO - COM ANÉIS E BOLAS | Un | 12.95 | 3 |  | 38.85
70109 | PM.09 - PORTA LISA ESPECIAL/ SÓLIDA - 102X210CM | [5 empty] | UN |  | 328.19
|  | 2013 | CARPINTEIRO (SGSP) | H | 16.71 | 1.5 |  | 25.0764
|  | 2014 | AJUDANTE DE CARPINTEIRO (SGSP) | H | 13.53 | 1.5 |  | 20.3098
|  | 30075 | PORTA LISA 102 X 210 CM - SÓLIDA PADRÃO IMBUIA E CEDRO P/ PINTURA A ÓLEO/VERNIZ - E=35MM | Un | 243.95 | 1 |  | 243.95
|  | 31008 | DOBRADIÇA 3.1/2" X 3" REFORÇADA DE AÇO CROMADO - COM ANÉIS E BOLAS | Un | 12.95 | 3 |  | 38.85
70110 | PM.10 - PORTA LISA COMUM/ ENCABEÇADA - 62X210CM | [5 empty] | UN |  | 205.53
|  | 2013 | CARPINTEIRO (SGSP) | H | 16.71 | 1.5 |  | 25.0764
|  | 2014 | AJUDANTE DE CARPINTEIRO (SGSP) | H | 13.53 | 1.5 |  | 20.3098
|  | 30060 | PORTA LISA 62 X 210 CM - ENCABEÇADA - COMPENSADA/SARRAFEADA PADRÃO IMBUIA E CEDRO P/ PINTURA A ÓLEO/VERNIZ - E=35MM | Un | 121.29 | 1 |  | 121.29
|  | 31008 | DOBRADIÇA 3.1/2" X 3" REFORÇADA DE AÇO CROMADO - COM ANÉIS E BOLAS | Un | 12.95 | 3 |  | 38.85
70111 | PM.11 - PORTA LISA COMUM/ ENCABEÇADA - 72X210CM | [5 empty] | UN |  | 205.86
|  | 2013 | CARPINTEIRO (SGSP) | H | 16.71 | 1.5 |  | 25.0764
|  | 2014 | AJUDANTE DE CARPINTEIRO (SGSP) | H | 13.53 | 1.5 |  | 20.3098
|  | 30061 | PORTA LISA 72 X 210 CM - ENCABEÇADA - COMPENSADA/SARRAFEADA PADRÃO IMBUIA E CEDRO P/ PINTURA A ÓLEO/VERNIZ - E=35MM | Un | 121.62 | 1 |  | 121.62
|  | 31008 | DOBRADIÇA 3.1/2" X 3" REFORÇADA DE AÇO CROMADO - COM ANÉIS E BOLAS | Un | 12.95 | 3 |  | 38.85
70112 | PM.12 - PORTA LISA COMUM/ ENCABEÇADA - 82X210CM | [5 empty] | UN |  | 206.25
|  | 2013 | CARPINTEIRO (SGSP) | H | 16.71 | 1.5 |  | 25.0764
|  | 2014 | AJUDANTE DE CARPINTEIRO (SGSP) | H | 13.53 | 1.5 |  | 20.3098
|  | 30062 | PORTA LISA 82 X 210 CM - ENCABEÇADA - COMPENSADA/SARRAFEADA PADRÃO IMBUIA E CEDRO P/ PINTURA A ÓLEO/VERNIZ - E=35MM | Un | 122.01 | 1 |  | 122.01
|  | 31008 | DOBRADIÇA 3.1/2" X 3" REFORÇADA DE AÇO CROMADO - COM ANÉIS E BOLAS | Un | 12.95 | 3 |  | 38.85
70113 | PM.13 - PORTA LISA COMUM/ ENCABEÇADA - 92X210CM | [5 empty] | UN |  | 224.67
|  | 2013 | CARPINTEIRO (SGSP) | H | 16.71 | 1.5 |  | 25.0764
|  | 2014 | AJUDANTE DE CARPINTEIRO (SGSP) | H | 13.53 | 1.5 |  | 20.3098
|  | 30063 | PORTA LISA 92 X 210 CM - ENCABEÇADA - COMPENSADA/SARRAFEADA PADRÃO IMBUIA E CEDRO P/ PINTURA A ÓLEO/VERNIZ - E=35MM | Un | 140.43 | 1 |  | 140.43
|  | 31008 | DOBRADIÇA 3.1/2" X 3" REFORÇADA DE AÇO CROMADO - COM ANÉIS E BOLAS | Un | 12.95 | 3 |  | 38.85
70114 | PM.14 - PORTA LISA COMUM/ ENCABEÇADA - 102X210CM | [5 empty] | UN |  | 241.9
|  | 2013 | CARPINTEIRO (SGSP) | H | 16.71 | 1.5 |  | 25.0764
|  | 2014 | AJUDANTE DE CARPINTEIRO (SGSP) | H | 13.53 | 1.5 |  | 20.3098
|  | 30064 | PORTA LISA 102 X 210 CM - ENCABEÇADA -COMPENSADA/SARRAFEADA PADRÃO IMBUIA E CEDRO P/ PINTURA A ÓLEO/VERNIZ - E=35MM | Un | 157.66 | 1 |  | 157.66
|  | 31008 | DOBRADIÇA 3.1/2" X 3" REFORÇADA DE AÇO CROMADO - COM ANÉIS E BOLAS | Un | 12.95 | 3 |  | 38.85
70115 | PM.15 - PORTA LISA COMUM/ ENCABEÇADA REVESTIDA COM LAMINADO MELAMÍNICO - 62X210CM | [5 empty] | UN |  | 364.52
|  | 2013 | CARPINTEIRO (SGSP) | H | 16.71 | 4 |  | 66.8704
|  | 2014 | AJUDANTE DE CARPINTEIRO (SGSP) | H | 13.53 | 1.5 |  | 20.3098
|  | 19015 | COLA DE CONTATO | Kg | 14.67 | 1.55 |  | 22.7385
|  | 30060 | PORTA LISA 62 X 210 CM - ENCABEÇADA - COMPENSADA/SARRAFEADA PADRÃO IMBUIA E CEDRO P/ PINTURA A ÓLEO/VERNIZ - E=35MM | Un | 121.29 | 1 |  | 121.29
|  | 31008 | DOBRADIÇA 3.1/2" X 3" REFORÇADA DE AÇO CROMADO - COM ANÉIS E BOLAS | Un | 12.95 | 3 |  | 38.85
|  | 32530 | CHAPA DE LAMINADO MELAMÍNICO 1 MM - ACABAMENTO TEXTURIZADO COR BRANCA (P/ REVESTIMENTO DE PORTAS COMPENSADAS) | M2 | 30.47 | 3.1 |  | 94.457
70116 | PM.16 - PORTA LISA COMUM/ ENCABEÇADA REVESTIDA COM LAMINADO MELAMÍNICO - 72X210CM | [5 empty] | UN |  | 379.97
|  | 2013 | CARPINTEIRO (SGSP) | H | 16.71 | 4 |  | 66.8704
|  | 2014 | AJUDANTE DE CARPINTEIRO (SGSP) | H | 13.53 | 1.5 |  | 20.3098
|  | 19015 | COLA DE CONTATO | Kg | 14.67 | 1.75 |  | 25.6725
|  | 30061 | PORTA LISA 72 X 210 CM - ENCABEÇADA - COMPENSADA/SARRAFEADA PADRÃO IMBUIA E CEDRO P/ PINTURA A ÓLEO/VERNIZ - E=35MM | Un | 121.62 | 1 |  | 121.62
|  | 31008 | DOBRADIÇA 3.1/2" X 3" REFORÇADA DE AÇO CROMADO - COM ANÉIS E BOLAS | Un | 12.95 | 3 |  | 38.85
|  | 32530 | CHAPA DE LAMINADO MELAMÍNICO 1 MM - ACABAMENTO TEXTURIZADO COR BRANCA (P/ REVESTIMENTO DE PORTAS COMPENSADAS) | M2 | 30.47 | 3.5 |  | 106.645
70117 | PM.17 - PORTA LISA COMUM/ ENCABEÇADA REVESTIDA COM LAMINADO MELAMÍNICO - 82X210CM | [5 empty] | UN |  | 395.48
|  | 2013 | CARPINTEIRO (SGSP) | H | 16.71 | 4 |  | 66.8704
|  | 2014 | AJUDANTE DE CARPINTEIRO (SGSP) | H | 13.53 | 1.5 |  | 20.3098
|  | 19015 | COLA DE CONTATO | Kg | 14.67 | 1.95 |  | 28.6065
|  | 30062 | PORTA LISA 82 X 210 CM - ENCABEÇADA - COMPENSADA/SARRAFEADA PADRÃO IMBUIA E CEDRO P/ PINTURA A ÓLEO/VERNIZ - E=35MM | Un | 122.01 | 1 |  | 122.01
|  | 31008 | DOBRADIÇA 3.1/2" X 3" REFORÇADA DE AÇO CROMADO - COM ANÉIS E BOLAS | Un | 12.95 | 3 |  | 38.85
|  | 32530 | CHAPA DE LAMINADO MELAMÍNICO 1 MM - ACABAMENTO TEXTURIZADO COR BRANCA (P/ REVESTIMENTO DE PORTAS COMPENSADAS) | M2 | 30.47 | 3.9 |  | 118.833
70118 | PM.18 - PORTA LISA COMUM/ ENCABEÇADA REVESTIDA COM LAMINADO MELAMÍNICO - 92X210CM | [5 empty] | UN |  | 440.36
|  | 2013 | CARPINTEIRO (SGSP) | H | 16.71 | 4 |  | 66.8704
|  | 2014 | AJUDANTE DE CARPINTEIRO (SGSP) | H | 13.53 | 1.5 |  | 20.3098
|  | 19015 | COLA DE CONTATO | Kg | 14.67 | 2.3 |  | 33.741
|  | 30063 | PORTA LISA 92 X 210 CM - ENCABEÇADA - COMPENSADA/SARRAFEADA PADRÃO IMBUIA E CEDRO P/ PINTURA A ÓLEO/VERNIZ - E=35MM | Un | 140.43 | 1 |  | 140.43
|  | 31008 | DOBRADIÇA 3.1/2" X 3" REFORÇADA DE AÇO CROMADO - COM ANÉIS E BOLAS | Un | 12.95 | 3 |  | 38.85
|  | 32530 | CHAPA DE LAMINADO MELAMÍNICO 1 MM - ACABAMENTO TEXTURIZADO COR BRANCA (P/ REVESTIMENTO DE PORTAS COMPENSADAS) | M2 | 30.47 | 4.6 |  | 140.162
70119 | PM.19 - PORTA LISA COMUM/ ENCABEÇADA REVESTIDA COM LAMINADO MELAMÍNICO - 102X210CM | [5 empty] | UN |  | 472.72
|  | 2013 | CARPINTEIRO (SGSP) | H | 16.71 | 4 |  | 66.8704
|  | 2014 | AJUDANTE DE CARPINTEIRO (SGSP) | H | 13.53 | 1.5 |  | 20.3098
|  | 19015 | COLA DE CONTATO | Kg | 14.67 | 2.5 |  | 36.675
|  | 30064 | PORTA LISA 102 X 210 CM - ENCABEÇADA -COMPENSADA/SARRAFEADA PADRÃO IMBUIA E CEDRO P/ PINTURA A ÓLEO/VERNIZ - E=35MM | Un | 157.66 | 1 |  | 157.66
|  | 31008 | DOBRADIÇA 3.1/2" X 3" REFORÇADA DE AÇO CROMADO - COM ANÉIS E BOLAS | Un | 12.95 | 3 |  | 38.85
|  | 32530 | CHAPA DE LAMINADO MELAMÍNICO 1 MM - ACABAMENTO TEXTURIZADO COR BRANCA (P/ REVESTIMENTO DE PORTAS COMPENSADAS) | M2 | 30.47 | 5 |  | 152.35
70130 | PM.30 - PORTA MACIÇA TIPO MEXICANA - 62X210CM | [5 empty] | UN |  | 634.04
|  | 2013 | CARPINTEIRO (SGSP) | H | 16.71 | 1.5 |  | 25.0764
|  | 2014 | AJUDANTE DE CARPINTEIRO (SGSP) | H | 13.53 | 1.5 |  | 20.3098
|  | 30080 | PORTA TIPO MEXICANA MACIÇA - 62X210CM- S/ EMENDA -ESP=35MM CEDRO / IMBUIA | Un | 549.8 | 1 |  | 549.8
|  | 31008 | DOBRADIÇA 3.1/2" X 3" REFORÇADA DE AÇO CROMADO - COM ANÉIS E BOLAS | Un | 12.95 | 3 |  | 38.85
70131 | PM.31 - PORTA MACIÇA TIPO MEXICANA - 72X210CM | [5 empty] | UN |  | 672.11
|  | 2013 | CARPINTEIRO (SGSP) | H | 16.71 | 1.5 |  | 25.0764
|  | 2014 | AJUDANTE DE CARPINTEIRO (SGSP) | H | 13.53 | 1.5 |  | 20.3098
|  | 30081 | PORTA TIPO MEXICANA MACIÇA - 72X210CM- S/ EMENDA -ESP=35MM CEDRO / IMBUIA | Un | 587.87 | 1 |  | 587.87
|  | 31008 | DOBRADIÇA 3.1/2" X 3" REFORÇADA DE AÇO CROMADO - COM ANÉIS E BOLAS | Un | 12.95 | 3 |  | 38.85
70132 | PM.32 - PORTA MACIÇA TIPO MEXICANA - 82X210CM | [5 empty] | UN |  | 685.81
|  | 2013 | CARPINTEIRO (SGSP) | H | 16.71 | 1.5 |  | 25.0764
|  | 2014 | AJUDANTE DE CARPINTEIRO (SGSP) | H | 13.53 | 1.5 |  | 20.3098
|  | 30082 | PORTA TIPO MEXICANA MACIÇA - 82X210CM- S/ EMENDA -ESP=35MM CEDRO / IMBUIA | Un | 601.57 | 1 |  | 601.57
|  | 31008 | DOBRADIÇA 3.1/2" X 3" REFORÇADA DE AÇO CROMADO - COM ANÉIS E BOLAS | Un | 12.95 | 3 |  | 38.85
70133 | PM.33 - PORTA MACIÇA TIPO MEXICANA - 92X210CM | [5 empty] | UN |  | 719.09
|  | 2013 | CARPINTEIRO (SGSP) | H | 16.71 | 1.5 |  | 25.0764
|  | 2014 | AJUDANTE DE CARPINTEIRO (SGSP) | H | 13.53 | 1.5 |  | 20.3098
|  | 30083 | PORTA TIPO MEXICANA MACIÇA - 92X210CM- S/ EMENDA -ESP=35MM CEDRO / IMBUIA | Un | 634.85 | 1 |  | 634.85
|  | 31008 | DOBRADIÇA 3.1/2" X 3" REFORÇADA DE AÇO CROMADO - COM ANÉIS E BOLAS | Un | 12.95 | 3 |  | 38.85
70134 | PM.34 - PORTA MACIÇA TIPO MEXICANA - 102X210CM | [5 empty] | UN |  | 884.93
|  | 2013 | CARPINTEIRO (SGSP) | H | 16.71 | 1.5 |  | 25.0764
|  | 2014 | AJUDANTE DE CARPINTEIRO (SGSP) | H | 13.53 | 1.5 |  | 20.3098
|  | 30084 | PORTA TIPO MEXICANA MACIÇA - 102X210CM- S/ EMENDA -ESP=35MM CEDRO / IMBUIA | Un | 800.69 | 1 |  | 800.69
|  | 31008 | DOBRADIÇA 3.1/2" X 3" REFORÇADA DE AÇO CROMADO - COM ANÉIS E BOLAS | Un | 12.95 | 3 |  | 38.85
70137 | PM.37 - PORTA VENEZIANA - 82X210CM | [5 empty] | UN |  | 422.47
|  | 2013 | CARPINTEIRO (SGSP) | H | 16.71 | 1.5 |  | 25.0764
|  | 2014 | AJUDANTE DE CARPINTEIRO (SGSP) | H | 13.53 | 1.5 |  | 20.3098
|  | 30090 | PORTA VENEZIANA 82 X 210 CM CEDRO / IMBUIA / MOGNO | Un | 338.23 | 1 |  | 338.23
|  | 31008 | DOBRADIÇA 3.1/2" X 3" REFORÇADA DE AÇO CROMADO - COM ANÉIS E BOLAS | Un | 12.95 | 3 |  | 38.85
70138 | PM.38 - PORTA VENEZIANA - 92X210CM | [5 empty] | UN |  | 474.83
|  | 2013 | CARPINTEIRO (SGSP) | H | 16.71 | 1.5 |  | 25.0764
|  | 2014 | AJUDANTE DE CARPINTEIRO (SGSP) | H | 13.53 | 1.5 |  | 20.3098
|  | 30087 | PORTA VENEZIANA 92 X 210 CM CEDRO / IMBUIA / MOGNO | Un | 390.59 | 1 |  | 390.59
|  | 31008 | DOBRADIÇA 3.1/2" X 3" REFORÇADA DE AÇO CROMADO - COM ANÉIS E BOLAS | Un | 12.95 | 3 |  | 38.85
70139 | PM.39 - PORTA DE MADEIRA LISA COMUM/ ENCABEÇADA DE CORRER, 2 FOLHAS, TRILHO DE ALUMÍNIO | [5 empty] | M2 |  | 213.75
|  | 2013 | CARPINTEIRO (SGSP) | H | 16.71 | 2 |  | 33.4352
|  | 2014 | AJUDANTE DE CARPINTEIRO (SGSP) | H | 13.53 | 2.1 |  | 28.4337
|  | 30064 | PORTA LISA 102 X 210 CM - ENCABEÇADA -COMPENSADA/SARRAFEADA PADRÃO IMBUIA E CEDRO P/ PINTURA A ÓLEO/VERNIZ - E=35MM | Un | 157.66 | 0.58 |  | 91.4428
|  | 30542 | FERRO PERFILADO TRABALHADO | KG | 6.76 | 2.99 |  | 20.2176
|  | 31090 | TRILHO DE ALUMÍNIO 55 X 60 MM | M | 40.09 | 0.47 |  | 18.8423
|  | 31091 | ROLDANA DE NYLON - EIXO SIMPLES TIPO FERMAX - MODELO "RAN 02" OU SIMILAR - (P/ TRILHO DE ALUMÍNIO 55 X 60) | Un | 25.91 | 0.58 |  | 15.0278
|  | 31092 | PIVÔ GUIA RETO DE LATÃO DE 1/2" | Un | 7.57 | 0.29 |  | 2.1953
|  | 31094 | TRILHO GUIA CANALETA DE ALUMÍNIO "U" DE 1/2" ESPESSURA 1/16" | M | 4.37 | 0.95 |  | 4.1515
70145 | PM.45 - PORTA DE MADEIRA LISA COMUM/ ENCABEÇADA, 2 FOLHAS - 124X210CM | [5 empty] | UN |  | 416.86
|  | 2013 | CARPINTEIRO (SGSP) | H | 16.71 | 3 |  | 50.1528
|  | 2014 | AJUDANTE DE CARPINTEIRO (SGSP) | H | 13.53 | 3 |  | 40.6196
|  | 17039 | PARAFUSO ZINCADO BRANCO - FENDA SIMPLES - CABEÇA CHATA P/ MADEIRA - DIÂMETRO 6,1 MM - COMPRIMENTO 90MM | Un | 0.24 | 8 |  | 1.92
|  | 21053 | RIPA DE IMBUIA 3,5 X 1,5 CM | M | 1.85 | 2.1 |  | 3.885
|  | 30060 | PORTA LISA 62 X 210 CM - ENCABEÇADA - COMPENSADA/SARRAFEADA PADRÃO IMBUIA E CEDRO P/ PINTURA A ÓLEO/VERNIZ - E=35MM | Un | 121.29 | 2 |  | 242.58
|  | 31008 | DOBRADIÇA 3.1/2" X 3" REFORÇADA DE AÇO CROMADO - COM ANÉIS E BOLAS | Un | 12.95 | 6 |  | 77.7
70146 | PM.46 - PORTA DE MADEIRA LISA COMUM/ ENCABEÇADA - 2 FOLHAS - 144X210CM | [5 empty] | UN |  | 417.52
|  | 2013 | CARPINTEIRO (SGSP) | H | 16.71 | 3 |  | 50.1528
|  | 2014 | AJUDANTE DE CARPINTEIRO (SGSP) | H | 13.53 | 3 |  | 40.6196
|  | 17039 | PARAFUSO ZINCADO BRANCO - FENDA SIMPLES - CABEÇA CHATA P/ MADEIRA - DIÂMETRO 6,1 MM - COMPRIMENTO 90MM | Un | 0.24 | 8 |  | 1.92
|  | 21053 | RIPA DE IMBUIA 3,5 X 1,5 CM | M | 1.85 | 2.1 |  | 3.885
|  | 30061 | PORTA LISA 72 X 210 CM - ENCABEÇADA - COMPENSADA/SARRAFEADA PADRÃO IMBUIA E CEDRO P/ PINTURA A ÓLEO/VERNIZ - E=35MM | Un | 121.62 | 2 |  | 243.24
|  | 31008 | DOBRADIÇA 3.1/2" X 3" REFORÇADA DE AÇO CROMADO - COM ANÉIS E BOLAS | Un | 12.95 | 6 |  | 77.7
70147 | PM.47 - PORTA DE MADEIRA LISA COMUM/ ENCABEÇADA - 2 FOLHAS - 164X210CM | [5 empty] | UN |  | 418.3
|  | 2013 | CARPINTEIRO (SGSP) | H | 16.71 | 3 |  | 50.1528
|  | 2014 | AJUDANTE DE CARPINTEIRO (SGSP) | H | 13.53 | 3 |  | 40.6196
|  | 17039 | PARAFUSO ZINCADO BRANCO - FENDA SIMPLES - CABEÇA CHATA P/ MADEIRA - DIÂMETRO 6,1 MM - COMPRIMENTO 90MM | Un | 0.24 | 8 |  | 1.92
|  | 21053 | RIPA DE IMBUIA 3,5 X 1,5 CM | M | 1.85 | 2.1 |  | 3.885
|  | 30062 | PORTA LISA 82 X 210 CM - ENCABEÇADA - COMPENSADA/SARRAFEADA PADRÃO IMBUIA E CEDRO P/ PINTURA A ÓLEO/VERNIZ - E=35MM | Un | 122.01 | 2 |  | 244.02
|  | 31008 | DOBRADIÇA 3.1/2" X 3" REFORÇADA DE AÇO CROMADO - COM ANÉIS E BOLAS | Un | 12.95 | 6 |  | 77.7
70148 | PM.48 - PORTA DE MADEIRA LISA COMUM/ ENCABEÇADA, 2 FOLHAS - 184X210CM | [5 empty] | UN |  | 455.14
|  | 2013 | CARPINTEIRO (SGSP) | H | 16.71 | 3 |  | 50.1528
|  | 2014 | AJUDANTE DE CARPINTEIRO (SGSP) | H | 13.53 | 3 |  | 40.6196
|  | 17039 | PARAFUSO ZINCADO BRANCO - FENDA SIMPLES - CABEÇA CHATA P/ MADEIRA - DIÂMETRO 6,1 MM - COMPRIMENTO 90MM | Un | 0.24 | 8 |  | 1.92
|  | 21053 | RIPA DE IMBUIA 3,5 X 1,5 CM | M | 1.85 | 2.1 |  | 3.885
|  | 30063 | PORTA LISA 92 X 210 CM - ENCABEÇADA - COMPENSADA/SARRAFEADA PADRÃO IMBUIA E CEDRO P/ PINTURA A ÓLEO/VERNIZ - E=35MM | Un | 140.43 | 2 |  | 280.86
|  | 31008 | DOBRADIÇA 3.1/2" X 3" REFORÇADA DE AÇO CROMADO - COM ANÉIS E BOLAS | Un | 12.95 | 6 |  | 77.7
70149 | PM.49 - PORTA DE MADEIRA LISA COMUM/ ENCABEÇADA, 2 FOLHAS - 204X210CM | [5 empty] | UN |  | 489.6
|  | 2013 | CARPINTEIRO (SGSP) | H | 16.71 | 3 |  | 50.1528
|  | 2014 | AJUDANTE DE CARPINTEIRO (SGSP) | H | 13.53 | 3 |  | 40.6196
|  | 17039 | PARAFUSO ZINCADO BRANCO - FENDA SIMPLES - CABEÇA CHATA P/ MADEIRA - DIÂMETRO 6,1 MM - COMPRIMENTO 90MM | Un | 0.24 | 8 |  | 1.92
|  | 21053 | RIPA DE IMBUIA 3,5 X 1,5 CM | M | 1.85 | 2.1 |  | 3.885
|  | 30064 | PORTA LISA 102 X 210 CM - ENCABEÇADA -COMPENSADA/SARRAFEADA PADRÃO IMBUIA E CEDRO P/ PINTURA A ÓLEO/VERNIZ - E=35MM | Un | 157.66 | 2 |  | 315.32
|  | 31008 | DOBRADIÇA 3.1/2" X 3" REFORÇADA DE AÇO CROMADO - COM ANÉIS E BOLAS | Un | 12.95 | 6 |  | 77.7
70150 | EM.01 - BATENTE DE MADEIRA (14CM) - PARA PORTA DE 1 FOLHA, SEM BANDEIRA | [5 empty] | JG |  | 268.65
|  | 2013 | CARPINTEIRO (SGSP) | H | 16.71 | 0.5 |  | 8.3588
|  | 2014 | AJUDANTE DE CARPINTEIRO (SGSP) | H | 13.53 | 0.5 |  | 6.7699
|  | 2020 | PEDREIRO (SGSP) | H | 16.51 | 1.3 |  | 21.4634
|  | 2099 | SERVENTE (SGSP) | H | 13.4 | 0.446 |  | 5.9771
|  | 10629 | ARGAMASSA DE CIMENTO COM AREIA MÉDIA 1:3 | M3 | 446.52 | 0.0078 |  | 3.4828
|  | 17039 | PARAFUSO ZINCADO BRANCO - FENDA SIMPLES - CABEÇA CHATA P/ MADEIRA - DIÂMETRO 6,1 MM - COMPRIMENTO 90MM | Un | 0.24 | 6 |  | 1.44
|  | 17520 | PREGO 12 X 12 E 12 X 15 COMUM - POLIDO | Kg | 8.59 | 0.1 |  | 0.859
|  | 30010 | BATENTE DE PEROBA 14CM - APARELHADA - ESPES. DE 3,5 A 4,5CM P/ PORTA DE 1 FOLHA | CJ | 190.66 | 1 |  | 190.66
|  | 30030 | GUARNIÇÃO DE MADEIRA - 1,5 X 4,5 CM | M | 2.67 | 10.6 |  | 28.302
|  | 37565 | ÓLEO DE LINHAÇA | L | 11.14 | 0.12 |  | 1.3368
70151 | EM.01 - BATENTE DE MADEIRA (14CM) - PARA PORTA DE 2 FOLHAS, SEM BANDEIRA | [5 empty] | JG |  | 366.73
|  | 2013 | CARPINTEIRO (SGSP) | H | 16.71 | 0.6 |  | 10.0305
|  | 2014 | AJUDANTE DE CARPINTEIRO (SGSP) | H | 13.53 | 0.6 |  | 8.1239
|  | 2020 | PEDREIRO (SGSP) | H | 16.51 | 2 |  | 33.0207
|  | 2099 | SERVENTE (SGSP) | H | 13.4 | 2.16 |  | 28.9477
|  | 10629 | ARGAMASSA DE CIMENTO COM AREIA MÉDIA 1:3 | M3 | 446.52 | 0.009 |  | 4.0186
|  | 17039 | PARAFUSO ZINCADO BRANCO - FENDA SIMPLES - CABEÇA CHATA P/ MADEIRA - DIÂMETRO 6,1 MM - COMPRIMENTO 90MM | Un | 0.24 | 7 |  | 1.68
|  | 17520 | PREGO 12 X 12 E 12 X 15 COMUM - POLIDO | Kg | 8.59 | 0.12 |  | 1.0308
|  | 30014 | BATENTE DE PEROBA 14CM - APARELHADA - ESPES. DE 3,5 A 4,5CM P/ PORTA DE 2 FOLHAS | CJ | 243.88 | 1 |  | 243.88
|  | 30030 | GUARNIÇÃO DE MADEIRA - 1,5 X 4,5 CM | M | 2.67 | 12.9 |  | 34.443
|  | 37565 | ÓLEO DE LINHAÇA | L | 11.14 | 0.14 |  | 1.5596
70152 | EM.01 - BATENTE DE MADEIRA (14CM) - PARA PORTA COM BANDEIRA | [5 empty] | JG |  | 382.5
|  | 2013 | CARPINTEIRO (SGSP) | H | 16.71 | 0.6 |  | 10.0305
|  | 2014 | AJUDANTE DE CARPINTEIRO (SGSP) | H | 13.53 | 0.6 |  | 8.1239
|  | 2020 | PEDREIRO (SGSP) | H | 16.51 | 2 |  | 33.0207
|  | 2099 | SERVENTE (SGSP) | H | 13.4 | 2.25 |  | 30.1538
|  | 10629 | ARGAMASSA DE CIMENTO COM AREIA MÉDIA 1:3 | M3 | 446.52 | 0.00915 |  | 4.0856
|  | 17039 | PARAFUSO ZINCADO BRANCO - FENDA SIMPLES - CABEÇA CHATA P/ MADEIRA - DIÂMETRO 6,1 MM - COMPRIMENTO 90MM | Un | 0.24 | 8 |  | 1.92
|  | 17520 | PREGO 12 X 12 E 12 X 15 COMUM - POLIDO | Kg | 8.59 | 0.12 |  | 1.0308
|  | 30016 | BATENTE DE PEROBA 14CM - APARELHADA - ESPES. DE 3,5 A 4,5CM P/ PORTA COM BANDEIRA - ALTURA DOS UMBRAIS = 3 M CADA | CJ | 260.59 | 1 |  | 260.59
|  | 30030 | GUARNIÇÃO DE MADEIRA - 1,5 X 4,5 CM | M | 2.67 | 12 |  | 32.04
|  | 37565 | ÓLEO DE LINHAÇA | L | 11.14 | 0.135 |  | 1.5039
70153 | EM.01 - BATENTE DE MADEIRA (14CM) - PARA INSTALAÇÕES SANITÁRIAS | [5 empty] | JG |  | 272.21
|  | 2013 | CARPINTEIRO (SGSP) | H | 16.71 | 0.5 |  | 8.3588
|  | 2014 | AJUDANTE DE CARPINTEIRO (SGSP) | H | 13.53 | 0.75 |  | 10.1549
|  | 2020 | PEDREIRO (SGSP) | H | 16.51 | 1.1 |  | 18.1613
|  | 2099 | SERVENTE (SGSP) | H | 13.4 | 1.185 |  | 15.881
|  | 10629 | ARGAMASSA DE CIMENTO COM AREIA MÉDIA 1:3 | M3 | 446.52 | 0.0065 |  | 2.9023
|  | 17039 | PARAFUSO ZINCADO BRANCO - FENDA SIMPLES - CABEÇA CHATA P/ MADEIRA - DIÂMETRO 6,1 MM - COMPRIMENTO 90MM | Un | 0.24 | 6 |  | 1.44
|  | 17520 | PREGO 12 X 12 E 12 X 15 COMUM - POLIDO | Kg | 8.59 | 0.08 |  | 0.6872
|  | 30010 | BATENTE DE PEROBA 14CM - APARELHADA - ESPES. DE 3,5 A 4,5CM P/ PORTA DE 1 FOLHA | CJ | 190.66 | 1 |  | 190.66
|  | 30030 | GUARNIÇÃO DE MADEIRA - 1,5 X 4,5 CM | M | 2.67 | 8.6 |  | 22.962
|  | 37565 | ÓLEO DE LINHAÇA | L | 11.14 | 0.09 |  | 1.0026
70154 | EM.02 - BATENTE DE MADEIRA (25CM) - PARA PORTA DE 1 FOLHA, SEM BANDEIRA | [5 empty] | JG |  | 292.4
|  | 2013 | CARPINTEIRO (SGSP) | H | 16.71 | 0.5 |  | 8.3588
|  | 2014 | AJUDANTE DE CARPINTEIRO (SGSP) | H | 13.53 | 0.5 |  | 6.7699
|  | 2020 | PEDREIRO (SGSP) | H | 16.51 | 1.3 |  | 21.4634
|  | 2099 | SERVENTE (SGSP) | H | 13.4 | 1.544 |  | 20.6922
|  | 10629 | ARGAMASSA DE CIMENTO COM AREIA MÉDIA 1:3 | M3 | 446.52 | 0.0156 |  | 6.9656
|  | 17039 | PARAFUSO ZINCADO BRANCO - FENDA SIMPLES - CABEÇA CHATA P/ MADEIRA - DIÂMETRO 6,1 MM - COMPRIMENTO 90MM | Un | 0.24 | 6 |  | 1.44
|  | 17520 | PREGO 12 X 12 E 12 X 15 COMUM - POLIDO | Kg | 8.59 | 0.1 |  | 0.859
|  | 30018 | BATENTE DE MADEIRA - 25 CM - PORTA 1 FOLHA | CJ | 195.54 | 1 |  | 195.54
|  | 30030 | GUARNIÇÃO DE MADEIRA - 1,5 X 4,5 CM | M | 2.67 | 10.6 |  | 28.302
|  | 37565 | ÓLEO DE LINHAÇA | L | 11.14 | 0.18 |  | 2.0052
70155 | EM.02 - BATENTE DE MADEIRA (25CM) - PARA PORTA DE 2 FOLHAS, SEM BANDEIRA | [5 empty] | JG |  | 409.82
|  | 2013 | CARPINTEIRO (SGSP) | H | 16.71 | 0.6 |  | 10.0305
|  | 2014 | AJUDANTE DE CARPINTEIRO (SGSP) | H | 13.53 | 0.6 |  | 8.1239
|  | 2020 | PEDREIRO (SGSP) | H | 16.51 | 2 |  | 33.0207
|  | 2099 | SERVENTE (SGSP) | H | 13.4 | 2.269 |  | 30.4084
|  | 10629 | ARGAMASSA DE CIMENTO COM AREIA MÉDIA 1:3 | M3 | 446.52 | 0.0181 |  | 8.0819
|  | 17039 | PARAFUSO ZINCADO BRANCO - FENDA SIMPLES - CABEÇA CHATA P/ MADEIRA - DIÂMETRO 6,1 MM - COMPRIMENTO 90MM | Un | 0.24 | 7 |  | 1.68
|  | 17520 | PREGO 12 X 12 E 12 X 15 COMUM - POLIDO | Kg | 8.59 | 0.12 |  | 1.0308
|  | 30020 | BATENTE DE MADEIRA - 25 CM - PORTA 2 FOLHAS | CJ | 280.66 | 1 |  | 280.66
|  | 30030 | GUARNIÇÃO DE MADEIRA - 1,5 X 4,5 CM | M | 2.67 | 12.9 |  | 34.443
|  | 37565 | ÓLEO DE LINHAÇA | L | 11.14 | 0.21 |  | 2.3394
70156 | EM.02 - BATENTE DE MADEIRA (25CM) - PARA PORTA COM BANDEIRA | [5 empty] | JG |  | 656.63
|  | 2013 | CARPINTEIRO (SGSP) | H | 16.71 | 0.6 |  | 10.0305
|  | 2014 | AJUDANTE DE CARPINTEIRO (SGSP) | H | 13.53 | 0.6 |  | 8.1239
|  | 2020 | PEDREIRO (SGSP) | H | 16.51 | 2 |  | 33.0207
|  | 2099 | SERVENTE (SGSP) | H | 13.4 | 2.45 |  | 32.8341
|  | 10629 | ARGAMASSA DE CIMENTO COM AREIA MÉDIA 1:3 | M3 | 446.52 | 0.0183 |  | 8.1712
|  | 17039 | PARAFUSO ZINCADO BRANCO - FENDA SIMPLES - CABEÇA CHATA P/ MADEIRA - DIÂMETRO 6,1 MM - COMPRIMENTO 90MM | Un | 0.24 | 8 |  | 1.92
|  | 17520 | PREGO 12 X 12 E 12 X 15 COMUM - POLIDO | Kg | 8.59 | 0.12 |  | 1.0308
|  | 30022 | BATENTE DE MADEIRA - 25 CM - P/ PORTA COM BANDEIRA ALTURA DOS UMBRAIS = 3 M CADA | CJ | 527.23 | 1 |  | 527.23
|  | 30030 | GUARNIÇÃO DE MADEIRA - 1,5 X 4,5 CM | M | 2.67 | 12 |  | 32.04
|  | 37565 | ÓLEO DE LINHAÇA | L | 11.14 | 0.2 |  | 2.228
70157 | EM.03 - BATENTE DE MADEIRA (9,5CM) - PARA PORTA EM DIVISÓRIA DV.01 | [5 empty] | M |  | 33.22
|  | 2013 | CARPINTEIRO (SGSP) | H | 16.71 | 0.35 |  | 5.8511
|  | 2014 | AJUDANTE DE CARPINTEIRO (SGSP) | H | 13.53 | 0.35 |  | 4.7389
|  | 17515 | PREGO 18 X 27 COMUM - POLIDO | Kg | 5.22 | 0.025 |  | 0.1305
|  | 17520 | PREGO 12 X 12 E 12 X 15 COMUM - POLIDO | Kg | 8.59 | 0.03 |  | 0.2577
|  | 19045 | RIPA DE PEROBA DO NORTE(CUPIÚBA) APARELHADA - 1,5 X 5CM | M | 2.42 | 1.03 |  | 2.4905
|  | 19060 | SARRAFO DE PINUS 1A. APARELHADA - 1 X 4(2,5 X 10CM) | M | 1.76 | 1.03 |  | 1.8076
|  | 19065 | VIGOTA DE PEROBA DO NORTE 4 X 9,5 CM - APARELHADA (CUPIÚBA) | M | 11.98 | 1.03 |  | 12.3394
|  | 30030 | GUARNIÇÃO DE MADEIRA - 1,5 X 4,5 CM | M | 2.67 | 2.1 |  | 5.607
70160 | PM.02A - PORTA LISA REVESTIDA - PARA INSTALAÇÃO SANITÁRIA INFANTIL - 62 X 100CM | [5 empty] | UN |  | 295.01
|  | 2013 | CARPINTEIRO (SGSP) | H | 16.71 | 4 |  | 66.8704
|  | 2014 | AJUDANTE DE CARPINTEIRO (SGSP) | H | 13.53 | 1.5 |  | 20.3098
|  | 17039 | PARAFUSO ZINCADO BRANCO - FENDA SIMPLES - CABEÇA CHATA P/ MADEIRA - DIÂMETRO 6,1 MM - COMPRIMENTO 90MM | Un | 0.24 | 8 |  | 1.92
|  | 19015 | COLA DE CONTATO | Kg | 14.67 | 0.86 |  | 12.6162
|  | 30060 | PORTA LISA 62 X 210 CM - ENCABEÇADA - COMPENSADA/SARRAFEADA PADRÃO IMBUIA E CEDRO P/ PINTURA A ÓLEO/VERNIZ - E=35MM | Un | 121.29 | 1 |  | 121.29
|  | 31014 | DOBRADIÇA DE AÇO CROMADO - 3" X 3" TIPO MÉDIO - SEM ANEL | Un | 5.87 | 2 |  | 11.74
|  | 32530 | CHAPA DE LAMINADO MELAMÍNICO 1 MM - ACABAMENTO TEXTURIZADO COR BRANCA (P/ REVESTIMENTO DE PORTAS COMPENSADAS) | M2 | 30.47 | 1.72 |  | 52.4084
|  | 33085 | PERFIL -L- DE ALUMÍNIO - (1X1X1/8)" | M | 7.86 | 1 |  | 7.86
70170 | EM.16 - BANDEIRA FIXA PARA PORTAS DE PASSAGEM - FOLHA LISA - 35MM | [5 empty] | M2 |  | 250.3
|  | 2013 | CARPINTEIRO (SGSP) | H | 16.71 | 1 |  | 16.7176
|  | 2014 | AJUDANTE DE CARPINTEIRO (SGSP) | H | 13.53 | 1 |  | 13.5398
|  | 30005 | BANDEIRA FIXA - LISA - 50 X 82 X 3,5 CM - PARA PORTA PADRÃO IMBUIA / CEDRO - PARA PINTURA A ÓLEO/VERNIZ | M2 | 220.04 | 1 |  | 220.04
70175 | EM.21 - VISOR FIXO COM VIDRO E REQUADRO DE MADEIRA PARA PORTA | [5 empty] | UN |  | 139.7
|  | 2013 | CARPINTEIRO (SGSP) | H | 16.71 | 0.6 |  | 10.0305
|  | 2014 | AJUDANTE DE CARPINTEIRO (SGSP) | H | 13.53 | 0.6 |  | 8.1239
|  | 17515 | PREGO 18 X 27 COMUM - POLIDO | Kg | 5.22 | 0.03 |  | 0.1566
|  | 19015 | COLA DE CONTATO | Kg | 14.67 | 0.1 |  | 1.467
|  | 21053 | RIPA DE IMBUIA 3,5 X 1,5 CM | M | 1.85 | 1.9 |  | 3.515
|  | 21054 | GUARNIÇÃO EM PADRÃO IMBUIA - TIPO MEIA MOLDURA - 3 CM (UTILIZADA COMO ACABAMENTO P/ VISOR DE VIDRO EM PORTA) | M | 28.48 | 3.87 |  | 110.2176
|  | 36550 | VIDRO LISO COMUM; TRANSPARENTE INCOLOR - 3MM | M2 | 41.23 | 0.15 |  | 6.1845
70180 | EM.26 - FAIXA BATE MACA EM LAMINADO MELAMÍNICO PARA PORTA DE MADEIRA | [5 empty] | M2 |  | 62.4
|  | 2013 | CARPINTEIRO (SGSP) | H | 16.71 | 0.5 |  | 8.3588
|  | 2014 | AJUDANTE DE CARPINTEIRO (SGSP) | H | 13.53 | 0.5 |  | 6.7699
|  | 19015 | COLA DE CONTATO | Kg | 14.67 | 0.5 |  | 7.335
|  | 32520 | CHAPA DE LAMINADO MELAMÍNICO 1.3MM - ACABAMENTO TEXTURIZADO COR BRANCA (P/ REVESTIMENTO DE PORTAS COMPENSADAS) | M2 | 38.03 | 1.05 |  | 39.9315
70202 | CONJUNTO DE FECHADURA DE CILINDRO, 55MM, TRÁFEGO INTENSO, MAÇANETA EM ZAMAC, GUARNIÇÕES EM AÇO, ACABAMENTO CROMADO - PARA PORTA INTERNA OU EXTERNA | [5 empty] | UN |  | 181.98
|  | 2013 | CARPINTEIRO (SGSP) | H | 16.71 | 2.1 |  | 35.1069
|  | 31028 | CONJUNTO EXTERNO CROMADO DE 55MM COM FECHADURA MAÇANETA, ALAVANCA E ROSETA - TRÁFEGO INTENSO | CJ | 146.87 | 1 |  | 146.87
70208 | CONJUNTO DE FECHADURA DE CILINDRO, CAIXA RASA (22MM) - PORTA COM MONTANTE ESTREITO | [5 empty] | UN |  | 139.63
|  | 2013 | CARPINTEIRO (SGSP) | H | 16.71 | 1.9 |  | 31.7634
|  | 31024 | FECHADURA CILINDRO-CAIXA RASA 22 MM P/ PORTAS DE MONTANTE ESTREITO - ZAMACK | Un | 107.87 | 1 |  | 107.87
70210 | CONJUNTO DE FECHADURA DE CILINDRO, SÓ LINGUETA (55MM) - TRÁFEGO INTENSO - PORTA DE ABRIR | [5 empty] | UN |  | 149.72
|  | 2013 | CARPINTEIRO (SGSP) | H | 16.71 | 1.9 |  | 31.7634
|  | 31020 | FECHADURA CILÍNDRICA COMPLETA, 55MM, ACAB. CROM. C/ACES.E GUARN: ROSETA, TESTA, CONTRA TESTA - TRÁFEGO INTENSO | Un | 117.96 | 1 |  | 117.96
70212 | CONJUNTO DE FECHADURA DE CILINDRO, BICO DE PAPAGAIO (22MM) - PORTA DE CORRER | [5 empty] | UN |  | 142.2
|  | 2013 | CARPINTEIRO (SGSP) | H | 16.71 | 1.9 |  | 31.7634
|  | 31022 | FECHADURA CILINDRO - BICO DE PAPAGAIO - 22MM P/ PORTA DE CORRER | Un | 99.34 | 1 |  | 99.34
|  | 31062 | PUXADOR TIPO CONCHA - EM LATÃO CROMADO COM FURO | Un | 5.55 | 2 |  | 11.1
70216 | FECHADURA TIPO GORGE (55MM) - TRÁFEGO INTENSO, MAÇANETA EM ZEMAC, GUARNIÇÕES EM AÇO, ACABAMENTO CROMADO BRILHANTE | [5 empty] | UN |  | 136.72
|  | 2013 | CARPINTEIRO (SGSP) | H | 16.71 | 2.1 |  | 35.1069
|  | 31032 | FECHADURA TIPO GORGE - 55MM - USO INTERNO - ZAMACK - TRÁFEGO INTENSO | Un | 101.61 | 1 |  | 101.61
70219 | FECHADURA TIPO GORGE, SÓ LINGUETA, 55MM, TRÁFEGO INTENSO | [5 empty] | UN |  | 88.1
|  | 2013 | CARPINTEIRO (SGSP) | H | 16.71 | 1.9 |  | 31.7634
|  | 31030 | FECHADURA TIPO GORGE 55 MM - SOMENTE A LINGUETA - P/ PORTA INTERNA DE ABRIR (LATÃO CROMADO) | Un | 56.34 | 1 |  | 56.34
70228 | FECHADURA TIPO SÓ TRINCO (45MM) - TRÁFEGO INTENSO, MAÇANETA EM ZAMAC, GUARNIÇÕES EM AÇO, ACABAMENTO CROMADO BRILHANTE - PORTA DE ABRIR | [5 empty] | UN |  | 133
|  | 2013 | CARPINTEIRO (SGSP) | H | 16.71 | 1.9 |  | 31.7634
|  | 31034 | FECHADURA TIPO SÓ TRINCO - 45 MM - C/ MAÇANETA ZAMACK - TRÁFEGO INTENSO | Un | 101.24 | 1 |  | 101.24
70231 | FECHADURA TIPO TRANQUETA E TRINCO (55MM) - TRÁFEGO INTENSO, MAÇANETA EM ZAMAC, GUARNIÇÕES EM AÇO, ACABAMENTO CROMADO BRILHANTE - PORTA DE SANITÁRIO | [5 empty] | UN |  | 128.74
|  | 2013 | CARPINTEIRO (SGSP) | H | 16.71 | 2.1 |  | 35.1069
|  | 31038 | FECHADURA TIPO TRANQUETA E TRINCO 55MM - COMPLETA P/PORTA DE SANITÁRIO - ACABAMENTO CROMADO - TRÁFEGO INTENSO | Un | 93.63 | 1 |  | 93.63
70233 | FECHADURA TIPO TRANQUETA (45MM) - PORTA INTERNA DE INSTALAÇÕES SANITÁRIAS | [5 empty] | UN |  | 106.9
|  | 2013 | CARPINTEIRO (SGSP) | H | 16.71 | 1.9 |  | 31.7634
|  | 31036 | FECHADURA TIPO TRANQUETA - 45 MM - P/ PORTA INTERNA DE BANHEIRO - CONJUNTO COMPLETO: MÁQUINA E TRANQUETA - TRÁFEGO INTENSO | Un | 75.14 | 1 |  | 75.14
70240 | CONJUNTO DE FECHADURA TIPO TETRA - SOMENTE TRANCA | [5 empty] | CJ |  | 78.96
|  | 2013 | CARPINTEIRO (SGSP) | H | 16.71 | 1.9 |  | 31.7634
|  | 31097 | TRANCA TIPO TETRA SEM MAÇANETAS, SOMENTE COM ROSETA ACAB CROMADO | Un | 47.2 | 1 |  | 47.2
70250 | TARGETA DE SOBREPOR,TIPO "LIVRE-OCUPADO"- 60X65MM | [5 empty] | UN |  | 81.04
|  | 2013 | CARPINTEIRO (SGSP) | H | 16.71 | 1.3 |  | 21.7328
|  | 31068 | TARGETA DE SOBREPOR "LIVRE-OCUPADO" - ZAMACK CROMADO | Un | 59.31 | 1 |  | 59.31
70251 | FECHO DE EMBUTIR, TRAVA ACIONADA POR ALAVANCA, 3/4"X400MM - PORTA 2 FOLHAS | [5 empty] | UN |  | 125.1
|  | 2013 | CARPINTEIRO (SGSP) | H | 16.71 | 0.3 |  | 5.0152
|  | 31044 | FECHO DE EMBUTIR COM ALAVANCA - LATÃO LAMINADO CROMADO ALT. 400 MM | Un | 120.08 | 1 |  | 120.08
70252 | FECHO DE EMBUTIR,TRAVA ACIONADA POR ALAVANCA, 3/4"X200MM - PORTA 2 FOLHAS | [5 empty] | UN |  | 83.83
|  | 2013 | CARPINTEIRO (SGSP) | H | 16.71 | 0.8 |  | 13.374
|  | 31042 | FECHO DE EMBUTIR COM ALAVANCA , LATÃO LAMINADO CROMADO ALT. 200 MM | Un | 70.46 | 1 |  | 70.46
70264 | MOLA FECHA-PORTA,TIPO LEVE (AMORTECEDOR HIDRÁULICO) | [5 empty] | UN |  | 155.55
|  | 2013 | CARPINTEIRO (SGSP) | H | 16.71 | 0.4 |  | 6.687
|  | 31050 | MOLA HIDRÁULICA AÉREA P/ FECHAMENTO DE PORTA - TIPO LEVE | Un | 148.86 | 1 |  | 148.86
70265 | MOLA FECHA-PORTA,TIPO PESADO | [5 empty] | UN |  | 176.54
|  | 2013 | CARPINTEIRO (SGSP) | H | 16.71 | 0.4 |  | 6.687
|  | 31052 | MOLA HIDRÁULICA AÉREA P/ FECHAMENTO DE PORTA - TIPO PESADO | Un | 169.85 | 1 |  | 169.85
70266 | MOLA VAI-E-VEM, DE TOPO | [5 empty] | UN |  | 285.82
|  | 2013 | CARPINTEIRO (SGSP) | H | 16.71 | 0.6 |  | 10.0305
|  | 31054 | MOLA VAI-E-VEM DE TOPO | Un | 275.79 | 1 |  | 275.79
70273 | CADEADO DE LATÃO (COM CILINDRO E TRAVA DUPLA) - 35MM PESO MÍNIMO 140G | [5 empty] | UN |  | 17.16
|  | 31006 | CADEADO DE LATÃO - 35MM - TRAVA DUPLA - PESO MÍNIMO 140 GR | Un | 17.16 | 1 |  | 17.16
70280 | PORTA-CADEADO DE FERRO PINTADO - 63MM PESO MÍNIMO 25G | [5 empty] | UN |  | 6.58
|  | 2013 | CARPINTEIRO (SGSP) | H | 16.71 | 0.3 |  | 5.0152
|  | 31056 | PORTA CADEADO 63 MM - AÇO ZINCADO | Un | 1.56 | 1 |  | 1.56
70281 | PORTA-CADEADO DE FERRO PINTADO - 89MM PESO MÍNIMO 115G | [5 empty] | UN |  | 9.41
|  | 2013 | CARPINTEIRO (SGSP) | H | 16.71 | 0.3 |  | 5.0152
|  | 31058 | PORTA CADEADO 89 MM - AÇO ZINCADO | Un | 4.39 | 1 |  | 4.39
70290 | BARRA ANTI-PÂNICO PARA PORTA 1 FOLHA - COLOCADA | [5 empty] | UN |  | 528.74
|  | 2013 | CARPINTEIRO (SGSP) | H | 16.71 | 0.7 |  | 11.7023
|  | 31095 | BARRA ANTI PÂNICO PARA PORTA 1 FOLHA (COM ATÉ 1,00M) SEM CHAVE | Un | 517.04 | 1 |  | 517.04
70295 | RESPIRO PARA ARMÁRIO EM LATÃO CROMADO - DIÂMETRO 10CM | [5 empty] | UN |  | 35.6
|  | 2013 | CARPINTEIRO (SGSP) | H | 16.71 | 1.3 |  | 21.7328
|  | 17039 | PARAFUSO ZINCADO BRANCO - FENDA SIMPLES - CABEÇA CHATA P/ MADEIRA - DIÂMETRO 6,1 MM - COMPRIMENTO 90MM | Un | 0.24 | 2 |  | 0.48
|  | 31045 | RESPIRADOR DE LATÃO 10 CM | Un | 13.39 | 1 |  | 13.39
70301 | PM.50 - PORTA DE MADEIRA LISA COMUM/ ENCABEÇADA, REVESTIDA COM LAMINADO MELAMÍNICO - 2 FOLHAS 124X210CM | [5 empty] | UN |  | 706.17
|  | 2013 | CARPINTEIRO (SGSP) | H | 16.71 | 8 |  | 133.7408
|  | 2014 | AJUDANTE DE CARPINTEIRO (SGSP) | H | 13.53 | 3 |  | 40.6196
|  | 17039 | PARAFUSO ZINCADO BRANCO - FENDA SIMPLES - CABEÇA CHATA P/ MADEIRA - DIÂMETRO 6,1 MM - COMPRIMENTO 90MM | Un | 0.24 | 8 |  | 1.92
|  | 19015 | COLA DE CONTATO | Kg | 14.67 | 2.6 |  | 38.142
|  | 21053 | RIPA DE IMBUIA 3,5 X 1,5 CM | M | 1.85 | 2.1 |  | 3.885
|  | 30060 | PORTA LISA 62 X 210 CM - ENCABEÇADA - COMPENSADA/SARRAFEADA PADRÃO IMBUIA E CEDRO P/ PINTURA A ÓLEO/VERNIZ - E=35MM | Un | 121.29 | 2 |  | 242.58
|  | 31008 | DOBRADIÇA 3.1/2" X 3" REFORÇADA DE AÇO CROMADO - COM ANÉIS E BOLAS | Un | 12.95 | 6 |  | 77.7
|  | 32530 | CHAPA DE LAMINADO MELAMÍNICO 1 MM - ACABAMENTO TEXTURIZADO COR BRANCA (P/ REVESTIMENTO DE PORTAS COMPENSADAS) | M2 | 30.47 | 5.5 |  | 167.585
70302 | PM.51 - PORTA DE MADEIRA LISA COMUM/ ENCABEÇADA, REVESTIDA COM LAMINADO MELAMÍNICO - 2 FOLHAS 144X210CM | [5 empty] | UN |  | 740.86
|  | 2013 | CARPINTEIRO (SGSP) | H | 16.71 | 8 |  | 133.7408
|  | 2014 | AJUDANTE DE CARPINTEIRO (SGSP) | H | 13.53 | 3 |  | 40.6196
|  | 17039 | PARAFUSO ZINCADO BRANCO - FENDA SIMPLES - CABEÇA CHATA P/ MADEIRA - DIÂMETRO 6,1 MM - COMPRIMENTO 90MM | Un | 0.24 | 8 |  | 1.92
|  | 19015 | COLA DE CONTATO | Kg | 14.67 | 3.05 |  | 44.7435
|  | 21053 | RIPA DE IMBUIA 3,5 X 1,5 CM | M | 1.85 | 2.1 |  | 3.885
|  | 30061 | PORTA LISA 72 X 210 CM - ENCABEÇADA - COMPENSADA/SARRAFEADA PADRÃO IMBUIA E CEDRO P/ PINTURA A ÓLEO/VERNIZ - E=35MM | Un | 121.62 | 2 |  | 243.24
|  | 31008 | DOBRADIÇA 3.1/2" X 3" REFORÇADA DE AÇO CROMADO - COM ANÉIS E BOLAS | Un | 12.95 | 6 |  | 77.7
|  | 32530 | CHAPA DE LAMINADO MELAMÍNICO 1 MM - ACABAMENTO TEXTURIZADO COR BRANCA (P/ REVESTIMENTO DE PORTAS COMPENSADAS) | M2 | 30.47 | 6.4 |  | 195.008
70303 | PM.52 - PORTA DE MADEIRA LISA COMUM/ ENCABEÇADA, REVESTIDA COM LAMINADO MELAMÍNICO - 2 FOLHAS 164X210CM | [5 empty] | UN |  | 774.93
|  | 2013 | CARPINTEIRO (SGSP) | H | 16.71 | 8 |  | 133.7408
|  | 2014 | AJUDANTE DE CARPINTEIRO (SGSP) | H | 13.53 | 3 |  | 40.6196
|  | 17039 | PARAFUSO ZINCADO BRANCO - FENDA SIMPLES - CABEÇA CHATA P/ MADEIRA - DIÂMETRO 6,1 MM - COMPRIMENTO 90MM | Un | 0.24 | 8 |  | 1.92
|  | 19015 | COLA DE CONTATO | Kg | 14.67 | 3.45 |  | 50.6115
|  | 21053 | RIPA DE IMBUIA 3,5 X 1,5 CM | M | 1.85 | 2.1 |  | 3.885
|  | 30062 | PORTA LISA 82 X 210 CM - ENCABEÇADA - COMPENSADA/SARRAFEADA PADRÃO IMBUIA E CEDRO P/ PINTURA A ÓLEO/VERNIZ - E=35MM | Un | 122.01 | 2 |  | 244.02
|  | 31008 | DOBRADIÇA 3.1/2" X 3" REFORÇADA DE AÇO CROMADO - COM ANÉIS E BOLAS | Un | 12.95 | 6 |  | 77.7
|  | 32530 | CHAPA DE LAMINADO MELAMÍNICO 1 MM - ACABAMENTO TEXTURIZADO COR BRANCA (P/ REVESTIMENTO DE PORTAS COMPENSADAS) | M2 | 30.47 | 7.3 |  | 222.431
70304 | PM.53 - PORTA DE MADEIRA LISA COMUM/ ENCABEÇADA, REVESTIDA COM LAMINADO MELAMÍNICO - 2 FOLHAS 184X210CM | [5 empty] | UN |  | 844.27
|  | 2013 | CARPINTEIRO (SGSP) | H | 16.71 | 8 |  | 133.7408
|  | 2014 | AJUDANTE DE CARPINTEIRO (SGSP) | H | 13.53 | 3 |  | 40.6196
|  | 17039 | PARAFUSO ZINCADO BRANCO - FENDA SIMPLES - CABEÇA CHATA P/ MADEIRA - DIÂMETRO 6,1 MM - COMPRIMENTO 90MM | Un | 0.24 | 8 |  | 1.92
|  | 19015 | COLA DE CONTATO | Kg | 14.67 | 3.9 |  | 57.213
|  | 21053 | RIPA DE IMBUIA 3,5 X 1,5 CM | M | 1.85 | 2.1 |  | 3.885
|  | 30063 | PORTA LISA 92 X 210 CM - ENCABEÇADA - COMPENSADA/SARRAFEADA PADRÃO IMBUIA E CEDRO P/ PINTURA A ÓLEO/VERNIZ - E=35MM | Un | 140.43 | 2 |  | 280.86
|  | 31008 | DOBRADIÇA 3.1/2" X 3" REFORÇADA DE AÇO CROMADO - COM ANÉIS E BOLAS | Un | 12.95 | 6 |  | 77.7
|  | 32530 | CHAPA DE LAMINADO MELAMÍNICO 1 MM - ACABAMENTO TEXTURIZADO COR BRANCA (P/ REVESTIMENTO DE PORTAS COMPENSADAS) | M2 | 30.47 | 8.15 |  | 248.3305
70305 | PM.54 - PORTA DE MADEIRA LISA COMUM/ ENCABEÇADA, REVESTIDA COM LAMINADO MELAMÍNICO - 2 FOLHAS 204X210CM | [5 empty] | UN |  | 911.72
|  | 2013 | CARPINTEIRO (SGSP) | H | 16.71 | 8 |  | 133.7408
|  | 2014 | AJUDANTE DE CARPINTEIRO (SGSP) | H | 13.53 | 3 |  | 40.6196
|  | 17039 | PARAFUSO ZINCADO BRANCO - FENDA SIMPLES - CABEÇA CHATA P/ MADEIRA - DIÂMETRO 6,1 MM - COMPRIMENTO 90MM | Un | 0.24 | 8 |  | 1.92
|  | 19015 | COLA DE CONTATO | Kg | 14.67 | 4.3 |  | 63.081
|  | 21053 | RIPA DE IMBUIA 3,5 X 1,5 CM | M | 1.85 | 2.1 |  | 3.885
|  | 30064 | PORTA LISA 102 X 210 CM - ENCABEÇADA -COMPENSADA/SARRAFEADA PADRÃO IMBUIA E CEDRO P/ PINTURA A ÓLEO/VERNIZ - E=35MM | Un | 157.66 | 2 |  | 315.32
|  | 31008 | DOBRADIÇA 3.1/2" X 3" REFORÇADA DE AÇO CROMADO - COM ANÉIS E BOLAS | Un | 12.95 | 6 |  | 77.7
|  | 32530 | CHAPA DE LAMINADO MELAMÍNICO 1 MM - ACABAMENTO TEXTURIZADO COR BRANCA (P/ REVESTIMENTO DE PORTAS COMPENSADAS) | M2 | 30.47 | 9.04 |  | 275.4488
70322 | PM.57 - PORTA GUICHÊ EM MADEIRA LISA ESPECIAL/ SÓLIDA - 82X210CM - REVESTIDA COM LAMINADO MELAMÍNICO | [5 empty] | UN |  | 586.19
|  | 2013 | CARPINTEIRO (SGSP) | H | 16.71 | 4.5 |  | 75.2292
|  | 2014 | AJUDANTE DE CARPINTEIRO (SGSP) | H | 13.53 | 2 |  | 27.0797
|  | 11021 | COMPENSADO RESINADO 12MM COLA BRANCA - CHAPA DE 2,20 X 1,10 M | M2 | 13.26 | 0.23 |  | 3.0498
|  | 17560 | TACO - CHUMBADOR DE PEROBA DO NORTE (CUPIÚBA) ESPESSURA 15 MM / LARGURA 50 MM / ALTURA 60 MM | Un | 1.87 | 2 |  | 3.74
|  | 19015 | COLA DE CONTATO | Kg | 14.67 | 2.43 |  | 35.6481
|  | 30073 | PORTA LISA 82 X 210 CM - SÓLIDA PADRÃO IMBUIA E CEDRO P/ PINTURA A ÓLEO/VERNIZ - E=35MM | Un | 197.52 | 1 |  | 197.52
|  | 31008 | DOBRADIÇA 3.1/2" X 3" REFORÇADA DE AÇO CROMADO - COM ANÉIS E BOLAS | Un | 12.95 | 4 |  | 51.8
|  | 31014 | DOBRADIÇA DE AÇO CROMADO - 3" X 3" TIPO MÉDIO - SEM ANEL | Un | 5.87 | 5 |  | 29.35
|  | 32520 | CHAPA DE LAMINADO MELAMÍNICO 1.3MM - ACABAMENTO TEXTURIZADO COR BRANCA (P/ REVESTIMENTO DE PORTAS COMPENSADAS) | M2 | 38.03 | 4.28 |  | 162.7684
70910 | ARMÁRIO SEM PORTAS, REVESTIMENTO EXTERNO E INTERNO EM LAMINADO MELAMÍNICO | [5 empty] | M2 |  | 612.14
|  | 2080 | MARCENEIRO (SGSP) | H | 22.88 | 10.2 |  | 233.4661
|  | 11019 | COMPENSADO RESINADO 6 MM COLA BRANCA - CHAPA DE 2,20 X 1,10 M | M2 | 6.9 | 1.27 |  | 8.763
|  | 19015 | COLA DE CONTATO | Kg | 14.67 | 3.41 |  | 50.0247
|  | 30133 | CHAPA COMPENSADA DE VIROLINHA / SUMAÚMA E=10MM | M2 | 18.62 | 1.47 |  | 27.3714
|  | 30134 | CHAPA COMPENSADA DE VIROLINHA / SUMAÚMA E=15MM | M2 | 25.11 | 1.32 |  | 33.1452
|  | 32520 | CHAPA DE LAMINADO MELAMÍNICO 1.3MM - ACABAMENTO TEXTURIZADO COR BRANCA (P/ REVESTIMENTO DE PORTAS COMPENSADAS) | M2 | 38.03 | 6.82 |  | 259.3646
70912 | ARMÁRIO COM PORTAS, SEM REVESTIMENTO | [5 empty] | M2 |  | 250.26
|  | 2080 | MARCENEIRO (SGSP) | H | 22.88 | 6.7 |  | 153.3552
|  | 11019 | COMPENSADO RESINADO 6 MM COLA BRANCA - CHAPA DE 2,20 X 1,10 M | M2 | 6.9 | 1.27 |  | 8.763
|  | 30133 | CHAPA COMPENSADA DE VIROLINHA / SUMAÚMA E=10MM | M2 | 18.62 | 1.47 |  | 27.3714
|  | 30134 | CHAPA COMPENSADA DE VIROLINHA / SUMAÚMA E=15MM | M2 | 25.11 | 2.42 |  | 60.7662
70914 | ARMÁRIO COM PORTAS, REVESTIMENTO EXTERNO E INTERNO EM LAMINADO MELAMÍNICO | [5 empty] | M2 |  | 815.05
|  | 2080 | MARCENEIRO (SGSP) | H | 22.88 | 13.3 |  | 304.4215
|  | 11019 | COMPENSADO RESINADO 6 MM COLA BRANCA - CHAPA DE 2,20 X 1,10 M | M2 | 6.9 | 1.27 |  | 8.763
|  | 19015 | COLA DE CONTATO | Kg | 14.67 | 4.56 |  | 66.8952
|  | 30133 | CHAPA COMPENSADA DE VIROLINHA / SUMAÚMA E=10MM | M2 | 18.62 | 1.47 |  | 27.3714
|  | 30134 | CHAPA COMPENSADA DE VIROLINHA / SUMAÚMA E=15MM | M2 | 25.11 | 2.42 |  | 60.7662
|  | 32520 | CHAPA DE LAMINADO MELAMÍNICO 1.3MM - ACABAMENTO TEXTURIZADO COR BRANCA (P/ REVESTIMENTO DE PORTAS COMPENSADAS) | M2 | 38.03 | 9.12 |  | 346.8336
70918 | PORTAS PARA ARMÁRIO SEM REVESTIMENTO | [5 empty] | M2 |  | 59.67
|  | 2080 | MARCENEIRO (SGSP) | H | 22.88 | 1.4 |  | 32.0443
|  | 30134 | CHAPA COMPENSADA DE VIROLINHA / SUMAÚMA E=15MM | M2 | 25.11 | 1.1 |  | 27.621
70919 | PORTAS PARA ARMÁRIO COM REVESTIMENTO EXTERNO EM LAMINADO MELAMÍNICO | [5 empty] | M2 |  | 132.51
|  | 2080 | MARCENEIRO (SGSP) | H | 22.88 | 2.3 |  | 52.6443
|  | 19015 | COLA DE CONTATO | Kg | 14.67 | 0.58 |  | 8.5086
|  | 30134 | CHAPA COMPENSADA DE VIROLINHA / SUMAÚMA E=15MM | M2 | 25.11 | 1.1 |  | 27.621
|  | 32520 | CHAPA DE LAMINADO MELAMÍNICO 1.3MM - ACABAMENTO TEXTURIZADO COR BRANCA (P/ REVESTIMENTO DE PORTAS COMPENSADAS) | M2 | 38.03 | 1.15 |  | 43.7345
70920 | PORTAS PARA ARMÁRIO COM REVESTIMENTO EXTERNO E INTERNO EM LAMINADO MELAMÍNICO | [5 empty] | M2 |  | 202.92
|  | 2080 | MARCENEIRO (SGSP) | H | 22.88 | 3.1 |  | 70.9553
|  | 19015 | COLA DE CONTATO | Kg | 14.67 | 1.15 |  | 16.8705
|  | 30134 | CHAPA COMPENSADA DE VIROLINHA / SUMAÚMA E=15MM | M2 | 25.11 | 1.1 |  | 27.621
|  | 32520 | CHAPA DE LAMINADO MELAMÍNICO 1.3MM - ACABAMENTO TEXTURIZADO COR BRANCA (P/ REVESTIMENTO DE PORTAS COMPENSADAS) | M2 | 38.03 | 2.3 |  | 87.469
70925 | PRATELEIRA PARA ARMÁRIO SEM REVESTIMENTO | [5 empty] | M2 |  | 52.53
|  | 2080 | MARCENEIRO (SGSP) | H | 22.88 | 1.4 |  | 32.0443
|  | 30133 | CHAPA COMPENSADA DE VIROLINHA / SUMAÚMA E=10MM | M2 | 18.62 | 1.1 |  | 20.482
70926 | PRATELEIRA PARA ARMÁRIO, REVESTIDA EM 1 FACE EM LAMINADO MELAMÍNICO | [5 empty] | M2 |  | 125.37
|  | 2080 | MARCENEIRO (SGSP) | H | 22.88 | 2.3 |  | 52.6443
|  | 19015 | COLA DE CONTATO | Kg | 14.67 | 0.58 |  | 8.5086
|  | 30133 | CHAPA COMPENSADA DE VIROLINHA / SUMAÚMA E=10MM | M2 | 18.62 | 1.1 |  | 20.482
|  | 32520 | CHAPA DE LAMINADO MELAMÍNICO 1.3MM - ACABAMENTO TEXTURIZADO COR BRANCA (P/ REVESTIMENTO DE PORTAS COMPENSADAS) | M2 | 38.03 | 1.15 |  | 43.7345
70927 | PRATELEIRA PARA ARMÁRIO, REVESTIDA EM 2 FACES, EM LAMINADO MELAMÍNICO | [5 empty] | M2 |  | 195.78
|  | 2080 | MARCENEIRO (SGSP) | H | 22.88 | 3.1 |  | 70.9553
|  | 19015 | COLA DE CONTATO | Kg | 14.67 | 1.15 |  | 16.8705
|  | 30133 | CHAPA COMPENSADA DE VIROLINHA / SUMAÚMA E=10MM | M2 | 18.62 | 1.1 |  | 20.482
|  | 32520 | CHAPA DE LAMINADO MELAMÍNICO 1.3MM - ACABAMENTO TEXTURIZADO COR BRANCA (P/ REVESTIMENTO DE PORTAS COMPENSADAS) | M2 | 38.03 | 2.3 |  | 87.469
70930 | GAVETA PARA ARMÁRIO SEM REVESTIMENTO | [5 empty] | UN |  | 26.83
|  | 2080 | MARCENEIRO (SGSP) | H | 22.88 | 0.8 |  | 18.311
|  | 11019 | COMPENSADO RESINADO 6 MM COLA BRANCA - CHAPA DE 2,20 X 1,10 M | M2 | 6.9 | 0.29 |  | 2.001
|  | 30133 | CHAPA COMPENSADA DE VIROLINHA / SUMAÚMA E=10MM | M2 | 18.62 | 0.35 |  | 6.517
70931 | GAVETA PARA ARMÁRIO,REVESTIMENTO EXTERNO EM LAMINADO MELAMÍNICO | [5 empty] | UN |  | 50.03
|  | 2080 | MARCENEIRO (SGSP) | H | 22.88 | 1.1 |  | 25.1777
|  | 11019 | COMPENSADO RESINADO 6 MM COLA BRANCA - CHAPA DE 2,20 X 1,10 M | M2 | 6.9 | 0.29 |  | 2.001
|  | 19015 | COLA DE CONTATO | Kg | 14.67 | 0.18 |  | 2.6406
|  | 30133 | CHAPA COMPENSADA DE VIROLINHA / SUMAÚMA E=10MM | M2 | 18.62 | 0.35 |  | 6.517
|  | 32520 | CHAPA DE LAMINADO MELAMÍNICO 1.3MM - ACABAMENTO TEXTURIZADO COR BRANCA (P/ REVESTIMENTO DE PORTAS COMPENSADAS) | M2 | 38.03 | 0.36 |  | 13.6908
70932 | GAVETA PARA ARMÁRIO, REVESTIMENTO EXTERNO E INTERNO EM LAMINADO MELAMÍNICO | [5 empty] | UN |  | 91.41
|  | 2080 | MARCENEIRO (SGSP) | H | 22.88 | 1.6 |  | 36.6221
|  | 11019 | COMPENSADO RESINADO 6 MM COLA BRANCA - CHAPA DE 2,20 X 1,10 M | M2 | 6.9 | 0.29 |  | 2.001
|  | 19015 | COLA DE CONTATO | Kg | 14.67 | 0.51 |  | 7.4817
|  | 30133 | CHAPA COMPENSADA DE VIROLINHA / SUMAÚMA E=10MM | M2 | 18.62 | 0.35 |  | 6.517
|  | 32520 | CHAPA DE LAMINADO MELAMÍNICO 1.3MM - ACABAMENTO TEXTURIZADO COR BRANCA (P/ REVESTIMENTO DE PORTAS COMPENSADAS) | M2 | 38.03 | 1.02 |  | 38.7906
71013 | MM.13 - ARMÁRIO PARA CUMBUCAS | [5 empty] | UN |  | 1167.68
|  | 30250 | ARMÁRIO PARA CUMBUCAS (MM-13) | Un | 1167.68 | 1 |  | 1167.68
71014 | MM.14 - ARMÁRIO PARA CANECAS | [5 empty] | UN |  | 1085.08
|  | 30251 | ARMÁRIO PARA CANECAS (MM-14) | Un | 1085.08 | 1 |  | 1085.08
71015 | MM.15 - ARMÁRIO PARA PRATOS | [5 empty] | UN |  | 1189.86
|  | 30252 | ARMÁRIO PARA PRATOS (MM-15) | Un | 1189.86 | 1 |  | 1189.86
71018 | MM.18 - GUICHÊ | [5 empty] | UN |  | 563.28
|  | 30255 | GUICHE (MM-18) | Un | 563.28 | 1 |  | 563.28
71020 | MM.20 - CABIDE DE MADEIRA PARA SACOLAS | [5 empty] | M |  | 223.46
|  | 2075 | PINTOR (SGSP) | H | 16.62 | 3.524 |  | 58.5882
|  | 2076 | AJUDANTE DE PINTOR (SGSP) | H | 13.33 | 1.5417 |  | 20.5555
|  | 2080 | MARCENEIRO (SGSP) | H | 22.88 | 2 |  | 45.7776
|  | 2081 | AJUDANTE DE MARCENEIRO (SGSP) | H | 14.66 | 2 |  | 29.3363
|  | 15510 | MADEIRAMENTO DE PEROBA DO NORTE (CUPIÚBA) P/ TELHADO | M3 | 1631.84 | 0.00872 |  | 14.2296
|  | 17040 | PARAFUSO AUTO-ATARRAXANTE - CABEÇA PANELA - COM BUCHA DE NYLON S- 8 DIÂMETRO 5,5MM - COMPRIMENTO 50MM - FENDA SIMPLES | Un | 0.32 | 6 |  | 1.92
|  | 17516 | PREGO 13 X 18 COMUM - POLIDO - SEM CABEÇA | Kg | 7.06 | 0.22 |  | 1.5532
|  | 37005 | TINTA ESMALTE BRILHANTE BRANCA | L | 17.57 | 1.762 |  | 30.9583
|  | 37540 | LIXA PARA MADEIRA - N.100 | Un | 0.45 | 2.2025 |  | 0.9911
|  | 37545 | MASSA BASE ÓLEO PARA MADEIRA | L | 16.43 | 1.19 |  | 19.5517
72010 | PEITORIL DE MADEIRA | [5 empty] | M |  | 117.38
|  | 2013 | CARPINTEIRO (SGSP) | H | 16.71 | 0.3 |  | 5.0152
|  | 2014 | AJUDANTE DE CARPINTEIRO (SGSP) | H | 13.53 | 0.3 |  | 4.0619
|  | 17040 | PARAFUSO AUTO-ATARRAXANTE - CABEÇA PANELA - COM BUCHA DE NYLON S- 8 DIÂMETRO 5,5MM - COMPRIMENTO 50MM - FENDA SIMPLES | Un | 0.32 | 2 |  | 0.64
|  | 33053 | PEITORIL DE MADEIRA ITAÚBA - APARELHADO - MED.(30X2)CM | M | 102.54 | 1.05 |  | 107.667
76001 | RETIRADA DE FOLHAS DE PORTA DE PASSAGEM OU JANELA | [5 empty] | UN |  | 8.36
|  | 2013 | CARPINTEIRO (SGSP) | H | 16.71 | 0.5 |  | 8.3588
76002 | RETIRADA DE BATENTES DE MADEIRA | [5 empty] | UN |  | 35.89
|  | 2020 | PEDREIRO (SGSP) | H | 16.51 | 1.2 |  | 19.8124
|  | 2099 | SERVENTE (SGSP) | H | 13.4 | 1.2 |  | 16.082
76008 | RETIRADA DE GUARNIÇÕES OU MOLDURAS DE MADEIRA | [5 empty] | M |  | 1.17
|  | 2013 | CARPINTEIRO (SGSP) | H | 16.71 | 0.07 |  | 1.1702
76010 | RETIRADA DE GUICHÊS, INCLUSIVE BATENTE E FERRAGENS | [5 empty] | UN |  | 35.89
|  | 2020 | PEDREIRO (SGSP) | H | 16.51 | 1.2 |  | 19.8124
|  | 2099 | SERVENTE (SGSP) | H | 13.4 | 1.2 |  | 16.082
76050 | RETIRADA DE FECHADURAS DE EMBUTIR, COMPLETAS | [5 empty] | UN |  | 8.36
|  | 2013 | CARPINTEIRO (SGSP) | H | 16.71 | 0.5 |  | 8.3588
76051 | RETIRADA DE FECHADURAS, FECHOS OU TARGETAS DE SOBREPOR | [5 empty] | UN |  | 3.34
|  | 2013 | CARPINTEIRO (SGSP) | H | 16.71 | 0.2 |  | 3.3435
76065 | RETIRADA DE MAÇANETAS | [5 empty] | PAR |  | 4.51
|  | 2013 | CARPINTEIRO (SGSP) | H | 16.71 | 0.27 |  | 4.5137
76066 | RETIRADA DE ESPELHOS | [5 empty] | PAR |  | 2.84
|  | 2013 | CARPINTEIRO (SGSP) | H | 16.71 | 0.17 |  | 2.8419
76067 | RETIRADA DE ROSETAS OU ENTRADAS DE CHAVE GORGE | [5 empty] | PAR |  | 2.84
|  | 2013 | CARPINTEIRO (SGSP) | H | 16.71 | 0.17 |  | 2.8419
76068 | RETIRADA DE BORBOLETAS OU LEVANTADORES TIPO "UNHA" | [5 empty] | UN |  | 2.26
|  | 2013 | CARPINTEIRO (SGSP) | H | 16.71 | 0.135 |  | 2.2568
76070 | RETIRADA DE DOBRADIÇAS | [5 empty] | UN |  | 3.34
|  | 2013 | CARPINTEIRO (SGSP) | H | 16.71 | 0.2 |  | 3.3435
77001 | RECOLOCAÇÃO DE FOLHAS DE PORTA DE PASSAGEM OU JANELA | [5 empty] | UN |  | 66.57
|  | 2013 | CARPINTEIRO (SGSP) | H | 16.71 | 2.2 |  | 36.7787
|  | 2014 | AJUDANTE DE CARPINTEIRO (SGSP) | H | 13.53 | 2.2 |  | 29.7877
77002 | RECOLOCAÇÃO DE BATENTES MADEIRA | [5 empty] | UN |  | 39.93
|  | 2020 | PEDREIRO (SGSP) | H | 16.51 | 1.3 |  | 21.4634
|  | 2099 | SERVENTE (SGSP) | H | 13.4 | 1.3 |  | 17.4222
|  | 17515 | PREGO 18 X 27 COMUM - POLIDO | Kg | 5.22 | 0.2 |  | 1.044
77008 | RECOLOCAÇÃO DE GUARNIÇÕES OU MOLDURAS DE MADEIRA | [5 empty] | M |  | 1.51
|  | 2013 | CARPINTEIRO (SGSP) | H | 16.71 | 0.05 |  | 0.8358
|  | 2014 | AJUDANTE DE CARPINTEIRO (SGSP) | H | 13.53 | 0.05 |  | 0.6769
77010 | RECOLOCAÇÃO DE GUICHÊS, INCLUSIVE BATENTE E FERRAGENS | [5 empty] | UN |  | 57.25
|  | 2013 | CARPINTEIRO (SGSP) | H | 16.71 | 1.2 |  | 20.0611
|  | 2014 | AJUDANTE DE CARPINTEIRO (SGSP) | H | 13.53 | 1.2 |  | 16.2478
|  | 2020 | PEDREIRO (SGSP) | H | 16.51 | 0.7 |  | 11.5572
|  | 2099 | SERVENTE (SGSP) | H | 13.4 | 0.7 |  | 9.3811
77050 | RECOLOCAÇÃO DE FECHADURAS DE EMBUTIR, COMPLETAS | [5 empty] | UN |  | 26.58
|  | 2013 | CARPINTEIRO (SGSP) | H | 16.71 | 1.59 |  | 26.5809
77051 | RECOLOCAÇÃO DE FECHADURAS, FECHOS OU TARGETAS DE SOBREPOR | [5 empty] | UN |  | 13.37
|  | 2013 | CARPINTEIRO (SGSP) | H | 16.71 | 0.8 |  | 13.374
77065 | RECOLOCAÇÃO DE MAÇANETAS | [5 empty] | PAR |  | 2.84
|  | 2013 | CARPINTEIRO (SGSP) | H | 16.71 | 0.17 |  | 2.8419
77066 | RECOLOCAÇÃO DE ESPELHOS | [5 empty] | PAR |  | 2.84
|  | 2013 | CARPINTEIRO (SGSP) | H | 16.71 | 0.17 |  | 2.8419
77067 | RECOLOCAÇÃO DE ROSETAS OU ENTRADAS DE CHAVE GORGE | [5 empty] | PAR |  | 2.84
|  | 2013 | CARPINTEIRO (SGSP) | H | 16.71 | 0.17 |  | 2.8419
77068 | RECOLOCAÇÃO DE BORBOLETAS OU LEVANTADORES TIPO "UNHA" | [5 empty] | UN |  | 2.09
|  | 2013 | CARPINTEIRO (SGSP) | H | 16.71 | 0.125 |  | 2.0897
77070 | RECOLOCAÇÃO DE DOBRADIÇAS | [5 empty] | UN |  | 2.84
|  | 2013 | CARPINTEIRO (SGSP) | H | 16.71 | 0.17 |  | 2.8419
78001 | GUARNIÇÃO OU MOLDURA DE MADEIRA - 4,5CM | [5 empty] | M |  | 4.45
|  | 2013 | CARPINTEIRO (SGSP) | H | 16.71 | 0.05 |  | 0.8358
|  | 2014 | AJUDANTE DE CARPINTEIRO (SGSP) | H | 13.53 | 0.05 |  | 0.6769
|  | 30030 | GUARNIÇÃO DE MADEIRA - 1,5 X 4,5 CM | M | 2.67 | 1.1 |  | 2.937
78002 | GUARNIÇÃO OU MOLDURA DE MADEIRA - 7,5CM | [5 empty] | M |  | 5.99
|  | 2013 | CARPINTEIRO (SGSP) | H | 16.71 | 0.05 |  | 0.8358
|  | 2014 | AJUDANTE DE CARPINTEIRO (SGSP) | H | 13.53 | 0.05 |  | 0.6769
|  | 30031 | GUARNIÇÃO DE MADEIRA - 1,5 X 7,5 CM | M | 4.07 | 1.1 |  | 4.477
78003 | GUARNIÇÃO OU MOLDURA DE MADEIRA - 10,0CM | [5 empty] | M |  | 12.97
|  | 2013 | CARPINTEIRO (SGSP) | H | 16.71 | 0.05 |  | 0.8358
|  | 2014 | AJUDANTE DE CARPINTEIRO (SGSP) | H | 13.53 | 0.05 |  | 0.6769
|  | 30032 | GUARNIÇÃO DE MADEIRA - 1,5 X 10 CM | M | 10.42 | 1.1 |  | 11.462
78004 | GUARNIÇÃO OU MOLDURA DE MADEIRA - 15,0CM | [5 empty] | M |  | 32.1
|  | 2013 | CARPINTEIRO (SGSP) | H | 16.71 | 0.05 |  | 0.8358
|  | 2014 | AJUDANTE DE CARPINTEIRO (SGSP) | H | 13.53 | 0.05 |  | 0.6769
|  | 30033 | GUARNIÇÃO DE MADEIRA - 1,5 X 15 CM | M | 27.81 | 1.1 |  | 30.591
78010 | CONJUNTO DE FECHADURA DE CILINDRO (55MM) - TRÁFEGO INTENSO, MAÇANETA EM ZAMAC, GUARNIÇÕES EM AÇO, ACABAMENTO CROMADO BRILHANTE - INCLUSIVE ADAPTAÇÃO DA FURAÇÃO | [5 empty] | UN |  | 176.13
|  | 2013 | CARPINTEIRO (SGSP) | H | 16.71 | 1.75 |  | 29.2558
|  | 31028 | CONJUNTO EXTERNO CROMADO DE 55MM COM FECHADURA MAÇANETA, ALAVANCA E ROSETA - TRÁFEGO INTENSO | CJ | 146.87 | 1 |  | 146.87
78012 | CONJUNTO DE FECHADURA DE CILINDRO, CAIXA RASA (22MM) - PORTA COM MONTANTE ESTREITO - INCLUSIVE ADAPTAÇÃO DA FURAÇÃO | [5 empty] | UN |  | 134.28
|  | 2013 | CARPINTEIRO (SGSP) | H | 16.71 | 1.58 |  | 26.4138
|  | 31024 | FECHADURA CILINDRO-CAIXA RASA 22 MM P/ PORTAS DE MONTANTE ESTREITO - ZAMACK | Un | 107.87 | 1 |  | 107.87
78013 | CONJUNTO DE FECHADURA DE CILINDRO, SÓ LINGUETA (55MM) - TRÁFEGO INTENSO - PORTA DE ABRIR - INCLUSIVE ADAPTAÇÃO DA FURAÇÃO | [5 empty] | UN |  | 141.53
|  | 2013 | CARPINTEIRO (SGSP) | H | 16.71 | 1.41 |  | 23.5718
|  | 31020 | FECHADURA CILÍNDRICA COMPLETA, 55MM, ACAB. CROM. C/ACES.E GUARN: ROSETA, TESTA, CONTRA TESTA - TRÁFEGO INTENSO | Un | 117.96 | 1 |  | 117.96
78014 | CONJUNTO DE FECHADURA DE CILINDRO, BICO DE PAPAGAIO (22MM) - PORTA DE CORRER - INCUSIVE ADAPTAÇÃO DA FURAÇÃO | [5 empty] | UN |  | 134.01
|  | 2013 | CARPINTEIRO (SGSP) | H | 16.71 | 1.41 |  | 23.5718
|  | 31022 | FECHADURA CILINDRO - BICO DE PAPAGAIO - 22MM P/ PORTA DE CORRER | Un | 99.34 | 1 |  | 99.34
|  | 31062 | PUXADOR TIPO CONCHA - EM LATÃO CROMADO COM FURO | Un | 5.55 | 2 |  | 11.1
78015 | FECHADURA TIPO GORGE, 55MM, TRÁFEGO INTENSO, MAÇANETA EM ZAMAC, GUARNIÇÕES EM AÇO, ACABAMENTO CROMADO BRILHANTE - INCLUSIVE ADAPTAÇÃO DA FURAÇÃO | [5 empty] | UN |  | 130.87
|  | 2013 | CARPINTEIRO (SGSP) | H | 16.71 | 1.75 |  | 29.2558
|  | 31032 | FECHADURA TIPO GORGE - 55MM - USO INTERNO - ZAMACK - TRÁFEGO INTENSO | Un | 101.61 | 1 |  | 101.61
78016 | FECHADURA TIPO GORGE, SÓ LINGUETA, 55MM, TRÁFEGO INTENSO - INCLUSIVE ADAPTAÇÃO DA FURAÇÃO | [5 empty] | UN |  | 79.91
|  | 2013 | CARPINTEIRO (SGSP) | H | 16.71 | 1.41 |  | 23.5718
|  | 31030 | FECHADURA TIPO GORGE 55 MM - SOMENTE A LINGUETA - P/ PORTA INTERNA DE ABRIR (LATÃO CROMADO) | Un | 56.34 | 1 |  | 56.34
78022 | TARGETA DE SOBREPOR, TIPO "LIVRE-OCUPADO" - 60X65MM - INCLUSIVE ADAPTAÇÃO E FURAÇÃO | [5 empty] | UN |  | 72.68
|  | 2013 | CARPINTEIRO (SGSP) | H | 16.71 | 0.8 |  | 13.374
|  | 31068 | TARGETA DE SOBREPOR "LIVRE-OCUPADO" - ZAMACK CROMADO | Un | 59.31 | 1 |  | 59.31
78035 | MAÇANETA EM ZAMAC | [5 empty] | UN |  | 50.62
|  | 2013 | CARPINTEIRO (SGSP) | H | 16.71 | 0.17 |  | 2.8419
|  | 31048 | MAÇANETA EM ZAMAC P/ CONJUNTO DE FECHADURA CILINDRO | Par | 47.78 | 1 |  | 47.78
78036 | ESPELHO RETANGULAR EM AÇO CROMADO BRILHANTE | [5 empty] | PAR |  | 36.55
|  | 2013 | CARPINTEIRO (SGSP) | H | 16.71 | 0.17 |  | 2.8419
|  | 31018 | ESPELHO RETANGULAR CROMADO -P/ FECHADURA CILINDRO | Par | 33.71 | 1 |  | 33.71
78037 | ROSETA OU ENTRADA DE CILINDRO COM CHAVE GORGE EM AÇO CROMADO BRILHANTE | [5 empty] | PAR |  | 9.3
|  | 2013 | CARPINTEIRO (SGSP) | H | 16.71 | 0.17 |  | 2.8419
|  | 31066 | ROSETA ACABAMENTO CROMADO P/ FECHADURA CILINDRO | Par | 6.46 | 1 |  | 6.46
78050 | DOBRADIÇA EM AÇO LAMINADO, CROMADA - 3 1/2"X3" | [5 empty] | UN |  | 15.79
|  | 2013 | CARPINTEIRO (SGSP) | H | 16.71 | 0.17 |  | 2.8419
|  | 31008 | DOBRADIÇA 3.1/2" X 3" REFORÇADA DE AÇO CROMADO - COM ANÉIS E BOLAS | Un | 12.95 | 1 |  | 12.95
80101 | PP.01 - PORTA EM FERRO PERFILADO, DUPLA ALMOFADADA - ABRIR, 1 FOLHA | [5 empty] | M2 |  | 867.37
|  | 2020 | PEDREIRO (SGSP) | H | 16.51 | 2 |  | 33.0207
|  | 2099 | SERVENTE (SGSP) | H | 13.4 | 2.04 |  | 27.3394
|  | 10631 | ARGAMASSA DE CIMENTO COM AREIA MÉDIA 1:4 | M3 | 390.86 | 0.006 |  | 2.3451
|  | 30584 | PORTA EM FE.PERFIL. CH. PRETA 16 - 1 FOLHA DE ABRIR - DUPLA ALMOF. H=2,10M-L=1,02M - COMPL-C/BAT-PR.P/INSTAL-ACAB.C/FUND.ANTIOX | M2 | 804.66 | 1 |  | 804.66
80102 | PP.02 - PORTA EM FERRO PERFILADO, DUPLA ALMOFADADA - ABRIR, 2 FOLHA | [5 empty] | M2 |  | 911.37
|  | 2020 | PEDREIRO (SGSP) | H | 16.51 | 2 |  | 33.0207
|  | 2099 | SERVENTE (SGSP) | H | 13.4 | 2.04 |  | 27.3394
|  | 10631 | ARGAMASSA DE CIMENTO COM AREIA MÉDIA 1:4 | M3 | 390.86 | 0.006 |  | 2.3451
|  | 30574 | PORTA DE FE.PERFIL - CH.PRETA 14- 2 FOLHAS DE ABRIR - ALM. 1 LADO H=2,10M-L=2,04M - PRON.P/INST-C/BATENTE- S/VIDR-ACAB. C/ FUND.ANTIOX | M2 | 848.66 | 1 |  | 848.66
80104 | PP.04 - PORTA EM FERRO PERFILADO, MEIO VIDRO COM SUBDIVISÕES - ABRIR, 1 FOLHA | [5 empty] | M2 |  | 809.94
|  | 2020 | PEDREIRO (SGSP) | H | 16.51 | 2 |  | 33.0207
|  | 2099 | SERVENTE (SGSP) | H | 13.4 | 2.04 |  | 27.3394
|  | 10631 | ARGAMASSA DE CIMENTO COM AREIA MÉDIA 1:4 | M3 | 390.86 | 0.006 |  | 2.3451
|  | 30582 | PORTA EM FE.PERFIL - CH 16 - 1 FOLHA DE ABRIR - METADE VIDRO H=2,10M-L=1,02M - COMPL-C/BATENTE-S/VIDRO-PRONT.P/INST-ACAB.C/FUND.ANTIOXID. | M2 | 747.23 | 1 |  | 747.23
80105 | PP.05 - PORTA EM FERRO PERFILADO, MEIO VIDRO COM SUBDIVISÕES - ABRIR, 2 FOLHAS | [5 empty] | M2 |  | 843.52
|  | 2020 | PEDREIRO (SGSP) | H | 16.51 | 2 |  | 33.0207
|  | 2099 | SERVENTE (SGSP) | H | 13.4 | 2.04 |  | 27.3394
|  | 10631 | ARGAMASSA DE CIMENTO COM AREIA MÉDIA 1:4 | M3 | 390.86 | 0.006 |  | 2.3451
|  | 30578 | PORTA EM FE.PERFIL - CH 16 - 2 FOLHAS DE ABRIR - METADE VIDRO H=2,10M-L=2,04M - COMPL-C/BATENTE-S/VIDRO-PRONT.P/INST-ACAB.C/FUND.ANTIOXID. | M2 | 780.81 | 1 |  | 780.81
80106 | PP.06 - PORTA EM FERRO PERFILADO, MEIO VIDRO COM SUBDIVISÕES - CORRER | [5 empty] | M2 |  | 866.1
|  | 2020 | PEDREIRO (SGSP) | H | 16.51 | 2 |  | 33.0207
|  | 2099 | SERVENTE (SGSP) | H | 13.4 | 2.04 |  | 27.3394
|  | 10631 | ARGAMASSA DE CIMENTO COM AREIA MÉDIA 1:4 | M3 | 390.86 | 0.006 |  | 2.3451
|  | 30580 | PORTA EM FE.PERFIL - CH 16 - 2 FOLHAS DE CORRER - METADE VIDRO H=2,10M-L=2,04M - COMPL-C/BATENTE-S/VIDRO-PRONT.P/INST-ACAB.C/FUND.ANTIOXID. | M2 | 803.39 | 1 |  | 803.39
80110 | PP.01 - PORTA EM FERRO PERFILADO - INSTALAÇÃO SANITÁRIA PARA PORTADORES DE DEFICIÊNCIA - 90 X 210CM | [5 empty] | UN |  | 1952.98
|  | 2020 | PEDREIRO (SGSP) | H | 16.51 | 3.87 |  | 63.895
|  | 2099 | SERVENTE (SGSP) | H | 13.4 | 4.0635 |  | 54.4578
|  | 10631 | ARGAMASSA DE CIMENTO COM AREIA MÉDIA 1:4 | M3 | 390.86 | 0.0113 |  | 4.4166
|  | 17046 | PARAFUSO C/ ROSCA SOBERBA DE FERRO GALVANIZADO P/ FIXAÇÃO DE TELHAS ONDULADAS EM CRFS/AMIANTO - S/ VEDAÇÃO - 8 x 230MM | Un | 1.33 | 6 |  | 7.98
|  | 30584 | PORTA EM FE.PERFIL. CH. PRETA 16 - 1 FOLHA DE ABRIR - DUPLA ALMOF. H=2,10M-L=1,02M - COMPL-C/BAT-PR.P/INSTAL-ACAB.C/FUND.ANTIOX | M2 | 804.66 | 1.89 |  | 1520.8074
|  | 31008 | DOBRADIÇA 3.1/2" X 3" REFORÇADA DE AÇO CROMADO - COM ANÉIS E BOLAS | Un | 12.95 | 3 |  | 38.85
|  | 31028 | CONJUNTO EXTERNO CROMADO DE 55MM COM FECHADURA MAÇANETA, ALAVANCA E ROSETA - TRÁFEGO INTENSO | CJ | 146.87 | 1 |  | 146.87
|  | 76710 | APOIO EM AÇO INOX PARA DEFICIENTE FÍSICO L= 45CM Ø 1.1/4" - CONFORME NBR-9050 | Un | 115.7 | 1 |  | 115.7
80119 | PF.10 - PORTA EM PERFIL DE CHAPA DOBRADA, MEIO VIDRO - ABRIR, 1 FOLHA | [5 empty] | M2 |  | 661.95
|  | 2020 | PEDREIRO (SGSP) | H | 16.51 | 2 |  | 33.0207
|  | 2099 | SERVENTE (SGSP) | H | 13.4 | 2.04 |  | 27.3394
|  | 10631 | ARGAMASSA DE CIMENTO COM AREIA MÉDIA 1:4 | M3 | 390.86 | 0.006 |  | 2.3451
|  | 30564 | PORTA EM PERFIL DE CHAPA DOBRADA N.14 - METADE VIDRO - 1 FOLHA DE ABRIR H=2,10M - L=1,02M-COMPL.C/BAT-PR.P/INST-S/VIDR-ACAB. ANTIOX | M2 | 599.24 | 1 |  | 599.24
80125 | PF-23 - PORTA EM PERFIL DE CHAPA DOBRADA, VENEZIANA, ABRIR 1 FOLHA | [5 empty] | M2 |  | 665.59
|  | 2020 | PEDREIRO (SGSP) | H | 16.51 | 2 |  | 33.0207
|  | 2099 | SERVENTE (SGSP) | H | 13.4 | 2.04 |  | 27.3394
|  | 10631 | ARGAMASSA DE CIMENTO COM AREIA MÉDIA 1:4 | M3 | 390.86 | 0.006 |  | 2.3451
|  | 30569 | PORTA EM PERFIL DE CHAPA DOBRADA N.14 - TIPO VENEZIANA - 2 FOLHAS DE ABRIR H=2,10M - L=1,84M-COMPL-C/BAT-S/VIDR-PR.P/INST-ACAB.ANTIOX | M2 | 602.88 | 1 |  | 602.88
80126 | PF-28 - PORTA EM PERFIL DE CHAPA DOBRADA, VENEZIANA, ABRIR 2 FOLHAS | [5 empty] | M2 |  | 665.59
|  | 2020 | PEDREIRO (SGSP) | H | 16.51 | 2 |  | 33.0207
|  | 2099 | SERVENTE (SGSP) | H | 13.4 | 2.04 |  | 27.3394
|  | 10631 | ARGAMASSA DE CIMENTO COM AREIA MÉDIA 1:4 | M3 | 390.86 | 0.006 |  | 2.3451
|  | 30569 | PORTA EM PERFIL DE CHAPA DOBRADA N.14 - TIPO VENEZIANA - 2 FOLHAS DE ABRIR H=2,10M - L=1,84M-COMPL-C/BAT-S/VIDR-PR.P/INST-ACAB.ANTIOX | M2 | 602.88 | 1 |  | 602.88
80139 | PA.10 - PORTA EM ALUMÍNIO ANODIZADO, MEIO VIDRO - ABRIR, 1 FOLHA | [5 empty] | M2 |  | 582.89
|  | 2020 | PEDREIRO (SGSP) | H | 16.51 | 2.3 |  | 37.9738
|  | 2099 | SERVENTE (SGSP) | H | 13.4 | 2.34 |  | 31.36
|  | 10631 | ARGAMASSA DE CIMENTO COM AREIA MÉDIA 1:4 | M3 | 390.86 | 0.006 |  | 2.3451
|  | 30552 | PORTA EM ALUMÍNIO ANODIZ. COMUM - 1 FOLHA DE ABRIR H=2,1M-L=1,0M-MET.VIDR/MET.ALUM.-LINH.30-S/VIDR-COMPL.C/BAT. PRON.P/ INST | M2 | 511.21 | 1 |  | 511.21
80140 | PA.11 - PORTA EM ALUMÍNIO ANODIZADO, MEIO VIDRO, DE ABRIR, 2 FOLHAS | [5 empty] | M2 |  | 615.38
|  | 2020 | PEDREIRO (SGSP) | H | 16.51 | 2.3 |  | 37.9738
|  | 2099 | SERVENTE (SGSP) | H | 13.4 | 2.34 |  | 31.36
|  | 10631 | ARGAMASSA DE CIMENTO COM AREIA MÉDIA 1:4 | M3 | 390.86 | 0.006 |  | 2.3451
|  | 30554 | PORTA EM ALUMÍNIO ANODIZ. COMUM - 2 FOLHAS DE ABRIR H=2,1M-L=2,0M-MET.VIDR/MET.ALUM.-LINH.30-S/VIDR-COMPL.C/BAT. PRON.P/ INST | M2 | 543.7 | 1 |  | 543.7
80141 | PA.12 - PORTA EM ALUMÍNIO ANODIZADO,MEIO VIDRO - CORRER | [5 empty] | M2 |  | 638.55
|  | 2020 | PEDREIRO (SGSP) | H | 16.51 | 2.3 |  | 37.9738
|  | 2099 | SERVENTE (SGSP) | H | 13.4 | 2.34 |  | 31.36
|  | 10631 | ARGAMASSA DE CIMENTO COM AREIA MÉDIA 1:4 | M3 | 390.86 | 0.006 |  | 2.3451
|  | 30556 | PORTA EM ALUMÍNIO ANODIZ. COMUM - 2 FOLHAS DE CORRER H=2,1M-L=2,0M-MET.VIDR/MET.ALUM.-LINH.30-S/VIDR-COMPL.C/BAT. PRON.P/ INST | M2 | 566.87 | 1 |  | 566.87
80145 | PA.16 - PORTA EM ALUMÍNIO ANODIZADO, VENEZIANA - ABRIR, 1 FOLHA | [5 empty] | M2 |  | 701.4
|  | 2020 | PEDREIRO (SGSP) | H | 16.51 | 2.3 |  | 37.9738
|  | 2099 | SERVENTE (SGSP) | H | 13.4 | 2.34 |  | 31.36
|  | 10631 | ARGAMASSA DE CIMENTO COM AREIA MÉDIA 1:4 | M3 | 390.86 | 0.006 |  | 2.3451
|  | 30558 | PORTA EM ALUMÍNIO ANODIZ. COMUM - TIPO VENEZIANA H=2,1M-L=1,0M - LINHA 30-DE ABRIR-1 FOLHA -COMPL.-C/ BATENTE-PRONTA P/ INST. | M2 | 629.72 | 1 |  | 629.72
80150 | PORTA DE ENROLAR, EM CHAPA ONDULADA N.22 | [5 empty] | M2 |  | 334.45
|  | 2020 | PEDREIRO (SGSP) | H | 16.51 | 0.8 |  | 13.2082
|  | 2099 | SERVENTE (SGSP) | H | 13.4 | 0.77 |  | 10.3193
|  | 10631 | ARGAMASSA DE CIMENTO COM AREIA MÉDIA 1:4 | M3 | 390.86 | 0.0125 |  | 4.8856
|  | 30570 | PORTA DE ENROLAR - CHAPA ONDULADA N. 22 3,20X3,20M - ACAB. FUNDO ANTIOXID-C/ MECANISMO-C/ BATENTE-PRONTA P/ INSTAL. | M2 | 306.04 | 1 |  | 306.04
80151 | PORTA DE ENROLAR, EM TIRAS ARTICULADAS E RAIADAS DE CHAPA N.22 | [5 empty] | M2 |  | 344.38
|  | 2020 | PEDREIRO (SGSP) | H | 16.51 | 0.8 |  | 13.2082
|  | 2099 | SERVENTE (SGSP) | H | 13.4 | 0.77 |  | 10.3193
|  | 10631 | ARGAMASSA DE CIMENTO COM AREIA MÉDIA 1:4 | M3 | 390.86 | 0.0125 |  | 4.8856
|  | 30572 | PORTA DE ENROLAR-EM TIRAS ARTICULADAS E RAIADAS-CHAPA 22 3,20X3,20M-ACAB.FUND. ANTIOX-C/ MECAN.-C/BAT-PRONT.P/INSTAL. | M2 | 315.97 | 1 |  | 315.97
80159 | COLUNA FIXA OU MÓVEL PARA PORTAS OU GRADES DE ENROLAR | [5 empty] | M |  | 98.85
|  | 30540 | COLUNA MÓVEL / COLUNA DE CENTRO | M | 98.85 | 1 |  | 98.85
80161 | CAVALETE CENTRAL - PARA COLUNA MÓVEL DE PORTA DE ENROLAR | [5 empty] | UN |  | 71.5
|  | 30545 | CAVALETE CENTRAL (P/ COLUNA MÓVEL CENTRAL DE PORTA DE ENROLAR) | Un | 71.5 | 1 |  | 71.5
80170 | EF.01 - BATENTE ESPECIAL EM PERFIL DE CHAPA DOBRADA N. 14 | [5 empty] | M |  | 76.26
|  | 2020 | PEDREIRO (SGSP) | H | 16.51 | 0.5 |  | 8.2551
|  | 2099 | SERVENTE (SGSP) | H | 13.4 | 0.51 |  | 6.8348
|  | 10645 | ARGAMASSA MISTA COM AREIA GROSSA 1:0,5:8 | M3 | 327.12 | 0.0031 |  | 1.014
|  | 30501 | BATENTE EM CHAPA 14 (E=1.9MM) GALVANIZADA A FOGO E DOBRADA 38 X 35 X 22 MM | M | 60.16 | 1 |  | 60.16
80171 | EF.02 - BATENTE ESPECIAL EM PERFIL DE CHAPA DOBRADA N. 14 | [5 empty] | M |  | 76.26
|  | 2020 | PEDREIRO (SGSP) | H | 16.51 | 0.5 |  | 8.2551
|  | 2099 | SERVENTE (SGSP) | H | 13.4 | 0.51 |  | 6.8348
|  | 10645 | ARGAMASSA MISTA COM AREIA GROSSA 1:0,5:8 | M3 | 327.12 | 0.0031 |  | 1.014
|  | 30501 | BATENTE EM CHAPA 14 (E=1.9MM) GALVANIZADA A FOGO E DOBRADA 38 X 35 X 22 MM | M | 60.16 | 1 |  | 60.16
80174 | EF.03 - BATENTE EM PERFIL DE CHAPA DOBRADA Nº20,1 FOLHA, SEM BANDEIRA | [5 empty] | JG |  | 297.2
|  | 2020 | PEDREIRO (SGSP) | H | 16.51 | 2.5 |  | 41.2758
|  | 2099 | SERVENTE (SGSP) | H | 13.4 | 2.59 |  | 34.7104
|  | 10645 | ARGAMASSA MISTA COM AREIA GROSSA 1:0,5:8 | M3 | 327.12 | 0.0157 |  | 5.1357
|  | 30601 | BATENTE EM PERFIL DE CHAPA DOBRADA Nº20 - GALVANIZADO / TOTAL=5,0M A FRIO, P/ PORTA DE 1 FOLHA S/ BANDEIRA | CJ | 216.08 | 1 |  | 216.08
80175 | EF.04 - BATENTE EM PERFIL DE CHAPA DOBRADA NÚMERO 20, 2 FOLHAS, SEM BANDEIRA | [5 empty] | JG |  | 360.35
|  | 2020 | PEDREIRO (SGSP) | H | 16.51 | 2.85 |  | 47.0545
|  | 2099 | SERVENTE (SGSP) | H | 13.4 | 2.95 |  | 39.535
|  | 10645 | ARGAMASSA MISTA COM AREIA GROSSA 1:0,5:8 | M3 | 327.12 | 0.0178 |  | 5.8226
|  | 30602 | BATENTE EM PERFIL DE CHAPA DOBRADA Nº20 - GALVANIZADO / TOTAL=6,20M A FRIO, P/ PORTA DE 2 FOLHAS S/ BANDEIRA | CJ | 267.94 | 1 |  | 267.94
80180 | BATENTE DE ALUMÍNIO PARA DIVISÓRIA DE GRANILITE | [5 empty] | JG |  | 95.49
|  | 2020 | PEDREIRO (SGSP) | H | 16.51 | 0.25 |  | 4.1275
|  | 2099 | SERVENTE (SGSP) | H | 13.4 | 0.25 |  | 3.3504
|  | 30650 | CONJUNTO DE BATENTES DE ALUMÍNIO - TOTAL 3,30 METROS P/ PORTA FIXADA EM DIVISÓRIA DE GRANILITE DE BANHEIRO | CJ | 88.01 | 1 |  | 88.01
80186 | EP.14/16 - BANDEIRA FIXA EM FERRO PERFILADO COM SUBDIVISÕES PARA VIDRO | [5 empty] | M2 |  | 447.33
|  | 2020 | PEDREIRO (SGSP) | H | 16.51 | 1 |  | 16.5103
|  | 2099 | SERVENTE (SGSP) | H | 13.4 | 1.004 |  | 13.4553
|  | 10645 | ARGAMASSA MISTA COM AREIA GROSSA 1:0,5:8 | M3 | 327.12 | 0.0096 |  | 3.1403
|  | 30518 | CAIXILHO FE. PERF.FIXO- L=1,60M- H=1,50M- "T" E "L""X1/8" B.CH.1"X3/16"-S/VENT.PERM-COMP-PR.P/INST-S/VIDR-ACAB.ANTIOX. | M2 | 414.22 | 1 |  | 414.22
80201 | CP.01 - CAIXILHO EM FERRO PERFILADO - FIXO, SEM VENTILAÇÃO PERMANENTE | [5 empty] | M2 |  | 447.33
|  | 2020 | PEDREIRO (SGSP) | H | 16.51 | 1 |  | 16.5103
|  | 2099 | SERVENTE (SGSP) | H | 13.4 | 1.004 |  | 13.4553
|  | 10645 | ARGAMASSA MISTA COM AREIA GROSSA 1:0,5:8 | M3 | 327.12 | 0.0096 |  | 3.1403
|  | 30518 | CAIXILHO FE. PERF.FIXO- L=1,60M- H=1,50M- "T" E "L""X1/8" B.CH.1"X3/16"-S/VENT.PERM-COMP-PR.P/INST-S/VIDR-ACAB.ANTIOX. | M2 | 414.22 | 1 |  | 414.22
80203 | CP.03/20/21 - CAIXILHO EM FERRO PERFILADO - FIXO, COM VENTILAÇÃO PERMANENTE | [5 empty] | M2 |  | 448.77
|  | 2020 | PEDREIRO (SGSP) | H | 16.51 | 1 |  | 16.5103
|  | 2099 | SERVENTE (SGSP) | H | 13.4 | 1.004 |  | 13.4553
|  | 10645 | ARGAMASSA MISTA COM AREIA GROSSA 1:0,5:8 | M3 | 327.12 | 0.0096 |  | 3.1403
|  | 30516 | CAIXILHO FE. PERF.FIXO- L=1,60M- H=0,75M- "T" E "L""X1/8" B.CH.1"X3/16"-C/VENT.PERM-COMP-PR.P/INST-S/VIDR-ACAB.ANTIOX. | M2 | 415.66 | 1 |  | 415.66
80205 | CP.05 - CAIXILHO EM FERRO PERFILADO - PIVOTANTE | [5 empty] | M2 |  | 552.56
|  | 2020 | PEDREIRO (SGSP) | H | 16.51 | 1 |  | 16.5103
|  | 2099 | SERVENTE (SGSP) | H | 13.4 | 1.0044 |  | 13.4606
|  | 10645 | ARGAMASSA MISTA COM AREIA GROSSA 1:0,5:8 | M3 | 327.12 | 0.0096 |  | 3.1403
|  | 30526 | CAIXILHO FERRO PERFILADO-PIVOTANTE H=0,80 + 2 X 0,30 =1,40M L=6X0,30=1,80M - COM BANDEIRA | M2 | 519.45 | 1 |  | 519.45
80209 | CP.09 - CAIXILHO EM FERRO PERFILADO - MAXIMAR | [5 empty] | M2 |  | 459.26
|  | 2020 | PEDREIRO (SGSP) | H | 16.51 | 1.3 |  | 21.4634
|  | 2099 | SERVENTE (SGSP) | H | 13.4 | 1.3 |  | 17.4222
|  | 10645 | ARGAMASSA MISTA COM AREIA GROSSA 1:0,5:8 | M3 | 327.12 | 0.0096 |  | 3.1403
|  | 30524 | CAIXILHO FERRO PERFILADO - MAXIMAR -H=0,90 - L=2X0,60=1,20M SEM BANDEIRA | M2 | 417.23 | 1 |  | 417.23
80213 | CP.13/22/23 - CAIXILHO EM FERRO PERFILADO - BASCULANTE | [5 empty] | M2 |  | 551.46
|  | 2020 | PEDREIRO (SGSP) | H | 16.51 | 1 |  | 16.5103
|  | 2099 | SERVENTE (SGSP) | H | 13.4 | 1.004 |  | 13.4553
|  | 10645 | ARGAMASSA MISTA COM AREIA GROSSA 1:0,5:8 | M3 | 327.12 | 0.0096 |  | 3.1403
|  | 30520 | CAIXILHO FE. PERF.BASC- L=1,10M- H=1,50M- "T" E "L""X1/8" B.CH.5/8"X3/16"- COMPL-PR.P/INST-S/VIDR-ACAB. FUNDO ANTIOX. | M2 | 518.35 | 1 |  | 518.35
80217 | CP.17 - CAIXILHO EM FERRO PERFILADO - DE CORRER | [5 empty] | M2 |  | 470.74
|  | 2020 | PEDREIRO (SGSP) | H | 16.51 | 1.3 |  | 21.4634
|  | 2099 | SERVENTE (SGSP) | H | 13.4 | 1.3044 |  | 17.4811
|  | 10645 | ARGAMASSA MISTA COM AREIA GROSSA 1:0,5:8 | M3 | 327.12 | 0.0096 |  | 3.1403
|  | 30522 | CAIXILHO FERRO PERFILADO DE CORRER H=5X0,25 (1,25M) L=4X0,80 = 3,20M | M2 | 428.66 | 1 |  | 428.66
80237 | CF.13 - CAIXILHO EM PERFIL DE CHAPA DOBRADA - BASCULANTE | [5 empty] | M2 |  | 512.28
|  | 2020 | PEDREIRO (SGSP) | H | 16.51 | 1 |  | 16.5103
|  | 2099 | SERVENTE (SGSP) | H | 13.4 | 1.004 |  | 13.4553
|  | 10645 | ARGAMASSA MISTA COM AREIA GROSSA 1:0,5:8 | M3 | 327.12 | 0.0096 |  | 3.1403
|  | 30528 | CAIXILHO PERFIL CH 14 DOBRADA - BASC. L=0,8M - H=0,50M 2 BÁSC. - PRONTO P/INST- S/VIDRO- ACAB. FUND. ANTIOXID. | M2 | 479.17 | 1 |  | 479.17
80243 | CF.19 - CAIXILHO EM PERFIL DE CHAPA DOBRADA, VENEZIANA, FIXO COM VENTILAÇÃO PERMANENTE | [5 empty] | M2 |  | 603.65
|  | 2020 | PEDREIRO (SGSP) | H | 16.51 | 1 |  | 16.5103
|  | 2099 | SERVENTE (SGSP) | H | 13.4 | 1.004 |  | 13.4553
|  | 10645 | ARGAMASSA MISTA COM AREIA GROSSA 1:0,5:8 | M3 | 327.12 | 0.0096 |  | 3.1403
|  | 30539 | CAIXILHO PERFIL CH 14 DOBRADA -H=1,00M-L=1,20M -TIPO VENEZ. FIXO-C/VENT.PERM -COMPL- PRONT.P/INST- ACAB. FUND.ANTIOXID. | M2 | 570.54 | 1 |  | 570.54
80251 | CA.02 - CAIXILHO EM ALUMÍNIO ANODIZADO, FIXO, SEM VENTILAÇÃO PERMANENTE | [5 empty] | M2 |  | 457.26
|  | 2020 | PEDREIRO (SGSP) | H | 16.51 | 1.5 |  | 24.7655
|  | 2099 | SERVENTE (SGSP) | H | 13.4 | 0.73 |  | 9.7832
|  | 10648 | ARGAMASSA MISTA COM AREIA GROSSA 1:2:8 | M3 | 382.88 | 0.0065 |  | 2.4886
|  | 30506 | CAIXILHO EM ALUMÍNIO ANODIZ. COMUM - FIXO -S/ VENT. PERMAN. H=1,00M- L=1,20M-PERF.30 -S/VIDR-S/COLOC-COMPL.PRONT.P/INST. | M2 | 420.22 | 1 |  | 420.22
80253 | CA.04 - CAIXILHO EM ALUMÍNIO ANODIZADO, FIXO, COM VENTILAÇÃO PERMANENTE | [5 empty] | M2 |  | 496.72
|  | 2020 | PEDREIRO (SGSP) | H | 16.51 | 1.5 |  | 24.7655
|  | 2099 | SERVENTE (SGSP) | H | 13.4 | 0.73 |  | 9.7832
|  | 10648 | ARGAMASSA MISTA COM AREIA GROSSA 1:2:8 | M3 | 382.88 | 0.0065 |  | 2.4886
|  | 30508 | CAIXILHO ALUMÍNIO ANODIZADO-FIXO C/ VENTILAÇÃO PERMANENTE H=1,00 - L=1,10M | M2 | 459.68 | 1 |  | 459.68
80254 | CA.05 - CAIXILHO EM ALUMÍNIO ANODIZADO - PIVOTANTE | [5 empty] | M2 |  | 694.35
|  | 2020 | PEDREIRO (SGSP) | H | 16.51 | 1.5 |  | 24.7655
|  | 2099 | SERVENTE (SGSP) | H | 13.4 | 0.73 |  | 9.7832
|  | 10648 | ARGAMASSA MISTA COM AREIA GROSSA 1:2:8 | M3 | 382.88 | 0.0065 |  | 2.4886
|  | 30512 | CAIXILHO ALUMÍNIO ANODIZADO - PIVOTANTE - H=0,80M L=3X0,30M =0,90M | M2 | 657.31 | 1 |  | 657.31
80258 | CA.09 - CAIXILHO EM ALUMÍNIO ANODIZADO - MAXIMAR | [5 empty] | M2 |  | 629.34
|  | 2020 | PEDREIRO (SGSP) | H | 16.51 | 1.5 |  | 24.7655
|  | 2099 | SERVENTE (SGSP) | H | 13.4 | 0.73 |  | 9.7832
|  | 10648 | ARGAMASSA MISTA COM AREIA GROSSA 1:2:8 | M3 | 382.88 | 0.0065 |  | 2.4886
|  | 30510 | CAIXILHO DE ALUMÍNIO ANODIZ. COMUM -MAXIMAR-H=0,90M-L=1,20M LINHA 30 - S/VIDRO - S/COLOC -COMPLETO -PRONTO P/ INSTAL. | M2 | 592.3 | 1 |  | 592.3
80262 | CA.13 - CAIXILHO EM ALUMÍNIO ANODIZADO - BASCULANTE | [5 empty] | M2 |  | 678.26
|  | 2020 | PEDREIRO (SGSP) | H | 16.51 | 1.5 |  | 24.7655
|  | 2099 | SERVENTE (SGSP) | H | 13.4 | 0.73 |  | 9.7832
|  | 10648 | ARGAMASSA MISTA COM AREIA GROSSA 1:2:8 | M3 | 382.88 | 0.0065 |  | 2.4886
|  | 30502 | CAIXILHO EM ALUMÍNIO ANODIZ. COMUM- BASCUL- H=1,00M-C=1,20M PERFIL 25 -S/VIDROS -S/COLOC -COMPLETO -PRONTO P/ INSTAL. | M2 | 641.22 | 1 |  | 641.22
80266 | CA.17 - CAIXILHO EM ALUMÍNIO ANODIZADO - DE CORRER | [5 empty] | M2 |  | 776.34
|  | 2020 | PEDREIRO (SGSP) | H | 16.51 | 1.5 |  | 24.7655
|  | 2099 | SERVENTE (SGSP) | H | 13.4 | 0.73 |  | 9.7832
|  | 10648 | ARGAMASSA MISTA COM AREIA GROSSA 1:2:8 | M3 | 382.88 | 0.0065 |  | 2.4886
|  | 30504 | CAIXILHO EM ALUMÍNIO ANODIZ. COMUM- CORRER- H=1,20M-C=2,00M 2 FLS - PERFIL 25 - S/COLOC -COMPLETO -PRONTO P/ INSTAL. | M2 | 739.3 | 1 |  | 739.3
80274 | EP.06 - GRADE DE PROTEÇÃO EM FERRO REDONDO | [5 empty] | M2 |  | 75.12
|  | 2020 | PEDREIRO (SGSP) | H | 16.51 | 1 |  | 16.5103
|  | 2099 | SERVENTE (SGSP) | H | 13.4 | 0.96 |  | 12.8656
|  | 10630 | ARGAMASSA DE CIMENTO COM AREIA GROSSA 1:3 | M3 | 448.1 | 0.004 |  | 1.7923
|  | 30549 | GRADE DE PROTEÇÃO EM FERRO REDONDO | M2 | 43.95 | 1 |  | 43.9513
80275 | EP.07 - GRADE DE PROTEÇÃO EM FERRO CHATO | [5 empty] | M2 |  | 77.15
|  | 2020 | PEDREIRO (SGSP) | H | 16.51 | 1 |  | 16.5103
|  | 2099 | SERVENTE (SGSP) | H | 13.4 | 0.96 |  | 12.8656
|  | 10630 | ARGAMASSA DE CIMENTO COM AREIA GROSSA 1:3 | M3 | 448.1 | 0.004 |  | 1.7923
|  | 30550 | GRADE DE PROTEÇÃO EM FERRO CHATO | M2 | 45.98 | 1 |  | 45.9798
80276 | GRADE DE PROTEÇÃO EM FERRO GALVANIZADO ELETROFUNDIDO - BARRA 25X2MM, MALHA 65X132MM | [5 empty] | M2 |  | 213.51
|  | 2020 | PEDREIRO (SGSP) | H | 16.51 | 0.7 |  | 11.5572
|  | 2099 | SERVENTE (SGSP) | H | 13.4 | 0.7 |  | 9.3811
|  | 30551 | GRADE DE FERRO ELETROFUNDIDO GALV. A FOGO -S/ PINTURA 25X2MM MALHA 65X132MM P/PROT. DE ESQUADRIA 1,00X1,20M - COMPRA 10UN | M2 | 192.57 | 1 |  | 192.57
80280 | TELA DE PROTEÇÃO EM ARAME N.12, MALHA DE 1/2" - INCLUSIVE REQUADRO | [5 empty] | M2 |  | 126.67
|  | 2020 | PEDREIRO (SGSP) | H | 16.51 | 1 |  | 16.5103
|  | 2099 | SERVENTE (SGSP) | H | 13.4 | 1 |  | 13.4017
|  | 30542 | FERRO PERFILADO TRABALHADO | KG | 6.76 | 5.12 |  | 34.6201
|  | 30590 | TELA PARA PROTEÇÃO - ARAME N. 12 - MALHA 1/2 - ONDULADA | M2 | 62.14 | 1 |  | 62.14
80281 | EP.11 - TELA MOSQUITEIRO EM ARAME GALVANIZADO MALHA 14, FIO 28 INCLUSIVE REQUADRO | [5 empty] | M2 |  | 95.54
|  | 2020 | PEDREIRO (SGSP) | H | 16.51 | 1 |  | 16.5103
|  | 2099 | SERVENTE (SGSP) | H | 13.4 | 1 |  | 13.4017
|  | 17040 | PARAFUSO AUTO-ATARRAXANTE - CABEÇA PANELA - COM BUCHA DE NYLON S- 8 DIÂMETRO 5,5MM - COMPRIMENTO 50MM - FENDA SIMPLES | Un | 0.32 | 6 |  | 1.92
|  | 30542 | FERRO PERFILADO TRABALHADO | KG | 6.76 | 5.42 |  | 36.6486
|  | 30591 | TELA TIPO MOSQUITEIRO GALVANIZADA - MALHA 14 - FIO 28 | M2 | 27.06 | 1 |  | 27.06
80301 | PP.47 - PORTA EM FERRO PERFILADO COM CHAPA PARA ENTRADA DE ÁGUA OU GÁS ENCANADO | [5 empty] | M2 |  | 665.46
|  | 2020 | PEDREIRO (SGSP) | H | 16.51 | 2 |  | 33.0207
|  | 2099 | SERVENTE (SGSP) | H | 13.4 | 2.055 |  | 27.5405
|  | 10630 | ARGAMASSA DE CIMENTO COM AREIA GROSSA 1:3 | M3 | 448.1 | 0.0045 |  | 2.0164
|  | 30560 | PORTA CHAPA DE AÇO N.16 | M2 | 602.88 | 1 |  | 602.88
80305 | PP.35 - PORTA EM FERRO PERFILADO COM CHAPA PARA ABRIGO DE LIXO | [5 empty] | M2 |  | 216.67
|  | 2020 | PEDREIRO (SGSP) | H | 16.51 | 1.2 |  | 19.8124
|  | 2099 | SERVENTE (SGSP) | H | 13.4 | 1.26 |  | 16.8861
|  | 10630 | ARGAMASSA DE CIMENTO COM AREIA GROSSA 1:3 | M3 | 448.1 | 0.00411 |  | 1.8416
|  | 30542 | FERRO PERFILADO TRABALHADO | KG | 6.76 | 22.03 |  | 148.9612
|  | 30595 | CHAPA DE AÇO N. 14 - CHAPA FINA QUENTE - PRETA (15,25 KG/M2) | Kg | 3.3 | 8.84 |  | 29.172
80306 | PP.36 - PORTA EM FERRO PERFILADO COM TELA PARA ABRIGO DE GÁS | [5 empty] | M2 |  | 217.26
|  | 2020 | PEDREIRO (SGSP) | H | 16.51 | 1.2 |  | 19.8124
|  | 2099 | SERVENTE (SGSP) | H | 13.4 | 1.26 |  | 16.8861
|  | 10630 | ARGAMASSA DE CIMENTO COM AREIA GROSSA 1:3 | M3 | 448.1 | 0.00411 |  | 1.8416
|  | 30542 | FERRO PERFILADO TRABALHADO | KG | 6.76 | 22.03 |  | 148.9612
|  | 30592 | TELA ONDULADA DE ARAME GALVANIZADA MALHA 1 - FIO 10 | M2 | 51.3 | 0.58 |  | 29.754
80311 | PP.48 - PORTA EM FERRO PERFILADO COM CHAPA PARA PASSA-PRATOS | [5 empty] | M2 |  | 911.17
|  | 2020 | PEDREIRO (SGSP) | H | 16.51 | 2 |  | 33.0207
|  | 2099 | SERVENTE (SGSP) | H | 13.4 | 2.05 |  | 27.4735
|  | 10630 | ARGAMASSA DE CIMENTO COM AREIA GROSSA 1:3 | M3 | 448.1 | 0.0045 |  | 2.0164
|  | 30574 | PORTA DE FE.PERFIL - CH.PRETA 14- 2 FOLHAS DE ABRIR - ALM. 1 LADO H=2,10M-L=2,04M - PRON.P/INST-C/BATENTE- S/VIDR-ACAB. C/ FUND.ANTIOX | M2 | 848.66 | 1 |  | 848.66
80320 | PP.50 - ALÇAPÃO EM FERRO PERFILADO COM CHAPA | [5 empty] | M2 |  | 229.48
|  | 2020 | PEDREIRO (SGSP) | H | 16.51 | 1.3 |  | 21.4634
|  | 2099 | SERVENTE (SGSP) | H | 13.4 | 1.36 |  | 18.2263
|  | 10630 | ARGAMASSA DE CIMENTO COM AREIA GROSSA 1:3 | M3 | 448.1 | 0.0036 |  | 1.6131
|  | 30542 | FERRO PERFILADO TRABALHADO | KG | 6.76 | 19.49 |  | 131.7864
|  | 30595 | CHAPA DE AÇO N. 14 - CHAPA FINA QUENTE - PRETA (15,25 KG/M2) | Kg | 3.3 | 12.2 |  | 40.26
|  | 31014 | DOBRADIÇA DE AÇO CROMADO - 3" X 3" TIPO MÉDIO - SEM ANEL | Un | 5.87 | 2 |  | 11.74
|  | 31058 | PORTA CADEADO 89 MM - AÇO ZINCADO | Un | 4.39 | 1 |  | 4.39
86001 | RETIRADA DE ESQUADRIAS METÁLICAS EM GERAL, PORTAS OU CAIXILHOS | [5 empty] | M2 |  | 20.94
|  | 2020 | PEDREIRO (SGSP) | H | 16.51 | 0.7 |  | 11.5572
|  | 2099 | SERVENTE (SGSP) | H | 13.4 | 0.7 |  | 9.3811
86005 | RETIRADA DE BATENTES METÁLICOS | [5 empty] | UN |  | 35.89
|  | 2020 | PEDREIRO (SGSP) | H | 16.51 | 1.2 |  | 19.8124
|  | 2099 | SERVENTE (SGSP) | H | 13.4 | 1.2 |  | 16.082
86020 | RETIRADA DE BRAÇO DE ALAVANCA | [5 empty] | UN |  | 17.27
|  | 2045 | SERRALHEIRO (SGSP) | H | 34.54 | 0.5 |  | 17.2702
86021 | RETIRADA DE ALAVANCA | [5 empty] | UN |  | 13.82
|  | 2045 | SERRALHEIRO (SGSP) | H | 34.54 | 0.4 |  | 13.8162
86022 | RETIRADA DE PUXADOR DE ENGATE, PARA CAIXILHOS DE CORRER | [5 empty] | UN |  | 4.84
|  | 2045 | SERRALHEIRO (SGSP) | H | 34.54 | 0.14 |  | 4.8356
87001 | RECOLOCAÇÃO DE ESQUADRIAS METÁLICAS EM GERAL, PORTAS OU CAIXILHOS | [5 empty] | M2 |  | 29.91
|  | 2020 | PEDREIRO (SGSP) | H | 16.51 | 1 |  | 16.5103
|  | 2099 | SERVENTE (SGSP) | H | 13.4 | 1 |  | 13.4017
87005 | RECOLOCAÇÃO DE BATENTES METÁLICOS | [5 empty] | UN |  | 38.89
|  | 2020 | PEDREIRO (SGSP) | H | 16.51 | 1.3 |  | 21.4634
|  | 2099 | SERVENTE (SGSP) | H | 13.4 | 1.3 |  | 17.4222
87020 | RECOLOCAÇÃO DE BRAÇO DE ALAVANCA | [5 empty] | M |  | 41.45
|  | 2045 | SERRALHEIRO (SGSP) | H | 34.54 | 1.2 |  | 41.4486
87021 | RECOLOCAÇÃO DE ALAVANCA | [5 empty] | UN |  | 37.99
|  | 2045 | SERRALHEIRO (SGSP) | H | 34.54 | 1.1 |  | 37.9945
87022 | RECOLOCAÇÃO DE PUXADOR DE ENGATE, PARA CAIXILHOS DE CORRER | [5 empty] | UN |  | 6.91
|  | 2045 | SERRALHEIRO (SGSP) | H | 34.54 | 0.2 |  | 6.9081
88020 | BRAÇO DE ALAVANCA EM FERRO CHATO | [5 empty] | M |  | 44.06
|  | 2045 | SERRALHEIRO (SGSP) | H | 34.54 | 1.2 |  | 41.4486
|  | 17530 | REBITE DE REPUXO EM ALUMÍNIO TIPO POP N. 415 ( DIÂMETRO 4 MM - COMPRIMENTO 15 MM) | Kg | 41.35 | 0.01 |  | 0.4135
|  | 31078 | BRAÇO DE ALAVANCA EM FERRO CHATO - 5/8" X 3/16" | M | 2.2 | 1 |  | 2.2
88021 | ALAVANCA EM METAL CROMADO, PARA CAIXILHOS BASCULANTES | [5 empty] | UN |  | 42.37
|  | 2045 | SERRALHEIRO (SGSP) | H | 34.54 | 1.1 |  | 37.9945
|  | 17530 | REBITE DE REPUXO EM ALUMÍNIO TIPO POP N. 415 ( DIÂMETRO 4 MM - COMPRIMENTO 15 MM) | Kg | 41.35 | 0.01 |  | 0.4135
|  | 31076 | ALAVANCA EM ZAMACK P/ CAIXILHO BASCULANTE - SEM CAVALETE | Un | 3.96 | 1 |  | 3.96
88049 | CAIXILHOS E TROCA DE REBITES | [5 empty] | M2 |  | 4.56
|  | 2045 | SERRALHEIRO (SGSP) | H | 34.54 | 0.12 |  | 4.1448
|  | 17530 | REBITE DE REPUXO EM ALUMÍNIO TIPO POP N. 415 ( DIÂMETRO 4 MM - COMPRIMENTO 15 MM) | Kg | 41.35 | 0.01 |  | 0.4135
88050 | FERRO TRABALHADO - CAIXILHOS E PEQUENAS PEÇAS DE SERRALHERIA | [5 empty] | KG |  | 6.76
|  | 30542 | FERRO PERFILADO TRABALHADO | KG | 6.76 | 1 |  | 6.7617
88051 | ALUMÍNIO EXTRUDADO TRABALHADO - CAIXILHOS E PEQUENAS PEÇAS DE SERRALHERIA | [5 empty] | KG |  | 57.65
|  | 30543 | ALUMÍNIO EXTRUDADO - TRABALHADO - ANODIZADO (P/UTILIZAÇÃO EM CAIXILHOS E PEQUENAS PEÇAS DE SERRALHERIA) | Kg | 57.65 | 1 |  | 57.65
90150 | ENTRADA AÉREA DE ENERGIA - 5KVA | [5 empty] | UN |  | 1727.2
|  | 2041 | ELETRICISTA (SGSP) | H | 19.64 | 12 |  | 235.7043
|  | 2044 | AJUDANTE DE ELETRICISTA (SGSP) | H | 14.85 | 12 |  | 178.2289
|  | 17715 | ARAME GALVANIZADO N. 14 | Kg | 7.7 | 0.2 |  | 1.54
|  | 50830 | CAIXA VENEZ. TP.-TELESP - 15X25X10CM | Un | 40.63 | 1 |  | 40.63
|  | 51264 | CAIXA DE MEDIÇÃO PADRÃO ELETROPAULO TIPO III | Un | 146.58 | 1 |  | 146.58
|  | 51602 | CURVA 90 AÇO GALVANIZADO PARA ELETRODUTO - 3/4" | Un | 3.1 | 2 |  | 6.2
|  | 51603 | CURVA 90 AÇO GALVANIZADO PARA ELETRODUTO - 1" | Un | 4.2 | 2 |  | 8.4
|  | 51641 | ELETRODUTO DE AÇO GALVANIZADO A FOGO TIPO SEMI-PESADO/MÉDIO ROSCA NBR 8133 - ESP. 1,50MM - 3/4" | M | 9.34 | 9 |  | 84.06
|  | 51642 | ELETRODUTO DE AÇO GALVANIZADO A FOGO TIPO SEMI-PESADO/MÉDIO ROSCA NBR 8133 - ESP. 1,50MM - 1" | M | 11.74 | 9 |  | 105.66
|  | 51651 | LUVA AÇO GALVANIZADO - 3/4" | Un | 0.87 | 5 |  | 4.35
|  | 51652 | LUVA AÇO GALVANIZADO - 1" | Un | 1.12 | 5 |  | 5.6
|  | 51672 | CURVA 135 AÇO GALV. - 1" | Un | 5.52 | 1 |  | 5.52
|  | 52430 | ELETRODUTO DE PVC ROSCÁVEL DN: 1/2" | M | 2.37 | 3 |  | 7.11
|  | 52471 | CURVA 90 PVC RÍGIDO P/ ELETR. ROSC. - 25MM (3/4) | Un | 2.52 | 3 |  | 7.56
|  | 52805 | CABO 10;00 MM2 - ISOLAMENTO P/ 0;7 KV - FLEXÍVEL | M | 4.42 | 30 |  | 132.6
|  | 52845 | CABO DE COBRE NU - 10,00MM2 | M | 3.66 | 4 |  | 14.64
|  | 53269 | CHAVE SECCIONADORA ROTATIVA - 3X40A (PACCO) | Un | 147.12 | 1 |  | 147.12
|  | 54022 | BARRA DE COBRE ELETROLÍTICO CHATA MED. 3/8"X3/32" (9,52X2,38MM) | M | 8.57 | 0.2 |  | 1.714
|  | 54453 | MINI DISJUNTOR - TIPO EUROPEU (IEC) - BIPOLAR DE 32/50A | Un | 28.49 | 2 |  | 56.98
|  | 54576 | SUPORTE DE FIXAÇÃO PARA 2 DISJUNTORES GERAL | Un | 1.45 | 2 |  | 2.9
|  | 57214 | CAIXA INSPEÇÃO ATERR.C/TAMPA E ALÇA | Un | 53.66 | 1 |  | 53.66
|  | 57610 | HASTE TIPO COPPERWELD ALTA CAMADA - 5/8"X3,00M | Un | 61.42 | 1 |  | 61.42
|  | 58020 | CONECTOR PARA HASTE TIPO COPPERWELD | Un | 18.46 | 1 |  | 18.46
|  | 58024 | CONECTOR TIPO SPLIT-BOLT PARA CABO DE 10MM2 | Un | 2.32 | 7 |  | 16.24
|  | 58412 | BUCHA E ARRUELA DE ZAMACK - 3/4" | Un | 0.44 | 4 |  | 1.76
|  | 58413 | BUCHA E ARRUELA DE ZAMACK - 1" | Un | 0.72 | 6 |  | 4.32
|  | 58602 | POSTE DE CONCRETO DUPLO T - H=7,50M - 90KG | Un | 263.19 | 1 |  | 263.19
|  | 59010 | ARMAÇÃO SECUNDÁRIA (PRESBOW) - 3 ESTRIBOS | Un | 23.76 | 1 |  | 23.76
|  | 59021 | CINTA DE AÇO GALVANIZADO DIÂMETRO 170MM | Un | 15.1 | 6 |  | 90.6
|  | 59030 | FITA ISOLANTE ROLO DE 19MM X 20M - COR PRETA | M | 0.23 | 3 |  | 0.69
90152 | ENTRADA AÉREA DE ENERGIA E TELEFONE - 6 À 12KVA | [5 empty] | UN |  | 1778.4
|  | 2041 | ELETRICISTA (SGSP) | H | 19.64 | 12 |  | 235.7043
|  | 2044 | AJUDANTE DE ELETRICISTA (SGSP) | H | 14.85 | 12 |  | 178.2289
|  | 17715 | ARAME GALVANIZADO N. 14 | Kg | 7.7 | 0.2 |  | 1.54
|  | 50830 | CAIXA VENEZ. TP.-TELESP - 15X25X10CM | Un | 40.63 | 1 |  | 40.63
|  | 51264 | CAIXA DE MEDIÇÃO PADRÃO ELETROPAULO TIPO III | Un | 146.58 | 1 |  | 146.58
|  | 51602 | CURVA 90 AÇO GALVANIZADO PARA ELETRODUTO - 3/4" | Un | 3.1 | 2 |  | 6.2
|  | 51603 | CURVA 90 AÇO GALVANIZADO PARA ELETRODUTO - 1" | Un | 4.2 | 2 |  | 8.4
|  | 51641 | ELETRODUTO DE AÇO GALVANIZADO A FOGO TIPO SEMI-PESADO/MÉDIO ROSCA NBR 8133 - ESP. 1,50MM - 3/4" | M | 9.34 | 9 |  | 84.06
|  | 51642 | ELETRODUTO DE AÇO GALVANIZADO A FOGO TIPO SEMI-PESADO/MÉDIO ROSCA NBR 8133 - ESP. 1,50MM - 1" | M | 11.74 | 9 |  | 105.66
|  | 51651 | LUVA AÇO GALVANIZADO - 3/4" | Un | 0.87 | 5 |  | 4.35
|  | 51652 | LUVA AÇO GALVANIZADO - 1" | Un | 1.12 | 5 |  | 5.6
|  | 51672 | CURVA 135 AÇO GALV. - 1" | Un | 5.52 | 1 |  | 5.52
|  | 52430 | ELETRODUTO DE PVC ROSCÁVEL DN: 1/2" | M | 2.37 | 3 |  | 7.11
|  | 52471 | CURVA 90 PVC RÍGIDO P/ ELETR. ROSC. - 25MM (3/4) | Un | 2.52 | 3 |  | 7.56
|  | 52806 | CABO 16;00 MM2 - ISOLAMENTO P/ 0;7 KV - FLEXÍVEL | M | 6.55 | 30 |  | 196.5
|  | 52845 | CABO DE COBRE NU - 10,00MM2 | M | 3.66 | 4 |  | 14.64
|  | 53261 | CHAVE NH COM BASE E FUSÍVEIS - 3X125A | Un | 115.38 | 1 |  | 115.38
|  | 54022 | BARRA DE COBRE ELETROLÍTICO CHATA MED. 3/8"X3/32" (9,52X2,38MM) | M | 8.57 | 0.2 |  | 1.714
|  | 54453 | MINI DISJUNTOR - TIPO EUROPEU (IEC) - BIPOLAR DE 32/50A | Un | 28.49 | 2 |  | 56.98
|  | 54576 | SUPORTE DE FIXAÇÃO PARA 2 DISJUNTORES GERAL | Un | 1.45 | 2 |  | 2.9
|  | 57214 | CAIXA INSPEÇÃO ATERR.C/TAMPA E ALÇA | Un | 53.66 | 1 |  | 53.66
|  | 57610 | HASTE TIPO COPPERWELD ALTA CAMADA - 5/8"X3,00M | Un | 61.42 | 1 |  | 61.42
|  | 58020 | CONECTOR PARA HASTE TIPO COPPERWELD | Un | 18.46 | 1 |  | 18.46
|  | 58024 | CONECTOR TIPO SPLIT-BOLT PARA CABO DE 10MM2 | Un | 2.32 | 1 |  | 2.32
|  | 58025 | CONECTOR TIPO SPLIT-BOLT PARA CABO DE 16MM2 | Un | 2.93 | 6 |  | 17.58
|  | 58412 | BUCHA E ARRUELA DE ZAMACK - 3/4" | Un | 0.44 | 4 |  | 1.76
|  | 58413 | BUCHA E ARRUELA DE ZAMACK - 1" | Un | 0.72 | 6 |  | 4.32
|  | 58602 | POSTE DE CONCRETO DUPLO T - H=7,50M - 90KG | Un | 263.19 | 1 |  | 263.19
|  | 59005 | ALÇA COM ISOLADOR DE PORCELANA TIPO TELESP | Un | 9.39 | 1 |  | 9.39
|  | 59010 | ARMAÇÃO SECUNDÁRIA (PRESBOW) - 3 ESTRIBOS | Un | 23.76 | 1 |  | 23.76
|  | 59020 | BLOCO DE LIGAÇÃO EXT.BLE-2 (CAIXA) C/KIT DE INSTAL: C/ ISOL PORC.2RP, PARAF.PR60 C/ PORC.E SUPORTE TIPO DM-PADR.TELESP | Un | 5.58 | 1 |  | 5.58
|  | 59021 | CINTA DE AÇO GALVANIZADO DIÂMETRO 170MM | Un | 15.1 | 6 |  | 90.6
|  | 59030 | FITA ISOLANTE ROLO DE 19MM X 20M - COR PRETA | M | 0.23 | 4.8 |  | 1.104
90153 | ENTRADA AÉREA DE ENERGIA E TELEFONE - 13 À 16KVA | [5 empty] | UN |  | 2066.24
|  | 2041 | ELETRICISTA (SGSP) | H | 19.64 | 12 |  | 235.7043
|  | 2044 | AJUDANTE DE ELETRICISTA (SGSP) | H | 14.85 | 12 |  | 178.2289
|  | 17715 | ARAME GALVANIZADO N. 14 | Kg | 7.7 | 0.2 |  | 1.54
|  | 50830 | CAIXA VENEZ. TP.-TELESP - 15X25X10CM | Un | 40.63 | 1 |  | 40.63
|  | 51264 | CAIXA DE MEDIÇÃO PADRÃO ELETROPAULO TIPO III | Un | 146.58 | 1 |  | 146.58
|  | 51602 | CURVA 90 AÇO GALVANIZADO PARA ELETRODUTO - 3/4" | Un | 3.1 | 2 |  | 6.2
|  | 51605 | CURVA 90 AÇO GALVANIZADO PARA ELETRODUTO - 1.1/2" | Un | 10.98 | 2 |  | 21.96
|  | 51641 | ELETRODUTO DE AÇO GALVANIZADO A FOGO TIPO SEMI-PESADO/MÉDIO ROSCA NBR 8133 - ESP. 1,50MM - 3/4" | M | 9.34 | 9 |  | 84.06
|  | 51644 | ELETRODUTO DE AÇO GALVANIZADO A FOGO TIPO SEMI-PESADO/MÉDIO ROSCA NBR 8133 - ESP. 1,50MM - 1 1/2" | M | 18.5 | 6 |  | 111
|  | 51651 | LUVA AÇO GALVANIZADO - 3/4" | Un | 0.87 | 5 |  | 4.35
|  | 51654 | LUVA AÇO GALVANIZADO - 1.1/2" | Un | 2.36 | 5 |  | 11.8
|  | 51674 | CURVA 135 AÇO GALV. - 1.1/2" | Un | 17.86 | 1 |  | 17.86
|  | 52430 | ELETRODUTO DE PVC ROSCÁVEL DN: 1/2" | M | 2.37 | 3 |  | 7.11
|  | 52471 | CURVA 90 PVC RÍGIDO P/ ELETR. ROSC. - 25MM (3/4) | Un | 2.52 | 3 |  | 7.56
|  | 52807 | CABO 25;00 MM2 - ISOLAMENTO P/ 0;7 KV - FLEXÍVEL | M | 10.11 | 30 |  | 303.3
|  | 52846 | CABO DE COBRE NU - 16,00MM2 | M | 7.6 | 4 |  | 30.4
|  | 53261 | CHAVE NH COM BASE E FUSÍVEIS - 3X125A | Un | 115.38 | 1 |  | 115.38
|  | 54022 | BARRA DE COBRE ELETROLÍTICO CHATA MED. 3/8"X3/32" (9,52X2,38MM) | M | 8.57 | 0.2 |  | 1.714
|  | 54576 | SUPORTE DE FIXAÇÃO PARA 2 DISJUNTORES GERAL | Un | 1.45 | 2 |  | 2.9
|  | 57214 | CAIXA INSPEÇÃO ATERR.C/TAMPA E ALÇA | Un | 53.66 | 1 |  | 53.66
|  | 57610 | HASTE TIPO COPPERWELD ALTA CAMADA - 5/8"X3,00M | Un | 61.42 | 1 |  | 61.42
|  | 58020 | CONECTOR PARA HASTE TIPO COPPERWELD | Un | 18.46 | 1 |  | 18.46
|  | 58025 | CONECTOR TIPO SPLIT-BOLT PARA CABO DE 16MM2 | Un | 2.93 | 1 |  | 2.93
|  | 58030 | CONECTOR TIPO SPLIT-BOLT PARA CABO DE 25MM2 | Un | 3.26 | 6 |  | 19.56
|  | 58412 | BUCHA E ARRUELA DE ZAMACK - 3/4" | Un | 0.44 | 4 |  | 1.76
|  | 58415 | BUCHA E ARRUELA DE ZAMACK - 1.1/2" | Un | 1.27 | 6 |  | 7.62
|  | 58602 | POSTE DE CONCRETO DUPLO T - H=7,50M - 90KG | Un | 263.19 | 1 |  | 263.19
|  | 59005 | ALÇA COM ISOLADOR DE PORCELANA TIPO TELESP | Un | 9.39 | 1 |  | 9.39
|  | 59010 | ARMAÇÃO SECUNDÁRIA (PRESBOW) - 3 ESTRIBOS | Un | 23.76 | 1 |  | 23.76
|  | 59020 | BLOCO DE LIGAÇÃO EXT.BLE-2 (CAIXA) C/KIT DE INSTAL: C/ ISOL PORC.2RP, PARAF.PR60 C/ PORC.E SUPORTE TIPO DM-PADR.TELESP | Un | 5.58 | 1 |  | 5.58
|  | 59021 | CINTA DE AÇO GALVANIZADO DIÂMETRO 170MM | Un | 15.1 | 6 |  | 90.6
|  | 59030 | FITA ISOLANTE ROLO DE 19MM X 20M - COR PRETA | M | 0.23 | 5.52 |  | 1.2696
|  | 61082 | DISJUNTOR (MINI) BIPOLAR 80A TIPO EUROPEU | Un | 89.38 | 2 |  | 178.76
90154 | ENTRADA AÉREA DE ENERGIA E TELEFONE - 17 À 20KVA | [5 empty] | UN |  | 2066.24
|  | 2041 | ELETRICISTA (SGSP) | H | 19.64 | 12 |  | 235.7043
|  | 2044 | AJUDANTE DE ELETRICISTA (SGSP) | H | 14.85 | 12 |  | 178.2289
|  | 17715 | ARAME GALVANIZADO N. 14 | Kg | 7.7 | 0.2 |  | 1.54
|  | 50830 | CAIXA VENEZ. TP.-TELESP - 15X25X10CM | Un | 40.63 | 1 |  | 40.63
|  | 51264 | CAIXA DE MEDIÇÃO PADRÃO ELETROPAULO TIPO III | Un | 146.58 | 1 |  | 146.58
|  | 51602 | CURVA 90 AÇO GALVANIZADO PARA ELETRODUTO - 3/4" | Un | 3.1 | 2 |  | 6.2
|  | 51605 | CURVA 90 AÇO GALVANIZADO PARA ELETRODUTO - 1.1/2" | Un | 10.98 | 2 |  | 21.96
|  | 51641 | ELETRODUTO DE AÇO GALVANIZADO A FOGO TIPO SEMI-PESADO/MÉDIO ROSCA NBR 8133 - ESP. 1,50MM - 3/4" | M | 9.34 | 9 |  | 84.06
|  | 51644 | ELETRODUTO DE AÇO GALVANIZADO A FOGO TIPO SEMI-PESADO/MÉDIO ROSCA NBR 8133 - ESP. 1,50MM - 1 1/2" | M | 18.5 | 6 |  | 111
|  | 51651 | LUVA AÇO GALVANIZADO - 3/4" | Un | 0.87 | 5 |  | 4.35
|  | 51654 | LUVA AÇO GALVANIZADO - 1.1/2" | Un | 2.36 | 5 |  | 11.8
|  | 51674 | CURVA 135 AÇO GALV. - 1.1/2" | Un | 17.86 | 1 |  | 17.86
|  | 52430 | ELETRODUTO DE PVC ROSCÁVEL DN: 1/2" | M | 2.37 | 3 |  | 7.11
|  | 52471 | CURVA 90 PVC RÍGIDO P/ ELETR. ROSC. - 25MM (3/4) | Un | 2.52 | 3 |  | 7.56
|  | 52807 | CABO 25;00 MM2 - ISOLAMENTO P/ 0;7 KV - FLEXÍVEL | M | 10.11 | 30 |  | 303.3
|  | 52846 | CABO DE COBRE NU - 16,00MM2 | M | 7.6 | 4 |  | 30.4
|  | 53261 | CHAVE NH COM BASE E FUSÍVEIS - 3X125A | Un | 115.38 | 1 |  | 115.38
|  | 54022 | BARRA DE COBRE ELETROLÍTICO CHATA MED. 3/8"X3/32" (9,52X2,38MM) | M | 8.57 | 0.2 |  | 1.714
|  | 54576 | SUPORTE DE FIXAÇÃO PARA 2 DISJUNTORES GERAL | Un | 1.45 | 2 |  | 2.9
|  | 57214 | CAIXA INSPEÇÃO ATERR.C/TAMPA E ALÇA | Un | 53.66 | 1 |  | 53.66
|  | 57610 | HASTE TIPO COPPERWELD ALTA CAMADA - 5/8"X3,00M | Un | 61.42 | 1 |  | 61.42
|  | 58020 | CONECTOR PARA HASTE TIPO COPPERWELD | Un | 18.46 | 1 |  | 18.46
|  | 58025 | CONECTOR TIPO SPLIT-BOLT PARA CABO DE 16MM2 | Un | 2.93 | 1 |  | 2.93
|  | 58030 | CONECTOR TIPO SPLIT-BOLT PARA CABO DE 25MM2 | Un | 3.26 | 6 |  | 19.56
|  | 58412 | BUCHA E ARRUELA DE ZAMACK - 3/4" | Un | 0.44 | 4 |  | 1.76
|  | 58415 | BUCHA E ARRUELA DE ZAMACK - 1.1/2" | Un | 1.27 | 6 |  | 7.62
|  | 58602 | POSTE DE CONCRETO DUPLO T - H=7,50M - 90KG | Un | 263.19 | 1 |  | 263.19
|  | 59005 | ALÇA COM ISOLADOR DE PORCELANA TIPO TELESP | Un | 9.39 | 1 |  | 9.39
|  | 59010 | ARMAÇÃO SECUNDÁRIA (PRESBOW) - 3 ESTRIBOS | Un | 23.76 | 1 |  | 23.76
|  | 59020 | BLOCO DE LIGAÇÃO EXT.BLE-2 (CAIXA) C/KIT DE INSTAL: C/ ISOL PORC.2RP, PARAF.PR60 C/ PORC.E SUPORTE TIPO DM-PADR.TELESP | Un | 5.58 | 1 |  | 5.58
|  | 59021 | CINTA DE AÇO GALVANIZADO DIÂMETRO 170MM | Un | 15.1 | 6 |  | 90.6
|  | 59030 | FITA ISOLANTE ROLO DE 19MM X 20M - COR PRETA | M | 0.23 | 5.52 |  | 1.2696
|  | 61082 | DISJUNTOR (MINI) BIPOLAR 80A TIPO EUROPEU | Un | 89.38 | 2 |  | 178.76
90155 | ENTRADA AÉREA DE ENERGIA E TELEFONE - 21 À 23KVA | [5 empty] | UN |  | 2482.89
|  | 2041 | ELETRICISTA (SGSP) | H | 19.64 | 18 |  | 353.5565
|  | 2044 | AJUDANTE DE ELETRICISTA (SGSP) | H | 14.85 | 18 |  | 267.3434
|  | 17715 | ARAME GALVANIZADO N. 14 | Kg | 7.7 | 0.2 |  | 1.54
|  | 50830 | CAIXA VENEZ. TP.-TELESP - 15X25X10CM | Un | 40.63 | 1 |  | 40.63
|  | 51264 | CAIXA DE MEDIÇÃO PADRÃO ELETROPAULO TIPO III | Un | 146.58 | 1 |  | 146.58
|  | 51602 | CURVA 90 AÇO GALVANIZADO PARA ELETRODUTO - 3/4" | Un | 3.1 | 2 |  | 6.2
|  | 51606 | CURVA 90 AÇO GALVANIZADO PARA ELETRODUTO - 2" | Un | 17.43 | 2 |  | 34.86
|  | 51641 | ELETRODUTO DE AÇO GALVANIZADO A FOGO TIPO SEMI-PESADO/MÉDIO ROSCA NBR 8133 - ESP. 1,50MM - 3/4" | M | 9.34 | 9 |  | 84.06
|  | 51645 | ELETRODUTO DE AÇO GALVANIZADO A FOGO TIPO SEMI-PESADO/MÉDIO ROSCA NBR 8133 - ESP. 1,50MM - 2" | M | 23.29 | 6 |  | 139.74
|  | 51651 | LUVA AÇO GALVANIZADO - 3/4" | Un | 0.87 | 5 |  | 4.35
|  | 51655 | LUVA DE AÇO GALVANIZADO - 2" | Un | 3.42 | 5 |  | 17.1
|  | 51675 | CURVA 135 AÇO GALV. - 2" | Un | 27.36 | 1 |  | 27.36
|  | 52430 | ELETRODUTO DE PVC ROSCÁVEL DN: 1/2" | M | 2.37 | 3 |  | 7.11
|  | 52471 | CURVA 90 PVC RÍGIDO P/ ELETR. ROSC. - 25MM (3/4) | Un | 2.52 | 3 |  | 7.56
|  | 52808 | CABO 35;00 MM2 - ISOLAMENTO P/ 0;7 KV - FLEXÍVEL | M | 15.08 | 30 |  | 452.4
|  | 52846 | CABO DE COBRE NU - 16,00MM2 | M | 7.6 | 4 |  | 30.4
|  | 53261 | CHAVE NH COM BASE E FUSÍVEIS - 3X125A | Un | 115.38 | 1 |  | 115.38
|  | 54022 | BARRA DE COBRE ELETROLÍTICO CHATA MED. 3/8"X3/32" (9,52X2,38MM) | M | 8.57 | 0.2 |  | 1.714
|  | 54576 | SUPORTE DE FIXAÇÃO PARA 2 DISJUNTORES GERAL | Un | 1.45 | 2 |  | 2.9
|  | 57214 | CAIXA INSPEÇÃO ATERR.C/TAMPA E ALÇA | Un | 53.66 | 1 |  | 53.66
|  | 57610 | HASTE TIPO COPPERWELD ALTA CAMADA - 5/8"X3,00M | Un | 61.42 | 1 |  | 61.42
|  | 58020 | CONECTOR PARA HASTE TIPO COPPERWELD | Un | 18.46 | 1 |  | 18.46
|  | 58025 | CONECTOR TIPO SPLIT-BOLT PARA CABO DE 16MM2 | Un | 2.93 | 1 |  | 2.93
|  | 58031 | CONECTOR TIPO SPLIT-BOLT PARA CABO DE 35MM2 | Un | 3.94 | 6 |  | 23.64
|  | 58412 | BUCHA E ARRUELA DE ZAMACK - 3/4" | Un | 0.44 | 4 |  | 1.76
|  | 58415 | BUCHA E ARRUELA DE ZAMACK - 1.1/2" | Un | 1.27 | 6 |  | 7.62
|  | 58602 | POSTE DE CONCRETO DUPLO T - H=7,50M - 90KG | Un | 263.19 | 1 |  | 263.19
|  | 59005 | ALÇA COM ISOLADOR DE PORCELANA TIPO TELESP | Un | 9.39 | 1 |  | 9.39
|  | 59010 | ARMAÇÃO SECUNDÁRIA (PRESBOW) - 3 ESTRIBOS | Un | 23.76 | 1 |  | 23.76
|  | 59020 | BLOCO DE LIGAÇÃO EXT.BLE-2 (CAIXA) C/KIT DE INSTAL: C/ ISOL PORC.2RP, PARAF.PR60 C/ PORC.E SUPORTE TIPO DM-PADR.TELESP | Un | 5.58 | 1 |  | 5.58
|  | 59021 | CINTA DE AÇO GALVANIZADO DIÂMETRO 170MM | Un | 15.1 | 6 |  | 90.6
|  | 59030 | FITA ISOLANTE ROLO DE 19MM X 20M - COR PRETA | M | 0.23 | 5.79 |  | 1.3317
|  | 61082 | DISJUNTOR (MINI) BIPOLAR 80A TIPO EUROPEU | Un | 89.38 | 2 |  | 178.76
90156 | ENTRADA AÉREA DE ENERGIA E TELEFONE - 24 À 30KVA | [5 empty] | UN |  | 3964.57
|  | 2041 | ELETRICISTA (SGSP) | H | 19.64 | 18 |  | 353.5565
|  | 2044 | AJUDANTE DE ELETRICISTA (SGSP) | H | 14.85 | 18 |  | 267.3434
|  | 17715 | ARAME GALVANIZADO N. 14 | Kg | 7.7 | 0.2 |  | 1.54
|  | 50826 | CAIXA PARA MEDIDOR TIPO M EXT - (120X90X25)CM | Un | 799.34 | 1 |  | 799.34
|  | 50827 | CAIXA PARA MEDIDOR TIPO T - (90X60X25)CM | Un | 294.4 | 1 |  | 294.4
|  | 50830 | CAIXA VENEZ. TP.-TELESP - 15X25X10CM | Un | 40.63 | 1 |  | 40.63
|  | 51602 | CURVA 90 AÇO GALVANIZADO PARA ELETRODUTO - 3/4" | Un | 3.1 | 2 |  | 6.2
|  | 51607 | CURVA 90 AÇO GALVANIZADO PARA ELETRODUTO - 2.1/2" | Un | 38.86 | 2 |  | 77.72
|  | 51641 | ELETRODUTO DE AÇO GALVANIZADO A FOGO TIPO SEMI-PESADO/MÉDIO ROSCA NBR 8133 - ESP. 1,50MM - 3/4" | M | 9.34 | 9 |  | 84.06
|  | 51645 | ELETRODUTO DE AÇO GALVANIZADO A FOGO TIPO SEMI-PESADO/MÉDIO ROSCA NBR 8133 - ESP. 1,50MM - 2" | M | 23.29 | 6 |  | 139.74
|  | 51651 | LUVA AÇO GALVANIZADO - 3/4" | Un | 0.87 | 5 |  | 4.35
|  | 51656 | LUVA DE AÇO GALVANIZADO - 2.1/2" | Un | 5.43 | 5 |  | 27.15
|  | 51676 | CURVA 135 AÇO GALV. - 2.1/2" | Un | 51.81 | 1 |  | 51.81
|  | 52430 | ELETRODUTO DE PVC ROSCÁVEL DN: 1/2" | M | 2.37 | 3 |  | 7.11
|  | 52471 | CURVA 90 PVC RÍGIDO P/ ELETR. ROSC. - 25MM (3/4) | Un | 2.52 | 3 |  | 7.56
|  | 52809 | CABO 50;00 MM2 - ISOLAMENTO P/ 0;7 KV - FLEXÍVEL | M | 20.75 | 30 |  | 622.5
|  | 52847 | CABO DE COBRE NU - 25,00MM2 | M | 14.12 | 4 |  | 56.48
|  | 53277 | CHAVE SECCIONADORA TRIP. ABERTURA SOB CARGA - 250A/500V - SEM FUSÍVEIS | Un | 355.74 | 1 |  | 355.74
|  | 54026 | BARRAMENTO DE COBRE PARA 150A - 20X4MM | M | 35.89 | 0.2 |  | 7.178
|  | 54576 | SUPORTE DE FIXAÇÃO PARA 2 DISJUNTORES GERAL | Un | 1.45 | 2 |  | 2.9
|  | 57214 | CAIXA INSPEÇÃO ATERR.C/TAMPA E ALÇA | Un | 53.66 | 1 |  | 53.66
|  | 57610 | HASTE TIPO COPPERWELD ALTA CAMADA - 5/8"X3,00M | Un | 61.42 | 1 |  | 61.42
|  | 58020 | CONECTOR PARA HASTE TIPO COPPERWELD | Un | 18.46 | 1 |  | 18.46
|  | 58030 | CONECTOR TIPO SPLIT-BOLT PARA CABO DE 25MM2 | Un | 3.26 | 1 |  | 3.26
|  | 58034 | CONECTOR TIPO SPLIT-BOLT PARA CABO DE 50MM2 | Un | 5.27 | 6 |  | 31.62
|  | 58412 | BUCHA E ARRUELA DE ZAMACK - 3/4" | Un | 0.44 | 4 |  | 1.76
|  | 58417 | BUCHA E ARRUELA DE ZAMACK - 2.1/2" | Un | 2.4 | 6 |  | 14.4
|  | 58602 | POSTE DE CONCRETO DUPLO T - H=7,50M - 90KG | Un | 263.19 | 1 |  | 263.19
|  | 59005 | ALÇA COM ISOLADOR DE PORCELANA TIPO TELESP | Un | 9.39 | 1 |  | 9.39
|  | 59010 | ARMAÇÃO SECUNDÁRIA (PRESBOW) - 3 ESTRIBOS | Un | 23.76 | 1 |  | 23.76
|  | 59020 | BLOCO DE LIGAÇÃO EXT.BLE-2 (CAIXA) C/KIT DE INSTAL: C/ ISOL PORC.2RP, PARAF.PR60 C/ PORC.E SUPORTE TIPO DM-PADR.TELESP | Un | 5.58 | 1 |  | 5.58
|  | 59021 | CINTA DE AÇO GALVANIZADO DIÂMETRO 170MM | Un | 15.1 | 6 |  | 90.6
|  | 59030 | FITA ISOLANTE ROLO DE 19MM X 20M - COR PRETA | M | 0.23 | 6.08 |  | 1.3984
|  | 61082 | DISJUNTOR (MINI) BIPOLAR 80A TIPO EUROPEU | Un | 89.38 | 2 |  | 178.76
90157 | ENTRADA AÉREA DE ENERGIA E TELEFONE - 31 À 39KVA | [5 empty] | UN |  | 4594.86
|  | 2041 | ELETRICISTA (SGSP) | H | 19.64 | 25 |  | 491.0507
|  | 2044 | AJUDANTE DE ELETRICISTA (SGSP) | H | 14.85 | 25 |  | 371.3103
|  | 17715 | ARAME GALVANIZADO N. 14 | Kg | 7.7 | 0.2 |  | 1.54
|  | 50826 | CAIXA PARA MEDIDOR TIPO M EXT - (120X90X25)CM | Un | 799.34 | 1 |  | 799.34
|  | 50827 | CAIXA PARA MEDIDOR TIPO T - (90X60X25)CM | Un | 294.4 | 1 |  | 294.4
|  | 50830 | CAIXA VENEZ. TP.-TELESP - 15X25X10CM | Un | 40.63 | 1 |  | 40.63
|  | 51602 | CURVA 90 AÇO GALVANIZADO PARA ELETRODUTO - 3/4" | Un | 3.1 | 2 |  | 6.2
|  | 51608 | CURVA 90 AÇO GALVANIZADO PARA ELETRODUTO - 3" | Un | 52.59 | 2 |  | 105.18
|  | 51641 | ELETRODUTO DE AÇO GALVANIZADO A FOGO TIPO SEMI-PESADO/MÉDIO ROSCA NBR 8133 - ESP. 1,50MM - 3/4" | M | 9.34 | 9 |  | 84.06
|  | 51647 | ELETRODUTO DE AÇO GALVANIZADO A FOGO TIPO SEMI-PESADO/MÉDIO ROSCA NBR 8133 - ESP. 1,50MM - 3" | M | 33.49 | 6 |  | 200.94
|  | 51651 | LUVA AÇO GALVANIZADO - 3/4" | Un | 0.87 | 5 |  | 4.35
|  | 51655 | LUVA DE AÇO GALVANIZADO - 2" | Un | 3.42 | 5 |  | 17.1
|  | 51677 | CURVA 135 AÇO GALV. - 3" | Un | 76.55 | 1 |  | 76.55
|  | 52430 | ELETRODUTO DE PVC ROSCÁVEL DN: 1/2" | M | 2.37 | 3 |  | 7.11
|  | 52471 | CURVA 90 PVC RÍGIDO P/ ELETR. ROSC. - 25MM (3/4) | Un | 2.52 | 3 |  | 7.56
|  | 52810 | CABO 70;00 MM2 - ISOLAMENTO P/ 0;7 KV - FLEXÍVEL | M | 29.17 | 30 |  | 875.1
|  | 52848 | CABO DE COBRE NU - 35,00MM2 | M | 18.36 | 4 |  | 73.44
|  | 53277 | CHAVE SECCIONADORA TRIP. ABERTURA SOB CARGA - 250A/500V - SEM FUSÍVEIS | Un | 355.74 | 1 |  | 355.74
|  | 54022 | BARRA DE COBRE ELETROLÍTICO CHATA MED. 3/8"X3/32" (9,52X2,38MM) | M | 8.57 | 0.2 |  | 1.714
|  | 54576 | SUPORTE DE FIXAÇÃO PARA 2 DISJUNTORES GERAL | Un | 1.45 | 2 |  | 2.9
|  | 57214 | CAIXA INSPEÇÃO ATERR.C/TAMPA E ALÇA | Un | 53.66 | 1 |  | 53.66
|  | 57610 | HASTE TIPO COPPERWELD ALTA CAMADA - 5/8"X3,00M | Un | 61.42 | 1 |  | 61.42
|  | 58020 | CONECTOR PARA HASTE TIPO COPPERWELD | Un | 18.46 | 1 |  | 18.46
|  | 58031 | CONECTOR TIPO SPLIT-BOLT PARA CABO DE 35MM2 | Un | 3.94 | 1 |  | 3.94
|  | 58032 | CONECTOR TIPO SPLIT-BOLT PARA CABO DE 70MM2 | Un | 7.52 | 6 |  | 45.12
|  | 58412 | BUCHA E ARRUELA DE ZAMACK - 3/4" | Un | 0.44 | 4 |  | 1.76
|  | 58418 | BUCHA E ARRUELA DE ZAMACK - 3" | Un | 3.59 | 6 |  | 21.54
|  | 58602 | POSTE DE CONCRETO DUPLO T - H=7,50M - 90KG | Un | 263.19 | 1 |  | 263.19
|  | 59005 | ALÇA COM ISOLADOR DE PORCELANA TIPO TELESP | Un | 9.39 | 1 |  | 9.39
|  | 59010 | ARMAÇÃO SECUNDÁRIA (PRESBOW) - 3 ESTRIBOS | Un | 23.76 | 1 |  | 23.76
|  | 59020 | BLOCO DE LIGAÇÃO EXT.BLE-2 (CAIXA) C/KIT DE INSTAL: C/ ISOL PORC.2RP, PARAF.PR60 C/ PORC.E SUPORTE TIPO DM-PADR.TELESP | Un | 5.58 | 1 |  | 5.58
|  | 59021 | CINTA DE AÇO GALVANIZADO DIÂMETRO 170MM | Un | 15.1 | 6 |  | 90.6
|  | 59030 | FITA ISOLANTE ROLO DE 19MM X 20M - COR PRETA | M | 0.23 | 6.38 |  | 1.4674
|  | 61082 | DISJUNTOR (MINI) BIPOLAR 80A TIPO EUROPEU | Un | 89.38 | 2 |  | 178.76
90158 | ENTRADA AÉREA DE ENERGIA E TELEFONE - 40 À 47KVA | [5 empty] | UN |  | 5109.89
|  | 2041 | ELETRICISTA (SGSP) | H | 19.64 | 30 |  | 589.2609
|  | 2044 | AJUDANTE DE ELETRICISTA (SGSP) | H | 14.85 | 30 |  | 445.5724
|  | 17715 | ARAME GALVANIZADO N. 14 | Kg | 7.7 | 0.2 |  | 1.54
|  | 50826 | CAIXA PARA MEDIDOR TIPO M EXT - (120X90X25)CM | Un | 799.34 | 1 |  | 799.34
|  | 50827 | CAIXA PARA MEDIDOR TIPO T - (90X60X25)CM | Un | 294.4 | 1 |  | 294.4
|  | 50830 | CAIXA VENEZ. TP.-TELESP - 15X25X10CM | Un | 40.63 | 1 |  | 40.63
|  | 51602 | CURVA 90 AÇO GALVANIZADO PARA ELETRODUTO - 3/4" | Un | 3.1 | 2 |  | 6.2
|  | 51608 | CURVA 90 AÇO GALVANIZADO PARA ELETRODUTO - 3" | Un | 52.59 | 2 |  | 105.18
|  | 51641 | ELETRODUTO DE AÇO GALVANIZADO A FOGO TIPO SEMI-PESADO/MÉDIO ROSCA NBR 8133 - ESP. 1,50MM - 3/4" | M | 9.34 | 9 |  | 84.06
|  | 51647 | ELETRODUTO DE AÇO GALVANIZADO A FOGO TIPO SEMI-PESADO/MÉDIO ROSCA NBR 8133 - ESP. 1,50MM - 3" | M | 33.49 | 6 |  | 200.94
|  | 51651 | LUVA AÇO GALVANIZADO - 3/4" | Un | 0.87 | 5 |  | 4.35
|  | 51655 | LUVA DE AÇO GALVANIZADO - 2" | Un | 3.42 | 5 |  | 17.1
|  | 51677 | CURVA 135 AÇO GALV. - 3" | Un | 76.55 | 1 |  | 76.55
|  | 52430 | ELETRODUTO DE PVC ROSCÁVEL DN: 1/2" | M | 2.37 | 3 |  | 7.11
|  | 52471 | CURVA 90 PVC RÍGIDO P/ ELETR. ROSC. - 25MM (3/4) | Un | 2.52 | 3 |  | 7.56
|  | 52811 | CABO 95;00 MM2 - ISOLAMENTO P/ 0;7 KV - FLEXÍVEL | M | 38.36 | 30 |  | 1150.8
|  | 52849 | CABO DE COBRE NU - 50,00MM2 | M | 26.41 | 4 |  | 105.64
|  | 53277 | CHAVE SECCIONADORA TRIP. ABERTURA SOB CARGA - 250A/500V - SEM FUSÍVEIS | Un | 355.74 | 1 |  | 355.74
|  | 54028 | BARRAMENTO DE COBRE PARA 200A - 25X4MM | M | 47.32 | 0.2 |  | 9.464
|  | 54576 | SUPORTE DE FIXAÇÃO PARA 2 DISJUNTORES GERAL | Un | 1.45 | 2 |  | 2.9
|  | 57214 | CAIXA INSPEÇÃO ATERR.C/TAMPA E ALÇA | Un | 53.66 | 1 |  | 53.66
|  | 57610 | HASTE TIPO COPPERWELD ALTA CAMADA - 5/8"X3,00M | Un | 61.42 | 1 |  | 61.42
|  | 58020 | CONECTOR PARA HASTE TIPO COPPERWELD | Un | 18.46 | 1 |  | 18.46
|  | 58033 | CONECTOR TIPO SPLIT-BOLT PARA CABO DE 95MM2 | Un | 11.77 | 6 |  | 70.62
|  | 58034 | CONECTOR TIPO SPLIT-BOLT PARA CABO DE 50MM2 | Un | 5.27 | 1 |  | 5.27
|  | 58412 | BUCHA E ARRUELA DE ZAMACK - 3/4" | Un | 0.44 | 4 |  | 1.76
|  | 58418 | BUCHA E ARRUELA DE ZAMACK - 3" | Un | 3.59 | 6 |  | 21.54
|  | 58602 | POSTE DE CONCRETO DUPLO T - H=7,50M - 90KG | Un | 263.19 | 1 |  | 263.19
|  | 59005 | ALÇA COM ISOLADOR DE PORCELANA TIPO TELESP | Un | 9.39 | 1 |  | 9.39
|  | 59010 | ARMAÇÃO SECUNDÁRIA (PRESBOW) - 3 ESTRIBOS | Un | 23.76 | 1 |  | 23.76
|  | 59020 | BLOCO DE LIGAÇÃO EXT.BLE-2 (CAIXA) C/KIT DE INSTAL: C/ ISOL PORC.2RP, PARAF.PR60 C/ PORC.E SUPORTE TIPO DM-PADR.TELESP | Un | 5.58 | 1 |  | 5.58
|  | 59021 | CINTA DE AÇO GALVANIZADO DIÂMETRO 170MM | Un | 15.1 | 6 |  | 90.6
|  | 59030 | FITA ISOLANTE ROLO DE 19MM X 20M - COR PRETA | M | 0.23 | 6.7 |  | 1.541
|  | 61082 | DISJUNTOR (MINI) BIPOLAR 80A TIPO EUROPEU | Un | 89.38 | 2 |  | 178.76
90159 | ENTRADA AÉREA DE ENERGIA E TELEFONE - 48 À 54KVA | [5 empty] | UN |  | 6169.37
|  | 2041 | ELETRICISTA (SGSP) | H | 19.64 | 35 |  | 687.471
|  | 2044 | AJUDANTE DE ELETRICISTA (SGSP) | H | 14.85 | 35 |  | 519.8345
|  | 17715 | ARAME GALVANIZADO N. 14 | Kg | 7.7 | 0.2 |  | 1.54
|  | 50826 | CAIXA PARA MEDIDOR TIPO M EXT - (120X90X25)CM | Un | 799.34 | 1 |  | 799.34
|  | 50827 | CAIXA PARA MEDIDOR TIPO T - (90X60X25)CM | Un | 294.4 | 1 |  | 294.4
|  | 50830 | CAIXA VENEZ. TP.-TELESP - 15X25X10CM | Un | 40.63 | 1 |  | 40.63
|  | 51602 | CURVA 90 AÇO GALVANIZADO PARA ELETRODUTO - 3/4" | Un | 3.1 | 2 |  | 6.2
|  | 51610 | CURVA 90 AÇO GALVANIZADO PARA ELETRODUTO - 4" | Un | 82.71 | 2 |  | 165.42
|  | 51641 | ELETRODUTO DE AÇO GALVANIZADO A FOGO TIPO SEMI-PESADO/MÉDIO ROSCA NBR 8133 - ESP. 1,50MM - 3/4" | M | 9.34 | 9 |  | 84.06
|  | 51649 | ELETRODUTO DE AÇO GALVANIZADO A FOGO TIPO SEMI-PESADO/MÉDIO ROSCA NBR 8133 - ESP. 1,50MM - 4" | M | 48.75 | 6 |  | 292.5
|  | 51651 | LUVA AÇO GALVANIZADO - 3/4" | Un | 0.87 | 5 |  | 4.35
|  | 51659 | LUVA DE AÇO GALVANIZADO - 4" | Un | 11.27 | 5 |  | 56.35
|  | 51678 | CURVA 135 AÇO GALV. - 4" | Un | 135.89 | 1 |  | 135.89
|  | 52431 | ELETRODUTO DE PVC ROSCÁVEL DN: 3/4" | M | 2.72 | 3 |  | 8.16
|  | 52471 | CURVA 90 PVC RÍGIDO P/ ELETR. ROSC. - 25MM (3/4) | Un | 2.52 | 3 |  | 7.56
|  | 52812 | CABO 120;00 MM2 - ISOLAMENTO P/ 0;7 KV - FLEXÍVEL | M | 52.14 | 30 |  | 1564.2
|  | 52849 | CABO DE COBRE NU - 50,00MM2 | M | 26.41 | 4 |  | 105.64
|  | 53279 | CHAVE SECCIONADORA TRIP. ABERTURA SOB CARGA - 400A/500V - SEM FUSÍVEIS | Un | 551.17 | 1 |  | 551.17
|  | 54028 | BARRAMENTO DE COBRE PARA 200A - 25X4MM | M | 47.32 | 0.2 |  | 9.464
|  | 54576 | SUPORTE DE FIXAÇÃO PARA 2 DISJUNTORES GERAL | Un | 1.45 | 2 |  | 2.9
|  | 57214 | CAIXA INSPEÇÃO ATERR.C/TAMPA E ALÇA | Un | 53.66 | 1 |  | 53.66
|  | 57610 | HASTE TIPO COPPERWELD ALTA CAMADA - 5/8"X3,00M | Un | 61.42 | 1 |  | 61.42
|  | 58020 | CONECTOR PARA HASTE TIPO COPPERWELD | Un | 18.46 | 1 |  | 18.46
|  | 58033 | CONECTOR TIPO SPLIT-BOLT PARA CABO DE 95MM2 | Un | 11.77 | 1 |  | 11.77
|  | 58035 | CONECTOR TIPO SPLIT-BOLT PARA CABO DE 120MM2 | Un | 11.97 | 6 |  | 71.82
|  | 58412 | BUCHA E ARRUELA DE ZAMACK - 3/4" | Un | 0.44 | 4 |  | 1.76
|  | 58420 | BUCHA E ARRUELA DE ZAMACK - 4" | Un | 6.75 | 6 |  | 40.5
|  | 58602 | POSTE DE CONCRETO DUPLO T - H=7,50M - 90KG | Un | 263.19 | 1 |  | 263.19
|  | 59005 | ALÇA COM ISOLADOR DE PORCELANA TIPO TELESP | Un | 9.39 | 1 |  | 9.39
|  | 59010 | ARMAÇÃO SECUNDÁRIA (PRESBOW) - 3 ESTRIBOS | Un | 23.76 | 1 |  | 23.76
|  | 59020 | BLOCO DE LIGAÇÃO EXT.BLE-2 (CAIXA) C/KIT DE INSTAL: C/ ISOL PORC.2RP, PARAF.PR60 C/ PORC.E SUPORTE TIPO DM-PADR.TELESP | Un | 5.58 | 1 |  | 5.58
|  | 59021 | CINTA DE AÇO GALVANIZADO DIÂMETRO 170MM | Un | 15.1 | 6 |  | 90.6
|  | 59030 | FITA ISOLANTE ROLO DE 19MM X 20M - COR PRETA | M | 0.23 | 7.04 |  | 1.6192
|  | 61082 | DISJUNTOR (MINI) BIPOLAR 80A TIPO EUROPEU | Un | 89.38 | 2 |  | 178.76
90160 | ENTRADA AÉREA DE ENERGIA E TELEFONE - 55 À 62KVA | [5 empty] | UN |  | 6534.97
|  | 2041 | ELETRICISTA (SGSP) | H | 19.64 | 35 |  | 687.471
|  | 2044 | AJUDANTE DE ELETRICISTA (SGSP) | H | 14.85 | 35 |  | 519.8345
|  | 17715 | ARAME GALVANIZADO N. 14 | Kg | 7.7 | 0.2 |  | 1.54
|  | 50826 | CAIXA PARA MEDIDOR TIPO M EXT - (120X90X25)CM | Un | 799.34 | 1 |  | 799.34
|  | 50827 | CAIXA PARA MEDIDOR TIPO T - (90X60X25)CM | Un | 294.4 | 1 |  | 294.4
|  | 50830 | CAIXA VENEZ. TP.-TELESP - 15X25X10CM | Un | 40.63 | 1 |  | 40.63
|  | 51602 | CURVA 90 AÇO GALVANIZADO PARA ELETRODUTO - 3/4" | Un | 3.1 | 2 |  | 6.2
|  | 51610 | CURVA 90 AÇO GALVANIZADO PARA ELETRODUTO - 4" | Un | 82.71 | 2 |  | 165.42
|  | 51641 | ELETRODUTO DE AÇO GALVANIZADO A FOGO TIPO SEMI-PESADO/MÉDIO ROSCA NBR 8133 - ESP. 1,50MM - 3/4" | M | 9.34 | 9 |  | 84.06
|  | 51649 | ELETRODUTO DE AÇO GALVANIZADO A FOGO TIPO SEMI-PESADO/MÉDIO ROSCA NBR 8133 - ESP. 1,50MM - 4" | M | 48.75 | 6 |  | 292.5
|  | 51651 | LUVA AÇO GALVANIZADO - 3/4" | Un | 0.87 | 5 |  | 4.35
|  | 51659 | LUVA DE AÇO GALVANIZADO - 4" | Un | 11.27 | 5 |  | 56.35
|  | 51678 | CURVA 135 AÇO GALV. - 4" | Un | 135.89 | 1 |  | 135.89
|  | 52431 | ELETRODUTO DE PVC ROSCÁVEL DN: 3/4" | M | 2.72 | 3 |  | 8.16
|  | 52471 | CURVA 90 PVC RÍGIDO P/ ELETR. ROSC. - 25MM (3/4) | Un | 2.52 | 3 |  | 7.56
|  | 52813 | CABO 150;00 MM2 - ISOLAMENTO P/ 0;7 KV - FLEXÍVEL | M | 63.27 | 30 |  | 1898.1
|  | 52849 | CABO DE COBRE NU - 50,00MM2 | M | 26.41 | 4 |  | 105.64
|  | 53279 | CHAVE SECCIONADORA TRIP. ABERTURA SOB CARGA - 400A/500V - SEM FUSÍVEIS | Un | 551.17 | 1 |  | 551.17
|  | 54028 | BARRAMENTO DE COBRE PARA 200A - 25X4MM | M | 47.32 | 0.2 |  | 9.464
|  | 54576 | SUPORTE DE FIXAÇÃO PARA 2 DISJUNTORES GERAL | Un | 1.45 | 2 |  | 2.9
|  | 57214 | CAIXA INSPEÇÃO ATERR.C/TAMPA E ALÇA | Un | 53.66 | 1 |  | 53.66
|  | 57610 | HASTE TIPO COPPERWELD ALTA CAMADA - 5/8"X3,00M | Un | 61.42 | 1 |  | 61.42
|  | 58020 | CONECTOR PARA HASTE TIPO COPPERWELD | Un | 18.46 | 1 |  | 18.46
|  | 58033 | CONECTOR TIPO SPLIT-BOLT PARA CABO DE 95MM2 | Un | 11.77 | 1 |  | 11.77
|  | 58036 | CONECTOR TIPO SPLIT-BOLT PARA CABO DE 150MM2 | Un | 17.24 | 6 |  | 103.44
|  | 58412 | BUCHA E ARRUELA DE ZAMACK - 3/4" | Un | 0.44 | 4 |  | 1.76
|  | 58420 | BUCHA E ARRUELA DE ZAMACK - 4" | Un | 6.75 | 6 |  | 40.5
|  | 58602 | POSTE DE CONCRETO DUPLO T - H=7,50M - 90KG | Un | 263.19 | 1 |  | 263.19
|  | 59005 | ALÇA COM ISOLADOR DE PORCELANA TIPO TELESP | Un | 9.39 | 1 |  | 9.39
|  | 59010 | ARMAÇÃO SECUNDÁRIA (PRESBOW) - 3 ESTRIBOS | Un | 23.76 | 1 |  | 23.76
|  | 59020 | BLOCO DE LIGAÇÃO EXT.BLE-2 (CAIXA) C/KIT DE INSTAL: C/ ISOL PORC.2RP, PARAF.PR60 C/ PORC.E SUPORTE TIPO DM-PADR.TELESP | Un | 5.58 | 1 |  | 5.58
|  | 59021 | CINTA DE AÇO GALVANIZADO DIÂMETRO 170MM | Un | 15.1 | 6 |  | 90.6
|  | 59030 | FITA ISOLANTE ROLO DE 19MM X 20M - COR PRETA | M | 0.23 | 7.39 |  | 1.6997
|  | 61082 | DISJUNTOR (MINI) BIPOLAR 80A TIPO EUROPEU | Un | 89.38 | 2 |  | 178.76
90161 | ENTRADA AÉREA DE ENERGIA E TELEFONE - 63 À 70KVA | [5 empty] | UN |  | 7068.19
|  | 2041 | ELETRICISTA (SGSP) | H | 19.64 | 40 |  | 785.6812
|  | 2044 | AJUDANTE DE ELETRICISTA (SGSP) | H | 14.85 | 40 |  | 594.0966
|  | 17715 | ARAME GALVANIZADO N. 14 | Kg | 7.7 | 0.2 |  | 1.54
|  | 50826 | CAIXA PARA MEDIDOR TIPO M EXT - (120X90X25)CM | Un | 799.34 | 1 |  | 799.34
|  | 50827 | CAIXA PARA MEDIDOR TIPO T - (90X60X25)CM | Un | 294.4 | 1 |  | 294.4
|  | 50830 | CAIXA VENEZ. TP.-TELESP - 15X25X10CM | Un | 40.63 | 1 |  | 40.63
|  | 51602 | CURVA 90 AÇO GALVANIZADO PARA ELETRODUTO - 3/4" | Un | 3.1 | 2 |  | 6.2
|  | 51610 | CURVA 90 AÇO GALVANIZADO PARA ELETRODUTO - 4" | Un | 82.71 | 2 |  | 165.42
|  | 51641 | ELETRODUTO DE AÇO GALVANIZADO A FOGO TIPO SEMI-PESADO/MÉDIO ROSCA NBR 8133 - ESP. 1,50MM - 3/4" | M | 9.34 | 9 |  | 84.06
|  | 51649 | ELETRODUTO DE AÇO GALVANIZADO A FOGO TIPO SEMI-PESADO/MÉDIO ROSCA NBR 8133 - ESP. 1,50MM - 4" | M | 48.75 | 6 |  | 292.5
|  | 51651 | LUVA AÇO GALVANIZADO - 3/4" | Un | 0.87 | 5 |  | 4.35
|  | 51659 | LUVA DE AÇO GALVANIZADO - 4" | Un | 11.27 | 5 |  | 56.35
|  | 51678 | CURVA 135 AÇO GALV. - 4" | Un | 135.89 | 1 |  | 135.89
|  | 52431 | ELETRODUTO DE PVC ROSCÁVEL DN: 3/4" | M | 2.72 | 3 |  | 8.16
|  | 52471 | CURVA 90 PVC RÍGIDO P/ ELETR. ROSC. - 25MM (3/4) | Un | 2.52 | 3 |  | 7.56
|  | 52814 | CABO 185;00 MM2 - ISOLAMENTO P/ 0;7 KV - FLEXÍVEL | M | 74.61 | 30 |  | 2238.3
|  | 52849 | CABO DE COBRE NU - 50,00MM2 | M | 26.41 | 4 |  | 105.64
|  | 53279 | CHAVE SECCIONADORA TRIP. ABERTURA SOB CARGA - 400A/500V - SEM FUSÍVEIS | Un | 551.17 | 1 |  | 551.17
|  | 54028 | BARRAMENTO DE COBRE PARA 200A - 25X4MM | M | 47.32 | 0.2 |  | 9.464
|  | 54576 | SUPORTE DE FIXAÇÃO PARA 2 DISJUNTORES GERAL | Un | 1.45 | 2 |  | 2.9
|  | 57214 | CAIXA INSPEÇÃO ATERR.C/TAMPA E ALÇA | Un | 53.66 | 1 |  | 53.66
|  | 57610 | HASTE TIPO COPPERWELD ALTA CAMADA - 5/8"X3,00M | Un | 61.42 | 1 |  | 61.42
|  | 58020 | CONECTOR PARA HASTE TIPO COPPERWELD | Un | 18.46 | 1 |  | 18.46
|  | 58033 | CONECTOR TIPO SPLIT-BOLT PARA CABO DE 95MM2 | Un | 11.77 | 1 |  | 11.77
|  | 58037 | CONECTOR TIPO SPLIT-BOLT PARA CABO DE 185MM2 | Un | 20.65 | 6 |  | 123.9
|  | 58412 | BUCHA E ARRUELA DE ZAMACK - 3/4" | Un | 0.44 | 4 |  | 1.76
|  | 58420 | BUCHA E ARRUELA DE ZAMACK - 4" | Un | 6.75 | 6 |  | 40.5
|  | 58602 | POSTE DE CONCRETO DUPLO T - H=7,50M - 90KG | Un | 263.19 | 1 |  | 263.19
|  | 59005 | ALÇA COM ISOLADOR DE PORCELANA TIPO TELESP | Un | 9.39 | 1 |  | 9.39
|  | 59010 | ARMAÇÃO SECUNDÁRIA (PRESBOW) - 3 ESTRIBOS | Un | 23.76 | 1 |  | 23.76
|  | 59020 | BLOCO DE LIGAÇÃO EXT.BLE-2 (CAIXA) C/KIT DE INSTAL: C/ ISOL PORC.2RP, PARAF.PR60 C/ PORC.E SUPORTE TIPO DM-PADR.TELESP | Un | 5.58 | 1 |  | 5.58
|  | 59021 | CINTA DE AÇO GALVANIZADO DIÂMETRO 170MM | Un | 15.1 | 6 |  | 90.6
|  | 59030 | FITA ISOLANTE ROLO DE 19MM X 20M - COR PRETA | M | 0.23 | 7.76 |  | 1.7848
|  | 61082 | DISJUNTOR (MINI) BIPOLAR 80A TIPO EUROPEU | Un | 89.38 | 2 |  | 178.76
90162 | ENTRADA AÉREA DE ENERGIA E TELEFONE - 71 À 75KVA | [5 empty] | UN |  | 7855.56
|  | 2041 | ELETRICISTA (SGSP) | H | 19.64 | 40 |  | 785.6812
|  | 2044 | AJUDANTE DE ELETRICISTA (SGSP) | H | 14.85 | 40 |  | 594.0966
|  | 17715 | ARAME GALVANIZADO N. 14 | Kg | 7.7 | 0.2 |  | 1.54
|  | 50826 | CAIXA PARA MEDIDOR TIPO M EXT - (120X90X25)CM | Un | 799.34 | 1 |  | 799.34
|  | 50827 | CAIXA PARA MEDIDOR TIPO T - (90X60X25)CM | Un | 294.4 | 1 |  | 294.4
|  | 50830 | CAIXA VENEZ. TP.-TELESP - 15X25X10CM | Un | 40.63 | 1 |  | 40.63
|  | 51602 | CURVA 90 AÇO GALVANIZADO PARA ELETRODUTO - 3/4" | Un | 3.1 | 2 |  | 6.2
|  | 51610 | CURVA 90 AÇO GALVANIZADO PARA ELETRODUTO - 4" | Un | 82.71 | 2 |  | 165.42
|  | 51641 | ELETRODUTO DE AÇO GALVANIZADO A FOGO TIPO SEMI-PESADO/MÉDIO ROSCA NBR 8133 - ESP. 1,50MM - 3/4" | M | 9.34 | 9 |  | 84.06
|  | 51649 | ELETRODUTO DE AÇO GALVANIZADO A FOGO TIPO SEMI-PESADO/MÉDIO ROSCA NBR 8133 - ESP. 1,50MM - 4" | M | 48.75 | 6 |  | 292.5
|  | 51651 | LUVA AÇO GALVANIZADO - 3/4" | Un | 0.87 | 5 |  | 4.35
|  | 51659 | LUVA DE AÇO GALVANIZADO - 4" | Un | 11.27 | 5 |  | 56.35
|  | 51678 | CURVA 135 AÇO GALV. - 4" | Un | 135.89 | 1 |  | 135.89
|  | 52431 | ELETRODUTO DE PVC ROSCÁVEL DN: 3/4" | M | 2.72 | 3 |  | 8.16
|  | 52471 | CURVA 90 PVC RÍGIDO P/ ELETR. ROSC. - 25MM (3/4) | Un | 2.52 | 3 |  | 7.56
|  | 52815 | CABO 240;00 MM2 - ISOLAMENTO P/ 0;7 KV - FLEXÍVEL | M | 99.71 | 30 |  | 2991.3
|  | 52849 | CABO DE COBRE NU - 50,00MM2 | M | 26.41 | 4 |  | 105.64
|  | 53279 | CHAVE SECCIONADORA TRIP. ABERTURA SOB CARGA - 400A/500V - SEM FUSÍVEIS | Un | 551.17 | 1 |  | 551.17
|  | 54028 | BARRAMENTO DE COBRE PARA 200A - 25X4MM | M | 47.32 | 0.2 |  | 9.464
|  | 54576 | SUPORTE DE FIXAÇÃO PARA 2 DISJUNTORES GERAL | Un | 1.45 | 2 |  | 2.9
|  | 57214 | CAIXA INSPEÇÃO ATERR.C/TAMPA E ALÇA | Un | 53.66 | 1 |  | 53.66
|  | 57610 | HASTE TIPO COPPERWELD ALTA CAMADA - 5/8"X3,00M | Un | 61.42 | 1 |  | 61.42
|  | 58020 | CONECTOR PARA HASTE TIPO COPPERWELD | Un | 18.46 | 1 |  | 18.46
|  | 58035 | CONECTOR TIPO SPLIT-BOLT PARA CABO DE 120MM2 | Un | 11.97 | 1 |  | 11.97
|  | 58038 | CONECTOR TIPO SPLIT-BOLT PARA CABO DE 240MM2 | Un | 26.33 | 6 |  | 157.98
|  | 58412 | BUCHA E ARRUELA DE ZAMACK - 3/4" | Un | 0.44 | 4 |  | 1.76
|  | 58420 | BUCHA E ARRUELA DE ZAMACK - 4" | Un | 6.75 | 6 |  | 40.5
|  | 58602 | POSTE DE CONCRETO DUPLO T - H=7,50M - 90KG | Un | 263.19 | 1 |  | 263.19
|  | 59005 | ALÇA COM ISOLADOR DE PORCELANA TIPO TELESP | Un | 9.39 | 1 |  | 9.39
|  | 59010 | ARMAÇÃO SECUNDÁRIA (PRESBOW) - 3 ESTRIBOS | Un | 23.76 | 1 |  | 23.76
|  | 59020 | BLOCO DE LIGAÇÃO EXT.BLE-2 (CAIXA) C/KIT DE INSTAL: C/ ISOL PORC.2RP, PARAF.PR60 C/ PORC.E SUPORTE TIPO DM-PADR.TELESP | Un | 5.58 | 1 |  | 5.58
|  | 59021 | CINTA DE AÇO GALVANIZADO DIÂMETRO 170MM | Un | 15.1 | 6 |  | 90.6
|  | 59030 | FITA ISOLANTE ROLO DE 19MM X 20M - COR PRETA | M | 0.23 | 8.15 |  | 1.8745
|  | 61082 | DISJUNTOR (MINI) BIPOLAR 80A TIPO EUROPEU | Un | 89.38 | 2 |  | 178.76
90190 | ENTRADA AÉREA DE TELEFONE | [5 empty] | UN |  | 749.26
|  | 2020 | PEDREIRO (SGSP) | H | 16.51 | 3 |  | 49.531
|  | 2041 | ELETRICISTA (SGSP) | H | 19.64 | 2 |  | 39.284
|  | 2044 | AJUDANTE DE ELETRICISTA (SGSP) | H | 14.85 | 2 |  | 29.7048
|  | 2099 | SERVENTE (SGSP) | H | 13.4 | 2.4735 |  | 33.1491
|  | 10542 | PEDRA BRITADA NÚMERO 1 | M3 | 69.53 | 0.03 |  | 2.0859
|  | 10543 | PEDRA BRITADA NÚMERO 2 | M3 | 68.75 | 0.01 |  | 0.6875
|  | 10630 | ARGAMASSA DE CIMENTO COM AREIA GROSSA 1:3 | M3 | 448.1 | 0.039 |  | 17.4757
|  | 10648 | ARGAMASSA MISTA COM AREIA GROSSA 1:2:8 | M3 | 382.88 | 0.0137 |  | 5.2454
|  | 12580 | TIJOLO MAÇICO DE BARRO COMUM | Un | 0.3 | 57 |  | 17.1
|  | 14040 | TINTA BETUMINOSA PARA CONCRETO E ALVENARIA | L | 8 | 0.34 |  | 2.72
|  | 50010 | POSTE DE AÇO GALVANIZADO - RETO - ENGASTADO - H= 6,00M LIVRES | Un | 439.78 | 1 |  | 439.78
|  | 51602 | CURVA 90 AÇO GALVANIZADO PARA ELETRODUTO - 3/4" | Un | 3.1 | 2 |  | 6.2
|  | 52431 | ELETRODUTO DE PVC ROSCÁVEL DN: 3/4" | M | 2.72 | 5.5 |  | 14.96
|  | 59005 | ALÇA COM ISOLADOR DE PORCELANA TIPO TELESP | Un | 9.39 | 1 |  | 9.39
|  | 59020 | BLOCO DE LIGAÇÃO EXT.BLE-2 (CAIXA) C/KIT DE INSTAL: C/ ISOL PORC.2RP, PARAF.PR60 C/ PORC.E SUPORTE TIPO DM-PADR.TELESP | Un | 5.58 | 1 |  | 5.58
|  | 59021 | CINTA DE AÇO GALVANIZADO DIÂMETRO 170MM | Un | 15.1 | 2 |  | 30.2
|  | 59040 | TAMPA METÁLICA COM REQUADRO DE 30X30CM (FERRO FUNDIDO) | Un | 46.17 | 1 |  | 46.17
90195 | CJ. CUBICULOS P/ ENTR. MEDICÃO, PROTEÇÃO, CAPACITORES, TRANSF. - CLASSE 15KV | [5 empty] | CJ |  | 106286.74
|  | 1037 | ELETROTÉCNICO MONTADOR (SGSP) | H | 27.41 | 30 |  | 822.5643
|  | 1124 | ENGENHEIRO/ ARQUITETO SÊNIOR - MAIS DE 15 ANOS DE EXPERIÊNCIA (SGSP) | H | 175.73 | 4 |  | 702.944
|  | 2041 | ELETRICISTA (SGSP) | H | 19.64 | 100 |  | 1964.2031
|  | 2044 | AJUDANTE DE ELETRICISTA (SGSP) | H | 14.85 | 100 |  | 1485.2415
|  | 56113 | MUFLA UNIPOLAR INT. P/ CABO ATÉ 35MM2/15KV | Un | 144.26 | 3 |  | 432.78
|  | 56301 | CUBÍCULO DE ENTRADA E MEDIÇÃO PROTEÇÃO USO OBRIGATÓRIO, CLASSE 15KV, PADRÃO ELETROPAULO - USO EXTERNO | Un | 72124.51 | 1 |  | 72124.51
|  | 56302 | CUBÍCULO PARA TRANSFORMADOR 300KVA - CLASSE 15KV - USO EXTERNO | Un | 17554.5 | 1 |  | 17554.5
|  | 56303 | CUBÍCULO PARA BANCO DE CAPACITORES, CLASSE 15KV, MEDIDAS APROX. 2,00 X 0,40 X 2,30M SEM EQUIPAMENTO - USO EXTERNO | Un | 11200 | 1 |  | 11200
90201 | ELETRODUTO DE PVC RÍGIDO, ROSCÁVEL - 20MM (1/2") | [5 empty] | M |  | 12.96
|  | 2041 | ELETRICISTA (SGSP) | H | 19.64 | 0.3 |  | 5.8926
|  | 2044 | AJUDANTE DE ELETRICISTA (SGSP) | H | 14.85 | 0.3 |  | 4.4557
|  | 52430 | ELETRODUTO DE PVC ROSCÁVEL DN: 1/2" | M | 2.37 | 1.1 |  | 2.607
90202 | ELETRODUTO DE PVC RÍGIDO, ROSCÁVEL - 25MM (3/4") | [5 empty] | M |  | 13.34
|  | 2041 | ELETRICISTA (SGSP) | H | 19.64 | 0.3 |  | 5.8926
|  | 2044 | AJUDANTE DE ELETRICISTA (SGSP) | H | 14.85 | 0.3 |  | 4.4557
|  | 52431 | ELETRODUTO DE PVC ROSCÁVEL DN: 3/4" | M | 2.72 | 1.1 |  | 2.992
90203 | ELETRODUTO DE PVC RÍGIDO, ROSCÁVEL - 32MM (1") | [5 empty] | M |  | 14.89
|  | 2041 | ELETRICISTA (SGSP) | H | 19.64 | 0.3 |  | 5.8926
|  | 2044 | AJUDANTE DE ELETRICISTA (SGSP) | H | 14.85 | 0.3 |  | 4.4557
|  | 52432 | ELETRODUTO DE PVC ROSCÁVEL DN: 1" | M | 4.13 | 1.1 |  | 4.543
90204 | ELETRODUTO DE PVC RÍGIDO, ROSCÁVEL - 40MM (1 1/4") | [5 empty] | M |  | 22.49
|  | 2041 | ELETRICISTA (SGSP) | H | 19.64 | 0.45 |  | 8.8389
|  | 2044 | AJUDANTE DE ELETRICISTA (SGSP) | H | 14.85 | 0.45 |  | 6.6835
|  | 52433 | ELETRODUTO DE PVC ROSCÁVEL DN: 1.1/4" | M | 6.33 | 1.1 |  | 6.963
90205 | ELETRODUTO DE PVC RÍGIDO, ROSCÁVEL - 50MM (1 1/2") | [5 empty] | M |  | 24.34
|  | 2041 | ELETRICISTA (SGSP) | H | 19.64 | 0.45 |  | 8.8389
|  | 2044 | AJUDANTE DE ELETRICISTA (SGSP) | H | 14.85 | 0.45 |  | 6.6835
|  | 52434 | ELETRODUTO DE PVC ROSCÁVEL DN: 1.1/2" | M | 8.02 | 1.1 |  | 8.822
90206 | ELETRODUTO DE PVC RÍGIDO, ROSCÁVEL - 60MM (2") | [5 empty] | M |  | 26.05
|  | 2041 | ELETRICISTA (SGSP) | H | 19.64 | 0.45 |  | 8.8389
|  | 2044 | AJUDANTE DE ELETRICISTA (SGSP) | H | 14.85 | 0.45 |  | 6.6835
|  | 52435 | ELETRODUTO DE PVC ROSCÁVEL DN: 2" | M | 9.57 | 1.1 |  | 10.527
90207 | ELETRODUTO DE PVC RÍGIDO, ROSCÁVEL - 75MM (2 1/2") | [5 empty] | M |  | 41.1
|  | 2041 | ELETRICISTA (SGSP) | H | 19.64 | 0.6 |  | 11.7852
|  | 2044 | AJUDANTE DE ELETRICISTA (SGSP) | H | 14.85 | 0.6 |  | 8.9114
|  | 52436 | ELETRODUTO DE PVC ROSCÁVEL DN: 2.1/2" | M | 18.55 | 1.1 |  | 20.405
90208 | ELETRODUTO DE PVC RÍGIDO, ROSCÁVEL - 85MM (3") | [5 empty] | M |  | 47.37
|  | 2041 | ELETRICISTA (SGSP) | H | 19.64 | 0.6 |  | 11.7852
|  | 2044 | AJUDANTE DE ELETRICISTA (SGSP) | H | 14.85 | 0.6 |  | 8.9114
|  | 52437 | ELETRODUTO DE PVC ROSCÁVEL DN: 3" | M | 24.25 | 1.1 |  | 26.675
90209 | ELETRODUTO DE PVC RÍGIDO, ROSCÁVEL - 110MM (4") | [5 empty] | M |  | 60.4
|  | 2041 | ELETRICISTA (SGSP) | H | 19.64 | 0.6 |  | 11.7852
|  | 2044 | AJUDANTE DE ELETRICISTA (SGSP) | H | 14.85 | 0.6 |  | 8.9114
|  | 52438 | ELETRODUTO DE PVC ROSCÁVEL DN:4" | M | 36.09 | 1.1 |  | 39.699
90211 | ELETRODUTO DE AÇO GALVANIZADO ELETROLÍTICO, TIPO LEVE I - 3/4" | [5 empty] | M |  | 22.84
|  | 2041 | ELETRICISTA (SGSP) | H | 19.64 | 0.5 |  | 9.821
|  | 2044 | AJUDANTE DE ELETRICISTA (SGSP) | H | 14.85 | 0.5 |  | 7.4262
|  | 51631 | ELETRODUTO DE AÇO GALVANIZADO ELETROLÍTICO TIPO LEVE - ROSCA NBR 8133 - ESP. 1,06MM - 3/4" | M | 5.33 | 1.05 |  | 5.5965
90212 | ELETRODUTO DE AÇO GALVANIZADO ELETROLÍTICO, TIPO LEVE I - 1" | [5 empty] | M |  | 24.43
|  | 2041 | ELETRICISTA (SGSP) | H | 19.64 | 0.5 |  | 9.821
|  | 2044 | AJUDANTE DE ELETRICISTA (SGSP) | H | 14.85 | 0.5 |  | 7.4262
|  | 51632 | ELETRODUTO DE AÇO GALVANIZADO ELETROLÍTICO TIPO LEVE - ROSCA NBR 8133 - ESP. 1,06MM - 1" | M | 6.84 | 1.05 |  | 7.182
90213 | ELETRODUTO DE AÇO GALVANIZADO ELETROLÍTICO, TIPO LEVE I - 1 1/4" | [5 empty] | M |  | 35.66
|  | 2041 | ELETRICISTA (SGSP) | H | 19.64 | 0.75 |  | 14.7315
|  | 2044 | AJUDANTE DE ELETRICISTA (SGSP) | H | 14.85 | 0.75 |  | 11.1393
|  | 51633 | ELETRODUTO DE AÇO GALVANIZADO ELETROLÍTICO TIPO LEVE - ROSCA NBR 8133 - ESP. 1,06MM - 1 1/4" | M | 9.32 | 1.05 |  | 9.786
90214 | ELETRODUTO DE AÇO GALVANIZADO ELETROLÍTICO, TIPO LEVE I - 1 1/2" | [5 empty] | M |  | 37.32
|  | 2041 | ELETRICISTA (SGSP) | H | 19.64 | 0.75 |  | 14.7315
|  | 2044 | AJUDANTE DE ELETRICISTA (SGSP) | H | 14.85 | 0.75 |  | 11.1393
|  | 51634 | ELETRODUTO DE AÇO GALVANIZADO ELETROLÍTICO TIPO LEVE - ROSCA NBR 8133 - ESP. 1,06MM - 1 1/2" | M | 10.9 | 1.05 |  | 11.445
90215 | ELETRODUTO DE AÇO GALVANIZADO ELETROLÍTICO, TIPO LEVE I - 2" | [5 empty] | M |  | 45.6
|  | 2041 | ELETRICISTA (SGSP) | H | 19.64 | 0.75 |  | 14.7315
|  | 2044 | AJUDANTE DE ELETRICISTA (SGSP) | H | 14.85 | 0.75 |  | 11.1393
|  | 51635 | ELETRODUTO DE AÇO GALVANIZADO ELETROLÍTICO TIPO LEVE - ROSCA NBR 8133 - ESP. 1,50MM - 2" | M | 18.79 | 1.05 |  | 19.7295
90216 | ELETRODUTO DE AÇO GALVANIZADO ELETROLÍTICO, TIPO LEVE I - 2 1/2" | [5 empty] | M |  | 59.26
|  | 2041 | ELETRICISTA (SGSP) | H | 19.64 | 1 |  | 19.642
|  | 2044 | AJUDANTE DE ELETRICISTA (SGSP) | H | 14.85 | 1 |  | 14.8524
|  | 51636 | ELETRODUTO DE AÇO GALVANIZADO ELETROLÍTICO TIPO LEVE - ROSCA NBR 8133 - ESP. 1,50MM - 2 1/2" | M | 23.59 | 1.05 |  | 24.7695
90217 | ELETRODUTO DE AÇO GALVANIZADO ELETROLÍTICO, TIPO LEVE I - 3" | [5 empty] | M |  | 62.31
|  | 2041 | ELETRICISTA (SGSP) | H | 19.64 | 1 |  | 19.642
|  | 2044 | AJUDANTE DE ELETRICISTA (SGSP) | H | 14.85 | 1 |  | 14.8524
|  | 51637 | ELETRODUTO DE AÇO GALVANIZADO ELETROLÍTICO TIPO LEVE - ROSCA NBR 8133 - ESP. 1,50MM - 3" | M | 26.49 | 1.05 |  | 27.8145
90219 | ELETRODUTO DE AÇO GALVANIZADO ELETROLÍTICO, TIPO LEVE I - 4" | [5 empty] | M |  | 75.74
|  | 2041 | ELETRICISTA (SGSP) | H | 19.64 | 1 |  | 19.642
|  | 2044 | AJUDANTE DE ELETRICISTA (SGSP) | H | 14.85 | 1 |  | 14.8524
|  | 51639 | ELETRODUTO DE AÇO GALVANIZADO ELETROLÍTICO TIPO LEVE - ROSCA NBR 8133 - ESP. 1,50MM - 4" | M | 39.28 | 1.05 |  | 41.244
90220 | ELETRODUTO DE AÇO GALVANIZADO A FOGO, TIPO SEMI-PESADO/ MÉDIO - 1/2" | [5 empty] | M |  | 25.15
|  | 2041 | ELETRICISTA (SGSP) | H | 19.64 | 0.5 |  | 9.821
|  | 2044 | AJUDANTE DE ELETRICISTA (SGSP) | H | 14.85 | 0.5 |  | 7.4262
|  | 51640 | ELETRODUTO DE AÇO GALVANIZADO A FOGO TIPO SEMI-PESADO/MÉDIO ROSCA NBR 8133 - ESP. 1,50MM - 1/2" | M | 7.53 | 1.05 |  | 7.9065
90221 | ELETRODUTO DE AÇO GALVANIZADO A FOGO, TIPO SEMI-PESADO/ MÉDIO - 3/4" | [5 empty] | M |  | 27.05
|  | 2041 | ELETRICISTA (SGSP) | H | 19.64 | 0.5 |  | 9.821
|  | 2044 | AJUDANTE DE ELETRICISTA (SGSP) | H | 14.85 | 0.5 |  | 7.4262
|  | 51641 | ELETRODUTO DE AÇO GALVANIZADO A FOGO TIPO SEMI-PESADO/MÉDIO ROSCA NBR 8133 - ESP. 1,50MM - 3/4" | M | 9.34 | 1.05 |  | 9.807
90223 | ELETRODUTO DE AÇO GALVANIZADO A FOGO, TIPO SEMI-PESADO/ MÉDIO - 1 1/4" | [5 empty] | M |  | 42.92
|  | 2041 | ELETRICISTA (SGSP) | H | 19.64 | 0.75 |  | 14.7315
|  | 2044 | AJUDANTE DE ELETRICISTA (SGSP) | H | 14.85 | 0.75 |  | 11.1393
|  | 51643 | ELETRODUTO DE AÇO GALVANIZADO A FOGO TIPO SEMI-PESADO/MÉDIO ROSCA NBR 8133 - ESP. 1,50MM - 1 1/4" | M | 16.24 | 1.05 |  | 17.052
90224 | ELETRODUTO DE AÇO GALVANIZADO A FOGO, TIPO SEMI-PESADO/ MÉDIO - 1 1/2" | [5 empty] | M |  | 45.3
|  | 2041 | ELETRICISTA (SGSP) | H | 19.64 | 0.75 |  | 14.7315
|  | 2044 | AJUDANTE DE ELETRICISTA (SGSP) | H | 14.85 | 0.75 |  | 11.1393
|  | 51644 | ELETRODUTO DE AÇO GALVANIZADO A FOGO TIPO SEMI-PESADO/MÉDIO ROSCA NBR 8133 - ESP. 1,50MM - 1 1/2" | M | 18.5 | 1.05 |  | 19.425
90225 | ELETRODUTO DE AÇO GALVANIZADO A FOGO, TIPO SEMI-PESADO/ MÉDIO - 2" | [5 empty] | M |  | 50.33
|  | 2041 | ELETRICISTA (SGSP) | H | 19.64 | 0.75 |  | 14.7315
|  | 2044 | AJUDANTE DE ELETRICISTA (SGSP) | H | 14.85 | 0.75 |  | 11.1393
|  | 51645 | ELETRODUTO DE AÇO GALVANIZADO A FOGO TIPO SEMI-PESADO/MÉDIO ROSCA NBR 8133 - ESP. 1,50MM - 2" | M | 23.29 | 1.05 |  | 24.4545
90226 | ELETRODUTO DE AÇO GALVANIZADO A FOGO, TIPO SEMI-PESADO/ MÉDIO - 2 1/2" | [5 empty] | M |  | 67.09
|  | 2041 | ELETRICISTA (SGSP) | H | 19.64 | 1 |  | 19.642
|  | 2044 | AJUDANTE DE ELETRICISTA (SGSP) | H | 14.85 | 1 |  | 14.8524
|  | 51646 | ELETRODUTO DE AÇO GALVANIZADO A FOGO TIPO SEMI-PESADO/MÉDIO ROSCA NBR 8133 - ESP. 1,50MM - 2 1/2" | M | 31.04 | 1.05 |  | 32.592
90227 | ELETRODUTO DE AÇO GALVANIZADO A FOGO, TIPO SEMI-PESADO/ MÉDIO - 3" | [5 empty] | M |  | 69.66
|  | 2041 | ELETRICISTA (SGSP) | H | 19.64 | 1 |  | 19.642
|  | 2044 | AJUDANTE DE ELETRICISTA (SGSP) | H | 14.85 | 1 |  | 14.8524
|  | 51647 | ELETRODUTO DE AÇO GALVANIZADO A FOGO TIPO SEMI-PESADO/MÉDIO ROSCA NBR 8133 - ESP. 1,50MM - 3" | M | 33.49 | 1.05 |  | 35.1645
90229 | ELETRODUTO DE AÇO GALVANIZADO A FOGO, TIPO SEMI-PESADO/ MÉDIO - 4" | [5 empty] | M |  | 85.68
|  | 2041 | ELETRICISTA (SGSP) | H | 19.64 | 1 |  | 19.642
|  | 2044 | AJUDANTE DE ELETRICISTA (SGSP) | H | 14.85 | 1 |  | 14.8524
|  | 51649 | ELETRODUTO DE AÇO GALVANIZADO A FOGO TIPO SEMI-PESADO/MÉDIO ROSCA NBR 8133 - ESP. 1,50MM - 4" | M | 48.75 | 1.05 |  | 51.1875
90251 | ELETRODUTO DE POLIETILENO FLEXÍVEL, ALTA RESISTÊNCIA - 3" | [5 empty] | M |  | 36.33
|  | 2041 | ELETRICISTA (SGSP) | H | 19.64 | 0.6 |  | 11.7852
|  | 2044 | AJUDANTE DE ELETRICISTA (SGSP) | H | 14.85 | 0.6 |  | 8.9114
|  | 52451 | DUTO POLIETILENO FLEXÍVEL ALTA RESIST. - 3" | M | 14.21 | 1.1 |  | 15.631
90252 | ELETRODUTO DE POLIETILENO FLEXÍVEL, ALTA RESISTÊNCIA - 4" | [5 empty] | M |  | 43.71
|  | 2041 | ELETRICISTA (SGSP) | H | 19.64 | 0.6 |  | 11.7852
|  | 2044 | AJUDANTE DE ELETRICISTA (SGSP) | H | 14.85 | 0.6 |  | 8.9114
|  | 52452 | DUTO POLIETILENO FLEXÍVEL ALTA RESIST. - 4" | M | 20.92 | 1.1 |  | 23.012
90253 | ELETRODUTO DE POLIETILENO FLEXÍVEL, ALTA RESISTÊNCIA - 2" | [5 empty] | M |  | 27.4
|  | 2041 | ELETRICISTA (SGSP) | H | 19.64 | 0.45 |  | 8.8389
|  | 2044 | AJUDANTE DE ELETRICISTA (SGSP) | H | 14.85 | 0.45 |  | 6.6835
|  | 52449 | DUTO POLIETILENO FLEXÍVEL ALTA RESIST. - 2" | M | 10.8 | 1.1 |  | 11.88
90261 | TUBO METÁLICO FLEXÍVEL REVESTIDO COM PVC-3/4" | [5 empty] | M |  | 10.85
|  | 2041 | ELETRICISTA (SGSP) | H | 19.64 | 0.15 |  | 2.9463
|  | 2044 | AJUDANTE DE ELETRICISTA (SGSP) | H | 14.85 | 0.15 |  | 2.2278
|  | 52461 | TUBO METÁLICO FLEXÍVEL REVEST. PVC - 3/4" | M | 5.68 | 1 |  | 5.68
90262 | TUBO METÁLICO FLEXÍVEL REVESTIDO COM PVC-1" | [5 empty] | M |  | 12.82
|  | 2041 | ELETRICISTA (SGSP) | H | 19.64 | 0.15 |  | 2.9463
|  | 2044 | AJUDANTE DE ELETRICISTA (SGSP) | H | 14.85 | 0.15 |  | 2.2278
|  | 52462 | TUBO METÁLICO FLEXÍVEL REVEST. PVC - 1" | M | 7.65 | 1 |  | 7.65
90263 | TUBO METÁLICO FLEXÍVEL REVESTIDO COM PVC-1 1/2" | [5 empty] | M |  | 20.04
|  | 2041 | ELETRICISTA (SGSP) | H | 19.64 | 0.15 |  | 2.9463
|  | 2044 | AJUDANTE DE ELETRICISTA (SGSP) | H | 14.85 | 0.15 |  | 2.2278
|  | 52463 | TUBO METÁLICO FLEXÍVEL REVEST. PVC -1.1/2" | M | 14.87 | 1 |  | 14.87
90298 | ENVELOPAMENTO DE ELETRODUTO ENTERRADO, COM CONCRETO | [5 empty] | M |  | 22.42
|  | 2020 | PEDREIRO (SGSP) | H | 16.51 | 0.23 |  | 3.7973
|  | 2099 | SERVENTE (SGSP) | H | 13.4 | 0.75 |  | 10.0512
|  | 10601 | CONCRETO FCK=5MPA C/ BRITA 2 | M3 | 167.98 | 0.051 |  | 8.567
90299 | ENVELOPAMENTO DE ELETRODUTO ENTERRADO COM CONCRETO E AGREGADO RECICLADO | [5 empty] | M |  | 21.24
|  | 2020 | PEDREIRO (SGSP) | H | 16.51 | 0.23 |  | 3.7973
|  | 2099 | SERVENTE (SGSP) | H | 13.4 | 0.75 |  | 10.0512
|  | 10600 | CONCRETO FCK=5MPA C/ AGREGADO RECICLADO | M3 | 144.91 | 0.051 |  | 7.3902
90303 | CABO 1,00MM2 - ISOLAMENTO PARA 0,7KV - CLASSE 4 - FLEXÍVEL | [5 empty] | M |  | 1.82
|  | 2041 | ELETRICISTA (SGSP) | H | 19.64 | 0.04 |  | 0.7856
|  | 2044 | AJUDANTE DE ELETRICISTA (SGSP) | H | 14.85 | 0.04 |  | 0.594
|  | 52863 | CABO 1;00 MM2 - ISOLAMENTO P/ 0;7 KV - FLEXÍVEL | M | 0.43 | 1.02 |  | 0.4386
90304 | CABO 1,50MM2 - ISOLAMENTO PARA 0,7KV - CLASSE 4 - FLEXÍVEL | [5 empty] | M |  | 2.01
|  | 2041 | ELETRICISTA (SGSP) | H | 19.64 | 0.04 |  | 0.7856
|  | 2044 | AJUDANTE DE ELETRICISTA (SGSP) | H | 14.85 | 0.04 |  | 0.594
|  | 52864 | CABO 1,50 MM2 - ISOLAMENTO P/ 0,7 KV - FLEXÍVEL | M | 0.62 | 1.02 |  | 0.6324
90305 | CABO 2,50MM2 - ISOLAMENTO PARA 0,7KV - CLASSE 4 - FLEXÍVEL | [5 empty] | M |  | 2.72
|  | 2041 | ELETRICISTA (SGSP) | H | 19.64 | 0.05 |  | 0.9821
|  | 2044 | AJUDANTE DE ELETRICISTA (SGSP) | H | 14.85 | 0.05 |  | 0.7426
|  | 52865 | CABO 2;50 MM2 - ISOLAMENTO P/ 0;7 KV - FLEXÍVEL | M | 0.98 | 1.02 |  | 0.9996
90306 | CABO 4,00MM2 - ISOLAMENTO PARA 0,7KV - CLASSE 4 - FLEXÍVEL | [5 empty] | M |  | 3.71
|  | 2041 | ELETRICISTA (SGSP) | H | 19.64 | 0.061 |  | 1.1981
|  | 2044 | AJUDANTE DE ELETRICISTA (SGSP) | H | 14.85 | 0.061 |  | 0.9059
|  | 52866 | CABO 4;00 MM2 - ISOLAMENTO P/ 0;7 KV - FLEXÍVEL | M | 1.57 | 1.02 |  | 1.6014
90307 | CABO 6,00MM2 - ISOLAMENTO PARA 0,7KV - CLASSE 4 - FLEXÍVEL | [5 empty] | M |  | 4.76
|  | 2041 | ELETRICISTA (SGSP) | H | 19.64 | 0.07 |  | 1.3749
|  | 2044 | AJUDANTE DE ELETRICISTA (SGSP) | H | 14.85 | 0.07 |  | 1.0396
|  | 52867 | CABO 6;00 MM2 - ISOLAMENTO P/ 0;7 KV - FLEXÍVEL | M | 2.3 | 1.02 |  | 2.346
90308 | CABO 10,00MM2 - ISOLAMENTO PARA 0,7KV - CLASSE 4 - FLEXÍVEL | [5 empty] | M |  | 7.27
|  | 2041 | ELETRICISTA (SGSP) | H | 19.64 | 0.08 |  | 1.5713
|  | 2044 | AJUDANTE DE ELETRICISTA (SGSP) | H | 14.85 | 0.08 |  | 1.1881
|  | 52805 | CABO 10;00 MM2 - ISOLAMENTO P/ 0;7 KV - FLEXÍVEL | M | 4.42 | 1.02 |  | 4.5084
90309 | CABO 16,00MM2 - ISOLAMENTO PARA 0,7KV - CLASSE 4 - FLEXÍVEL | [5 empty] | M |  | 9.79
|  | 2041 | ELETRICISTA (SGSP) | H | 19.64 | 0.09 |  | 1.7677
|  | 2044 | AJUDANTE DE ELETRICISTA (SGSP) | H | 14.85 | 0.09 |  | 1.3367
|  | 52806 | CABO 16;00 MM2 - ISOLAMENTO P/ 0;7 KV - FLEXÍVEL | M | 6.55 | 1.02 |  | 6.681
90310 | CABO 25,00MM2 - ISOLAMENTO PARA 0,7KV - CLASSE 4 - FLEXÍVEL | [5 empty] | M |  | 13.76
|  | 2041 | ELETRICISTA (SGSP) | H | 19.64 | 0.1 |  | 1.9642
|  | 2044 | AJUDANTE DE ELETRICISTA (SGSP) | H | 14.85 | 0.1 |  | 1.4852
|  | 52807 | CABO 25;00 MM2 - ISOLAMENTO P/ 0;7 KV - FLEXÍVEL | M | 10.11 | 1.02 |  | 10.3122
90311 | CABO 35,00MM2 - ISOLAMENTO PARA 0,7KV - CLASSE 4 - FLEXÍVEL | [5 empty] | M |  | 20.56
|  | 2041 | ELETRICISTA (SGSP) | H | 19.64 | 0.15 |  | 2.9463
|  | 2044 | AJUDANTE DE ELETRICISTA (SGSP) | H | 14.85 | 0.15 |  | 2.2278
|  | 52808 | CABO 35;00 MM2 - ISOLAMENTO P/ 0;7 KV - FLEXÍVEL | M | 15.08 | 1.02 |  | 15.3816
90312 | CABO 50,00MM2 - ISOLAMENTO PARA 0,7KV - CLASSE 4 - FLEXÍVEL | [5 empty] | M |  | 28.06
|  | 2041 | ELETRICISTA (SGSP) | H | 19.64 | 0.2 |  | 3.9284
|  | 2044 | AJUDANTE DE ELETRICISTA (SGSP) | H | 14.85 | 0.2 |  | 2.9704
|  | 52809 | CABO 50;00 MM2 - ISOLAMENTO P/ 0;7 KV - FLEXÍVEL | M | 20.75 | 1.02 |  | 21.165
90313 | CABO 70,00MM2 - ISOLAMENTO PARA 0,7KV - CLASSE 4 - FLEXÍVEL | [5 empty] | M |  | 38.38
|  | 2041 | ELETRICISTA (SGSP) | H | 19.64 | 0.25 |  | 4.9105
|  | 2044 | AJUDANTE DE ELETRICISTA (SGSP) | H | 14.85 | 0.25 |  | 3.7131
|  | 52810 | CABO 70;00 MM2 - ISOLAMENTO P/ 0;7 KV - FLEXÍVEL | M | 29.17 | 1.02 |  | 29.7534
90314 | CABO 95,00MM2 - ISOLAMENTO PARA 0,7KV - CLASSE 4 - FLEXÍVEL | [5 empty] | M |  | 49.48
|  | 2041 | ELETRICISTA (SGSP) | H | 19.64 | 0.3 |  | 5.8926
|  | 2044 | AJUDANTE DE ELETRICISTA (SGSP) | H | 14.85 | 0.3 |  | 4.4557
|  | 52811 | CABO 95;00 MM2 - ISOLAMENTO P/ 0;7 KV - FLEXÍVEL | M | 38.36 | 1.02 |  | 39.1272
90315 | CABO 120,00MM2 - ISOLAMENTO PARA 0,7KV - CLASSE 4 - FLEXÍVEL | [5 empty] | M |  | 65.26
|  | 2041 | ELETRICISTA (SGSP) | H | 19.64 | 0.35 |  | 6.8747
|  | 2044 | AJUDANTE DE ELETRICISTA (SGSP) | H | 14.85 | 0.35 |  | 5.1983
|  | 52812 | CABO 120;00 MM2 - ISOLAMENTO P/ 0;7 KV - FLEXÍVEL | M | 52.14 | 1.02 |  | 53.1828
90316 | CABO 150,00MM2 - ISOLAMENTO PARA 0,7KV - CLASSE 4 - FLEXÍVEL | [5 empty] | M |  | 78.33
|  | 2041 | ELETRICISTA (SGSP) | H | 19.64 | 0.4 |  | 7.8568
|  | 2044 | AJUDANTE DE ELETRICISTA (SGSP) | H | 14.85 | 0.4 |  | 5.9409
|  | 52813 | CABO 150;00 MM2 - ISOLAMENTO P/ 0;7 KV - FLEXÍVEL | M | 63.27 | 1.02 |  | 64.5354
90317 | CABO 185,00MM2 - ISOLAMENTO PARA 0,7KV - CLASSE 4 - FLEXÍVEL | [5 empty] | M |  | 91.62
|  | 2041 | ELETRICISTA (SGSP) | H | 19.64 | 0.45 |  | 8.8389
|  | 2044 | AJUDANTE DE ELETRICISTA (SGSP) | H | 14.85 | 0.45 |  | 6.6835
|  | 52814 | CABO 185;00 MM2 - ISOLAMENTO P/ 0;7 KV - FLEXÍVEL | M | 74.61 | 1.02 |  | 76.1022
90318 | CABO 240,00MM2 - ISOLAMENTO PARA 0,7KV - CLASSE 4 - FLEXÍVEL | [5 empty] | M |  | 118.95
|  | 2041 | ELETRICISTA (SGSP) | H | 19.64 | 0.5 |  | 9.821
|  | 2044 | AJUDANTE DE ELETRICISTA (SGSP) | H | 14.85 | 0.5 |  | 7.4262
|  | 52815 | CABO 240;00 MM2 - ISOLAMENTO P/ 0;7 KV - FLEXÍVEL | M | 99.71 | 1.02 |  | 101.7042
90319 | CABO 300.00 MM2 - ISOLAMENTO PARA 0.7KV - CLASSE 4 - FLEXÍVEL | [5 empty] | M |  | 151.5
|  | 2041 | ELETRICISTA (SGSP) | H | 19.64 | 0.55 |  | 10.8031
|  | 2044 | AJUDANTE DE ELETRICISTA (SGSP) | H | 14.85 | 0.55 |  | 8.1688
|  | 52816 | CABO 300;00 MM2 - ISOLAMENTO P/ 0;7 KV - FLEXÍVEL | M | 129.93 | 1.02 |  | 132.5286
90320 | CABO COBRE FLEXÍVEL, ISOL. 750V NÃO HALOGENADO - ANTICHAMA - 1,5MM2 | [5 empty] | M |  | 2.02
|  | 2041 | ELETRICISTA (SGSP) | H | 19.64 | 0.04 |  | 0.7856
|  | 2044 | AJUDANTE DE ELETRICISTA (SGSP) | H | 14.85 | 0.04 |  | 0.594
|  | 52868 | CABO DE COBRE FLEXÍVEL, ISOLAÇÃO 750 V NÃO HALOGENADO ANTICHAMA-CLASSE 70°C - 1,5MM2 | M | 0.63 | 1.02 |  | 0.6426
90321 | CABO COBRE FLEXÍVEL, ISOL. 750V NÃO HALOGENADO, ATICHAMA - 2,5MM2 | [5 empty] | M |  | 2.83
|  | 2041 | ELETRICISTA (SGSP) | H | 19.64 | 0.05 |  | 0.9821
|  | 2044 | AJUDANTE DE ELETRICISTA (SGSP) | H | 14.85 | 0.05 |  | 0.7426
|  | 52869 | CABO DE COBRE FLEXÍVEL, ISOLAÇÃO 750 V NÃO HALOGENADO ANTICHAMA-CLASSE 70°C - 2,5MM2 | M | 1.08 | 1.02 |  | 1.1016
90322 | CABO COBRE FLEXÍVEL, ISOL. 750V NÃO HALOGENADO, ANTICHAMA - 4,0MM2 | [5 empty] | M |  | 3.86
|  | 2041 | ELETRICISTA (SGSP) | H | 19.64 | 0.061 |  | 1.1981
|  | 2044 | AJUDANTE DE ELETRICISTA (SGSP) | H | 14.85 | 0.061 |  | 0.9059
|  | 52870 | CABO DE COBRE FLEXÍVEL, ISOLAÇÃO 750 V NÃO HALOGENADO ANTICHAMA-CLASSE 70°C - 4,0MM2 | M | 1.72 | 1.02 |  | 1.7544
90323 | CABO COBRE FLEXÍVEL, ISOL. 750V NÃO HALOGENADO, ANTICHAMA 6,0MM2 | [5 empty] | M |  | 5
|  | 2041 | ELETRICISTA (SGSP) | H | 19.64 | 0.07 |  | 1.3749
|  | 2044 | AJUDANTE DE ELETRICISTA (SGSP) | H | 14.85 | 0.07 |  | 1.0396
|  | 52871 | CABO DE COBRE FLEXÍVEL, ISOLAÇÃO 750 V NÃO HALOGENADO ANTICHAMA-CLASSE 70°C - 6,0MM2 | M | 2.53 | 1.02 |  | 2.5806
90328 | CABO 1,50MM2 - ISOLAMENTO PARA 1,0KV - CLASSE 4 - FLEXÍVEL | [5 empty] | M |  | 2.26
|  | 2041 | ELETRICISTA (SGSP) | H | 19.64 | 0.04 |  | 0.7856
|  | 2044 | AJUDANTE DE ELETRICISTA (SGSP) | H | 14.85 | 0.04 |  | 0.594
|  | 52874 | CABO 1;50 MM2 - ISOLAMENTO P/ 1;0 KV - FLEXÍVEL | M | 0.86 | 1.02 |  | 0.8772
90329 | CABO 2,50MM2 - ISOLAMENTO PARA 1,0KV - CLASSE 4 - FLEXÍVEL | [5 empty] | M |  | 2.93
|  | 2041 | ELETRICISTA (SGSP) | H | 19.64 | 0.05 |  | 0.9821
|  | 2044 | AJUDANTE DE ELETRICISTA (SGSP) | H | 14.85 | 0.05 |  | 0.7426
|  | 52875 | CABO 2;50 MM2 - ISOLAMENTO P/ 1;0 KV - FLEXÍVEL | M | 1.18 | 1.02 |  | 1.2036
90330 | CABO 4,00MM2 - ISOLAMENTO PARA 1,0KV - CLASSE 4 - FLEXÍVEL | [5 empty] | M |  | 3.91
|  | 2041 | ELETRICISTA (SGSP) | H | 19.64 | 0.061 |  | 1.1981
|  | 2044 | AJUDANTE DE ELETRICISTA (SGSP) | H | 14.85 | 0.061 |  | 0.9059
|  | 52876 | CABO 4;00 MM2 - ISOLAMENTO P/ 1;0 KV - FLEXÍVEL | M | 1.77 | 1.02 |  | 1.8054
90331 | CABO 6,00MM2 - ISOLAMENTO PARA 1,0KV - CLASSE 4 - FLEXÍVEL | [5 empty] | M |  | 4.94
|  | 2041 | ELETRICISTA (SGSP) | H | 19.64 | 0.07 |  | 1.3749
|  | 2044 | AJUDANTE DE ELETRICISTA (SGSP) | H | 14.85 | 0.07 |  | 1.0396
|  | 52877 | CABO 6;00 MM2 - ISOLAMENTO P/ 1;0 KV - FLEXÍVEL | M | 2.48 | 1.02 |  | 2.5296
90332 | CABO 10,00MM2 - ISOLAMENTO PARA 1,0KV - CLASSE 4 - FLEXÍVEL | [5 empty] | M |  | 6.89
|  | 2041 | ELETRICISTA (SGSP) | H | 19.64 | 0.08 |  | 1.5713
|  | 2044 | AJUDANTE DE ELETRICISTA (SGSP) | H | 14.85 | 0.08 |  | 1.1881
|  | 52825 | CABO 10;00 MM2 - ISOLAMENTO P/ 1;0 KV - FLEXÍVEL | M | 4.05 | 1.02 |  | 4.131
90333 | CABO 16,00MM2 - ISOLAMENTO PARA 1,0KV - CLASSE 4 - FLEXÍVEL | [5 empty] | M |  | 9.67
|  | 2041 | ELETRICISTA (SGSP) | H | 19.64 | 0.09 |  | 1.7677
|  | 2044 | AJUDANTE DE ELETRICISTA (SGSP) | H | 14.85 | 0.09 |  | 1.3367
|  | 52826 | CABO 16;00 MM2 - ISOLAMENTO P/ 1;0 KV - FLEXÍVEL | M | 6.44 | 1.02 |  | 6.5688
90334 | CABO 25,00MM2 - ISOLAMENTO PARA 1,0KV - CLASSE 4 - FLEXÍVEL | [5 empty] | M |  | 13.25
|  | 2041 | ELETRICISTA (SGSP) | H | 19.64 | 0.1 |  | 1.9642
|  | 2044 | AJUDANTE DE ELETRICISTA (SGSP) | H | 14.85 | 0.1 |  | 1.4852
|  | 52827 | CABO 25;00 MM2 - ISOLAMENTO P/ 1;0 KV - FLEXÍVEL | M | 9.61 | 1.02 |  | 9.8022
90335 | CABO 35,00MM2 - ISOLAMENTO PARA 1,0KV - CLASSE 4 - FLEXÍVEL | [5 empty] | M |  | 18.69
|  | 2041 | ELETRICISTA (SGSP) | H | 19.64 | 0.15 |  | 2.9463
|  | 2044 | AJUDANTE DE ELETRICISTA (SGSP) | H | 14.85 | 0.15 |  | 2.2278
|  | 52828 | CABO 35;00 MM2 - ISOLAMENTO P/ 1;0 KV - FLEXÍVEL | M | 13.25 | 1.02 |  | 13.515
90336 | CABO 50,00MM2 - ISOLAMENTO PARA 1,0KV - CLASSE 4 - FLEXÍVEL | [5 empty] | M |  | 26.54
|  | 2041 | ELETRICISTA (SGSP) | H | 19.64 | 0.2 |  | 3.9284
|  | 2044 | AJUDANTE DE ELETRICISTA (SGSP) | H | 14.85 | 0.2 |  | 2.9704
|  | 52829 | CABO 50;00 MM2 - ISOLAMENTO P/ 1;0 KV - FLEXÍVEL | M | 19.26 | 1.02 |  | 19.6452
90337 | CABO 70,00MM2 - ISOLAMENTO PARA 1,0KV - CLASSE 4 - FLEXÍVEL | [5 empty] | M |  | 36.28
|  | 2041 | ELETRICISTA (SGSP) | H | 19.64 | 0.25 |  | 4.9105
|  | 2044 | AJUDANTE DE ELETRICISTA (SGSP) | H | 14.85 | 0.25 |  | 3.7131
|  | 52830 | CABO 70;00 MM2 - ISOLAMENTO P/ 1;0 KV - FLEXÍVEL | M | 27.11 | 1.02 |  | 27.6522
90338 | CABO 95,00MM2 - ISOLAMENTO PARA 1,0KV - CLASSE 4 - FLEXÍVEL | [5 empty] | M |  | 46.75
|  | 2041 | ELETRICISTA (SGSP) | H | 19.64 | 0.3 |  | 5.8926
|  | 2044 | AJUDANTE DE ELETRICISTA (SGSP) | H | 14.85 | 0.3 |  | 4.4557
|  | 52831 | CABO 95;00 MM2 - ISOLAMENTO P/ 1;0 KV - FLEXÍVEL | M | 35.69 | 1.02 |  | 36.4038
90339 | CABO 120,00MM2 - ISOLAMENTO PARA 1,0KV - CLASSE 4 - FLEXÍVEL | [5 empty] | M |  | 63.42
|  | 2041 | ELETRICISTA (SGSP) | H | 19.64 | 0.35 |  | 6.8747
|  | 2044 | AJUDANTE DE ELETRICISTA (SGSP) | H | 14.85 | 0.35 |  | 5.1983
|  | 52832 | CABO 120;00 MM2 - ISOLAMENTO P/ 1;0 KV - FLEXÍVEL | M | 50.34 | 1.02 |  | 51.3468
90340 | CABO 150,00MM2 - ISOLAMENTO PARA 1,0KV - CLASSE 4 - FLEXÍVEL | [5 empty] | M |  | 76.2
|  | 2041 | ELETRICISTA (SGSP) | H | 19.64 | 0.4 |  | 7.8568
|  | 2044 | AJUDANTE DE ELETRICISTA (SGSP) | H | 14.85 | 0.4 |  | 5.9409
|  | 52833 | CABO 150;00 MM2 - ISOLAMENTO P/ 1;0 KV - FLEXÍVEL | M | 61.18 | 1.02 |  | 62.4036
90341 | CABO 185,00MM2 - ISOLAMENTO PARA 1,0KV - CLASSE 4 - FLEXÍVEL | [5 empty] | M |  | 93.96
|  | 2041 | ELETRICISTA (SGSP) | H | 19.64 | 0.45 |  | 8.8389
|  | 2044 | AJUDANTE DE ELETRICISTA (SGSP) | H | 14.85 | 0.45 |  | 6.6835
|  | 52834 | CABO 185;00 MM2 - ISOLAMENTO P/ 1;0 KV - FLEXÍVEL | M | 76.9 | 1.02 |  | 78.438
90342 | CABO 240,00MM2 - ISOLAMENTO PARA 1,0KV - CLASSE 4 - FLEXÍVEL | [5 empty] | M |  | 120.45
|  | 2041 | ELETRICISTA (SGSP) | H | 19.64 | 0.5 |  | 9.821
|  | 2044 | AJUDANTE DE ELETRICISTA (SGSP) | H | 14.85 | 0.5 |  | 7.4262
|  | 52835 | CABO 240;00 MM2 - ISOLAMENTO P/ 1;0 KV - FLEXÍVEL | M | 101.18 | 1.02 |  | 103.2036
90343 | CABO 300.00 MM2 - ISOLAMENTO PARA 1.0KV - CLASSE 4 - FLEXÍVEL | [5 empty] | M |  | 136.74
|  | 2041 | ELETRICISTA (SGSP) | H | 19.64 | 0.55 |  | 10.8031
|  | 2044 | AJUDANTE DE ELETRICISTA (SGSP) | H | 14.85 | 0.55 |  | 8.1688
|  | 52836 | CABO 300;00 MM2 - ISOLAMENTO P/ 1;0 KV - FLEXÍVEL | M | 115.46 | 1.02 |  | 117.7692
90360 | FIO TELEFÔNICO INTERNO TIPO FI-60 PAR TRANCADO | [5 empty] | M |  | 1.32
|  | 2041 | ELETRICISTA (SGSP) | H | 19.64 | 0.03 |  | 0.5892
|  | 2044 | AJUDANTE DE ELETRICISTA (SGSP) | H | 14.85 | 0.03 |  | 0.4455
|  | 52882 | FIO TELEFÔNICO INT. TIPO FI-60 TRANÇADO | M | 0.28 | 1.02 |  | 0.2856
90361 | FIO TELEFÔNICO EXTERNO TIPO FE-100 PAR PARALELO | [5 empty] | M |  | 1.7
|  | 2041 | ELETRICISTA (SGSP) | H | 19.64 | 0.03 |  | 0.5892
|  | 2044 | AJUDANTE DE ELETRICISTA (SGSP) | H | 14.85 | 0.03 |  | 0.4455
|  | 52883 | FIO TELEFÔNICO EXT. TIPO FE-100 PARALELO | M | 0.65 | 1.02 |  | 0.663
90370 | CABO FLEXÍVEL PVC-750V - 2 CONDUTORES - 1,5MM2 | [5 empty] | M |  | 3.06
|  | 2041 | ELETRICISTA (SGSP) | H | 19.64 | 0.04 |  | 0.7856
|  | 2044 | AJUDANTE DE ELETRICISTA (SGSP) | H | 14.85 | 0.04 |  | 0.594
|  | 52910 | CABO FLEXÍVEL PVC 750V - 2 COND. 1,50MM2 | M | 1.65 | 1.02 |  | 1.683
90372 | CABO FLEXÍVEL PVC - 750V - 2 CONDUTORES - 4,00MM2 | [5 empty] | M |  | 6.48
|  | 2041 | ELETRICISTA (SGSP) | H | 19.64 | 0.061 |  | 1.1981
|  | 2044 | AJUDANTE DE ELETRICISTA (SGSP) | H | 14.85 | 0.061 |  | 0.9059
|  | 52912 | CABO FLEXÍVEL PVC 750V - 2 COND. 4,00MM2 | M | 4.29 | 1.02 |  | 4.3758
90375 | CABO FLEXÍVEL PVC-750V - 3 CONDUTORES - 1,5MM2 | [5 empty] | M |  | 3.71
|  | 2041 | ELETRICISTA (SGSP) | H | 19.64 | 0.04 |  | 0.7856
|  | 2044 | AJUDANTE DE ELETRICISTA (SGSP) | H | 14.85 | 0.04 |  | 0.594
|  | 52915 | CABO FLEXÍVEL PVC 750V - 3 COND. 1,50MM2 | M | 2.28 | 1.02 |  | 2.3256
90376 | CABO FLEXÍVEL PVC - 750V - 3 CONDUTORES - 2,50MM2 | [5 empty] | M |  | 5.59
|  | 2041 | ELETRICISTA (SGSP) | H | 19.64 | 0.05 |  | 0.9821
|  | 2044 | AJUDANTE DE ELETRICISTA (SGSP) | H | 14.85 | 0.05 |  | 0.7426
|  | 52916 | CABO FLEXÍVEL PVC 750V - 3 COND. 2,50MM2 | M | 3.79 | 1.02 |  | 3.8658
90380 | CABO FLEXÍVEL PVC-750V - 4 CONDUTORES - 1,5MM2 | [5 empty] | M |  | 4.43
|  | 2041 | ELETRICISTA (SGSP) | H | 19.64 | 0.04 |  | 0.7856
|  | 2044 | AJUDANTE DE ELETRICISTA (SGSP) | H | 14.85 | 0.04 |  | 0.594
|  | 52920 | CABO FLEXÍVEL PVC 750V - 4 COND. 1,50MM2 | M | 2.99 | 1.02 |  | 3.0498
90402 | SINALIZADOR LUMINOSO DIÂMETRO 22MM, COM LÂMPADA | [5 empty] | UN |  | 73.12
|  | 2041 | ELETRICISTA (SGSP) | H | 19.64 | 0.3 |  | 5.8926
|  | 2044 | AJUDANTE DE ELETRICISTA (SGSP) | H | 14.85 | 0.3 |  | 4.4557
|  | 54533 | SINALIZADOR LUMINOSO COM LÂMPADA LED, 220V - 22MM | Un | 62.77 | 1 |  | 62.77
90403 | SINALIZADOR LUMINOSO DIÂMETRO 30 MM, COM LÂMPADA | [5 empty] | UN |  | 73.56
|  | 2041 | ELETRICISTA (SGSP) | H | 19.64 | 0.3 |  | 5.8926
|  | 2044 | AJUDANTE DE ELETRICISTA (SGSP) | H | 14.85 | 0.3 |  | 4.4557
|  | 54534 | SINALIZADOR LUMINOSO COM LÂMPADA LED, 220V - 30MM | Un | 63.21 | 1 |  | 63.21
90411 | VOLTÍMETRO 96X96MM 250V | [5 empty] | UN |  | 176.66
|  | 1037 | ELETROTÉCNICO MONTADOR (SGSP) | H | 27.41 | 0.5 |  | 13.7094
|  | 2041 | ELETRICISTA (SGSP) | H | 19.64 | 2.1 |  | 41.2482
|  | 2044 | AJUDANTE DE ELETRICISTA (SGSP) | H | 14.85 | 2.1 |  | 31.19
|  | 54511 | VOLTÍMETRO 250V - 96X96MM | Un | 90.51 | 1 |  | 90.51
90430 | CONTATOR TRIPOLAR I NOMINAL 12A | [5 empty] | UN |  | 259.7
|  | 1037 | ELETROTÉCNICO MONTADOR (SGSP) | H | 27.41 | 0.5 |  | 13.7094
|  | 2041 | ELETRICISTA (SGSP) | H | 19.64 | 3 |  | 58.926
|  | 2044 | AJUDANTE DE ELETRICISTA (SGSP) | H | 14.85 | 3 |  | 44.5572
|  | 54540 | CONTATOR TRIPOLAR 220V - 12A - COM CONTATOS AUXILIARES DE DOIS PARES | Un | 142.51 | 1 |  | 142.51
90431 | CONTATOR TRIPOLAR I NOMINAL 22A | [5 empty] | UN |  | 295.99
|  | 1037 | ELETROTÉCNICO MONTADOR (SGSP) | H | 27.41 | 0.5 |  | 13.7094
|  | 2041 | ELETRICISTA (SGSP) | H | 19.64 | 3.5 |  | 68.7471
|  | 2044 | AJUDANTE DE ELETRICISTA (SGSP) | H | 14.85 | 3.5 |  | 51.9834
|  | 54541 | CONTATOR TRIPOLAR 220V - 25A - COM CONTATOS AUXILIARES DE DOIS PARES | Un | 161.55 | 1 |  | 161.55
90432 | CONTATOR TRIPOLAR I NOMINAL 40A | [5 empty] | UN |  | 455.18
|  | 1037 | ELETROTÉCNICO MONTADOR (SGSP) | H | 27.41 | 0.5 |  | 13.7094
|  | 2041 | ELETRICISTA (SGSP) | H | 19.64 | 3.8 |  | 74.6397
|  | 2044 | AJUDANTE DE ELETRICISTA (SGSP) | H | 14.85 | 3.8 |  | 56.4391
|  | 54542 | CONTATOR TRIPOLAR 220V - 40A - COM CONTATOS AUXILIARES DE DOIS PARES | Un | 310.39 | 1 |  | 310.39
90433 | CONTATOR TRIPOLAR I NOMINAL 55A | [5 empty] | UN |  | 667.11
|  | 1037 | ELETROTÉCNICO MONTADOR (SGSP) | H | 27.41 | 0.5 |  | 13.7094
|  | 2041 | ELETRICISTA (SGSP) | H | 19.64 | 4 |  | 78.5681
|  | 2044 | AJUDANTE DE ELETRICISTA (SGSP) | H | 14.85 | 4 |  | 59.4096
|  | 54543 | CONTATOR TRIPOLAR 220V - 65A - COM CONTATOS AUXILIARES DE DOIS PARES | Un | 515.42 | 1 |  | 515.42
90440 | RELÊ BIMETÁLICO DE SOBRECARGA AJUSTE DE 6 ATÉ 12.5A | [5 empty] | UN |  | 183.68
|  | 1037 | ELETROTÉCNICO MONTADOR (SGSP) | H | 27.41 | 0.5 |  | 13.7094
|  | 2041 | ELETRICISTA (SGSP) | H | 19.64 | 2 |  | 39.284
|  | 2044 | AJUDANTE DE ELETRICISTA (SGSP) | H | 14.85 | 2 |  | 29.7048
|  | 54550 | RELÉ BIMETÁLICO SOBRECARGA AJUSTE 06 - 12,50A | Un | 100.98 | 1 |  | 100.98
90441 | RELÊ BIMETÁLICO DE SOBRECARGA AJUSTE DE 16 ATÉ 25A | [5 empty] | UN |  | 227.18
|  | 1037 | ELETROTÉCNICO MONTADOR (SGSP) | H | 27.41 | 0.5 |  | 13.7094
|  | 2041 | ELETRICISTA (SGSP) | H | 19.64 | 2.1 |  | 41.2482
|  | 2044 | AJUDANTE DE ELETRICISTA (SGSP) | H | 14.85 | 2.1 |  | 31.19
|  | 54551 | RELÉ BIMETÁLICO SOBRECARGA AJUSTE 16 - 25A | Un | 141.03 | 1 |  | 141.03
90442 | RELÊ BIMETÁLICO DE SOBRECARGA AJUSTE DE 25 ATÉ 40A | [5 empty] | UN |  | 264.14
|  | 1037 | ELETROTÉCNICO MONTADOR (SGSP) | H | 27.41 | 0.5 |  | 13.7094
|  | 2041 | ELETRICISTA (SGSP) | H | 19.64 | 2.3 |  | 45.1766
|  | 2044 | AJUDANTE DE ELETRICISTA (SGSP) | H | 14.85 | 2.3 |  | 34.1605
|  | 54552 | RELÉ BIMETÁLICO SOBRECARGA AJUSTE 25 - 40A | Un | 171.09 | 1 |  | 171.09
90448 | RELÊ DE TEMPO ELETRÔNICO AJUSTE DE 6 ATÉ 60S | [5 empty] | UN |  | 111.49
|  | 1037 | ELETROTÉCNICO MONTADOR (SGSP) | H | 27.41 | 0.5 |  | 13.7094
|  | 2041 | ELETRICISTA (SGSP) | H | 19.64 | 1 |  | 19.642
|  | 2044 | AJUDANTE DE ELETRICISTA (SGSP) | H | 14.85 | 1 |  | 14.8524
|  | 54560 | RELÉ DE TEMPO ELETRÔNICO AJUSTE 6 - 60S | Un | 63.29 | 1 |  | 63.29
90460 | DISPOSITIVO DE PROTEÇÃO CONTRA SURTOS 275V - 15KA | [5 empty] | UN |  | 47.11
|  | 2041 | ELETRICISTA (SGSP) | H | 19.64 | 0.6 |  | 11.7852
|  | 54580 | DISPOSITIVO DE PROTEÇÃO CONTRA SURTOS ELÉTRICOS-275V / 15A | Un | 35.32 | 1 |  | 35.32
90465 | TRAVA PARA DISJUNTOR | [5 empty] | UN |  | 41.11
|  | 2041 | ELETRICISTA (SGSP) | H | 19.64 | 0.5 |  | 9.821
|  | 54578 | TRAVA PARA DISJUNTOR - UM CADEADO | Un | 31.29 | 1 |  | 31.29
90468 | INTERRUPTOR DIFERENCIAL RESIDUAL BIPOLAR 25A - SENSIBILIDADE 30MA - 220V | [5 empty] | UN |  | 192.68
|  | 1037 | ELETROTÉCNICO MONTADOR (SGSP) | H | 27.41 | 0.6 |  | 16.4512
|  | 2041 | ELETRICISTA (SGSP) | H | 19.64 | 1.6 |  | 31.4272
|  | 2044 | AJUDANTE DE ELETRICISTA (SGSP) | H | 14.85 | 1.6 |  | 23.7638
|  | 61003 | INTERRUPTOR DIFERENCIAL RESIDUAL (DR)2P - 25A/30MA-220/240V | Un | 121.04 | 1 |  | 121.04
90469 | INTERRUPTOR DIFERENCIAL RESIDUAL BIPOLAR 40A - SENSIBILIDADE 30MA - 220V | [5 empty] | UN |  | 200.43
|  | 1037 | ELETROTÉCNICO MONTADOR (SGSP) | H | 27.41 | 0.6 |  | 16.4512
|  | 2041 | ELETRICISTA (SGSP) | H | 19.64 | 1.6 |  | 31.4272
|  | 2044 | AJUDANTE DE ELETRICISTA (SGSP) | H | 14.85 | 1.6 |  | 23.7638
|  | 61004 | INTERRUPTOR DIFERENCIAL RESIDUAL (DR)2P - 40A/30MA-220/240V | Un | 128.79 | 1 |  | 128.79
90470 | INTERRUPTOR DIFERENCIAL RESIDUAL BIPOLAR 63A, SENSIBILIDADE 30MA - 220V | [5 empty] | UN |  | 255.12
|  | 1037 | ELETROTÉCNICO MONTADOR (SGSP) | H | 27.41 | 0.6 |  | 16.4512
|  | 2041 | ELETRICISTA (SGSP) | H | 19.64 | 1.6 |  | 31.4272
|  | 2044 | AJUDANTE DE ELETRICISTA (SGSP) | H | 14.85 | 1.6 |  | 23.7638
|  | 54115 | INTERRUPTOR DIFERENCIAL 2P - 30 MA / 220/240V - 63A | Un | 183.48 | 1 |  | 183.48
90472 | INTERRUPTOR DIFERENCIAL TETRAPOLAR - 40A - SENSIBILIDADE 30MA - 380V | [5 empty] | UN |  | 218.88
|  | 1037 | ELETROTÉCNICO MONTADOR (SGSP) | H | 27.41 | 0.6 |  | 16.4512
|  | 2041 | ELETRICISTA (SGSP) | H | 19.64 | 1.6 |  | 31.4272
|  | 2044 | AJUDANTE DE ELETRICISTA (SGSP) | H | 14.85 | 1.6 |  | 23.7638
|  | 54112 | INTERRUPTOR DIFERENCIAL 4P - 30MA/380V - 40A | Un | 147.24 | 1 |  | 147.24
90475 | INTERRUPTOR DIFERENCIAL TETRAPOLAR - 63A SENSIBILIDADE 30MA - 380V | [5 empty] | UN |  | 256.45
|  | 1037 | ELETROTÉCNICO MONTADOR (SGSP) | H | 27.41 | 0.6 |  | 16.4512
|  | 2041 | ELETRICISTA (SGSP) | H | 19.64 | 1.8 |  | 35.3556
|  | 2044 | AJUDANTE DE ELETRICISTA (SGSP) | H | 14.85 | 1.8 |  | 26.7343
|  | 54116 | INTERRUPTOR DIFERENCIAL 4P - 30MA/380V - 63A | Un | 177.91 | 1 |  | 177.91
90476 | INTERRUPTOR DIFERENCIAL TETRAPOLAR - 80A SENSIBILIDADE 30MA - 380V | [5 empty] | UN |  | 383.26
|  | 1037 | ELETROTÉCNICO MONTADOR (SGSP) | H | 27.41 | 0.6 |  | 16.4512
|  | 2041 | ELETRICISTA (SGSP) | H | 19.64 | 1.9 |  | 37.3198
|  | 2044 | AJUDANTE DE ELETRICISTA (SGSP) | H | 14.85 | 1.9 |  | 28.2195
|  | 54117 | INTERRUPTOR DIFERENCIAL 4P - 30MA/380V - 80A | Un | 301.27 | 1 |  | 301.27
90477 | INTERRUPTOR DIFERENCIAL TETRAPOLAR - 100A SENSIBILIDADE 30MA - 380V | [5 empty] | UN |  | 397.12
|  | 1037 | ELETROTÉCNICO MONTADOR (SGSP) | H | 27.41 | 0.6 |  | 16.4512
|  | 2041 | ELETRICISTA (SGSP) | H | 19.64 | 2 |  | 39.284
|  | 2044 | AJUDANTE DE ELETRICISTA (SGSP) | H | 14.85 | 2 |  | 29.7048
|  | 54118 | INTERRUPTOR DIFERENCIAL 4P - 30MA/380V - 100A | Un | 311.68 | 1 |  | 311.68
90478 | INTERRUPTOR DIFERENCIAL TETRAPOLAR - 125A SENSIBILIDADE 30MA - 380V | [5 empty] | UN |  | 2289.33
|  | 1037 | ELETROTÉCNICO MONTADOR (SGSP) | H | 27.41 | 0.6 |  | 16.4512
|  | 2041 | ELETRICISTA (SGSP) | H | 19.64 | 2.1 |  | 41.2482
|  | 2044 | AJUDANTE DE ELETRICISTA (SGSP) | H | 14.85 | 2.1 |  | 31.19
|  | 54119 | INTERRUPTOR DIFERENCIAL 4P - 30MA/380V - 125A | Un | 2200.44 | 1 |  | 2200.44
90484 | INTERRUPTOR DIFERENCIAL TETRAPOLAR - 125A SENSIBIL. 100MA - 380V | [5 empty] | UN |  | 2369.14
|  | 1037 | ELETROTÉCNICO MONTADOR (SGSP) | H | 27.41 | 0.6 |  | 16.4512
|  | 2041 | ELETRICISTA (SGSP) | H | 19.64 | 2.2 |  | 43.2124
|  | 2044 | AJUDANTE DE ELETRICISTA (SGSP) | H | 14.85 | 2.2 |  | 32.6753
|  | 54124 | INTERRUPTOR DIFERENCIAL 4P - 100MA/380V - 125A | Un | 2276.8 | 1 |  | 2276.8
90487 | INTERRUPTOR DIFERENCIAL TETRAPOLAR - 63A SENSIBILIDADE 300MA - 380V | [5 empty] | UN |  | 266.3
|  | 1037 | ELETROTÉCNICO MONTADOR (SGSP) | H | 27.41 | 0.6 |  | 16.4512
|  | 2041 | ELETRICISTA (SGSP) | H | 19.64 | 2 |  | 39.284
|  | 2044 | AJUDANTE DE ELETRICISTA (SGSP) | H | 14.85 | 2 |  | 29.7048
|  | 54126 | INTERRUPTOR DIFERENCIAL 4P - 300MA/380V - 63A | Un | 180.86 | 1 |  | 180.86
90488 | INTERRUPTOR DIFERENCIAL TETRAPOLAR - 80A SENSIBILIDADE 300MA - 380V | [5 empty] | UN |  | 400.68
|  | 1037 | ELETROTÉCNICO MONTADOR (SGSP) | H | 27.41 | 0.6 |  | 16.4512
|  | 2041 | ELETRICISTA (SGSP) | H | 19.64 | 2.1 |  | 41.2482
|  | 2044 | AJUDANTE DE ELETRICISTA (SGSP) | H | 14.85 | 2.1 |  | 31.19
|  | 54127 | INTERRUPTOR DIFERENCIAL 4P - 300MA/380V - 80A | Un | 311.79 | 1 |  | 311.79
90489 | INTERRUPTOR DIFERENCIAL TETRAPOLAR - 100A SENSIBIL. 300MA - 380V | [5 empty] | UN |  | 544.9
|  | 1037 | ELETROTÉCNICO MONTADOR (SGSP) | H | 27.41 | 0.6 |  | 16.4512
|  | 2041 | ELETRICISTA (SGSP) | H | 19.64 | 2.2 |  | 43.2124
|  | 2044 | AJUDANTE DE ELETRICISTA (SGSP) | H | 14.85 | 2.2 |  | 32.6753
|  | 54128 | INTERRUPTOR DIFERENCIAL 4P - 300MA/380V - 100A | Un | 452.56 | 1 |  | 452.56
90490 | INTERRUPTOR DIFERENCIAL TETRAPOLAR - 125A SENSIBILIDADE 300MA - 380V | [5 empty] | UN |  | 1872.28
|  | 1037 | ELETROTÉCNICO MONTADOR (SGSP) | H | 27.41 | 0.6 |  | 16.4512
|  | 2041 | ELETRICISTA (SGSP) | H | 19.64 | 2.3 |  | 45.1766
|  | 2044 | AJUDANTE DE ELETRICISTA (SGSP) | H | 14.85 | 2.3 |  | 34.1605
|  | 54129 | INTERRUPTOR DIFERENCIAL 4P - 300MA/380V - 125A | Un | 1776.49 | 1 |  | 1776.49
90493 | INTERRUPTOR DIFERENCIAL TETRAPOLAR - 63A SENSIBIL. 500MA - 380V | [5 empty] | UN |  | 290.65
|  | 1037 | ELETROTÉCNICO MONTADOR (SGSP) | H | 27.41 | 0.6 |  | 16.4512
|  | 2041 | ELETRICISTA (SGSP) | H | 19.64 | 2.1 |  | 41.2482
|  | 2044 | AJUDANTE DE ELETRICISTA (SGSP) | H | 14.85 | 2.1 |  | 31.19
|  | 54131 | INTERRUPTOR DIFERENCIAL 4P - 500MA/380V - 63A | Un | 201.76 | 1 |  | 201.76
90496 | INTERRUPTOR DIFERENCIAL TETRAPOLAR - 125A SENSIBIL. 500MA - 380V | [5 empty] | UN |  | 1991.68
|  | 1037 | ELETROTÉCNICO MONTADOR (SGSP) | H | 27.41 | 0.6 |  | 16.4512
|  | 2041 | ELETRICISTA (SGSP) | H | 19.64 | 2.4 |  | 47.1408
|  | 2044 | AJUDANTE DE ELETRICISTA (SGSP) | H | 14.85 | 2.4 |  | 35.6457
|  | 54134 | INTERRUPTOR DIFERENCIAL 4P - 500MA/380V - 125A | Un | 1892.44 | 1 |  | 1892.44
90501 | QUADRO DE DISTRIBUIÇÃO EM CHAPA METÁLICA - PARA ATÉ 4 DISJUNTORES | [5 empty] | UN |  | 45.36
|  | 2020 | PEDREIRO (SGSP) | H | 16.51 | 0.44 |  | 7.2645
|  | 2041 | ELETRICISTA (SGSP) | H | 19.64 | 0.44 |  | 8.6424
|  | 2044 | AJUDANTE DE ELETRICISTA (SGSP) | H | 14.85 | 0.44 |  | 6.535
|  | 51204 | QUADRO DE DISTRIBUIÇÃO DE EMBUTIR C/ PORTA S/ BARRAMENTO CHAPA METÁLICA 30A - 4 DISJUNTORES | Un | 22.92 | 1 |  | 22.92
90504 | QUADRO DE DISTRIBUIÇÃO EM CHAPA METÁLICA - PARA ATÉ 12 DISJUNTORES | [5 empty] | UN |  | 79.92
|  | 2020 | PEDREIRO (SGSP) | H | 16.51 | 0.64 |  | 10.5666
|  | 2041 | ELETRICISTA (SGSP) | H | 19.64 | 0.64 |  | 12.5708
|  | 2044 | AJUDANTE DE ELETRICISTA (SGSP) | H | 14.85 | 0.64 |  | 9.5055
|  | 51212 | QUADRO DE DISTRIBUIÇÃO DE EMBUTIR C/ PORTA S/ BARRAMENTO CHAPA METÁLICA 60A - 12 DISJUNTORES | Un | 47.28 | 1 |  | 47.28
90506 | QUADRO DE DISTRIBUIÇÃO EM CHAPA METÁLICA - PARA ATÉ 16 DISJUNTORES | [5 empty] | UN |  | 339.99
|  | 2020 | PEDREIRO (SGSP) | H | 16.51 | 0.88 |  | 14.5291
|  | 2041 | ELETRICISTA (SGSP) | H | 19.64 | 0.88 |  | 17.2849
|  | 2044 | AJUDANTE DE ELETRICISTA (SGSP) | H | 14.85 | 0.88 |  | 13.0701
|  | 51216 | QUADRO DE DISTRIBUIÇÃO DE SOBREPOR C/ PORTA C/ BARRAMENTO CHAPA METÁLICA 100A - 16 DISJUNTORES | Un | 295.11 | 1 |  | 295.11
90510 | QUADRO DE DISTRIBUIÇÃO EM CHAPA METÁLICA - PARA ATÉ 24 DISJUNTORES | [5 empty] | un |  | 709
|  | 2020 | PEDREIRO (SGSP) | H | 16.51 | 1.44 |  | 23.7749
|  | 2041 | ELETRICISTA (SGSP) | H | 19.64 | 1.44 |  | 28.2845
|  | 2044 | AJUDANTE DE ELETRICISTA (SGSP) | H | 14.85 | 1.44 |  | 21.3874
|  | 51222 | QUADRO DE DISTRIBUIÇÃO DE SOBREPOR C/ PORTA C/ BARRAMENTO CHAPA METÁLICA 150A - 24 DISJUNTORES | Un | 635.55 | 1 |  | 635.55
90512 | QUADRO DE DISTRIBUIÇÃO EM CHAPA METÁLICA - PARA ATÉ 28 DISJUNTORES | [5 empty] | UN |  | 440.13
|  | 2020 | PEDREIRO (SGSP) | H | 16.51 | 1.44 |  | 23.7749
|  | 2041 | ELETRICISTA (SGSP) | H | 19.64 | 1.44 |  | 28.2845
|  | 2044 | AJUDANTE DE ELETRICISTA (SGSP) | H | 14.85 | 1.44 |  | 21.3874
|  | 51228 | QUADRO DE DISTRIBUIÇÃO DE SOBREPOR C/ PORTA C/ BARRAMENTO CHAPA METÁLICA 100A - 28 DISJUNTORES | Un | 366.68 | 1 |  | 366.68
90514 | QUADRO DE DISTRIBUIÇÃO EM CHAPA METÁLICA - PARA ATÉ 34 DISJUNTORES | [5 empty] | UN |  | 759.72
|  | 2020 | PEDREIRO (SGSP) | H | 16.51 | 1.44 |  | 23.7749
|  | 2041 | ELETRICISTA (SGSP) | H | 19.64 | 1.44 |  | 28.2845
|  | 2044 | AJUDANTE DE ELETRICISTA (SGSP) | H | 14.85 | 1.44 |  | 21.3874
|  | 51232 | QUADRO DE DISTRIBUIÇÃO DE SOBREPOR C/ PORTA C/ BARRAMENTO CHAPA METÁLICA 150A - 34 DISJUNTORES | Un | 686.27 | 1 |  | 686.27
90517 | QUADRO DE DISTRIBUIÇÃO EM CHAPA METÁLICA - PARA ATÉ 44 DISJUNTORES | [5 empty] | UN |  | 919.4
|  | 2020 | PEDREIRO (SGSP) | H | 16.51 | 2 |  | 33.0207
|  | 2041 | ELETRICISTA (SGSP) | H | 19.64 | 2 |  | 39.284
|  | 2044 | AJUDANTE DE ELETRICISTA (SGSP) | H | 14.85 | 2 |  | 29.7048
|  | 51239 | QUADRO DE DISTRIBUIÇÃO DE SOBREPOR C/ PORTA C/ BARRAMENTO CHAPA METÁLICA 150A - 44 DISJUNTORES | Un | 817.39 | 1 |  | 817.39
90519 | QUADRO DE DISTRIBUIÇÃO EM CHAPA METÁLICA - PARA ATÉ 70 DISJUNTORES | [5 empty] | UN |  | 1653.77
|  | 2020 | PEDREIRO (SGSP) | H | 16.51 | 3 |  | 49.531
|  | 2041 | ELETRICISTA (SGSP) | H | 19.64 | 3 |  | 58.926
|  | 2044 | AJUDANTE DE ELETRICISTA (SGSP) | H | 14.85 | 3 |  | 44.5572
|  | 51241 | QUADRO DE DISTRIBUIÇÃO DE SOBREPOR C/ PORTA C/ BARRAMENTO CHAPA METÁLICA 225A - 70 DISJUNTORES | Un | 1500.76 | 1 |  | 1500.76
90520 | CAIXA DE PASSAGEM E LIGAÇÃO EM PVC OCTOGONAL FUNDO MOVEL 10X10CM, INCLUSIVE ESPELHO | [5 empty] | UN |  | 12.52
|  | 2041 | ELETRICISTA (SGSP) | H | 19.64 | 0.4 |  | 7.8568
|  | 54811 | CAIXA DE PASSAGEM E LIGAÇÃO EM PVC OCTOGONAL FUNDO MÓVEL 10 X10CM | Un | 4.66 | 1 |  | 4.66
90521 | CAIXA DE PASSAGEM E LIGAÇÃO EM PVC 7,5X7,5X5,0CM (3"X3"), INCLUSIVE ESPELHO | [5 empty] | UN |  | 13.47
|  | 2041 | ELETRICISTA (SGSP) | H | 19.64 | 0.35 |  | 6.8747
|  | 54810 | CAIXA DE PASSAGEM E LIGAÇÃO EM PVC 7,5 X 7,5 X 5,0CM (3"X3") SEM PLACA | Un | 4.73 | 1 |  | 4.73
|  | 55212 | ESPELHO PLÁSTICO - 3"X3" | Un | 1.87 | 1 |  | 1.87
90522 | CAIXA DE PVC 10X5X5CM, INCLUSIVE ESPELHO | [5 empty] | UN |  | 10.28
|  | 2041 | ELETRICISTA (SGSP) | H | 19.64 | 0.3 |  | 5.8926
|  | 54813 | CAIXA DE PVC 10 X 5 X 5CM | Un | 2.58 | 1 |  | 2.58
|  | 55210 | ESPELHO PLÁSTICO - 4"X2" | Un | 1.81 | 1 |  | 1.81
90523 | CAIXA E PVC 10X10X5CM, INCLUSIVE ESPELHO | [5 empty] | UN |  | 17.04
|  | 2041 | ELETRICISTA (SGSP) | H | 19.64 | 0.4 |  | 7.8568
|  | 54812 | CAIXA DE PVC 10 X10 X 5CM | Un | 4.59 | 1 |  | 4.59
|  | 55211 | ESPELHO PLÁSTICO - 4"X4" | Un | 4.59 | 1 |  | 4.59
90524 | CAIXA DE PASSAGEM EM FERRO ESTAMPADO - 3"X3", INCLUSIVE ESPELHO | [5 empty] | UN |  | 11.33
|  | 2041 | ELETRICISTA (SGSP) | H | 19.64 | 0.35 |  | 6.8747
|  | 54801 | CAIXA DE FERRO ESTAMPADO - 3"X3" | Un | 2.59 | 1 |  | 2.59
|  | 55212 | ESPELHO PLÁSTICO - 3"X3" | Un | 1.87 | 1 |  | 1.87
90525 | CAIXA DE PASSAGEM EM FERRO ESTAMPADO - 4"X2", INCLUSIVE ESPELHO | [5 empty] | UN |  | 10.17
|  | 2041 | ELETRICISTA (SGSP) | H | 19.64 | 0.3 |  | 5.8926
|  | 54803 | CAIXA DE FERRO ESTAMPADO - 4"X2" | Un | 2.47 | 1 |  | 2.47
|  | 55210 | ESPELHO PLÁSTICO - 4"X2" | Un | 1.81 | 1 |  | 1.81
90526 | CAIXA DE PASSAGEM EM FERRO ESTAMPADO - 4"X4", INCLUSIVE ESPELHO | [5 empty] | UN |  | 17.1
|  | 2041 | ELETRICISTA (SGSP) | H | 19.64 | 0.4 |  | 7.8568
|  | 54802 | CAIXA DE FERRO ESTAMPADO - 4"X4" | Un | 4.65 | 1 |  | 4.65
|  | 55211 | ESPELHO PLÁSTICO - 4"X4" | Un | 4.59 | 1 |  | 4.59
90527 | CAIXA DE PASSAGEM EM FERRO ESTAMPADO COM FUNDO MÓVEL | [5 empty] | UN |  | 9.56
|  | 2041 | ELETRICISTA (SGSP) | H | 19.64 | 0.4 |  | 7.8568
|  | 54804 | CAIXA DE PASSAGEM EM CHAPA DE AÇO ESMALTADO N. 20 FUNDO MÓVEL - 2" | Un | 1.7 | 1 |  | 1.7
90528 | CAIXA DE PASSAGEM TIPO CONDULETE - 1/2" | [5 empty] | UN |  | 23.5
|  | 2041 | ELETRICISTA (SGSP) | H | 19.64 | 0.5 |  | 9.821
|  | 54862 | CONDULETE DE ALUMÍNIO TIPO C COM TAMPA - 1/2" | Un | 13.68 | 1 |  | 13.68
90529 | CAIXA DE PASSAGEM TIPO CONDULETE - 3/4" | [5 empty] | UN |  | 26.25
|  | 2041 | ELETRICISTA (SGSP) | H | 19.64 | 0.5 |  | 9.821
|  | 54863 | CONDULETE DE ALUMÍNIO TIPO C COM TAMPA - 3/4" | Un | 16.43 | 1 |  | 16.43
90530 | CAIXA DE PASSAGEM TIPO CONDULETE - 1" | [5 empty] | UN |  | 32.42
|  | 2041 | ELETRICISTA (SGSP) | H | 19.64 | 0.5 |  | 9.821
|  | 54864 | CONDULETE DE ALUMÍNIO TIPO C COM TAMPA - 1" | Un | 22.6 | 1 |  | 22.6
90531 | CAIXA DE PASSAGEM TIPO CONDULETE - 1 1/4" | [5 empty] | UN |  | 37.15
|  | 2041 | ELETRICISTA (SGSP) | H | 19.64 | 0.5 |  | 9.821
|  | 54865 | CONDULETE DE ALUMÍNIO TIPO C COM TAMPA - 1 1/4" | Un | 27.33 | 1 |  | 27.33
90532 | CAIXA DE PASSAGEM TIPO CONDULETE - 1 1/2" | [5 empty] | UN |  | 51.95
|  | 2041 | ELETRICISTA (SGSP) | H | 19.64 | 0.5 |  | 9.821
|  | 54866 | CONDULETE DE ALUMÍNIO TIPO C COM TAMPA - 1 1/2" | Un | 42.13 | 1 |  | 42.13
90533 | CAIXA DE PASSAGEM TIPO CONDULETE - 2" | [5 empty] | UN |  | 72.53
|  | 2041 | ELETRICISTA (SGSP) | H | 19.64 | 0.5 |  | 9.821
|  | 54867 | CONDULETE DE ALUMÍNIO TIPO C COM TAMPA - 2" | Un | 62.71 | 1 |  | 62.71
90534 | CAIXA DE PASSAGEM TIPO CONDULETE - 2 1/2" | [5 empty] | UN |  | 120.28
|  | 2041 | ELETRICISTA (SGSP) | H | 19.64 | 0.6 |  | 11.7852
|  | 54868 | CONDULETE DE ALUMÍNIO TIPO C COM TAMPA - 2 1/2" | Un | 108.49 | 1 |  | 108.49
90535 | CAIXA DE PASSAGEM TIPO CONDULETE - 3" | [5 empty] | UN |  | 178.96
|  | 2041 | ELETRICISTA (SGSP) | H | 19.64 | 0.7 |  | 13.7494
|  | 54869 | CONDULETE DE ALUMÍNIO TIPO C COM TAMPA - 3" | Un | 165.21 | 1 |  | 165.21
90537 | CAIXA DE PASSAGEM TIPO CONDULETE - 4" | [5 empty] | UN |  | 294.66
|  | 2041 | ELETRICISTA (SGSP) | H | 19.64 | 0.85 |  | 16.6957
|  | 54871 | CONDULETE DE ALUMÍNIO TIPO C COM TAMPA - 4" | Un | 277.96 | 1 |  | 277.96
90538 | CAIXA PVC - 4"X2" - PARA ELETRODUTO QUADRADO 16X16MM, INCLUSIVE ESPELHO | [5 empty] | UN |  | 18.32
|  | 2041 | ELETRICISTA (SGSP) | H | 19.64 | 0.4 |  | 7.8568
|  | 54881 | CONDULETE DE PVC COM TAMPA - 3/4" | Un | 8.65 | 1 |  | 8.65
|  | 55210 | ESPELHO PLÁSTICO - 4"X2" | Un | 1.81 | 1 |  | 1.81
90539 | CAIXA DE PASSAGEM EM CHAPA METÁLICA COM TAMPA PARAFUSADA - 10X10X8CM | [5 empty] | UN |  | 24.38
|  | 2041 | ELETRICISTA (SGSP) | H | 19.64 | 0.6 |  | 11.7852
|  | 2044 | AJUDANTE DE ELETRICISTA (SGSP) | H | 14.85 | 0.3 |  | 4.4557
|  | 57847 | CAIXA DE PASSAGEM EM CHAPA METÁLICA COM TAMPA APARAFUSADA MED. (10X10X8)CM | Un | 8.14 | 1 |  | 8.14
90540 | CAIXA DE PASSAGEM EM CHAPA METÁLICA COM TAMPA PARAFUSADA - 20X20X10CM | [5 empty] | UN |  | 40.71
|  | 2041 | ELETRICISTA (SGSP) | H | 19.64 | 0.9 |  | 17.6778
|  | 2044 | AJUDANTE DE ELETRICISTA (SGSP) | H | 14.85 | 0.45 |  | 6.6835
|  | 54840 | CAIXA DE PAS. TAMP. PARAF. - 20X20X10CM | Un | 16.35 | 1 |  | 16.35
90541 | CAIXA DE PASSAGEM EM CHAPA METÁLICA COM TAMPA PARAFUSADA - 30X30X12CM | [5 empty] | UN |  | 72.69
|  | 2041 | ELETRICISTA (SGSP) | H | 19.64 | 1.2 |  | 23.5704
|  | 2044 | AJUDANTE DE ELETRICISTA (SGSP) | H | 14.85 | 0.6 |  | 8.9114
|  | 54842 | CAIXA DE PASSAGEM EM CHAPA DE AÇO DE SOBREPOR COM TAMPA APARAFUSADA - MED. (30X30X12)CM | Un | 40.21 | 1 |  | 40.21
90542 | CAIXA DE PASSAGEM EM CHAPA METÁLICA COM TAMPA PARAFUSADA - 40X40X15CM | [5 empty] | UN |  | 97.12
|  | 2041 | ELETRICISTA (SGSP) | H | 19.64 | 1.5 |  | 29.463
|  | 2044 | AJUDANTE DE ELETRICISTA (SGSP) | H | 14.85 | 0.75 |  | 11.1393
|  | 54844 | CAIXA DE PASSAGEM EM CHAPA DE AÇO DE SOBREPOR COM TAMPA APARAFUSADA - MED. (40X40X15)CM | Un | 56.52 | 1 |  | 56.52
90543 | CAIXA DE PASSAGEM EM ALUMÍNIO COM TAMPA E VEDAÇÃO 20X20CM | [5 empty] | UN |  | 75.52
|  | 2041 | ELETRICISTA (SGSP) | H | 19.64 | 0.9 |  | 17.6778
|  | 2044 | AJUDANTE DE ELETRICISTA (SGSP) | H | 14.85 | 0.45 |  | 6.6835
|  | 54845 | CAIXA DE PASSAGEM EM ALUMÍNIO COM TAMPA E VEDAÇÃO 20 X 20 CM | Un | 51.16 | 1 |  | 51.16
90544 | CAIXA DE PASSAGEM EM ALUMÍNIO COM TAMPA E VEDAÇÃO 30X30CM | [5 empty] | UN |  | 183.55
|  | 2041 | ELETRICISTA (SGSP) | H | 19.64 | 1.2 |  | 23.5704
|  | 2044 | AJUDANTE DE ELETRICISTA (SGSP) | H | 14.85 | 0.6 |  | 8.9114
|  | 54846 | CAIXA DE PASSAGEM EM ALUMÍNIO COM TAMPA E VEDAÇÃO 30 X 30 CM | Un | 151.07 | 1 |  | 151.07
90545 | CAIXA DE PASSAGEM EM ALUMÍNIO COM TAMPA E VEDAÇÃO 40X40CM | [5 empty] | UN |  | 292.71
|  | 2041 | ELETRICISTA (SGSP) | H | 19.64 | 1.5 |  | 29.463
|  | 2044 | AJUDANTE DE ELETRICISTA (SGSP) | H | 14.85 | 0.75 |  | 11.1393
|  | 54847 | CAIXA DE PASSAGEM EM ALUMÍNIO COM TAMPA E VEDAÇÃO 40 X 40 CM | Un | 252.11 | 1 |  | 252.11
90550 | CAIXA DE PASSAGEM EM CHAPA METÁLICA COM PORTA E FECHADURA - 40X40X15CM - USO PARA TELEFONIA | [5 empty] | UN |  | 181.89
|  | 2041 | ELETRICISTA (SGSP) | H | 19.64 | 1.5 |  | 29.463
|  | 2044 | AJUDANTE DE ELETRICISTA (SGSP) | H | 14.85 | 0.75 |  | 11.1393
|  | 54824 | CAIXA DE PASSAGEM EM CHAPA METÁLICA DE SOBREPOR COM PORTA E FECHADURA -40X40X15CM- USO PARA TELEFONIA, PADRÃO TELEBRAS | Un | 141.29 | 1 |  | 141.29
90551 | CAIXA DE PASSAGEM EM CHAPA METÁLICA COM PORTA E FECHADURA - 50X50X15CM - USO PARA TELEFONIA | [5 empty] | UN |  | 256.36
|  | 2041 | ELETRICISTA (SGSP) | H | 19.64 | 2 |  | 39.284
|  | 2044 | AJUDANTE DE ELETRICISTA (SGSP) | H | 14.85 | 1 |  | 14.8524
|  | 54826 | CAIXA DE PASSAGEM EM CHAPA METÁLICA DE SOBREPOR C/ PORTA E FECHADURA - 50X50X15CM - USO P/ TELEFONIA, PADRÃO TELEBRAS | Un | 202.22 | 1 |  | 202.22
90555 | CAIXA DE PASSAGEM EM ALVENARIA - ESCAVAÇÃO E APILOAMENTO | [5 empty] | M3 |  | 36.18
|  | 2099 | SERVENTE (SGSP) | H | 13.4 | 2.7 |  | 36.1846
90556 | CAIXA DE PASSAGEM EM ALVENARIA - LASTRO DE BRITA (FUNDO) | [5 empty] | M3 |  | 115.83
|  | 2099 | SERVENTE (SGSP) | H | 13.4 | 3 |  | 40.2051
|  | 10543 | PEDRA BRITADA NÚMERO 2 | M3 | 68.75 | 1.1 |  | 75.625
90557 | CAIXA DE PASSAGEM EM ALVENARIA - LASTRO DE CONCRETO (FUNDO) | [5 empty] | M3 |  | 315.12
|  | 2020 | PEDREIRO (SGSP) | H | 16.51 | 2 |  | 33.0207
|  | 2099 | SERVENTE (SGSP) | H | 13.4 | 6 |  | 80.4102
|  | 10604 | CONCRETO FCK=10MPA C/ BRITA 2 | M3 | 192.08 | 1.05 |  | 201.6859
90558 | CAIXA DE PASSAGEM EM ALVENARIA - PAREDE DE 1/2 TIJOLO, REVESTIDA | [5 empty] | M2 |  | 167.58
|  | 2020 | PEDREIRO (SGSP) | H | 16.51 | 4.03 |  | 66.5367
|  | 2099 | SERVENTE (SGSP) | H | 13.4 | 3.0611 |  | 41.0239
|  | 10636 | ARGAMASSA DE CIMENTO COM AREIA GROSSA 1:6 | M3 | 336.32 | 0.0189 |  | 6.3563
|  | 10648 | ARGAMASSA MISTA COM AREIA GROSSA 1:2:8 | M3 | 382.88 | 0.0473 |  | 18.11
|  | 12580 | TIJOLO MAÇICO DE BARRO COMUM | Un | 0.3 | 84 |  | 25.2
|  | 14022 | PRIMER HIDROFUGANTE A BASE DE SILANO SILOXANO P/ SUPERFÍCIES DE CONCRETO, ALVENARIA, ETC. | Kg | 23.54 | 0.27 |  | 6.3558
|  | 14040 | TINTA BETUMINOSA PARA CONCRETO E ALVENARIA | L | 8 | 0.5 |  | 4
90559 | CAIXA DE PASSAGEM EM ALVENARIA - PAREDE DE 1 TIJOLO, REVESTIDA | [5 empty] | M2 |  | 231.41
|  | 2020 | PEDREIRO (SGSP) | H | 16.51 | 4.49 |  | 74.1315
|  | 2099 | SERVENTE (SGSP) | H | 13.4 | 5.16 |  | 69.1528
|  | 10636 | ARGAMASSA DE CIMENTO COM AREIA GROSSA 1:6 | M3 | 336.32 | 0.0154 |  | 5.1792
|  | 10648 | ARGAMASSA MISTA COM AREIA GROSSA 1:2:8 | M3 | 382.88 | 0.065 |  | 24.8869
|  | 12580 | TIJOLO MAÇICO DE BARRO COMUM | Un | 0.3 | 159 |  | 47.7
|  | 14022 | PRIMER HIDROFUGANTE A BASE DE SILANO SILOXANO P/ SUPERFÍCIES DE CONCRETO, ALVENARIA, ETC. | Kg | 23.54 | 0.27 |  | 6.3558
|  | 14040 | TINTA BETUMINOSA PARA CONCRETO E ALVENARIA | L | 8 | 0.5 |  | 4
90560 | CAIXA DE PASSAGEM EM ALVENARIA - TAMPA DE CONCRETO | [5 empty] | M2 |  | 140.07
|  | 2013 | CARPINTEIRO (SGSP) | H | 16.71 | 2.42 |  | 40.4565
|  | 2014 | AJUDANTE DE CARPINTEIRO (SGSP) | H | 13.53 | 2.42 |  | 32.7664
|  | 2015 | FERREIRO (SGSP) | H | 16.71 | 0.46 |  | 7.69
|  | 2016 | AJUDANTE DE FERREIRO - ARMADOR (SGSP) | H | 13.9 | 0.46 |  | 6.3978
|  | 2020 | PEDREIRO (SGSP) | H | 16.51 | 0.3 |  | 4.9531
|  | 2099 | SERVENTE (SGSP) | H | 13.4 | 0.8 |  | 10.7213
|  | 10608 | CONCRETO FCK=15MPA C/ BRITA 2 | M3 | 252.97 | 0.05 |  | 12.6483
|  | 11021 | COMPENSADO RESINADO 12MM COLA BRANCA - CHAPA DE 2,20 X 1,10 M | M2 | 13.26 | 0.4 |  | 5.304
|  | 11070 | PINUS - TÁBUA DE 1" X 12" - BRUTA | M | 5.15 | 0.4 |  | 2.06
|  | 11520 | AÇO CA-60B - MÉDIA BITOLAS | KG | 3.15 | 5.27 |  | 16.5741
|  | 17740 | ARAME RECOZIDO N. 16 E N. 18 | Kg | 5.57 | 0.09 |  | 0.5013
90562 | CAIXA TELEFÔNICA INTERNA PADRÃO TELESP N.2 20X20X12CM | [5 empty] | UN |  | 74.03
|  | 2041 | ELETRICISTA (SGSP) | H | 19.64 | 1.1 |  | 21.6062
|  | 2044 | AJUDANTE DE ELETRICISTA (SGSP) | H | 14.85 | 1.1 |  | 16.3376
|  | 51266 | CAIXA TELEFONE INTERNA PADRÃO TELESP N.2 - 20X20X13,5CM | Un | 36.09 | 1 |  | 36.09
90563 | CAIXA TELEFÔNICA INTERNA PADRÃO TELESP N.3 40X40X13,5CM | [5 empty] | UN |  | 130.4
|  | 2041 | ELETRICISTA (SGSP) | H | 19.64 | 1.5 |  | 29.463
|  | 2044 | AJUDANTE DE ELETRICISTA (SGSP) | H | 14.85 | 1.5 |  | 22.2786
|  | 51267 | CAIXA TELEFONE INTERNA PADRÃO TELESP N.3 - 40X40X13,5CM | Un | 78.66 | 1 |  | 78.66
90564 | CAIXA TELEFÔNICA INTERNA PADRÃO TELESP N. 4 60X60X13,5CM | [5 empty] | UN |  | 250.93
|  | 2041 | ELETRICISTA (SGSP) | H | 19.64 | 2.4 |  | 47.1408
|  | 2044 | AJUDANTE DE ELETRICISTA (SGSP) | H | 14.85 | 2.4 |  | 35.6457
|  | 51268 | CAIXA TELEFONE INTERNA PADRÃO TELESP N.4 - 60X60X13,5CM | Un | 168.14 | 1 |  | 168.14
90565 | CAIXA TELEFÔNICA INTERNA PADRÃO TELESP N. 5 80X80X13,5CM | [5 empty] | UN |  | 351.54
|  | 2041 | ELETRICISTA (SGSP) | H | 19.64 | 3.5 |  | 68.7471
|  | 2044 | AJUDANTE DE ELETRICISTA (SGSP) | H | 14.85 | 3.5 |  | 51.9834
|  | 51269 | CAIXA TELEFONE INTERNA PADRÃO TELESP N.5 - 80X80X13,5CM | Un | 230.81 | 1 |  | 230.81
90566 | CAIXA TELEFÔNICA INTERNA PADRÃO TELESP N.6 120X120X13,5CM | [5 empty] | UN |  | 745.28
|  | 2041 | ELETRICISTA (SGSP) | H | 19.64 | 5 |  | 98.2101
|  | 2044 | AJUDANTE DE ELETRICISTA (SGSP) | H | 14.85 | 5 |  | 74.262
|  | 51270 | CAIXA TELEFONE INTERNA PADRÃO TELESP N.6 - 120X120X13,5CM | Un | 572.81 | 1 |  | 572.81
90567 | CAIXA TELEFÔNICA INTERNA PADRÃO TELESP N.7 150X150X17CM | [5 empty] | UN |  | 1189.82
|  | 2041 | ELETRICISTA (SGSP) | H | 19.64 | 6 |  | 117.8521
|  | 2044 | AJUDANTE DE ELETRICISTA (SGSP) | H | 14.85 | 6 |  | 89.1144
|  | 51271 | CAIXA TELEFONE INTERNA PADRÃO TELESP N.7 - 150X150X17 CM | Un | 982.85 | 1 |  | 982.85
90568 | CAIXA DE PASSAGEM E TAMPA PRÉ-MOLDADAS EM CONCRETO, SEM FUNDO, 20X20CM | [5 empty] | UN |  | 88.82
|  | 2041 | ELETRICISTA (SGSP) | H | 19.64 | 0.9 |  | 17.6778
|  | 2044 | AJUDANTE DE ELETRICISTA (SGSP) | H | 14.85 | 0.45 |  | 6.6835
|  | 54850 | CAIXA DE PASSAGEM E TAMPA PRÉ-MOLDADAS EM CONCRETO 20 X 20 CM | Un | 64.46 | 1 |  | 64.46
90569 | CAIXA DE PASSAGEM E TAMPA PRÉ-MOLDADAS EM CONCRETO, SEM FUNDO, 30X30CM | [5 empty] | UN |  | 94.43
|  | 2041 | ELETRICISTA (SGSP) | H | 19.64 | 1.2 |  | 23.5704
|  | 2044 | AJUDANTE DE ELETRICISTA (SGSP) | H | 14.85 | 0.6 |  | 8.9114
|  | 54851 | CAIXA DE PASSAGEM E TAMPA PRÉ-MOLDADAS EM CONCRETO 30 X 30 CM | Un | 61.95 | 1 |  | 61.95
90570 | CAIXA DE PASSAGEM E TAMPA PRÉ-MOLDADAS EM CONCRETO, SEM FUNDO, 40X40CM | [5 empty] | UN |  | 111.84
|  | 2041 | ELETRICISTA (SGSP) | H | 19.64 | 1.5 |  | 29.463
|  | 2044 | AJUDANTE DE ELETRICISTA (SGSP) | H | 14.85 | 0.75 |  | 11.1393
|  | 54852 | CAIXA DE PASSAGEM E TAMPA PRÉ-MOLDADAS EM CONCRETO 40 X 40 CM | Un | 71.24 | 1 |  | 71.24
90571 | CAIXA DE PASSAGEM E TAMPA PRÉ-MOLDADAS EM CONCRETO, SEM FUNDO, 50X50CM | [5 empty] | UN |  | 168.69
|  | 2041 | ELETRICISTA (SGSP) | H | 19.64 | 1.8 |  | 35.3556
|  | 2044 | AJUDANTE DE ELETRICISTA (SGSP) | H | 14.85 | 0.9 |  | 13.3671
|  | 54853 | CAIXA DE PASSAGEM E TAMPA PRÉ-MOLDADAS EM CONCRETO 50 X 50 CM | Un | 119.97 | 1 |  | 119.97
90572 | CAIXA DE PASSAGEM E TAMPA PRÉ-MOLDADAS EM CONCRETO, SEM FUNDO, 60X60CM | [5 empty] | UN |  | 215.8
|  | 2041 | ELETRICISTA (SGSP) | H | 19.64 | 2.1 |  | 41.2482
|  | 2044 | AJUDANTE DE ELETRICISTA (SGSP) | H | 14.85 | 1.05 |  | 15.595
|  | 54854 | CAIXA DE PASSAGEM E TAMPA PRÉ-MOLDADAS EM CONCRETO 60 X 60 CM | Un | 158.96 | 1 |  | 158.96
90573 | CAIXA DE PASSAGEM E TAMPA PRÉ-MOLDADAS EM CONCRETO, SEM FUNDO, 100X100 | [5 empty] | UN |  | 475.94
|  | 2041 | ELETRICISTA (SGSP) | H | 19.64 | 2.4 |  | 47.1408
|  | 2044 | AJUDANTE DE ELETRICISTA (SGSP) | H | 14.85 | 1.2 |  | 17.8228
|  | 54855 | CAIXA DE PASSAGEM E TAMPA PRÉ-MOLDADAS EM CONCRETO 100 X 100 CM | Un | 410.98 | 1 |  | 410.98
90590 | CAIXA DE ALUMÍNIO 10X10CM, ALTA COM TAMPA DE LATÃO PARA TOMADAS | [5 empty] | UN |  | 68.27
|  | 2041 | ELETRICISTA (SGSP) | H | 19.64 | 1 |  | 19.642
|  | 2044 | AJUDANTE DE ELETRICISTA (SGSP) | H | 14.85 | 1 |  | 14.8524
|  | 54805 | CAIXA ALUMÍNIO 10X10CM - ALTA - TAMPA LATÃO - P/ TOMADAS | Un | 33.78 | 1 |  | 33.78
90598 | QUADRO GERAL OU DE DISTRIBUIÇÃO, EM CHAPA METÁLICA N.14 ESMALTADA | [5 empty] | M2 |  | 807.65
|  | 2041 | ELETRICISTA (SGSP) | H | 19.64 | 5 |  | 98.2101
|  | 2044 | AJUDANTE DE ELETRICISTA (SGSP) | H | 14.85 | 5 |  | 74.262
|  | 51250 | CAIXA CHAPA 14 ESMALTADA TIPO "X" - MED. (140X145X25)CM | Un | 1289.44 | 0.4926 |  | 635.1781
90618 | CHAVE SECCIONADORA TRIPOLAR, ABERTURA SOB CARGA - SECA 250A/600V | [5 empty] | UN |  | 1263.09
|  | 2041 | ELETRICISTA (SGSP) | H | 19.64 | 2 |  | 39.284
|  | 2044 | AJUDANTE DE ELETRICISTA (SGSP) | H | 14.85 | 2 |  | 29.7048
|  | 53288 | CHAVE SECCIONADORA TRIP. ABERTURA SOB CARGA-SECA-250A/600V | Un | 1194.1 | 1 |  | 1194.1
90619 | CHAVE SECCIONADORA TRIPOLAR, ABERTURA SOB CARGA - SECA 400A/600V | [5 empty] | UN |  | 1498.72
|  | 2041 | ELETRICISTA (SGSP) | H | 19.64 | 3 |  | 58.926
|  | 2044 | AJUDANTE DE ELETRICISTA (SGSP) | H | 14.85 | 3 |  | 44.5572
|  | 53289 | CHAVE SECCIONADORA TRIP. ABERTURA SOB CARGA-SECA-400A/600V | Un | 1395.24 | 1 |  | 1395.24
90620 | CHAVE SECCIONADORA TRIPOLAR, ABERTURA SOB CARGA - SECA 630A/600V | [5 empty] | UN |  | 2515.32
|  | 2041 | ELETRICISTA (SGSP) | H | 19.64 | 3 |  | 58.926
|  | 2044 | AJUDANTE DE ELETRICISTA (SGSP) | H | 14.85 | 3 |  | 44.5572
|  | 53290 | CHAVE SECCIONADORA TRIP. ABERTURA SOB CARGA-SECA-630A/600V | Un | 2411.84 | 1 |  | 2411.84
90623 | CHAVE SECCIONADORA TIPO NH, COM BASE E FUSÍVEIS - 125A (ABERTURA SEM CARGA) | [5 empty] | UN |  | 184.37
|  | 2041 | ELETRICISTA (SGSP) | H | 19.64 | 2 |  | 39.284
|  | 2044 | AJUDANTE DE ELETRICISTA (SGSP) | H | 14.85 | 2 |  | 29.7048
|  | 53261 | CHAVE NH COM BASE E FUSÍVEIS - 3X125A | Un | 115.38 | 1 |  | 115.38
90624 | CHAVE SECCIONADORA TIPO NH, COM BASE E FUSÍVEIS - 250A (ABERTURA SEM CARGA) | [5 empty] | UN |  | 389.02
|  | 2041 | ELETRICISTA (SGSP) | H | 19.64 | 2 |  | 39.284
|  | 2044 | AJUDANTE DE ELETRICISTA (SGSP) | H | 14.85 | 2 |  | 29.7048
|  | 53263 | CHAVE NH COM BASE E FUSÍVEIS - 3X250A | Un | 320.03 | 1 |  | 320.03
90625 | CHAVE SECCIONADORA TIPO NH, COM BASE E FUSÍVEIS - 400A (ABERTURA SEM CARGA) | [5 empty] | UN |  | 511.26
|  | 2041 | ELETRICISTA (SGSP) | H | 19.64 | 2 |  | 39.284
|  | 2044 | AJUDANTE DE ELETRICISTA (SGSP) | H | 14.85 | 2 |  | 29.7048
|  | 53265 | CHAVE NH COM BASE E FUSÍVEIS - 3X400A | Un | 442.27 | 1 |  | 442.27
90626 | CHAVE SECCIONADORA TIPO NH, COM BASE E FUSÍVEIS - 630A (ABERTURA SEM CARGA) | [5 empty] | UN |  | 784.05
|  | 2041 | ELETRICISTA (SGSP) | H | 19.64 | 2 |  | 39.284
|  | 2044 | AJUDANTE DE ELETRICISTA (SGSP) | H | 14.85 | 2 |  | 29.7048
|  | 53266 | CHAVE NH COM BASE E FUSÍVEIS - 3X630A | Un | 715.06 | 1 |  | 715.06
90627 | CHAVE SECCIONADORA TRIPOLAR, ABERTURA SOB CARGA, COM FUSÍVEIS NH00 - 125A/500V | [5 empty] | UN |  | 226.67
|  | 2041 | ELETRICISTA (SGSP) | H | 19.64 | 2 |  | 39.284
|  | 2044 | AJUDANTE DE ELETRICISTA (SGSP) | H | 14.85 | 2 |  | 29.7048
|  | 53275 | CHAVE SECCIONADORA TRIP. ABERTURA SOB CARGA - 125A/525V - SEM FUSÍVEIS | Un | 128.22 | 1 |  | 128.22
|  | 53622 | FUSÍVEL TIPO NH00 - 125A | Un | 9.82 | 3 |  | 29.46
90628 | CHAVE SECCIONADORA TRIPOLAR, ABERTURA SOB CARGA, COM FUSÍVEIS NH1 - 250A/500V | [5 empty] | UN |  | 505.49
|  | 2041 | ELETRICISTA (SGSP) | H | 19.64 | 2 |  | 39.284
|  | 2044 | AJUDANTE DE ELETRICISTA (SGSP) | H | 14.85 | 2 |  | 29.7048
|  | 53277 | CHAVE SECCIONADORA TRIP. ABERTURA SOB CARGA - 250A/500V - SEM FUSÍVEIS | Un | 355.74 | 1 |  | 355.74
|  | 53625 | FUSÍVEL TIPO NH1 - 250 A | Un | 26.92 | 3 |  | 80.76
90629 | CHAVE SECCIONADORA TRIPOLAR, ABERTURA SOB CARGA, COM FUSÍVEIS NH2 - 400A/500V | [5 empty] | UN |  | 750.84
|  | 2041 | ELETRICISTA (SGSP) | H | 19.64 | 2 |  | 39.284
|  | 2044 | AJUDANTE DE ELETRICISTA (SGSP) | H | 14.85 | 2 |  | 29.7048
|  | 53279 | CHAVE SECCIONADORA TRIP. ABERTURA SOB CARGA - 400A/500V - SEM FUSÍVEIS | Un | 551.17 | 1 |  | 551.17
|  | 53628 | FUSÍVEL TIPO NH2 - 400A | Un | 43.56 | 3 |  | 130.68
90630 | CHAVE SECCIONADORA TRIPOLAR, ABERTURA SOB CARGA, COM FUSÍVEIS NH3 -630A/600V | [5 empty] | UN |  | 1170.16
|  | 2041 | ELETRICISTA (SGSP) | H | 19.64 | 3.5 |  | 68.7471
|  | 2044 | AJUDANTE DE ELETRICISTA (SGSP) | H | 14.85 | 3.5 |  | 51.9834
|  | 53280 | CHAVE SECCIONADORA TRIP. ABERTURA SOB CARGA - 630A/600V - SEM FUSÍVEIS | Un | 867.78 | 1 |  | 867.78
|  | 53633 | FUSÍVEL TIPO NH3 - 630A | Un | 60.55 | 3 |  | 181.65
90633 | CHAVE SECCIONADORA ROTATIVA ABERT. SOB CARGA TP (PACCO) - 3X16A | [5 empty] | UN |  | 101.32
|  | 2041 | ELETRICISTA (SGSP) | H | 19.64 | 0.45 |  | 8.8389
|  | 2044 | AJUDANTE DE ELETRICISTA (SGSP) | H | 14.85 | 0.45 |  | 6.6835
|  | 53270 | CHAVE SECCIONADORA ROTATIVA - 3X16A (PACCO) | Un | 85.8 | 1 |  | 85.8
90636 | CHAVE SECCIONADORA ROTATIVA ABERTURA SOB CARGA TIPO (PACCO) - 3X63A | [5 empty] | UN |  | 280.46
|  | 2041 | ELETRICISTA (SGSP) | H | 19.64 | 0.6 |  | 11.7852
|  | 2044 | AJUDANTE DE ELETRICISTA (SGSP) | H | 14.85 | 0.6 |  | 8.9114
|  | 53268 | CHAVE SECCIONADORA ROTATIVA - 3X63A (PACCO) | Un | 259.76 | 1 |  | 259.76
90649 | FUSÍVEL TIPO "DIAZED", TIPO RÁPIDO OU RETARDADO - 2/25A | [5 empty] | UN |  | 5.51
|  | 2041 | ELETRICISTA (SGSP) | H | 19.64 | 0.2 |  | 3.9284
|  | 53645 | FUSÍVEL TIPO DIAZED - RÁPIDO RETARDO - 2X25A | Un | 1.58 | 1 |  | 1.58
90650 | FUSÍVEL TIPO "DIAZED", TIPO RÁPIDO OU RETARDADO - 35/63A | [5 empty] | UN |  | 6.29
|  | 2041 | ELETRICISTA (SGSP) | H | 19.64 | 0.2 |  | 3.9284
|  | 53647 | FUSÍVEL TIPO DIAZED - RÁPIDO RETARDO - 35/63A | Un | 2.36 | 1 |  | 2.36
90658 | FUSÍVEL TIPO NH - 100/200A | [5 empty] | UN |  | 30.53
|  | 2041 | ELETRICISTA (SGSP) | H | 19.64 | 0.2 |  | 3.9284
|  | 53631 | FUSÍVEL TIPO NH1 - 200A | Un | 26.6 | 1 |  | 26.6
90659 | FUSÍVEL TIPO NH - 224/355A | [5 empty] | UN |  | 45.56
|  | 2041 | ELETRICISTA (SGSP) | H | 19.64 | 0.2 |  | 3.9284
|  | 53632 | FUSÍVEL TIPO NH2 - 355A | Un | 41.63 | 1 |  | 41.63
90660 | FUSÍVEL TIPO NH - 425/630A | [5 empty] | UN |  | 64.48
|  | 2041 | ELETRICISTA (SGSP) | H | 19.64 | 0.2 |  | 3.9284
|  | 53633 | FUSÍVEL TIPO NH3 - 630A | Un | 60.55 | 1 |  | 60.55
90661 | FUSÍVEL TIPO NH TAMANHO 04 DE 800-1250A | [5 empty] | UN |  | 413.42
|  | 2041 | ELETRICISTA (SGSP) | H | 19.64 | 0.5 |  | 9.821
|  | 2044 | AJUDANTE DE ELETRICISTA (SGSP) | H | 14.85 | 0.5 |  | 7.4262
|  | 53634 | FUSÍVEL TIPO NH4 - 800/1250A | Un | 396.17 | 1 |  | 396.17
90662 | BASE PARA FUSÍVEIS TIPO "DIAZED" - 2/25A | [5 empty] | UN |  | 41.84
|  | 2041 | ELETRICISTA (SGSP) | H | 19.64 | 1 |  | 19.642
|  | 2044 | AJUDANTE DE ELETRICISTA (SGSP) | H | 14.85 | 1 |  | 14.8524
|  | 53660 | BASE PARA FUSÍVEIS DIAZED - 2/25A | Un | 7.35 | 1 |  | 7.35
90663 | BASE PARA FUSÍVEIS TIPO "DIAZED" - 35/63A | [5 empty] | UN |  | 45.58
|  | 2041 | ELETRICISTA (SGSP) | H | 19.64 | 1 |  | 19.642
|  | 2044 | AJUDANTE DE ELETRICISTA (SGSP) | H | 14.85 | 1 |  | 14.8524
|  | 53662 | BASE PARA FUSÍVEIS DIAZED - 35/63A | Un | 11.09 | 1 |  | 11.09
90664 | BASE COM FUSÍVEIS TIPO NH - ATÉ 125A | [5 empty] | UN |  | 60.41
|  | 2041 | ELETRICISTA (SGSP) | H | 19.64 | 1 |  | 19.642
|  | 2044 | AJUDANTE DE ELETRICISTA (SGSP) | H | 14.85 | 1 |  | 14.8524
|  | 53622 | FUSÍVEL TIPO NH00 - 125A | Un | 9.82 | 1 |  | 9.82
|  | 53670 | BASE PARA FUSÍVEIS NH - 125A UNIPOLAR | Un | 16.1 | 1 |  | 16.1
90665 | BASE COM FUSÍVEIS TIPO NH - ATÉ 250A | [5 empty] | UN |  | 121.64
|  | 2041 | ELETRICISTA (SGSP) | H | 19.64 | 1 |  | 19.642
|  | 2044 | AJUDANTE DE ELETRICISTA (SGSP) | H | 14.85 | 1 |  | 14.8524
|  | 53625 | FUSÍVEL TIPO NH1 - 250 A | Un | 26.92 | 1 |  | 26.92
|  | 53675 | BASE PARA FUSÍVEIS NH - 250A UNIPOLAR | Un | 60.23 | 1 |  | 60.23
90666 | BASE COM FUSÍVEIS TIPO NH - ATÉ 400A | [5 empty] | UN |  | 165.11
|  | 2041 | ELETRICISTA (SGSP) | H | 19.64 | 1 |  | 19.642
|  | 2044 | AJUDANTE DE ELETRICISTA (SGSP) | H | 14.85 | 1 |  | 14.8524
|  | 53628 | FUSÍVEL TIPO NH2 - 400A | Un | 43.56 | 1 |  | 43.56
|  | 53680 | BASE PARA FUSÍVEIS NH - 400A UNIPOLAR | Un | 87.06 | 1 |  | 87.06
90667 | BASE COM FUSÍVEIS TIPO NH - TAMANHO 03 DE 425 - 630A | [5 empty] | UN |  | 240.1
|  | 2041 | ELETRICISTA (SGSP) | H | 19.64 | 1.5 |  | 29.463
|  | 2044 | AJUDANTE DE ELETRICISTA (SGSP) | H | 14.85 | 1.5 |  | 22.2786
|  | 53633 | FUSÍVEL TIPO NH3 - 630A | Un | 60.55 | 1 |  | 60.55
|  | 53681 | BASE PARA FUSÍVEIS NH TAM 03 - 425/630A UNIPOLAR | Un | 127.81 | 1 |  | 127.81
90668 | BASE COM FUSÍVEIS TIPO NH - TAMANHO 04 DE 800 - 1250A | [5 empty] | UN |  | 889.45
|  | 2041 | ELETRICISTA (SGSP) | H | 19.64 | 2 |  | 39.284
|  | 2044 | AJUDANTE DE ELETRICISTA (SGSP) | H | 14.85 | 2 |  | 29.7048
|  | 53634 | FUSÍVEL TIPO NH4 - 800/1250A | Un | 396.17 | 1 |  | 396.17
|  | 53682 | BASE PARA FUSÍVEIS NH TAM 04 - 800/1250A UNIPOLAR | Un | 424.29 | 1 |  | 424.29
90669 | ISOLADOR DE POLIÉSTER TIPO TONEL B.T. USO INTERNO - 15X20MM | [5 empty] | UN |  | 9.87
|  | 2041 | ELETRICISTA (SGSP) | H | 19.64 | 0.2 |  | 3.9284
|  | 2044 | AJUDANTE DE ELETRICISTA (SGSP) | H | 14.85 | 0.2 |  | 2.9704
|  | 53683 | ISOLADOR DE POLIÉSTER INTERNO BAIXA TENSÃO - (15X20)MM | Un | 2.97 | 1 |  | 2.97
90670 | ISOLADOR DE POLIÉSTER TIPO TONEL B.T. USO INTERNO - 40X50MM | [5 empty] | UN |  | 18.26
|  | 2041 | ELETRICISTA (SGSP) | H | 19.64 | 0.25 |  | 4.9105
|  | 2044 | AJUDANTE DE ELETRICISTA (SGSP) | H | 14.85 | 0.25 |  | 3.7131
|  | 53684 | ISOLADOR DE POLIÉSTER INTERNO BAIXA TENSÃO - (40X50)MM | Un | 9.64 | 1 |  | 9.64
90671 | ISOLADOR DE POLIÉSTER TIPO TONEL B.T. USO INTERNO - 60X60MM | [5 empty] | UN |  | 18.57
|  | 2041 | ELETRICISTA (SGSP) | H | 19.64 | 0.25 |  | 4.9105
|  | 2044 | AJUDANTE DE ELETRICISTA (SGSP) | H | 14.85 | 0.25 |  | 3.7131
|  | 53685 | ISOLADOR DE POLIÉSTER INTERNO BAIXA TENSÃO - (60X60)MM | Un | 9.95 | 1 |  | 9.95
90672 | ISOLADOR DE POLIÉSTER TIPO TONEL B.T. USO INTERNO - 60X75MM | [5 empty] | UN |  | 22.56
|  | 2041 | ELETRICISTA (SGSP) | H | 19.64 | 0.3 |  | 5.8926
|  | 2044 | AJUDANTE DE ELETRICISTA (SGSP) | H | 14.85 | 0.3 |  | 4.4557
|  | 53686 | ISOLADOR DE POLIÉSTER INTERNO BAIXA TENSÃO - (60X75)MM | Un | 12.21 | 1 |  | 12.21
90673 | BARRAMENTO DE COBRE PARA 30A - 6,35X1,58MM | [5 empty] | M |  | 8.65
|  | 2041 | ELETRICISTA (SGSP) | H | 19.64 | 0.25 |  | 4.9105
|  | 54020 | BARRA DE COBRE ELETROLÍTICO CHATA MED. 1/4"X1/16" (6,35X1,58MM) | M | 3.74 | 1 |  | 3.74
90674 | BARRAMENTO DE COBRE PARA 60A - 9,52X2,38MM | [5 empty] | M |  | 13.48
|  | 2041 | ELETRICISTA (SGSP) | H | 19.64 | 0.25 |  | 4.9105
|  | 54022 | BARRA DE COBRE ELETROLÍTICO CHATA MED. 3/8"X3/32" (9,52X2,38MM) | M | 8.57 | 1 |  | 8.57
90675 | BARRAMENTO DE COBRE PARA 100A - 15X3MM | [5 empty] | M |  | 25.31
|  | 2041 | ELETRICISTA (SGSP) | H | 19.64 | 0.25 |  | 4.9105
|  | 54024 | BARRAMENTO DE COBRE PARA 100A - 15X3MM | M | 20.4 | 1 |  | 20.4
90676 | BARRAMENTO DE COBRE PARA 150A - 20X4MM | [5 empty] | M |  | 41.78
|  | 2041 | ELETRICISTA (SGSP) | H | 19.64 | 0.3 |  | 5.8926
|  | 54026 | BARRAMENTO DE COBRE PARA 150A - 20X4MM | M | 35.89 | 1 |  | 35.89
90677 | BARRAMENTO DE COBRE PARA 200A - 25X4MM | [5 empty] | M |  | 53.21
|  | 2041 | ELETRICISTA (SGSP) | H | 19.64 | 0.3 |  | 5.8926
|  | 54028 | BARRAMENTO DE COBRE PARA 200A - 25X4MM | M | 47.32 | 1 |  | 47.32
90678 | BARRAMENTO DE COBRE PARA 400A - 40X7MM | [5 empty] | M |  | 114.42
|  | 2041 | ELETRICISTA (SGSP) | H | 19.64 | 0.3 |  | 5.8926
|  | 54030 | BARRAMENTO DE COBRE PARA 400A - 40X7MM | M | 108.53 | 1 |  | 108.53
90679 | BARRAMENTO DE COBRE PARA 600A - 7X60MM | [5 empty] | M |  | 302.1
|  | 2041 | ELETRICISTA (SGSP) | H | 19.64 | 2.5 |  | 49.105
|  | 2044 | AJUDANTE DE ELETRICISTA (SGSP) | H | 14.85 | 2.5 |  | 37.131
|  | 54031 | BARRAMENTO DE COBRE PARA 600A - 7X60MM | M | 205.58 | 1.05 |  | 215.859
90680 | BARRAMENTO DE COBRE PARA 800A - 10X80MM | [5 empty] | M |  | 407
|  | 2041 | ELETRICISTA (SGSP) | H | 19.64 | 2.75 |  | 54.0155
|  | 2044 | AJUDANTE DE ELETRICISTA (SGSP) | H | 14.85 | 2.75 |  | 40.8441
|  | 54032 | BARRAMENTO DE COBRE PARA 800A - 10X80MM | M | 297.28 | 1.05 |  | 312.144
90681 | BARRAMENTO DE COBRE PARA 1000A - 10X100MM | [5 empty] | M |  | 444.53
|  | 2041 | ELETRICISTA (SGSP) | H | 19.64 | 3 |  | 58.926
|  | 2044 | AJUDANTE DE ELETRICISTA (SGSP) | H | 14.85 | 3 |  | 44.5572
|  | 54033 | BARRAMENTO DE COBRE PARA 1000A - 10X100MM | M | 324.81 | 1.05 |  | 341.0505
90682 | BARRAMENTO DE COBRE PARA 1200A - 9,5X127MM | [5 empty] | M |  | 533.94
|  | 2041 | ELETRICISTA (SGSP) | H | 19.64 | 3.5 |  | 68.7471
|  | 2044 | AJUDANTE DE ELETRICISTA (SGSP) | H | 14.85 | 3.5 |  | 51.9834
|  | 54034 | BARRAMENTO DE COBRE PARA 1200A - 9,5X127MM | M | 393.53 | 1.05 |  | 413.2065
90683 | BARRAMENTO DE COBRE PARA 1400A - 9,52X152MM | [5 empty] | M |  | 662.26
|  | 2041 | ELETRICISTA (SGSP) | H | 19.64 | 3.75 |  | 73.6576
|  | 2044 | AJUDANTE DE ELETRICISTA (SGSP) | H | 14.85 | 3.75 |  | 55.6965
|  | 54035 | BARRA DE COBRE ELETROLÍTICO CHATA MED. 6"X3/8" (152X9,52MM) | M | 507.53 | 1.05 |  | 532.9065
90688 | PROTEÇÃO PARA BARRAMENTO DE QUADROS EM POLICARBONATO COMPACTO 4MM | [5 empty] | M2 |  | 199.63
|  | 2041 | ELETRICISTA (SGSP) | H | 19.64 | 3 |  | 58.926
|  | 36580 | PLACA DE POLICARBONATO TIPO COMPACTA - PARA PROTEÇÃO DE BARRAMENTO DE QUADROS - ESP. 4MM | M2 | 134 | 1.05 |  | 140.7
90690 | CABO DE COBRE NÚ, PARA ATERRAMENTO - 6,00MM2 | [5 empty] | M |  | 4.97
|  | 2041 | ELETRICISTA (SGSP) | H | 19.64 | 0.08 |  | 1.5713
|  | 2044 | AJUDANTE DE ELETRICISTA (SGSP) | H | 14.85 | 0.08 |  | 1.1881
|  | 52844 | CABO DE COBRE NU - 6,00MM2 | M | 2.17 | 1.02 |  | 2.2134
90691 | CABO DE COBRE NÚ, PARA ATERRAMENTO - 10,00MM2 | [5 empty] | M |  | 7.18
|  | 2041 | ELETRICISTA (SGSP) | H | 19.64 | 0.1 |  | 1.9642
|  | 2044 | AJUDANTE DE ELETRICISTA (SGSP) | H | 14.85 | 0.1 |  | 1.4852
|  | 52845 | CABO DE COBRE NU - 10,00MM2 | M | 3.66 | 1.02 |  | 3.7332
90692 | CABO DE COBRE NÚ, PARA ATERRAMENTO - 16,00MM2 | [5 empty] | M |  | 12.24
|  | 2041 | ELETRICISTA (SGSP) | H | 19.64 | 0.13 |  | 2.5534
|  | 2044 | AJUDANTE DE ELETRICISTA (SGSP) | H | 14.85 | 0.13 |  | 1.9308
|  | 52846 | CABO DE COBRE NU - 16,00MM2 | M | 7.6 | 1.02 |  | 7.752
90693 | CABO DE COBRE NÚ, PARA ATERRAMENTO - 25,00MM2 | [5 empty] | M |  | 20.27
|  | 2041 | ELETRICISTA (SGSP) | H | 19.64 | 0.17 |  | 3.3391
|  | 2044 | AJUDANTE DE ELETRICISTA (SGSP) | H | 14.85 | 0.17 |  | 2.5249
|  | 52847 | CABO DE COBRE NU - 25,00MM2 | M | 14.12 | 1.02 |  | 14.4024
90694 | CABO DE COBRE NÚ, PARA ATERRAMENTO - 35,00MM2 | [5 empty] | M |  | 25.97
|  | 2041 | ELETRICISTA (SGSP) | H | 19.64 | 0.21 |  | 4.1248
|  | 2044 | AJUDANTE DE ELETRICISTA (SGSP) | H | 14.85 | 0.21 |  | 3.119
|  | 52848 | CABO DE COBRE NU - 35,00MM2 | M | 18.36 | 1.02 |  | 18.7272
90695 | CABO DE COBRE NÚ, PARA ATERRAMENTO - 50,00MM2 | [5 empty] | M |  | 37.63
|  | 2041 | ELETRICISTA (SGSP) | H | 19.64 | 0.31 |  | 6.089
|  | 2044 | AJUDANTE DE ELETRICISTA (SGSP) | H | 14.85 | 0.31 |  | 4.6042
|  | 52849 | CABO DE COBRE NU - 50,00MM2 | M | 26.41 | 1.02 |  | 26.9382
90696 | CABO DE COBRE NÚ, PARA ATERRAMENTO - 70.00MM2 | [5 empty] | M |  | 50.24
|  | 2041 | ELETRICISTA (SGSP) | H | 19.64 | 0.34 |  | 6.6782
|  | 2044 | AJUDANTE DE ELETRICISTA (SGSP) | H | 14.85 | 0.34 |  | 5.0498
|  | 52850 | CABO DE COBRE NU - 70,00 MM2 | M | 37.76 | 1.02 |  | 38.5152
90697 | CABO DE COBRE NÚ, PARA ATERRAMENTO - 95,00MM2 | [5 empty] | M |  | 50.65
|  | 2041 | ELETRICISTA (SGSP) | H | 19.64 | 0.36 |  | 7.0711
|  | 2044 | AJUDANTE DE ELETRICISTA (SGSP) | H | 14.85 | 0.36 |  | 5.3468
|  | 52851 | CABO DE COBRE NU - 95,00MM2 | M | 37.48 | 1.02 |  | 38.2296
90698 | CABO DE COBRE NÚ, PARA ATERRAMENTO - 120,00MM2 | [5 empty] | M |  | 90.34
|  | 2041 | ELETRICISTA (SGSP) | H | 19.64 | 0.46 |  | 9.0353
|  | 2044 | AJUDANTE DE ELETRICISTA (SGSP) | H | 14.85 | 0.46 |  | 6.8321
|  | 52852 | CABO DE COBRE NU - 120,00MM2 | M | 73.01 | 1.02 |  | 74.4702
90699 | ATERRAMENTO DE QUADROS, EXCLUSIVE CABO | [5 empty] | UN |  | 187.34
|  | 2041 | ELETRICISTA (SGSP) | H | 19.64 | 1.33 |  | 26.1239
|  | 2044 | AJUDANTE DE ELETRICISTA (SGSP) | H | 14.85 | 1.33 |  | 19.7537
|  | 57610 | HASTE TIPO COPPERWELD ALTA CAMADA - 5/8"X3,00M | Un | 61.42 | 1 |  | 61.42
|  | 58020 | CONECTOR PARA HASTE TIPO COPPERWELD | Un | 18.46 | 1 |  | 18.46
|  | 72008 | MANILHA DE CERÂMICA VIDRADA - 12 | Un | 61.58 | 1 |  | 61.58
90701 | PONTO COM INTERRUPTOR SIMPLES - 1 TECLA, EM CAIXA 4"X2" | [5 empty] | UN |  | 91.96
|  | 2041 | ELETRICISTA (SGSP) | H | 19.64 | 2 |  | 39.284
|  | 2044 | AJUDANTE DE ELETRICISTA (SGSP) | H | 14.85 | 2 |  | 29.7048
|  | 52431 | ELETRODUTO DE PVC ROSCÁVEL DN: 3/4" | M | 2.72 | 3 |  | 8.16
|  | 52865 | CABO 2;50 MM2 - ISOLAMENTO P/ 0;7 KV - FLEXÍVEL | M | 0.98 | 6 |  | 5.88
|  | 54813 | CAIXA DE PVC 10 X 5 X 5CM | Un | 2.58 | 1 |  | 2.58
|  | 55210 | ESPELHO PLÁSTICO - 4"X2" | Un | 1.81 | 1 |  | 1.81
|  | 55230 | INTERRUPTOR SIMPLES - 1 TECLA - SEM PLACA / ESPELHO | Un | 4.54 | 1 |  | 4.54
90702 | PONTO COM INTERRUPTOR SIMPLES - 2 TECLAS, EM CAIXA 4"X2" | [5 empty] | UN |  | 139.85
|  | 2041 | ELETRICISTA (SGSP) | H | 19.64 | 3.1 |  | 60.8902
|  | 2044 | AJUDANTE DE ELETRICISTA (SGSP) | H | 14.85 | 3.1 |  | 46.0424
|  | 52431 | ELETRODUTO DE PVC ROSCÁVEL DN: 3/4" | M | 2.72 | 3 |  | 8.16
|  | 52865 | CABO 2;50 MM2 - ISOLAMENTO P/ 0;7 KV - FLEXÍVEL | M | 0.98 | 12 |  | 11.76
|  | 54813 | CAIXA DE PVC 10 X 5 X 5CM | Un | 2.58 | 1 |  | 2.58
|  | 55210 | ESPELHO PLÁSTICO - 4"X2" | Un | 1.81 | 1 |  | 1.81
|  | 55235 | INTERRUPTOR SIMPLES - 2 TECLAS - SEM PLACA / ESPELHO | Un | 8.61 | 1 |  | 8.61
90703 | PONTO COM INTERRUPTOR SIMPLES - 3 TECLAS, EM CAIXA 4"X2" | [5 empty] | UN |  | 181.01
|  | 2041 | ELETRICISTA (SGSP) | H | 19.64 | 4 |  | 78.5681
|  | 2044 | AJUDANTE DE ELETRICISTA (SGSP) | H | 14.85 | 4 |  | 59.4096
|  | 52431 | ELETRODUTO DE PVC ROSCÁVEL DN: 3/4" | M | 2.72 | 3 |  | 8.16
|  | 52865 | CABO 2;50 MM2 - ISOLAMENTO P/ 0;7 KV - FLEXÍVEL | M | 0.98 | 18 |  | 17.64
|  | 54813 | CAIXA DE PVC 10 X 5 X 5CM | Un | 2.58 | 1 |  | 2.58
|  | 55210 | ESPELHO PLÁSTICO - 4"X2" | Un | 1.81 | 1 |  | 1.81
|  | 55240 | INTERRUPTOR SIMPLES - 3 TECLAS - SEM PLACA / ESPELHO | Un | 12.84 | 1 |  | 12.84
90705 | PONTO COM INTERRUPTOR SIMPLES - 2 TECLAS, EM CAIXA 4"X4" | [5 empty] | UN |  | 145.11
|  | 2041 | ELETRICISTA (SGSP) | H | 19.64 | 3.1 |  | 60.8902
|  | 2044 | AJUDANTE DE ELETRICISTA (SGSP) | H | 14.85 | 3.1 |  | 46.0424
|  | 52431 | ELETRODUTO DE PVC ROSCÁVEL DN: 3/4" | M | 2.72 | 3 |  | 8.16
|  | 52865 | CABO 2;50 MM2 - ISOLAMENTO P/ 0;7 KV - FLEXÍVEL | M | 0.98 | 12 |  | 11.76
|  | 54812 | CAIXA DE PVC 10 X10 X 5CM | Un | 4.59 | 1 |  | 4.59
|  | 55211 | ESPELHO PLÁSTICO - 4"X4" | Un | 4.59 | 1 |  | 4.59
|  | 55230 | INTERRUPTOR SIMPLES - 1 TECLA - SEM PLACA / ESPELHO | Un | 4.54 | 2 |  | 9.08
90706 | PONTO COM INTERRUPTOR SIMPLES - 3 TECLAS, EM CAIXA 4"X4" | [5 empty] | UN |  | 186.11
|  | 2041 | ELETRICISTA (SGSP) | H | 19.64 | 4 |  | 78.5681
|  | 2044 | AJUDANTE DE ELETRICISTA (SGSP) | H | 14.85 | 4 |  | 59.4096
|  | 52431 | ELETRODUTO DE PVC ROSCÁVEL DN: 3/4" | M | 2.72 | 3 |  | 8.16
|  | 52865 | CABO 2;50 MM2 - ISOLAMENTO P/ 0;7 KV - FLEXÍVEL | M | 0.98 | 18 |  | 17.64
|  | 54812 | CAIXA DE PVC 10 X10 X 5CM | Un | 4.59 | 1 |  | 4.59
|  | 55211 | ESPELHO PLÁSTICO - 4"X4" | Un | 4.59 | 1 |  | 4.59
|  | 55230 | INTERRUPTOR SIMPLES - 1 TECLA - SEM PLACA / ESPELHO | Un | 4.54 | 1 |  | 4.54
|  | 55235 | INTERRUPTOR SIMPLES - 2 TECLAS - SEM PLACA / ESPELHO | Un | 8.61 | 1 |  | 8.61
90707 | PONTO COM INTERRUPTOR SIMPLES - 4 TECLAS, EM CAIXA 4"X4" | [5 empty] | UN |  | 230.55
|  | 2041 | ELETRICISTA (SGSP) | H | 19.64 | 5 |  | 98.2101
|  | 2044 | AJUDANTE DE ELETRICISTA (SGSP) | H | 14.85 | 5 |  | 74.262
|  | 52431 | ELETRODUTO DE PVC ROSCÁVEL DN: 3/4" | M | 2.72 | 3 |  | 8.16
|  | 52865 | CABO 2;50 MM2 - ISOLAMENTO P/ 0;7 KV - FLEXÍVEL | M | 0.98 | 24 |  | 23.52
|  | 54812 | CAIXA DE PVC 10 X10 X 5CM | Un | 4.59 | 1 |  | 4.59
|  | 55211 | ESPELHO PLÁSTICO - 4"X4" | Un | 4.59 | 1 |  | 4.59
|  | 55235 | INTERRUPTOR SIMPLES - 2 TECLAS - SEM PLACA / ESPELHO | Un | 8.61 | 2 |  | 17.22
90708 | PONTO COM INTERRUPTOR SIMPLES E TOMADA 110V - EM CAIXA 4"X4" | [5 empty] | UN |  | 144.14
|  | 2041 | ELETRICISTA (SGSP) | H | 19.64 | 3 |  | 58.926
|  | 2044 | AJUDANTE DE ELETRICISTA (SGSP) | H | 14.85 | 3 |  | 44.5572
|  | 52431 | ELETRODUTO DE PVC ROSCÁVEL DN: 3/4" | M | 2.72 | 3 |  | 8.16
|  | 52865 | CABO 2;50 MM2 - ISOLAMENTO P/ 0;7 KV - FLEXÍVEL | M | 0.98 | 12 |  | 11.76
|  | 54812 | CAIXA DE PVC 10 X10 X 5CM | Un | 4.59 | 1 |  | 4.59
|  | 55211 | ESPELHO PLÁSTICO - 4"X4" | Un | 4.59 | 1 |  | 4.59
|  | 55230 | INTERRUPTOR SIMPLES - 1 TECLA - SEM PLACA / ESPELHO | Un | 4.54 | 1 |  | 4.54
|  | 55255 | TOMADA ELÉTRICA SIMPLES DE EMBUTIR, DE 10A OU 20A, SEM PLACA - CONFORME NBR 14136 | Un | 7.02 | 1 |  | 7.02
90710 | PONTO COM INTERRUPTOR PARALELO - 1 TECLA, EM CAIXA 4"X2" | [5 empty] | UN |  | 134.65
|  | 2041 | ELETRICISTA (SGSP) | H | 19.64 | 3.1 |  | 60.8902
|  | 2044 | AJUDANTE DE ELETRICISTA (SGSP) | H | 14.85 | 3.1 |  | 46.0424
|  | 52431 | ELETRODUTO DE PVC ROSCÁVEL DN: 3/4" | M | 2.72 | 3 |  | 8.16
|  | 52865 | CABO 2;50 MM2 - ISOLAMENTO P/ 0;7 KV - FLEXÍVEL | M | 0.98 | 9 |  | 8.82
|  | 54813 | CAIXA DE PVC 10 X 5 X 5CM | Un | 2.58 | 1 |  | 2.58
|  | 55210 | ESPELHO PLÁSTICO - 4"X2" | Un | 1.81 | 1 |  | 1.81
|  | 55220 | INTERRUPTOR PARALELO - 1 TECLA - SEM PLACA / ESPELHO | Un | 6.35 | 1 |  | 6.35
90715 | PONTO COM INTERRUPTOR SIMPLES BIPOLAR - EM CAIXA 4"X2" | [5 empty] | UN |  | 102.43
|  | 2041 | ELETRICISTA (SGSP) | H | 19.64 | 2 |  | 39.284
|  | 2044 | AJUDANTE DE ELETRICISTA (SGSP) | H | 14.85 | 2 |  | 29.7048
|  | 52431 | ELETRODUTO DE PVC ROSCÁVEL DN: 3/4" | M | 2.72 | 3 |  | 8.16
|  | 52865 | CABO 2;50 MM2 - ISOLAMENTO P/ 0;7 KV - FLEXÍVEL | M | 0.98 | 6 |  | 5.88
|  | 54813 | CAIXA DE PVC 10 X 5 X 5CM | Un | 2.58 | 1 |  | 2.58
|  | 55210 | ESPELHO PLÁSTICO - 4"X2" | Un | 1.81 | 1 |  | 1.81
|  | 55245 | INTERRUPTOR SIMPLES BIPOLAR - 1 TECLA - SEM PLACA / ESPELHO | Un | 15.01 | 1 |  | 15.01
90718 | PONTO COM INTERRUPTOR PARALELO BIPOLAR - EM CAIXA 4"X2" | [5 empty] | UN |  | 144.64
|  | 2041 | ELETRICISTA (SGSP) | H | 19.64 | 3.1 |  | 60.8902
|  | 2044 | AJUDANTE DE ELETRICISTA (SGSP) | H | 14.85 | 3.1 |  | 46.0424
|  | 52431 | ELETRODUTO DE PVC ROSCÁVEL DN: 3/4" | M | 2.72 | 3 |  | 8.16
|  | 52865 | CABO 2;50 MM2 - ISOLAMENTO P/ 0;7 KV - FLEXÍVEL | M | 0.98 | 9 |  | 8.82
|  | 54813 | CAIXA DE PVC 10 X 5 X 5CM | Un | 2.58 | 1 |  | 2.58
|  | 55210 | ESPELHO PLÁSTICO - 4"X2" | Un | 1.81 | 1 |  | 1.81
|  | 55225 | INTERRUPTOR PARALELO BIPOLAR - 1 TECLA - SEM PLACA/ ESPELHO | Un | 16.34 | 1 |  | 16.34
90730 | PONTO COM DOIS INTERRUPTORES SIMPLES BIPOLAR - EM CAIXA 4"X4" | [5 empty] | UN |  | 166.05
|  | 2041 | ELETRICISTA (SGSP) | H | 19.64 | 3.1 |  | 60.8902
|  | 2044 | AJUDANTE DE ELETRICISTA (SGSP) | H | 14.85 | 3.1 |  | 46.0424
|  | 52431 | ELETRODUTO DE PVC ROSCÁVEL DN: 3/4" | M | 2.72 | 3 |  | 8.16
|  | 52865 | CABO 2;50 MM2 - ISOLAMENTO P/ 0;7 KV - FLEXÍVEL | M | 0.98 | 12 |  | 11.76
|  | 54812 | CAIXA DE PVC 10 X10 X 5CM | Un | 4.59 | 1 |  | 4.59
|  | 55211 | ESPELHO PLÁSTICO - 4"X4" | Un | 4.59 | 1 |  | 4.59
|  | 55245 | INTERRUPTOR SIMPLES BIPOLAR - 1 TECLA - SEM PLACA / ESPELHO | Un | 15.01 | 2 |  | 30.02
90735 | PONTO COM INTERRUPTOR SIMPLES - 1 TECLA, EM CONDULETE 3/4" | [5 empty] | UN |  | 111.83
|  | 2041 | ELETRICISTA (SGSP) | H | 19.64 | 2 |  | 39.284
|  | 2044 | AJUDANTE DE ELETRICISTA (SGSP) | H | 14.85 | 2 |  | 29.7048
|  | 51631 | ELETRODUTO DE AÇO GALVANIZADO ELETROLÍTICO TIPO LEVE - ROSCA NBR 8133 - ESP. 1,06MM - 3/4" | M | 5.33 | 3 |  | 15.99
|  | 52865 | CABO 2;50 MM2 - ISOLAMENTO P/ 0;7 KV - FLEXÍVEL | M | 0.98 | 6 |  | 5.88
|  | 54863 | CONDULETE DE ALUMÍNIO TIPO C COM TAMPA - 3/4" | Un | 16.43 | 1 |  | 16.43
|  | 55230 | INTERRUPTOR SIMPLES - 1 TECLA - SEM PLACA / ESPELHO | Un | 4.54 | 1 |  | 4.54
90736 | PONTO COM INTERRUPTOR SIMPLES - 2 TECLAS, EM CONDULETE 3/4" | [5 empty] | UN |  | 159.72
|  | 2041 | ELETRICISTA (SGSP) | H | 19.64 | 3.1 |  | 60.8902
|  | 2044 | AJUDANTE DE ELETRICISTA (SGSP) | H | 14.85 | 3.1 |  | 46.0424
|  | 51631 | ELETRODUTO DE AÇO GALVANIZADO ELETROLÍTICO TIPO LEVE - ROSCA NBR 8133 - ESP. 1,06MM - 3/4" | M | 5.33 | 3 |  | 15.99
|  | 52865 | CABO 2;50 MM2 - ISOLAMENTO P/ 0;7 KV - FLEXÍVEL | M | 0.98 | 12 |  | 11.76
|  | 54863 | CONDULETE DE ALUMÍNIO TIPO C COM TAMPA - 3/4" | Un | 16.43 | 1 |  | 16.43
|  | 55235 | INTERRUPTOR SIMPLES - 2 TECLAS - SEM PLACA / ESPELHO | Un | 8.61 | 1 |  | 8.61
90737 | PONTO COM INTERRUPTOR SIMPLES - 3 TECLAS, EM CONDULETE 3/4" | [5 empty] | UN |  | 200.88
|  | 2041 | ELETRICISTA (SGSP) | H | 19.64 | 4 |  | 78.5681
|  | 2044 | AJUDANTE DE ELETRICISTA (SGSP) | H | 14.85 | 4 |  | 59.4096
|  | 51631 | ELETRODUTO DE AÇO GALVANIZADO ELETROLÍTICO TIPO LEVE - ROSCA NBR 8133 - ESP. 1,06MM - 3/4" | M | 5.33 | 3 |  | 15.99
|  | 52865 | CABO 2;50 MM2 - ISOLAMENTO P/ 0;7 KV - FLEXÍVEL | M | 0.98 | 18 |  | 17.64
|  | 54863 | CONDULETE DE ALUMÍNIO TIPO C COM TAMPA - 3/4" | Un | 16.43 | 1 |  | 16.43
|  | 55240 | INTERRUPTOR SIMPLES - 3 TECLAS - SEM PLACA / ESPELHO | Un | 12.84 | 1 |  | 12.84
90738 | PONTO COM INTERRUPTOR SIMPLES - 4 TECLAS, EM CONDULETE 3/4" CORPO DUPLO | [5 empty] | UN |  | 243.81
|  | 2041 | ELETRICISTA (SGSP) | H | 19.64 | 5 |  | 98.2101
|  | 2044 | AJUDANTE DE ELETRICISTA (SGSP) | H | 14.85 | 5 |  | 74.262
|  | 51631 | ELETRODUTO DE AÇO GALVANIZADO ELETROLÍTICO TIPO LEVE - ROSCA NBR 8133 - ESP. 1,06MM - 3/4" | M | 5.33 | 3 |  | 15.99
|  | 52865 | CABO 2;50 MM2 - ISOLAMENTO P/ 0;7 KV - FLEXÍVEL | M | 0.98 | 24 |  | 23.52
|  | 54860 | CONDULETE CORPO DUPLO; INCLUSIVE TAMPA - 3/4" | Un | 14.61 | 1 |  | 14.61
|  | 55235 | INTERRUPTOR SIMPLES - 2 TECLAS - SEM PLACA / ESPELHO | Un | 8.61 | 2 |  | 17.22
90740 | PONTO COM INTERRUPTOR PARALELO - 1 TECLA, EM CONDULETE 3/4" | [5 empty] | UN |  | 154.52
|  | 2041 | ELETRICISTA (SGSP) | H | 19.64 | 3.1 |  | 60.8902
|  | 2044 | AJUDANTE DE ELETRICISTA (SGSP) | H | 14.85 | 3.1 |  | 46.0424
|  | 51631 | ELETRODUTO DE AÇO GALVANIZADO ELETROLÍTICO TIPO LEVE - ROSCA NBR 8133 - ESP. 1,06MM - 3/4" | M | 5.33 | 3 |  | 15.99
|  | 52865 | CABO 2;50 MM2 - ISOLAMENTO P/ 0;7 KV - FLEXÍVEL | M | 0.98 | 9 |  | 8.82
|  | 54863 | CONDULETE DE ALUMÍNIO TIPO C COM TAMPA - 3/4" | Un | 16.43 | 1 |  | 16.43
|  | 55220 | INTERRUPTOR PARALELO - 1 TECLA - SEM PLACA / ESPELHO | Un | 6.35 | 1 |  | 6.35
90741 | PONTO COM INTERRUPTOR SIMPLES E TOMADA 110V - EM CONDULETE 3/4" CORPO DUPLO | [5 empty] | UN |  | 192.28
|  | 2041 | ELETRICISTA (SGSP) | H | 19.64 | 4 |  | 78.5681
|  | 2044 | AJUDANTE DE ELETRICISTA (SGSP) | H | 14.85 | 4 |  | 59.4096
|  | 51631 | ELETRODUTO DE AÇO GALVANIZADO ELETROLÍTICO TIPO LEVE - ROSCA NBR 8133 - ESP. 1,06MM - 3/4" | M | 5.33 | 3 |  | 15.99
|  | 52865 | CABO 2;50 MM2 - ISOLAMENTO P/ 0;7 KV - FLEXÍVEL | M | 0.98 | 12 |  | 11.76
|  | 54860 | CONDULETE CORPO DUPLO; INCLUSIVE TAMPA - 3/4" | Un | 14.61 | 1 |  | 14.61
|  | 55230 | INTERRUPTOR SIMPLES - 1 TECLA - SEM PLACA / ESPELHO | Un | 4.54 | 1 |  | 4.54
|  | 55255 | TOMADA ELÉTRICA SIMPLES DE EMBUTIR, DE 10A OU 20A, SEM PLACA - CONFORME NBR 14136 | Un | 7.02 | 1 |  | 7.02
|  | 58422 | BRAÇADEIRA DE AÇO GALVANIZADO TIPO U (OMEGA/SIMPLES) - 3/4" | Un | 0.19 | 2 |  | 0.38
90745 | PONTO COM INTERRUPTOR SIMPLES BIPOLAR - EM CONDULETE 3/4" | [5 empty] | UN |  | 122.3
|  | 2041 | ELETRICISTA (SGSP) | H | 19.64 | 2 |  | 39.284
|  | 2044 | AJUDANTE DE ELETRICISTA (SGSP) | H | 14.85 | 2 |  | 29.7048
|  | 51631 | ELETRODUTO DE AÇO GALVANIZADO ELETROLÍTICO TIPO LEVE - ROSCA NBR 8133 - ESP. 1,06MM - 3/4" | M | 5.33 | 3 |  | 15.99
|  | 52865 | CABO 2;50 MM2 - ISOLAMENTO P/ 0;7 KV - FLEXÍVEL | M | 0.98 | 6 |  | 5.88
|  | 54863 | CONDULETE DE ALUMÍNIO TIPO C COM TAMPA - 3/4" | Un | 16.43 | 1 |  | 16.43
|  | 55245 | INTERRUPTOR SIMPLES BIPOLAR - 1 TECLA - SEM PLACA / ESPELHO | Un | 15.01 | 1 |  | 15.01
90750 | PONTO COM INTERRUPTOR PARALELO BIPOLAR - EM CONDULETE 3/4" | [5 empty] | UN |  | 164.51
|  | 2041 | ELETRICISTA (SGSP) | H | 19.64 | 3.1 |  | 60.8902
|  | 2044 | AJUDANTE DE ELETRICISTA (SGSP) | H | 14.85 | 3.1 |  | 46.0424
|  | 51631 | ELETRODUTO DE AÇO GALVANIZADO ELETROLÍTICO TIPO LEVE - ROSCA NBR 8133 - ESP. 1,06MM - 3/4" | M | 5.33 | 3 |  | 15.99
|  | 52865 | CABO 2;50 MM2 - ISOLAMENTO P/ 0;7 KV - FLEXÍVEL | M | 0.98 | 9 |  | 8.82
|  | 54863 | CONDULETE DE ALUMÍNIO TIPO C COM TAMPA - 3/4" | Un | 16.43 | 1 |  | 16.43
|  | 55225 | INTERRUPTOR PARALELO BIPOLAR - 1 TECLA - SEM PLACA/ ESPELHO | Un | 16.34 | 1 |  | 16.34
90755 | PONTO COM DOIS INTERRUPTORES SIMPLES BIPOLAR - EM CONDULETE 3/4" | [5 empty] | UN |  | 181.13
|  | 2041 | ELETRICISTA (SGSP) | H | 19.64 | 3.1 |  | 60.8902
|  | 2044 | AJUDANTE DE ELETRICISTA (SGSP) | H | 14.85 | 3.1 |  | 46.0424
|  | 51631 | ELETRODUTO DE AÇO GALVANIZADO ELETROLÍTICO TIPO LEVE - ROSCA NBR 8133 - ESP. 1,06MM - 3/4" | M | 5.33 | 3 |  | 15.99
|  | 52865 | CABO 2;50 MM2 - ISOLAMENTO P/ 0;7 KV - FLEXÍVEL | M | 0.98 | 12 |  | 11.76
|  | 54863 | CONDULETE DE ALUMÍNIO TIPO C COM TAMPA - 3/4" | Un | 16.43 | 1 |  | 16.43
|  | 55245 | INTERRUPTOR SIMPLES BIPOLAR - 1 TECLA - SEM PLACA / ESPELHO | Un | 15.01 | 2 |  | 30.02
90756 | PONTO COM TRÊS INTERRUPTORES SIMPLES BIPOLAR - EM CONDULETE 3/4" CORPO DUPLO | [5 empty] | UN |  | 231.25
|  | 2041 | ELETRICISTA (SGSP) | H | 19.64 | 4 |  | 78.5681
|  | 2044 | AJUDANTE DE ELETRICISTA (SGSP) | H | 14.85 | 4 |  | 59.4096
|  | 51631 | ELETRODUTO DE AÇO GALVANIZADO ELETROLÍTICO TIPO LEVE - ROSCA NBR 8133 - ESP. 1,06MM - 3/4" | M | 5.33 | 3 |  | 15.99
|  | 52865 | CABO 2;50 MM2 - ISOLAMENTO P/ 0;7 KV - FLEXÍVEL | M | 0.98 | 18 |  | 17.64
|  | 54860 | CONDULETE CORPO DUPLO; INCLUSIVE TAMPA - 3/4" | Un | 14.61 | 1 |  | 14.61
|  | 55245 | INTERRUPTOR SIMPLES BIPOLAR - 1 TECLA - SEM PLACA / ESPELHO | Un | 15.01 | 3 |  | 45.03
90760 | PONTO COM TOMADA SIMPLES DE EMBUTIR - 110/220V CAIXA 4"X2" | [5 empty] | UN |  | 94.44
|  | 2041 | ELETRICISTA (SGSP) | H | 19.64 | 2 |  | 39.284
|  | 2044 | AJUDANTE DE ELETRICISTA (SGSP) | H | 14.85 | 2 |  | 29.7048
|  | 52431 | ELETRODUTO DE PVC ROSCÁVEL DN: 3/4" | M | 2.72 | 3 |  | 8.16
|  | 52865 | CABO 2;50 MM2 - ISOLAMENTO P/ 0;7 KV - FLEXÍVEL | M | 0.98 | 6 |  | 5.88
|  | 54813 | CAIXA DE PVC 10 X 5 X 5CM | Un | 2.58 | 1 |  | 2.58
|  | 55210 | ESPELHO PLÁSTICO - 4"X2" | Un | 1.81 | 1 |  | 1.81
|  | 55255 | TOMADA ELÉTRICA SIMPLES DE EMBUTIR, DE 10A OU 20A, SEM PLACA - CONFORME NBR 14136 | Un | 7.02 | 1 |  | 7.02
90761 | PONTO COM TOMADA SIMPLES 110/220V - EM CONDULETE 3/4" | [5 empty] | UN |  | 149.18
|  | 2041 | ELETRICISTA (SGSP) | H | 19.64 | 3 |  | 58.926
|  | 2044 | AJUDANTE DE ELETRICISTA (SGSP) | H | 14.85 | 3 |  | 44.5572
|  | 51631 | ELETRODUTO DE AÇO GALVANIZADO ELETROLÍTICO TIPO LEVE - ROSCA NBR 8133 - ESP. 1,06MM - 3/4" | M | 5.33 | 3 |  | 15.99
|  | 52865 | CABO 2;50 MM2 - ISOLAMENTO P/ 0;7 KV - FLEXÍVEL | M | 0.98 | 6 |  | 5.88
|  | 54863 | CONDULETE DE ALUMÍNIO TIPO C COM TAMPA - 3/4" | Un | 16.43 | 1 |  | 16.43
|  | 55255 | TOMADA ELÉTRICA SIMPLES DE EMBUTIR, DE 10A OU 20A, SEM PLACA - CONFORME NBR 14136 | Un | 7.02 | 1 |  | 7.02
|  | 58422 | BRAÇADEIRA DE AÇO GALVANIZADO TIPO U (OMEGA/SIMPLES) - 3/4" | Un | 0.19 | 2 |  | 0.38
90770 | PONTO COM TOMADA SIMPLES DE EMBUTIR - PARA PISO | [5 empty] | UN |  | 144.56
|  | 2041 | ELETRICISTA (SGSP) | H | 19.64 | 2.5 |  | 49.105
|  | 2044 | AJUDANTE DE ELETRICISTA (SGSP) | H | 14.85 | 2.5 |  | 37.131
|  | 51631 | ELETRODUTO DE AÇO GALVANIZADO ELETROLÍTICO TIPO LEVE - ROSCA NBR 8133 - ESP. 1,06MM - 3/4" | M | 5.33 | 4 |  | 21.32
|  | 52865 | CABO 2;50 MM2 - ISOLAMENTO P/ 0;7 KV - FLEXÍVEL | M | 0.98 | 8 |  | 7.84
|  | 55250 | TOMADA PARA PISO COMPLETA, DE 10A OU 20A,CONFORME NBR 14136 | Un | 29.16 | 1 |  | 29.16
90775 | PONTO SECO PARA TELEFONE - CAIXA 4"X4" | [5 empty] | UN |  | 157.11
|  | 2041 | ELETRICISTA (SGSP) | H | 19.64 | 3.5 |  | 68.7471
|  | 2044 | AJUDANTE DE ELETRICISTA (SGSP) | H | 14.85 | 3.5 |  | 51.9834
|  | 52431 | ELETRODUTO DE PVC ROSCÁVEL DN: 3/4" | M | 2.72 | 10 |  | 27.2
|  | 54812 | CAIXA DE PVC 10 X10 X 5CM | Un | 4.59 | 1 |  | 4.59
|  | 55211 | ESPELHO PLÁSTICO - 4"X4" | Un | 4.59 | 1 |  | 4.59
90776 | PONTO SECO PARA TELEFONE EM CONDULETE | [5 empty] | UN |  | 122.61
|  | 2041 | ELETRICISTA (SGSP) | H | 19.64 | 1.5 |  | 29.463
|  | 2044 | AJUDANTE DE ELETRICISTA (SGSP) | H | 14.85 | 1.5 |  | 22.2786
|  | 51631 | ELETRODUTO DE AÇO GALVANIZADO ELETROLÍTICO TIPO LEVE - ROSCA NBR 8133 - ESP. 1,06MM - 3/4" | M | 5.33 | 10 |  | 53.3
|  | 54863 | CONDULETE DE ALUMÍNIO TIPO C COM TAMPA - 3/4" | Un | 16.43 | 1 |  | 16.43
|  | 58422 | BRAÇADEIRA DE AÇO GALVANIZADO TIPO U (OMEGA/SIMPLES) - 3/4" | Un | 0.19 | 6 |  | 1.14
90780 | PONTO COM BOTÃO PARA CAMPAINHA - USO AO TEMPO - CAIXA 4"X2" | [5 empty] | UN |  | 248.45
|  | 2041 | ELETRICISTA (SGSP) | H | 19.64 | 5 |  | 98.2101
|  | 2044 | AJUDANTE DE ELETRICISTA (SGSP) | H | 14.85 | 5 |  | 74.262
|  | 52431 | ELETRODUTO DE PVC ROSCÁVEL DN: 3/4" | M | 2.72 | 10 |  | 27.2
|  | 52865 | CABO 2;50 MM2 - ISOLAMENTO P/ 0;7 KV - FLEXÍVEL | M | 0.98 | 40 |  | 39.2
|  | 54813 | CAIXA DE PVC 10 X 5 X 5CM | Un | 2.58 | 1 |  | 2.58
|  | 55201 | BOTÃO PARA CAMPAINHA, COMPLETO C/ ESPELHO | Un | 7 | 1 |  | 7
90785 | PONTO COM CIGARRA DE SOBREPOR, TIPO COLEGIAL - CAIXA 3"X3" | [5 empty] | UN |  | 154.06
|  | 2041 | ELETRICISTA (SGSP) | H | 19.64 | 2.5 |  | 49.105
|  | 2044 | AJUDANTE DE ELETRICISTA (SGSP) | H | 14.85 | 2.5 |  | 37.131
|  | 52431 | ELETRODUTO DE PVC ROSCÁVEL DN: 3/4" | M | 2.72 | 3 |  | 8.16
|  | 52865 | CABO 2;50 MM2 - ISOLAMENTO P/ 0;7 KV - FLEXÍVEL | M | 0.98 | 6 |  | 5.88
|  | 54810 | CAIXA DE PASSAGEM E LIGAÇÃO EM PVC 7,5 X 7,5 X 5,0CM (3"X3") SEM PLACA | Un | 4.73 | 1 |  | 4.73
|  | 59025 | CIGARRA DE SOBREPOR; TIPO COLEGIAL | Un | 49.05 | 1 |  | 49.05
90790 | PONTO DE LUZ - CAIXA FUNDO MÓVEL | [5 empty] | UN |  | 147.66
|  | 2041 | ELETRICISTA (SGSP) | H | 19.64 | 3.2 |  | 62.8544
|  | 2044 | AJUDANTE DE ELETRICISTA (SGSP) | H | 14.85 | 3.2 |  | 47.5277
|  | 52431 | ELETRODUTO DE PVC ROSCÁVEL DN: 3/4" | M | 2.72 | 6 |  | 16.32
|  | 52865 | CABO 2;50 MM2 - ISOLAMENTO P/ 0;7 KV - FLEXÍVEL | M | 0.98 | 18 |  | 17.64
|  | 54804 | CAIXA DE PASSAGEM EM CHAPA DE AÇO ESMALTADO N. 20 FUNDO MÓVEL - 2" | Un | 1.7 | 1 |  | 1.7
|  | 58411 | BUCHA E ARRUELA DE ZAMACK - 1/2" | Un | 0.37 | 2 |  | 0.74
|  | 58412 | BUCHA E ARRUELA DE ZAMACK - 3/4" | Un | 0.44 | 2 |  | 0.88
90795 | PONTO DE LUZ - CONDULETE 3/4" | [5 empty] | UN |  | 177
|  | 2041 | ELETRICISTA (SGSP) | H | 19.64 | 3.2 |  | 62.8544
|  | 2044 | AJUDANTE DE ELETRICISTA (SGSP) | H | 14.85 | 3.2 |  | 47.5277
|  | 51631 | ELETRODUTO DE AÇO GALVANIZADO ELETROLÍTICO TIPO LEVE - ROSCA NBR 8133 - ESP. 1,06MM - 3/4" | M | 5.33 | 6 |  | 31.98
|  | 52865 | CABO 2;50 MM2 - ISOLAMENTO P/ 0;7 KV - FLEXÍVEL | M | 0.98 | 18 |  | 17.64
|  | 54863 | CONDULETE DE ALUMÍNIO TIPO C COM TAMPA - 3/4" | Un | 16.43 | 1 |  | 16.43
|  | 58422 | BRAÇADEIRA DE AÇO GALVANIZADO TIPO U (OMEGA/SIMPLES) - 3/4" | Un | 0.19 | 3 |  | 0.57
90810 | MINI DISJUNTOR - TIPO EUROPEU (IEC) - UNIPOLAR 6/25A | [5 empty] | UN |  | 18.61
|  | 2041 | ELETRICISTA (SGSP) | H | 19.64 | 0.4 |  | 7.8568
|  | 54450 | MINI DISJUNTOR - TIPO EUROPEU (IEC) - UNIPOLAR DE 6/25A | Un | 10.75 | 1 |  | 10.75
90811 | MINI DISJUNTOR - TIPO EUROPEU (IEC) - UNIPOLAR 32/50A | [5 empty] | UN |  | 17
|  | 2041 | ELETRICISTA (SGSP) | H | 19.64 | 0.5 |  | 9.821
|  | 54451 | MINI DISJUNTOR - TIPO EUROPEU (IEC) - UNIPOLAR DE 32/50A | Un | 7.18 | 1 |  | 7.18
90812 | MINI DISJUNTOR - TIPO EUROPEU (IEC) - BIPOLAR 6/25A | [5 empty] | UN |  | 47.25
|  | 2041 | ELETRICISTA (SGSP) | H | 19.64 | 0.8 |  | 15.7136
|  | 54452 | MINI DISJUNTOR - TIPO EUROPEU (IEC) - BIPOLAR DE 6/25A | Un | 31.54 | 1 |  | 31.54
90813 | MINI DISJUNTOR - TIPO EUROPEU (IEC) - BIPOLAR 32/50A | [5 empty] | UN |  | 48.13
|  | 2041 | ELETRICISTA (SGSP) | H | 19.64 | 1 |  | 19.642
|  | 54453 | MINI DISJUNTOR - TIPO EUROPEU (IEC) - BIPOLAR DE 32/50A | Un | 28.49 | 1 |  | 28.49
90814 | MINI DISJUNTOR - TIPO EUROPEU (IEC) - TRIPOLAR 6/25A | [5 empty] | UN |  | 64.95
|  | 2041 | ELETRICISTA (SGSP) | H | 19.64 | 1.2 |  | 23.5704
|  | 54454 | MINI DISJUNTOR - TIPO EUROPEU (IEC) - TRIPOLAR DE 6/25A | Un | 41.38 | 1 |  | 41.38
90815 | MINI DISJUNTOR - TIPO EUROPEU (IEC) - TRIPOLAR 32/50A | [5 empty] | UN |  | 66.37
|  | 2041 | ELETRICISTA (SGSP) | H | 19.64 | 1.5 |  | 29.463
|  | 54455 | MINI DISJUNTOR - TIPO EUROPEU (IEC) - TRIPOLAR DE 32/50A | Un | 36.91 | 1 |  | 36.91
90816 | MINI DISJUNTOR - TIPO EUROPEU (IEC) - TRIPOLAR 63A | [5 empty] | UN |  | 75.65
|  | 2041 | ELETRICISTA (SGSP) | H | 19.64 | 1.8 |  | 35.3556
|  | 61009 | MINI DISJUNTOR - TIPO EUROPEU (IEC) - TRIPOLAR DE 63A | Un | 40.29 | 1 |  | 40.29
90817 | MINI DISJUNTOR - TIPO EUROPEU (IEC) - TRIPOLAR 80A | [5 empty] | UN |  | 155.47
|  | 2041 | ELETRICISTA (SGSP) | H | 19.64 | 1.5 |  | 29.463
|  | 61083 | DISJUNTOR (MINI)TRIPOLAR 80A TIPO EUROPEU | Un | 126.01 | 1 |  | 126.01
90818 | MINI DISJUNTOR - TIPO EUROPEU (IEC) - TRIPOLAR 100A | [5 empty] | UN |  | 154.17
|  | 2041 | ELETRICISTA (SGSP) | H | 19.64 | 1.5 |  | 29.463
|  | 61080 | DISJUNTOR (MINI) TRIPOLAR 100A - TIPO EUROPEU | Un | 124.71 | 1 |  | 124.71
90819 | MINI DISJUNTOR - TIPO EUROPEU (IEC) - BIPOLAR 63A | [5 empty] | UN |  | 49.46
|  | 2041 | ELETRICISTA (SGSP) | H | 19.64 | 1 |  | 19.642
|  | 61081 | DISJUNTOR (MINI) BIPOLAR 63A TIPO EUROPEU | Un | 29.82 | 1 |  | 29.82
90820 | MINI DISJUNTOR - TIPO EUROPEU (IEC) - BIPOLAR 80A | [5 empty] | UN |  | 109.02
|  | 2041 | ELETRICISTA (SGSP) | H | 19.64 | 1 |  | 19.642
|  | 61082 | DISJUNTOR (MINI) BIPOLAR 80A TIPO EUROPEU | Un | 89.38 | 1 |  | 89.38
90821 | DISJUNTOR AUTOMÁTICO TRIPOLAR A SECO 800A/600V | [5 empty] | UN |  | 15447.46
|  | 1037 | ELETROTÉCNICO MONTADOR (SGSP) | H | 27.41 | 4 |  | 109.6752
|  | 2041 | ELETRICISTA (SGSP) | H | 19.64 | 8 |  | 157.1362
|  | 2044 | AJUDANTE DE ELETRICISTA (SGSP) | H | 14.85 | 8 |  | 118.8193
|  | 54459 | DISJUNTOR DE POTÊNCIA BAIXA TENSÃO TRIP. A SECO 600V-800A | Un | 15061.83 | 1 |  | 15061.83
90822 | DISJUNTOR AUTOMÁTICO TRIPOLAR A SECO 1000A/600V | [5 empty] | UN |  | 13700.3
|  | 1037 | ELETROTÉCNICO MONTADOR (SGSP) | H | 27.41 | 4 |  | 109.6752
|  | 2041 | ELETRICISTA (SGSP) | H | 19.64 | 8 |  | 157.1362
|  | 2044 | AJUDANTE DE ELETRICISTA (SGSP) | H | 14.85 | 8 |  | 118.8193
|  | 54458 | DISJUNTOR DE POTÊNCIA BAIXA TENSÃO TRIP. A SECO 600V-1000A | Un | 13314.67 | 1 |  | 13314.67
90823 | DISJUNTOR AUTOMÁTICO TRIPOLAR A SECO 1250A/600V | [5 empty] | UN |  | 15813.06
|  | 1037 | ELETROTÉCNICO MONTADOR (SGSP) | H | 27.41 | 4 |  | 109.6752
|  | 2041 | ELETRICISTA (SGSP) | H | 19.64 | 8 |  | 157.1362
|  | 2044 | AJUDANTE DE ELETRICISTA (SGSP) | H | 14.85 | 8 |  | 118.8193
|  | 54460 | DISJUNTOR DE POTÊNCIA BAIXA TENSÃO TRIP. A SECO 600V-1250A | Un | 15427.43 | 1 |  | 15427.43
90824 | DISJUNTOR AUTOMÁTICO TRIPOLAR A SECO 1600A/600V | [5 empty] | UN |  | 16013.81
|  | 1037 | ELETROTÉCNICO MONTADOR (SGSP) | H | 27.41 | 4 |  | 109.6752
|  | 2041 | ELETRICISTA (SGSP) | H | 19.64 | 8 |  | 157.1362
|  | 2044 | AJUDANTE DE ELETRICISTA (SGSP) | H | 14.85 | 8 |  | 118.8193
|  | 54456 | DISJUNTOR DE POTÊNCIA BAIXA TENSÃO TRIP. A SECO 600V-1600A | Un | 15628.18 | 1 |  | 15628.18
90825 | DISJUNTOR AUTOMÁTICO TRIPOLAR A SECO 2000A/600V | [5 empty] | UN |  | 20092
|  | 1037 | ELETROTÉCNICO MONTADOR (SGSP) | H | 27.41 | 4 |  | 109.6752
|  | 2041 | ELETRICISTA (SGSP) | H | 19.64 | 8 |  | 157.1362
|  | 2044 | AJUDANTE DE ELETRICISTA (SGSP) | H | 14.85 | 8 |  | 118.8193
|  | 54461 | DISJUNTOR DE POTÊNCIA BAIXA TENSÃO TRIP. A SECO 600V-2000A | Un | 19706.37 | 1 |  | 19706.37
90826 | DISJUNTOR AUTOMÁTICO TRIPOLAR A SECO 2500A/600V | [5 empty] | UN |  | 33858.01
|  | 1037 | ELETROTÉCNICO MONTADOR (SGSP) | H | 27.41 | 4 |  | 109.6752
|  | 2041 | ELETRICISTA (SGSP) | H | 19.64 | 8 |  | 157.1362
|  | 2044 | AJUDANTE DE ELETRICISTA (SGSP) | H | 14.85 | 8 |  | 118.8193
|  | 54457 | DISJUNTOR DE POTÊNCIA BAIXA TENSÃO TRIP. A SECO 600V-2500A | Un | 33472.38 | 1 |  | 33472.38
90827 | DISJUNTOR AUTOMÁTICO TRIPOLAR A SECO 3200A/600V | [5 empty] | UN |  | 36928.86
|  | 1037 | ELETROTÉCNICO MONTADOR (SGSP) | H | 27.41 | 4 |  | 109.6752
|  | 2041 | ELETRICISTA (SGSP) | H | 19.64 | 8 |  | 157.1362
|  | 2044 | AJUDANTE DE ELETRICISTA (SGSP) | H | 14.85 | 8 |  | 118.8193
|  | 54462 | DISJUNTOR DE POTÊNCIA BAIXA TENSÃO TRIP. A SECO 600V-3200A | Un | 36543.23 | 1 |  | 36543.23
90831 | DISJUNTOR CAIXA MOLDADA BIPOLAR 100A COM DISPARADOR TERMOMAGNÉTICO AJUSTÁVEL | [5 empty] | UN |  | 711.27
|  | 1037 | ELETROTÉCNICO MONTADOR (SGSP) | H | 27.41 | 0.5 |  | 13.7094
|  | 2041 | ELETRICISTA (SGSP) | H | 19.64 | 1.2 |  | 23.5704
|  | 2044 | AJUDANTE DE ELETRICISTA (SGSP) | H | 14.85 | 1.2 |  | 17.8228
|  | 54470 | DISJUNTOR CX. MOLD. BIP. - DISP. TERMOMAG. AJUST. - 100A | Un | 656.17 | 1 |  | 656.17
90833 | DISJUNTOR CAIXA MOLDADA BIPOLAR 150A COM DISPARADOR TERMOMAGNÉTICO AJUSTÁVEL | [5 empty] | UN |  | 1354.58
|  | 1037 | ELETROTÉCNICO MONTADOR (SGSP) | H | 27.41 | 0.5 |  | 13.7094
|  | 2041 | ELETRICISTA (SGSP) | H | 19.64 | 1.2 |  | 23.5704
|  | 2044 | AJUDANTE DE ELETRICISTA (SGSP) | H | 14.85 | 1.2 |  | 17.8228
|  | 54472 | DISJUNTOR CX. MOLD. BIP. - DISP. TERMOMAG. AJUST. - 150A | Un | 1299.48 | 1 |  | 1299.48
90835 | DISJUNTOR CAIXA MOLDADA BIPOLAR 200A COM DISPARADOR TERMOMAGNÉTICO AJUSTÁVEL | [5 empty] | UN |  | 3372.53
|  | 1037 | ELETROTÉCNICO MONTADOR (SGSP) | H | 27.41 | 0.5 |  | 13.7094
|  | 2041 | ELETRICISTA (SGSP) | H | 19.64 | 1.5 |  | 29.463
|  | 2044 | AJUDANTE DE ELETRICISTA (SGSP) | H | 14.85 | 1.5 |  | 22.2786
|  | 54474 | DISJUNTOR CX. MOLD. BIP. - DISP. TERMOMAG. AJUST. - 200A | Un | 3307.08 | 1 |  | 3307.08
90837 | DISJUNTOR CX MOLDADA BIPOLAR 250A C/ DISPARADOR TERM/MAGNET. AJUSTÁVEL | [5 empty] | UN |  | 3372.53
|  | 1037 | ELETROTÉCNICO MONTADOR (SGSP) | H | 27.41 | 0.5 |  | 13.7094
|  | 2041 | ELETRICISTA (SGSP) | H | 19.64 | 1.5 |  | 29.463
|  | 2044 | AJUDANTE DE ELETRICISTA (SGSP) | H | 14.85 | 1.5 |  | 22.2786
|  | 54476 | DISJUNTOR CX. MOLD. BIP. - DISP. TERMOMAG. AJUST. - 250A | Un | 3307.08 | 1 |  | 3307.08
90846 | DISJUNTOR CAIXA MOLDADA TRIPOLAR 100A COM DISPARADOR TERMOMAGNÉTICO AJUSTÁVEL | [5 empty] | UN |  | 1154.04
|  | 1037 | ELETROTÉCNICO MONTADOR (SGSP) | H | 27.41 | 0.6 |  | 16.4512
|  | 2041 | ELETRICISTA (SGSP) | H | 19.64 | 1.8 |  | 35.3556
|  | 2044 | AJUDANTE DE ELETRICISTA (SGSP) | H | 14.85 | 1.8 |  | 26.7343
|  | 54485 | DISJUNTOR CX. MOLD. TRIP. - DISP. TERMOMAG. AJUST. - 100A | Un | 1075.5 | 1 |  | 1075.5
90847 | DISJUNTOR CAIXA MOLDADA TRIPOLAR 125A COM DISPARADOR TERMOMAGNÉTICO AJUSTÁVEL | [5 empty] | UN |  | 1296.65
|  | 1037 | ELETROTÉCNICO MONTADOR (SGSP) | H | 27.41 | 0.6 |  | 16.4512
|  | 2041 | ELETRICISTA (SGSP) | H | 19.64 | 1.8 |  | 35.3556
|  | 2044 | AJUDANTE DE ELETRICISTA (SGSP) | H | 14.85 | 1.8 |  | 26.7343
|  | 54486 | DISJUNTOR CX. MOLD. TRIP. - DISP. TERMOMAG. AJUST. - 125A | Un | 1218.11 | 1 |  | 1218.11
90848 | DISJUNTOR CAIXA MOLDADA TRIPOLAR 150A COM DISPARADOR TERMOMAGNÉTICO AJUSTÁVEL | [5 empty] | UN |  | 1312.58
|  | 1037 | ELETROTÉCNICO MONTADOR (SGSP) | H | 27.41 | 0.6 |  | 16.4512
|  | 2041 | ELETRICISTA (SGSP) | H | 19.64 | 1.8 |  | 35.3556
|  | 2044 | AJUDANTE DE ELETRICISTA (SGSP) | H | 14.85 | 1.8 |  | 26.7343
|  | 54487 | DISJUNTOR CX. MOLD. TRIP. - DISP. TERMOMAG. AJUST. - 150A | Un | 1234.04 | 1 |  | 1234.04
90850 | DISJUNTOR CAIXA MOLDADA TRIPOLAR 200A COM DISPARADOR TERMOMAGNÉTICO AJUSTÁVEL | [5 empty] | UN |  | 1376.66
|  | 1037 | ELETROTÉCNICO MONTADOR (SGSP) | H | 27.41 | 0.6 |  | 16.4512
|  | 2041 | ELETRICISTA (SGSP) | H | 19.64 | 2.1 |  | 41.2482
|  | 2044 | AJUDANTE DE ELETRICISTA (SGSP) | H | 14.85 | 2.1 |  | 31.19
|  | 54489 | DISJUNTOR CX. MOLD. TRIP. - DISP. TERMOMAG. AJUST. - 200A | Un | 1287.77 | 1 |  | 1287.77
90852 | DISJUNTOR CAIXA MOLDADA TRIPOLAR 250A COM DISPARADOR TERMOMAGNÉTICO AJUSTÁVEL | [5 empty] | UN |  | 1382.99
|  | 1037 | ELETROTÉCNICO MONTADOR (SGSP) | H | 27.41 | 0.6 |  | 16.4512
|  | 2041 | ELETRICISTA (SGSP) | H | 19.64 | 2.1 |  | 41.2482
|  | 2044 | AJUDANTE DE ELETRICISTA (SGSP) | H | 14.85 | 2.1 |  | 31.19
|  | 54491 | DISJUNTOR CX. MOLD. TRIP. - DISP. TERMOMAG. AJUST. - 250A | Un | 1294.1 | 1 |  | 1294.1
90853 | DISJUNTOR CAIXA MOLDADA TRIPOLAR 300A COM DISPARADOR TERMOMAGNÉTICO AJUSTÁVEL | [5 empty] | UN |  | 1329.02
|  | 1037 | ELETROTÉCNICO MONTADOR (SGSP) | H | 27.41 | 0.6 |  | 16.4512
|  | 2041 | ELETRICISTA (SGSP) | H | 19.64 | 2.3 |  | 45.1766
|  | 2044 | AJUDANTE DE ELETRICISTA (SGSP) | H | 14.85 | 2.3 |  | 34.1605
|  | 54492 | DISJUNTOR CX. MOLD. TRIP. - DISP. TERMOMAG. AJUST. - 300A | Un | 1233.23 | 1 |  | 1233.23
90855 | DISJUNTOR CAIXA MOLDADA TRIPOLAR 400A COM DISPARADOR TERMOMAGNÉTICO AJUSTÁVEL | [5 empty] | UN |  | 1358.88
|  | 1037 | ELETROTÉCNICO MONTADOR (SGSP) | H | 27.41 | 0.6 |  | 16.4512
|  | 2041 | ELETRICISTA (SGSP) | H | 19.64 | 2.3 |  | 45.1766
|  | 2044 | AJUDANTE DE ELETRICISTA (SGSP) | H | 14.85 | 2.3 |  | 34.1605
|  | 54494 | DISJUNTOR CX. MOLD. TRIP. - DISP. TERMOMAG. AJUST. - 400A | Un | 1263.09 | 1 |  | 1263.09
90856 | DISJUNTOR CAIXA MOLDADA TRIPOLAR 450A COM DISPARADOR TERMOMAGNÉTICO AJUSTÁVEL | [5 empty] | UN |  | 2549.92
|  | 1037 | ELETROTÉCNICO MONTADOR (SGSP) | H | 27.41 | 0.6 |  | 16.4512
|  | 2041 | ELETRICISTA (SGSP) | H | 19.64 | 2.6 |  | 51.0692
|  | 2044 | AJUDANTE DE ELETRICISTA (SGSP) | H | 14.85 | 2.6 |  | 38.6162
|  | 54495 | DISJUNTOR CX. MOLD. TRIP. - DISP. TERMOMAG. AJUST. - 450A | Un | 2443.78 | 1 |  | 2443.78
90858 | DISJUNTOR CAIXA MOLDADA TRIPOLAR 630A COM DISPARADOR TERMOMAGNÉTICO AJUSTÁVEL | [5 empty] | UN |  | 2393.14
|  | 1037 | ELETROTÉCNICO MONTADOR (SGSP) | H | 27.41 | 0.6 |  | 16.4512
|  | 2041 | ELETRICISTA (SGSP) | H | 19.64 | 2.6 |  | 51.0692
|  | 2044 | AJUDANTE DE ELETRICISTA (SGSP) | H | 14.85 | 2.6 |  | 38.6162
|  | 54497 | DISJUNTOR CX. MOLD. TRIP. - DISP. TERMOMAG. AJUST. - 630A | Un | 2287 | 1 |  | 2287
90880 | DISJUNTOR TERMOMAGNÉTICO DIFERENCIAL BIPOLAR - 16A - SENSIBILIDADE 30MA - 230V | [5 empty] | UN |  | 413
|  | 1037 | ELETROTÉCNICO MONTADOR (SGSP) | H | 27.41 | 0.5 |  | 13.7094
|  | 2041 | ELETRICISTA (SGSP) | H | 19.64 | 1.2 |  | 23.5704
|  | 2044 | AJUDANTE DE ELETRICISTA (SGSP) | H | 14.85 | 1.2 |  | 17.8228
|  | 54101 | DISJUNTOR DE PROTEÇÃO DIFERENCIAL RESIDUAL - 30MA/230V - 2 PÓLOS - 16A | Un | 357.9 | 1 |  | 357.9
90881 | DISJUNTOR TERMOMAGNÉTICO DIFERENCIAL BIPOLAR - 20A - SENSIBILIDADE 30MA - 230V | [5 empty] | UN |  | 413
|  | 1037 | ELETROTÉCNICO MONTADOR (SGSP) | H | 27.41 | 0.5 |  | 13.7094
|  | 2041 | ELETRICISTA (SGSP) | H | 19.64 | 1.2 |  | 23.5704
|  | 2044 | AJUDANTE DE ELETRICISTA (SGSP) | H | 14.85 | 1.2 |  | 17.8228
|  | 54102 | DISJUNTOR DE PROTEÇÃO DIFERENCIAL RESIDUAL - 30MA/230V - 2 PÓLOS - 20A | Un | 357.9 | 1 |  | 357.9
90882 | DISJUNTOR TERMOMAGNÉTICO DIFERENCIAL BIPOLAR - 25A - SENSIBILIDADE 30MA - 240V | [5 empty] | UN |  | 344.62
|  | 1037 | ELETROTÉCNICO MONTADOR (SGSP) | H | 27.41 | 0.5 |  | 13.7094
|  | 2041 | ELETRICISTA (SGSP) | H | 19.64 | 1.2 |  | 23.5704
|  | 2044 | AJUDANTE DE ELETRICISTA (SGSP) | H | 14.85 | 1.2 |  | 17.8228
|  | 54103 | DISJUNTOR DE PROTEÇÃO DIFERENCIAL RESIDUAL - 30MA/240V - 2 PÓLOS - 25A | Un | 289.52 | 1 |  | 289.52
90883 | DISJUNTOR TERMOMAGNÉTICO DIFERENCIAL BIPOLAR - 32A - SENSIBILIDADE 30MA - 230V | [5 empty] | UN |  | 348.07
|  | 1037 | ELETROTÉCNICO MONTADOR (SGSP) | H | 27.41 | 0.5 |  | 13.7094
|  | 2041 | ELETRICISTA (SGSP) | H | 19.64 | 1.3 |  | 25.5346
|  | 2044 | AJUDANTE DE ELETRICISTA (SGSP) | H | 14.85 | 1.3 |  | 19.3081
|  | 54104 | DISJUNTOR DE PROTEÇÃO DIFERENCIAL RESIDUAL - 30MA/230V - 2 PÓLOS - 32A | Un | 289.52 | 1 |  | 289.52
90885 | DISJUNTOR TERMOMAGNÉTICO DIFERENCIAL BIPOLAR - 40A - SENSIBILIDADE 30MA - 240V | [5 empty] | UN |  | 411.36
|  | 1037 | ELETROTÉCNICO MONTADOR (SGSP) | H | 27.41 | 0.5 |  | 13.7094
|  | 2041 | ELETRICISTA (SGSP) | H | 19.64 | 1.5 |  | 29.463
|  | 2044 | AJUDANTE DE ELETRICISTA (SGSP) | H | 14.85 | 1.5 |  | 22.2786
|  | 54106 | DISJUNTOR DE PROTEÇÃO DIFERENCIAL RESIDUAL - 30MA/240V - 2 PÓLOS - 40A | Un | 345.91 | 1 |  | 345.91
90886 | DISJUNTOR TERMOMAGNÉTICO DIFERENCIAL BIPOLAR - 63A - SENSIBILIDADE 30MA - 240V | [5 empty] | UN |  | 598.45
|  | 1037 | ELETROTÉCNICO MONTADOR (SGSP) | H | 27.41 | 0.5 |  | 13.7094
|  | 2041 | ELETRICISTA (SGSP) | H | 19.64 | 1.7 |  | 33.3914
|  | 2044 | AJUDANTE DE ELETRICISTA (SGSP) | H | 14.85 | 1.7 |  | 25.2491
|  | 54107 | DISJUNTOR DE PROTEÇÃO DIFERENCIAL RESIDUAL - 30MA/240V - 2 PÓLOS - 63 A | Un | 526.1 | 1 |  | 526.1
90890 | DISJUNTOR TERMOMAGNÉTICO DIFERENCIAL TRIPOLAR - 63A - SENSIBILIDADE 30MA - 240V | [5 empty] | UN |  | 671.74
|  | 1037 | ELETROTÉCNICO MONTADOR (SGSP) | H | 27.41 | 0.5 |  | 13.7094
|  | 2041 | ELETRICISTA (SGSP) | H | 19.64 | 1.8 |  | 35.3556
|  | 2044 | AJUDANTE DE ELETRICISTA (SGSP) | H | 14.85 | 1.8 |  | 26.7343
|  | 54111 | DISJUNTOR DE PROTEÇÃO DIFERENCIAL RESIDUAL - 30MA/240V - 3 PÓLOS - 63A | Un | 595.94 | 1 |  | 595.94
90922 | LUMINÁRIA TIPO DROPS, LEITOSA, PARA 2 LÂMPADAS, INCLUSIVE BASE DE FERRO | [5 empty] | UN |  | 71.94
|  | 2041 | ELETRICISTA (SGSP) | H | 19.64 | 0.8 |  | 15.7136
|  | 2044 | AJUDANTE DE ELETRICISTA (SGSP) | H | 14.85 | 0.8 |  | 11.8819
|  | 55650 | LUMINÁRIA TIPO DROPS PARA LÂMPADAS INCANDESCENTES INCLUINDO A BASE DE FERRO - 2X60W | Un | 24.06 | 1 |  | 24.06
|  | 56469 | LÂMPADA FLUORESCENTE COMPACTA - 15W/220V | Un | 10.14 | 2 |  | 20.28
90932 | LUMINÁRIA INDUSTRIAL, CORPO REFLETOR REPUXADO EM CHAPA DE ALUMÍNIO ANODIZADO E SELADO - FLANGE DE FIXAÇÃO EM LIGA DE ALUMÍNIO FUNDIDO PARA LÂMPADA DE VAPOR DE MERCÚRIO ATÉ 400W | [5 empty] | UN |  | 345.38
|  | 2041 | ELETRICISTA (SGSP) | H | 19.64 | 3 |  | 58.926
|  | 2044 | AJUDANTE DE ELETRICISTA (SGSP) | H | 14.85 | 3 |  | 44.5572
|  | 55660 | LUMINÁRIA INDUSTRIAL REFLETOR REPUXADO EM ALUMÍNIO ANODIZ. C/ GRADE DE PROTEÇÃO GALV. P/ LÂMP. VAPOR DE MERC. DE 400W | Un | 144.98 | 1 |  | 144.98
|  | 56047 | REATOR PARA LÂMPADA VAPOR DE MERCÚRIO - 400W / 220V | Un | 59.05 | 1 |  | 59.05
|  | 56441 | LÂMPADA VAPOR DE MERCÚRIO - 220V - 400W | Un | 37.87 | 1 |  | 37.87
90935 | PROJETOR DE ALUMÍNIO FUNDIDO COM VIDRO PARA LÂMPADA ATÉ 500W | [5 empty] | UN |  | 344.43
|  | 2041 | ELETRICISTA (SGSP) | H | 19.64 | 3 |  | 58.926
|  | 2044 | AJUDANTE DE ELETRICISTA (SGSP) | H | 14.85 | 3 |  | 44.5572
|  | 55675 | PROJETOR ALUMÍNIO FUNDIDO C/ VIDRO P/ LÂMPADA ATÉ 500W | Un | 240.95 | 1 |  | 240.95
90936 | PROJETOR DE ALUMÍNIO FUNDIDO COM VIDRO PARA LÂMPADA ATÉ 1000W | [5 empty] | UN |  | 410.47
|  | 2041 | ELETRICISTA (SGSP) | H | 19.64 | 2.5 |  | 49.105
|  | 2044 | AJUDANTE DE ELETRICISTA (SGSP) | H | 14.85 | 2.5 |  | 37.131
|  | 55676 | PROJETOR FECHADO EM ALUMÍNIO FUNDIDO COM LENTE PLANA DE CRISTAL TEMPERADO PARA LÂMPADA VAPOR METÁLICO DE 1000W | Un | 324.23 | 1 |  | 324.23
90937 | PROJETOR DE ALUMÍNIO REPUXADO COM VIDRO PARA LÂMPADA ATÉ 400W | [5 empty] | UN |  | 230.61
|  | 2041 | ELETRICISTA (SGSP) | H | 19.64 | 1.5 |  | 29.463
|  | 2044 | AJUDANTE DE ELETRICISTA (SGSP) | H | 14.85 | 1.5 |  | 22.2786
|  | 55672 | PROJETOR FECHADO REFLETOR REPUXADO EM ALUM. ANODIZ. C/LENTE PLANA DE CRISTAL TEMP. P/ LÂMPADA VAPOR DE MERCÚRIO DE 400W | Un | 178.87 | 1 |  | 178.87
90941 | LD.61 - ARANDELA BLINDADA PARA 1 LÂMPADA ATÉ 200W | [5 empty] | UN |  | 135.06
|  | 2041 | ELETRICISTA (SGSP) | H | 19.64 | 0.8 |  | 15.7136
|  | 2044 | AJUDANTE DE ELETRICISTA (SGSP) | H | 14.85 | 0.8 |  | 11.8819
|  | 55601 | ARANDELA BLINDADA PARA LÂMPADA INCANDESCENTE - 1X100W | Un | 96.4 | 1 |  | 96.4
|  | 56468 | LÂMPADA COMPACTA MINI FLUORESCENTE COM REATOR E SOQUETE INCORPORADOS - 25W | Un | 11.06 | 1 |  | 11.06
90943 | LUMINÁRIA BLINDADA EM ALUMÍNIO FUNDIDO DE EMBUTIR ATÉ 200W | [5 empty] | UN |  | 164.98
|  | 2041 | ELETRICISTA (SGSP) | H | 19.64 | 1 |  | 19.642
|  | 2044 | AJUDANTE DE ELETRICISTA (SGSP) | H | 14.85 | 1 |  | 14.8524
|  | 55604 | LUMINÁRIA BLINDADA EM ALUMÍNIO FUNDIDO DE EMBUTIR ATÉ 200W | Un | 119.43 | 1 |  | 119.43
|  | 56468 | LÂMPADA COMPACTA MINI FLUORESCENTE COM REATOR E SOQUETE INCORPORADOS - 25W | Un | 11.06 | 1 |  | 11.06
90957 | LUMINÁRIA HERMÉTICA EM ALUMÍNIO FUNDIDO PARA LÂMPADA ATÉ 250W - COM APROVAÇÃO DE ILUME/ PMSP | [5 empty] | UN |  | 428.89
|  | 2041 | ELETRICISTA (SGSP) | H | 19.64 | 2 |  | 39.284
|  | 2044 | AJUDANTE DE ELETRICISTA (SGSP) | H | 14.85 | 2 |  | 29.7048
|  | 55661 | LUMINÁRIA PARA ILUMINAÇÃO PÚBLICA PARA LÂMPADA ATÉ 250 W, COM APROVAÇÃO DE ILUME/PMSP | Un | 359.9 | 1 |  | 359.9
90967 | LUMINÁRIA INDUSTRIAL, CORPO EM CHAPA DE AÇO TRATADA, PINTADA E REFLETOR EM ALUMÍNIO ANODIZADO DE ALTO BRILHO - 1XT 14W | [5 empty] | UN |  | 120.81
|  | 2041 | ELETRICISTA (SGSP) | H | 19.64 | 1.1 |  | 21.6062
|  | 2044 | AJUDANTE DE ELETRICISTA (SGSP) | H | 14.85 | 1.1 |  | 16.3376
|  | 55699 | LUMINÁRIA INDUSTRIAL CORPO EM CHAPA DE AÇO TRATADA, PINTADA E REFLETOR EM ALUMÍNIO ANODIZADO DE ALTO BRILHO - 1XT14/24W | Un | 27.46 | 1 |  | 27.46
|  | 56077 | REATOR ELETRÔNICO AFP PARA LÂMPADA FLUORESCENTE - 1X14W - BIVOLT | Un | 47.5 | 1 |  | 47.5
|  | 56411 | LÂMPADA FLUORESCENTE - 14W | Un | 7.91 | 1 |  | 7.91
90969 | LUMINÁRIA INDUSTRIAL CORPO EM CHAPA DE AÇO TRATADA, PINTADA E REFLETOR EM ALUMÍNIO ANODIZADO E ALTO BRILHO - 2XT 14W | [5 empty] | UN |  | 140.72
|  | 2041 | ELETRICISTA (SGSP) | H | 19.64 | 1.5 |  | 29.463
|  | 2044 | AJUDANTE DE ELETRICISTA (SGSP) | H | 14.85 | 1.5 |  | 22.2786
|  | 55700 | LUMINÁRIA INDUSTRIAL CORPO EM CHAPA DE AÇO TRATADA, PINTADA E REFLETOR EM ALUMÍNIO ANODIZADO DE ALTO BRILHO - 2XT14/24W | Un | 28.24 | 1 |  | 28.24
|  | 56079 | REATOR ELETRÔNICO AFP PARA LÂMPADA FLUORESCENTE - 2X14W - BIVOLT | Un | 44.92 | 1 |  | 44.92
|  | 56411 | LÂMPADA FLUORESCENTE - 14W | Un | 7.91 | 2 |  | 15.82
90971 | LUMINÁRIA INDUSTRIAL - 1 LÂMPADA FLUORESCENTE 16W | [5 empty] | UN |  | 105.71
|  | 2041 | ELETRICISTA (SGSP) | H | 19.64 | 1.1 |  | 21.6062
|  | 2044 | AJUDANTE DE ELETRICISTA (SGSP) | H | 14.85 | 1.1 |  | 16.3376
|  | 55624 | LUMINÁRIA INDUSTRIAL CORPO EM CHAPA DE AÇO TRATADA, PINTADA E REFLETOR EM ALUM. ANODIZ. DE ALTO BRILHO -2XT26 16/18/20W | Un | 42.85 | 1 |  | 42.85
|  | 56065 | REATOR ELETRÔNICO AFP PARA LÂMPADA FLUORESCENTE -1X16W - BIVOLT | Un | 20.67 | 1 |  | 20.67
|  | 56466 | LÂMPADA FLUORESCENTE - 16W | Un | 4.25 | 1 |  | 4.25
90972 | LUMINÁRIA INDUSTRIAL - 2 LÂMPADAS FLUORESCENTES 16/20W | [5 empty] | UN |  | 123.19
|  | 2041 | ELETRICISTA (SGSP) | H | 19.64 | 1.5 |  | 29.463
|  | 2044 | AJUDANTE DE ELETRICISTA (SGSP) | H | 14.85 | 1.5 |  | 22.2786
|  | 55624 | LUMINÁRIA INDUSTRIAL CORPO EM CHAPA DE AÇO TRATADA, PINTADA E REFLETOR EM ALUM. ANODIZ. DE ALTO BRILHO -2XT26 16/18/20W | Un | 42.85 | 1 |  | 42.85
|  | 56067 | REATOR ELETRÔNICO AFP PARA LÂMPADA FLUORESCENTE -2X16W - BIVOLT | Un | 20.1 | 1 |  | 20.1
|  | 56466 | LÂMPADA FLUORESCENTE - 16W | Un | 4.25 | 2 |  | 8.5
90974 | LUMINÁRIA INDUSTRIAL - 1 LÂMPADA FLUORESCENTE 32W | [5 empty] | UN |  | 125.66
|  | 2041 | ELETRICISTA (SGSP) | H | 19.64 | 1.1 |  | 21.6062
|  | 2044 | AJUDANTE DE ELETRICISTA (SGSP) | H | 14.85 | 1.1 |  | 16.3376
|  | 55627 | LUMINÁRIA INDUSTRIAL CORPO EM CHAPA DE AÇO TRATADA, PINTADA E REFLETOR EM ALUM. ANODIZ. DE ALTO BRILHO -2XT26 32/36/40W | Un | 60.07 | 1 |  | 60.07
|  | 56066 | REATOR ELETRÔNICO AFP PARA LÂMPADA FLUORESCENTE -1X32W - BIVOLT | Un | 19.16 | 1 |  | 19.16
|  | 56467 | LÂMPADA FLUORESCENTE - 32W | Un | 8.49 | 1 |  | 8.49
90975 | LUMINÁRIA INDUSTRIAL - 2 LÂMPADAS FLUORESCENTE 32/40W | [5 empty] | UN |  | 149.14
|  | 2041 | ELETRICISTA (SGSP) | H | 19.64 | 1.5 |  | 29.463
|  | 2044 | AJUDANTE DE ELETRICISTA (SGSP) | H | 14.85 | 1.5 |  | 22.2786
|  | 55627 | LUMINÁRIA INDUSTRIAL CORPO EM CHAPA DE AÇO TRATADA, PINTADA E REFLETOR EM ALUM. ANODIZ. DE ALTO BRILHO -2XT26 32/36/40W | Un | 60.07 | 1 |  | 60.07
|  | 56068 | REATOR ELETRÔNICO AFP PARA LÂMPADA FLUORESCENTE -2X32W - BIVOLT | Un | 20.35 | 1 |  | 20.35
|  | 56467 | LÂMPADA FLUORESCENTE - 32W | Un | 8.49 | 2 |  | 16.98
90976 | LUMINÁRIA TIPO PLAFONIER BRANCA PARA LÂMPADA FLUORESCENTE 2X32W, COM DIFUSOR EM POLIESTIRENO TRANSPARENTE E SOQUETES (REF. COVISA) | [5 empty] | UN |  | 186.94
|  | 2041 | ELETRICISTA (SGSP) | H | 19.64 | 1.5 |  | 29.463
|  | 2044 | AJUDANTE DE ELETRICISTA (SGSP) | H | 14.85 | 1.5 |  | 22.2786
|  | 55715 | LUMINÁRIA TIPO PLAFONIER BRANCA P/ LÂMPADA FLUORESCENTE 2 X 32W C/ DIFUSOR EM POLIESTIRENO TRANSPARENTE E SOQUETES | Un | 97.87 | 1 |  | 97.87
|  | 56068 | REATOR ELETRÔNICO AFP PARA LÂMPADA FLUORESCENTE -2X32W - BIVOLT | Un | 20.35 | 1 |  | 20.35
|  | 56467 | LÂMPADA FLUORESCENTE - 32W | Un | 8.49 | 2 |  | 16.98
90978 | LUMINÁRIA INDUSTRIAL CORPO EM CHAPA DE AÇO TRATADA, PINTADA E REFLETOR EM ALUMÍNIO ANODIZADO DE ALTO BRILHO - 1XT 28W | [5 empty] | UN |  | 146.43
|  | 2041 | ELETRICISTA (SGSP) | H | 19.64 | 1.1 |  | 21.6062
|  | 2044 | AJUDANTE DE ELETRICISTA (SGSP) | H | 14.85 | 1.1 |  | 16.3376
|  | 55702 | LUMINÁRIA INDUSTRIAL CORPO EM CHAPA DE AÇO TRATADA, PINTADA E REFLETOR EM ALUMÍNIO ANODIZADO DE ALTO BRILHO - 1XT28/54W | Un | 42.11 | 1 |  | 42.11
|  | 56078 | REATOR ELETRÔNICO AFP PARA LÂMPADA FLUORESCENTE - 1X28W - BIVOLT | Un | 58.45 | 1 |  | 58.45
|  | 56412 | LÂMPADA FLUORESCENTE - 28W | Un | 7.93 | 1 |  | 7.93
90979 | LUMINÁRIA INDUSTRIAL CORPO EM CHAPA DE AÇO TRATADA, PINTADA E REFLETOR EM ALUMÍNIO ANODIZADO DE ALTO BRILHO - 2XT 28W | [5 empty] | UN |  | 176.83
|  | 2041 | ELETRICISTA (SGSP) | H | 19.64 | 1.5 |  | 29.463
|  | 2044 | AJUDANTE DE ELETRICISTA (SGSP) | H | 14.85 | 1.5 |  | 22.2786
|  | 55703 | LUMINÁRIA INDUSTRIAL CORPO EM CHAPA DE AÇO TRATADA, PINTADA E REFLETOR EM ALUMÍNIO ANODIZADO DE ALTO BRILHO - 2XT28/54W | Un | 46.06 | 1 |  | 46.06
|  | 56080 | REATOR ELETRÔNICO AFP PARA LÂMPADA FLUORESCENTE - 2X28W - BIVOLT | Un | 63.17 | 1 |  | 63.17
|  | 56412 | LÂMPADA FLUORESCENTE - 28W | Un | 7.93 | 2 |  | 15.86
90987 | LUMINÁRIA COMERCIAL DE SOBREPOR, COM CORPO, ALETAS PLANAS E TAMPA PORTA LÂMPADAS EM CHAPA DE AÇO TRATADO E PINTURA NA COR BRANCA, REFLETOR COM ACABAMENTO ESPECULAR DE ALTO BRILHO - 2 LÂMPADAS FLUORESCENTES 16/20W | [5 empty] | UN |  | 149.21
|  | 2041 | ELETRICISTA (SGSP) | H | 19.64 | 1.5 |  | 29.463
|  | 2044 | AJUDANTE DE ELETRICISTA (SGSP) | H | 14.85 | 1.5 |  | 22.2786
|  | 55704 | LUMINÁRIA COML DE SOBREP,C/CORPO,ALETAS PLAN,PORT.LÂMP,CH. AÇO TR. PINT,REFL.C/ACAB.ESPEC. ALTO BRI, P/2LÂM.FLU.16/20W | Un | 68.87 | 1 |  | 68.87
|  | 56067 | REATOR ELETRÔNICO AFP PARA LÂMPADA FLUORESCENTE -2X16W - BIVOLT | Un | 20.1 | 1 |  | 20.1
|  | 56466 | LÂMPADA FLUORESCENTE - 16W | Un | 4.25 | 2 |  | 8.5
90988 | LUMINÁRIA COMERCIAL DE SOBREPOR, COM CORPO, ALETAS PLANAS E TAMPA PORTA LÂMPADAS EM CHAPA DE AÇO TRATADA E PINTURA NA COR BRANCA, REFLETOR COM ACABAMENTO ESPECULAR DE ALTO BRILHO - 2 LÂMPADAS FLUORESCENTES 32/40W | [5 empty] | UN |  | 201.71
|  | 2041 | ELETRICISTA (SGSP) | H | 19.64 | 1.5 |  | 29.463
|  | 2044 | AJUDANTE DE ELETRICISTA (SGSP) | H | 14.85 | 1.5 |  | 22.2786
|  | 55705 | LUMINÁRIA COML DE SOBREP,C/CORPO,ALETAS PLAN,TAMP.PORT.LÂMP, CH.AÇO TR.PINT,REFL.C/ACAB.ESPEC.ALT.BRI, P/2LÂM.FLU.32/40W | Un | 112.64 | 1 |  | 112.64
|  | 56068 | REATOR ELETRÔNICO AFP PARA LÂMPADA FLUORESCENTE -2X32W - BIVOLT | Un | 20.35 | 1 |  | 20.35
|  | 56467 | LÂMPADA FLUORESCENTE - 32W | Un | 8.49 | 2 |  | 16.98
90989 | LUMINÁRIA INDUSTRIAL - 1 LÂMPADA FLUORESCENTE 54W | [5 empty] | UN |  | 186.39
|  | 2041 | ELETRICISTA (SGSP) | H | 19.64 | 1.1 |  | 21.6062
|  | 2044 | AJUDANTE DE ELETRICISTA (SGSP) | H | 14.85 | 1.1 |  | 16.3376
|  | 55702 | LUMINÁRIA INDUSTRIAL CORPO EM CHAPA DE AÇO TRATADA, PINTADA E REFLETOR EM ALUMÍNIO ANODIZADO DE ALTO BRILHO - 1XT28/54W | Un | 42.11 | 1 |  | 42.11
|  | 56075 | REATOR ELETRÔNICO AFP PARA LÂMPADA FLUORESCENTE -1X54W - BIVOLT | Un | 94.64 | 1 |  | 94.64
|  | 56414 | LÂMPADA FLUORESCENTE - 54W | Un | 11.7 | 1 |  | 11.7
90990 | LUMINÁRIA INDUSTRIAL - 2 LÂMPADAS FLUORESCENTES 54W | [5 empty] | UN |  | 212.25
|  | 2041 | ELETRICISTA (SGSP) | H | 19.64 | 1.5 |  | 29.463
|  | 2044 | AJUDANTE DE ELETRICISTA (SGSP) | H | 14.85 | 1.5 |  | 22.2786
|  | 55703 | LUMINÁRIA INDUSTRIAL CORPO EM CHAPA DE AÇO TRATADA, PINTADA E REFLETOR EM ALUMÍNIO ANODIZADO DE ALTO BRILHO - 2XT28/54W | Un | 46.06 | 1 |  | 46.06
|  | 56076 | REATOR ELETRÔNICO AFP PARA LÂMPADA FLUORESCENTE -2X54W - BIVOLT | Un | 91.05 | 1 |  | 91.05
|  | 56414 | LÂMPADA FLUORESCENTE - 54W | Un | 11.7 | 2 |  | 23.4
90991 | LUMINÁRIA COMERCIAL - 1 LÂMPADA FLUORESCENTE 54W | [5 empty] | UN |  | 223.81
|  | 2041 | ELETRICISTA (SGSP) | H | 19.64 | 1.1 |  | 21.6062
|  | 2044 | AJUDANTE DE ELETRICISTA (SGSP) | H | 14.85 | 1.1 |  | 16.3376
|  | 55706 | LUMINÁRIA COML DE SOBREP,C/CORPO,ALETAS PLAN,TAMP.PORT.LÂMP, CH.AÇO TR. PINT,REFL.C/ACAB.ESPEC. ALTO BRI, P/1LÂM.FLU.54W | Un | 79.53 | 1 |  | 79.53
|  | 56075 | REATOR ELETRÔNICO AFP PARA LÂMPADA FLUORESCENTE -1X54W - BIVOLT | Un | 94.64 | 1 |  | 94.64
|  | 56414 | LÂMPADA FLUORESCENTE - 54W | Un | 11.7 | 1 |  | 11.7
90992 | LUMINÁRIA COMERCIAL - 2 LÂMPADAS FLUORESCENTES 54W | [5 empty] | UN |  | 280.41
|  | 2041 | ELETRICISTA (SGSP) | H | 19.64 | 1.5 |  | 29.463
|  | 2044 | AJUDANTE DE ELETRICISTA (SGSP) | H | 14.85 | 1.5 |  | 22.2786
|  | 55707 | LUMINÁRIA COML DE SOBREP,C/CORPO,ALETAS PLAN,TAMP.PORT.LÂMP, CH.AÇO TR. PINT,REFL.C/ACAB.ESPEC. ALTO BRI, P/2LÂM.FLU.54W | Un | 114.22 | 1 |  | 114.22
|  | 56076 | REATOR ELETRÔNICO AFP PARA LÂMPADA FLUORESCENTE -2X54W - BIVOLT | Un | 91.05 | 1 |  | 91.05
|  | 56414 | LÂMPADA FLUORESCENTE - 54W | Un | 11.7 | 2 |  | 23.4
90993 | LUMINÁRIA COMERCIAL - 1 LÂMPADA FLUORESCENTE DE 14W | [5 empty] | UN |  | 146.2
|  | 2041 | ELETRICISTA (SGSP) | H | 19.64 | 1.1 |  | 21.6062
|  | 2044 | AJUDANTE DE ELETRICISTA (SGSP) | H | 14.85 | 1.1 |  | 16.3376
|  | 55708 | LUMINÁRIA COML DE SOBREP,C/CORPO,ALETAS PLAN,TAMP.PORT.LÂMP, CH.AÇO TR. PINT,REFL.C/ACAB.ESPEC. ALTO BRI, P/1LÂM.FLU.14W | Un | 52.85 | 1 |  | 52.85
|  | 56077 | REATOR ELETRÔNICO AFP PARA LÂMPADA FLUORESCENTE - 1X14W - BIVOLT | Un | 47.5 | 1 |  | 47.5
|  | 56411 | LÂMPADA FLUORESCENTE - 14W | Un | 7.91 | 1 |  | 7.91
90994 | LUMINÁRIA COMERCIAL - 1 LÂMPADA FLUORESCENTE DE 28W | [5 empty] | UN |  | 183.85
|  | 2041 | ELETRICISTA (SGSP) | H | 19.64 | 1.1 |  | 21.6062
|  | 2044 | AJUDANTE DE ELETRICISTA (SGSP) | H | 14.85 | 1.1 |  | 16.3376
|  | 55706 | LUMINÁRIA COML DE SOBREP,C/CORPO,ALETAS PLAN,TAMP.PORT.LÂMP, CH.AÇO TR. PINT,REFL.C/ACAB.ESPEC. ALTO BRI, P/1LÂM.FLU.54W | Un | 79.53 | 1 |  | 79.53
|  | 56078 | REATOR ELETRÔNICO AFP PARA LÂMPADA FLUORESCENTE - 1X28W - BIVOLT | Un | 58.45 | 1 |  | 58.45
|  | 56412 | LÂMPADA FLUORESCENTE - 28W | Un | 7.93 | 1 |  | 7.93
90995 | LUMINÁRIA COMERCIAL - 2 LÂMPADAS FLUORESCENTES 14W | [5 empty] | UN |  | 168.23
|  | 2041 | ELETRICISTA (SGSP) | H | 19.64 | 1.5 |  | 29.463
|  | 2044 | AJUDANTE DE ELETRICISTA (SGSP) | H | 14.85 | 1.5 |  | 22.2786
|  | 55709 | LUMINÁRIA COML DE SOBREP,C/CORPO,ALETAS PLAN,TAMP.PORT.LÂMP, CH.AÇO TR. PINT,REFL.C/ACAB.ESPEC. ALTO BRI, P/2LÂM.FLU.14W | Un | 55.75 | 1 |  | 55.75
|  | 56079 | REATOR ELETRÔNICO AFP PARA LÂMPADA FLUORESCENTE - 2X14W - BIVOLT | Un | 44.92 | 1 |  | 44.92
|  | 56411 | LÂMPADA FLUORESCENTE - 14W | Un | 7.91 | 2 |  | 15.82
90996 | LUMINÁRIA COMERCIAL - 2 LÂMPADAS FLUORESCENTES 28W | [5 empty] | UN |  | 244.99
|  | 2041 | ELETRICISTA (SGSP) | H | 19.64 | 1.5 |  | 29.463
|  | 2044 | AJUDANTE DE ELETRICISTA (SGSP) | H | 14.85 | 1.5 |  | 22.2786
|  | 55707 | LUMINÁRIA COML DE SOBREP,C/CORPO,ALETAS PLAN,TAMP.PORT.LÂMP, CH.AÇO TR. PINT,REFL.C/ACAB.ESPEC. ALTO BRI, P/2LÂM.FLU.54W | Un | 114.22 | 1 |  | 114.22
|  | 56080 | REATOR ELETRÔNICO AFP PARA LÂMPADA FLUORESCENTE - 2X28W - BIVOLT | Un | 63.17 | 1 |  | 63.17
|  | 56412 | LÂMPADA FLUORESCENTE - 28W | Un | 7.93 | 2 |  | 15.86
91010 | CENTRAL DE ILUMINAÇÃO DE EMERGÊNCIA 1000W - 24V | [5 empty] | UN |  | 1841.79
|  | 1037 | ELETROTÉCNICO MONTADOR (SGSP) | H | 27.41 | 2 |  | 54.8376
|  | 2041 | ELETRICISTA (SGSP) | H | 19.64 | 2 |  | 39.284
|  | 2044 | AJUDANTE DE ELETRICISTA (SGSP) | H | 14.85 | 2 |  | 29.7048
|  | 56520 | CENTRAL DE ILUMINAÇÃO DE EMERGÊNCIA 1000W -24V COM BATERIAS | Un | 1717.96 | 1 |  | 1717.96
91023 | LUMINÁRIA DE EMERGÊNCIA AUTÔNOMA COM LÂMPADA FLUORESCENTE 15W | [5 empty] | UN |  | 165.85
|  | 2041 | ELETRICISTA (SGSP) | H | 19.64 | 1.5 |  | 29.463
|  | 2044 | AJUDANTE DE ELETRICISTA (SGSP) | H | 14.85 | 1.5 |  | 22.2786
|  | 56535 | LUMINÁRIA DE EMERGÊNCIA AUTÔNOMA COM LÂMPADA FLUORESCENTE DE 15W | Un | 114.11 | 1 |  | 114.11
91024 | LUMINÁRIA DE EMERGÊNCIA AUTÔNOMA COM 2 PROJETORES 55W/12VCC | [5 empty] | UN |  | 478.79
|  | 2041 | ELETRICISTA (SGSP) | H | 19.64 | 1.5 |  | 29.463
|  | 2044 | AJUDANTE DE ELETRICISTA (SGSP) | H | 14.85 | 1.5 |  | 22.2786
|  | 56536 | LUMINÁRIA DE EMERGÊNCIA AUTÔNOMA COM 2 PROJETORES DE 55W / 12VC - COM BATERIA | Un | 427.05 | 1 |  | 427.05
91026 | LUMINÁRIA DE EMERGÊNCIA AUTÔNOMA COM 2 LÂMPADAS FLUORESCENTES DE 8W | [5 empty] | UN |  | 101.62
|  | 2041 | ELETRICISTA (SGSP) | H | 19.64 | 1.5 |  | 29.463
|  | 2044 | AJUDANTE DE ELETRICISTA (SGSP) | H | 14.85 | 1.5 |  | 22.2786
|  | 56538 | LUMINÁRIA DE EMERGÊNCIA AUTÔNOMA COM 2 LÂMPADAS FLUORESCENTES DE 8W | Un | 49.88 | 1 |  | 49.88
91027 | LUMINÁRIA DE EMERGÊNCIA AUTÔNOMA COM LÂMPADA FLUORESCENTE 9W | [5 empty] | UN |  | 174.86
|  | 2041 | ELETRICISTA (SGSP) | H | 19.64 | 1.5 |  | 29.463
|  | 2044 | AJUDANTE DE ELETRICISTA (SGSP) | H | 14.85 | 1.5 |  | 22.2786
|  | 56539 | LUMINÁRIA DE EMERGÊNCIA AUTÔNOMA COM LÂMPADA FLUORESCENTE DE 9W | Un | 123.12 | 1 |  | 123.12
91030 | BATERIA AUTOMOTIVA SELADA S/ COMPLEMENTAÇÃO DE NÍVEL 36AH-12V | [5 empty] | UN |  | 286.94
|  | 2041 | ELETRICISTA (SGSP) | H | 19.64 | 0.5 |  | 9.821
|  | 2044 | AJUDANTE DE ELETRICISTA (SGSP) | H | 14.85 | 0.5 |  | 7.4262
|  | 56541 | BATERIA AUTOMOTIVA SEM COMPLEMENTO DE NÍVEL 12V - 38A | Un | 269.69 | 1 |  | 269.69
91031 | BATERIA AUTOMOTIVA SELADA SEM COMPLEMENTAÇÃO DE NÍVEL 40AH-12V | [5 empty] | UN |  | 227.79
|  | 2041 | ELETRICISTA (SGSP) | H | 19.64 | 0.5 |  | 9.821
|  | 2044 | AJUDANTE DE ELETRICISTA (SGSP) | H | 14.85 | 0.5 |  | 7.4262
|  | 56542 | BATERIA AUTOMOTIVA SEM COMPLEMENTO DE NÍVEL 12V - 40A | Un | 210.54 | 1 |  | 210.54
91032 | BATERIA AUTOMOTIVA SELADA SEM COMPLEMENTAÇÃO DE NÍVEL 45AH-12V | [5 empty] | UN |  | 290.72
|  | 2041 | ELETRICISTA (SGSP) | H | 19.64 | 0.5 |  | 9.821
|  | 2044 | AJUDANTE DE ELETRICISTA (SGSP) | H | 14.85 | 0.5 |  | 7.4262
|  | 56543 | BATERIA AUTOMOTIVA SEM COMPLEMENTO DE NÍVEL 12V - 45A | Un | 273.47 | 1 |  | 273.47
91036 | BATERIA ESTACIONÁRIA CHUMBO/CÁLCIO 45A - 12V | [5 empty] | UN |  | 331.68
|  | 1037 | ELETROTÉCNICO MONTADOR (SGSP) | H | 27.41 | 0.2 |  | 5.4837
|  | 2041 | ELETRICISTA (SGSP) | H | 19.64 | 0.5 |  | 9.821
|  | 2044 | AJUDANTE DE ELETRICISTA (SGSP) | H | 14.85 | 0.5 |  | 7.4262
|  | 56546 | BATERIA ESTACIONÁRIA CHUMBO/CÁLCIO - 12V - 45A | Un | 308.95 | 1 |  | 308.95
91050 | CENTRAL DE ALARME DE INCÊNDIO ATÉ 12 LAÇOS | [5 empty] | UN |  | 807.7
|  | 1037 | ELETROTÉCNICO MONTADOR (SGSP) | H | 27.41 | 6 |  | 164.5128
|  | 2041 | ELETRICISTA (SGSP) | H | 19.64 | 6 |  | 117.8521
|  | 2044 | AJUDANTE DE ELETRICISTA (SGSP) | H | 14.85 | 6 |  | 89.1144
|  | 56551 | CENTRAL ALARME INCÊNDIO ATÉ 12 LAÇOS | Un | 436.22 | 1 |  | 436.22
91053 | CENTRAL DE ALARME DE INCÊNDIO ATÉ 24 LAÇOS | [5 empty] | UN |  | 1114.34
|  | 1037 | ELETROTÉCNICO MONTADOR (SGSP) | H | 27.41 | 9 |  | 246.7692
|  | 2041 | ELETRICISTA (SGSP) | H | 19.64 | 9 |  | 176.7782
|  | 2044 | AJUDANTE DE ELETRICISTA (SGSP) | H | 14.85 | 9 |  | 133.6717
|  | 56554 | CENTRAL ALARME INCÊNDIO ATÉ 24 LAÇOS | Un | 557.12 | 1 |  | 557.12
91054 | ACIONADOR LIGA-DESLIGA PARA BOMBA COM MARTELO QUEBRA VIDRO | [5 empty] | UN |  | 129.91
|  | 2041 | ELETRICISTA (SGSP) | H | 19.64 | 2 |  | 39.284
|  | 2044 | AJUDANTE DE ELETRICISTA (SGSP) | H | 14.85 | 2 |  | 29.7048
|  | 56559 | ACIONADOR LIGA/DESLIGA P/ BOMBA - COM MARTELO QUEBRA VIDRO | Un | 60.92 | 1 |  | 60.92
91055 | ACIONADOR MANUAL TIPO "QUEBRE O VIDRO" | [5 empty] | UN |  | 61.13
|  | 2041 | ELETRICISTA (SGSP) | H | 19.64 | 0.5 |  | 9.821
|  | 2044 | AJUDANTE DE ELETRICISTA (SGSP) | H | 14.85 | 0.5 |  | 7.4262
|  | 56560 | ACIONADOR MANUAL TIPO QUEBRE-O-VIDRO | Un | 43.88 | 1 |  | 43.88
91058 | CAMPAINHA DE TIMBRE (SINO) 24V-95DB | [5 empty] | UN |  | 96.88
|  | 2041 | ELETRICISTA (SGSP) | H | 19.64 | 0.5 |  | 9.821
|  | 2044 | AJUDANTE DE ELETRICISTA (SGSP) | H | 14.85 | 0.5 |  | 7.4262
|  | 56561 | CAMPAINHA TIMBRE PARA INCÊNDIO 24V - 95DB | Un | 79.63 | 1 |  | 79.63
91062 | SIRENE ELETRÔNICA SOM AGUDO ONDULANTE 24V-100 À 120DB, COM FLASH | [5 empty] | UN |  | 89.41
|  | 2041 | ELETRICISTA (SGSP) | H | 19.64 | 0.5 |  | 9.821
|  | 2044 | AJUDANTE DE ELETRICISTA (SGSP) | H | 14.85 | 0.5 |  | 7.4262
|  | 56563 | SIRENE ELETRÔNICA C/ SOM AGUDO ONDULANTE, 24V, ENTRE 100 DB E 120DB - COM FLASH (GRUPO DE LEDS) | Un | 72.16 | 1 |  | 72.16
91063 | SIRENE ELETRÔNICA BITONAL 24V-100 À 120DB, COM FLASH | [5 empty] | UN |  | 95.33
|  | 2041 | ELETRICISTA (SGSP) | H | 19.64 | 0.5 |  | 9.821
|  | 2044 | AJUDANTE DE ELETRICISTA (SGSP) | H | 14.85 | 0.5 |  | 7.4262
|  | 56564 | SIRENE ELETRÔNICA BITONAL 24V, ENTRE 100 e 120 DB, COM FLASH (GRUPO DE LEDS) | Un | 78.08 | 1 |  | 78.08
91066 | DETECTOR ÓPTICO DE FUMAÇA PARA SISTEMAS ENDEREÇÁVEIS | [5 empty] | UN |  | 152.33
|  | 2041 | ELETRICISTA (SGSP) | H | 19.64 | 0.5 |  | 9.821
|  | 2044 | AJUDANTE DE ELETRICISTA (SGSP) | H | 14.85 | 0.5 |  | 7.4262
|  | 56566 | DETECTOR ÓPTICO DE FUMAÇA NÃO-ANALÓGICO PARA SISTEMAS ENDEREÇÁVEIS | Un | 135.08 | 1 |  | 135.08
91071 | DETECTOR DE PRESENÇA TIPO INFRAVERMELHO PASSIVO - 110VCA | [5 empty] | UN |  | 48.82
|  | 2041 | ELETRICISTA (SGSP) | H | 19.64 | 0.6 |  | 11.7852
|  | 2044 | AJUDANTE DE ELETRICISTA (SGSP) | H | 14.85 | 0.6 |  | 8.9114
|  | 56570 | DETECTOR PRESENÇA TP INFRAVERM. PAS - 12VCC | Un | 28.12 | 1 |  | 28.12
91074 | NO-BREAK TRIFÁSICO - 15 KVA - AUTONOMIA DE 15MIN. | [5 empty] | UN |  | 33861.74
|  | 2041 | ELETRICISTA (SGSP) | H | 19.64 | 3.3 |  | 64.8187
|  | 2044 | AJUDANTE DE ELETRICISTA (SGSP) | H | 14.85 | 3.3 |  | 49.0129
|  | 56575 | NO-BREAK TRIFÁSICO - 15 KVA - AUTONOMIA DE 15 MIN. | Un | 33747.91 | 1 |  | 33747.91
91077 | ESTABILIZADOR ELETRÔNICO TRIFÁSICO - 15KVA | [5 empty] | UN |  | 13781.69
|  | 2041 | ELETRICISTA (SGSP) | H | 19.64 | 3.3 |  | 64.8187
|  | 2044 | AJUDANTE DE ELETRICISTA (SGSP) | H | 14.85 | 3.3 |  | 49.0129
|  | 56576 | ESTABILIZADOR ELETRÔNICO TRIFÁSICO - 15 KVA | Un | 13667.86 | 1 |  | 13667.86
91085 | GRUPO GERADOR 110KVA EXCITAÇÃO BRUSHLESS C/ QUADRO TRANSF. AUTOMÁTICA | [5 empty] | UN |  | 70011.24
|  | 56587 | GRUPO GERADOR 137 KVA ( + OU - 10 KVA) COM COMANDO AUTOMÁTICO, VERSÃO ABERTA | Un | 70011.24 | 1 |  | 70011.24
91086 | GRUPO GERADOR 150KVA EXCITAÇÃO BRUSHLESS C/ QUADRO TRANSF. AUTOMÁTICA | [5 empty] | UN |  | 70581.82
|  | 56585 | GRUPO GERADOR 150 KVA ( + OU - 10 KVA) COM COMANDO AUTOMÁTICO, VERSÃO ABERTA | Un | 70581.82 | 1 |  | 70581.82
91087 | GRUPO GERADOR 180KVA EXCITAÇÃO BRUSHLESS C/ QUADRO TRANSF. AUTOMÁTICA | [5 empty] | UN |  | 82780.27
|  | 56586 | GRUPO GERADOR 180 KVA ( + OU - 10 KVA) COM COMANDO AUTOMÁTICO, VERSÃO ABERTA | Un | 82780.27 | 1 |  | 82780.27
91089 | GRUPO GERADOR 275KVA EXCITAÇÃO BRUSHLESS C/ QUADRO TRANSF. AUTOMÁTICA | [5 empty] | UN |  | 97092.29
|  | 56588 | GRUPO GERADOR 275 KVA ( + OU - 10 KVA) COM COMANDO AUTOMÁTICO, VERSÃO ABERTA | Un | 97092.29 | 1 |  | 97092.29
91105 | PÁRA-RAIOS TIPO "FRANKLIN", EXCLUSIVE DESCIDA E ATERRAMENTO | [5 empty] | UN |  | 413.57
|  | 2041 | ELETRICISTA (SGSP) | H | 19.64 | 5 |  | 98.2101
|  | 2044 | AJUDANTE DE ELETRICISTA (SGSP) | H | 14.85 | 5 |  | 74.262
|  | 57210 | BASE E ESTAIS PARA MASTRO DE PÁRA-RAIOS | CJ | 112.47 | 1 |  | 112.47
|  | 57220 | CAPTOR TIPO FRANKLIN PARA DUAS DESCIDAS | Un | 47.48 | 1 |  | 47.48
|  | 57630 | MASTRO DE AÇO GALVANIZADO - 2"X3,00M | Un | 81.15 | 1 |  | 81.15
91114 | CAIXA DE INSPEÇÃO DE ATERRAMENTO TIPO EMBUTIR COM TAMPA E ALÇA | [5 empty] | UN |  | 115.75
|  | 2041 | ELETRICISTA (SGSP) | H | 19.64 | 1.8 |  | 35.3556
|  | 2044 | AJUDANTE DE ELETRICISTA (SGSP) | H | 14.85 | 1.8 |  | 26.7343
|  | 57214 | CAIXA INSPEÇÃO ATERR.C/TAMPA E ALÇA | Un | 53.66 | 1 |  | 53.66
91115 | CAIXA DE INSPEÇÃO DE ATERRAMENTO TIPO SUSPENSA EM PVC OU POLIPROPILENO | [5 empty] | UN |  | 64.52
|  | 2041 | ELETRICISTA (SGSP) | H | 19.64 | 1.5 |  | 29.463
|  | 2044 | AJUDANTE DE ELETRICISTA (SGSP) | H | 14.85 | 1.5 |  | 22.2786
|  | 57215 | CAIXA SUSPENSA P/ INSPEÇÃO DE TERRA - POLIPROPILENO OU PVC | Un | 12.78 | 1 |  | 12.78
91117 | LUZ DE OBSTÁCULO SIMPLES COM FOTOCELULA SOLAR | [5 empty] | UN |  | 123.09
|  | 2041 | ELETRICISTA (SGSP) | H | 19.64 | 2.1 |  | 41.2482
|  | 2044 | AJUDANTE DE ELETRICISTA (SGSP) | H | 14.85 | 2.1 |  | 31.19
|  | 51642 | ELETRODUTO DE AÇO GALVANIZADO A FOGO TIPO SEMI-PESADO/MÉDIO ROSCA NBR 8133 - ESP. 1,50MM - 1" | M | 11.74 | 1.4 |  | 16.436
|  | 51652 | LUVA AÇO GALVANIZADO - 1" | Un | 1.12 | 2 |  | 2.24
|  | 57216 | SINALEIRO SIMPLES C/FOTOCÉLULA SOLAR | Un | 31.34 | 1 |  | 31.34
|  | 58407 | BRAÇADEIRA DE AÇO GALVANIZADO TIPO U (OMEGA/SIMPLES) - 1" | Un | 0.32 | 2 |  | 0.64
91118 | LUZ DE OBSTÁCULO DUPLA COM FOTOCELULA SOLAR | [5 empty] | UN |  | 157.69
|  | 2041 | ELETRICISTA (SGSP) | H | 19.64 | 2.1 |  | 41.2482
|  | 2044 | AJUDANTE DE ELETRICISTA (SGSP) | H | 14.85 | 2.1 |  | 31.19
|  | 51642 | ELETRODUTO DE AÇO GALVANIZADO A FOGO TIPO SEMI-PESADO/MÉDIO ROSCA NBR 8133 - ESP. 1,50MM - 1" | M | 11.74 | 1.4 |  | 16.436
|  | 51652 | LUVA AÇO GALVANIZADO - 1" | Un | 1.12 | 2 |  | 2.24
|  | 57217 | SINALEIRO DUPLO C/FOTOCÉLULA SOLAR | Un | 65.94 | 1 |  | 65.94
|  | 58407 | BRAÇADEIRA DE AÇO GALVANIZADO TIPO U (OMEGA/SIMPLES) - 1" | Un | 0.32 | 2 |  | 0.64
91140 | CONDUTOR EM AÇO CA - 25 - 1/2" P/ PARA-RAIO | [5 empty] | M |  | 6.83
|  | 2015 | FERREIRO (SGSP) | H | 16.71 | 0.08 |  | 1.3374
|  | 2016 | AJUDANTE DE FERREIRO - ARMADOR (SGSP) | H | 13.9 | 0.08 |  | 1.1126
|  | 2041 | ELETRICISTA (SGSP) | H | 19.64 | 0.02 |  | 0.3928
|  | 2044 | AJUDANTE DE ELETRICISTA (SGSP) | H | 14.85 | 0.02 |  | 0.297
|  | 11505 | AÇO CA-25 - 12,5 MM - 1/2" - LISO | Kg | 3.41 | 1.05 |  | 3.5805
|  | 17740 | ARAME RECOZIDO N. 16 E N. 18 | Kg | 5.57 | 0.02 |  | 0.1114
91150 | HASTE DE AÇO GALVANIZADO, INCLUSIVE BASE E ESTAIS - 2"/3M | [5 empty] | UN |  | 366.09
|  | 2041 | ELETRICISTA (SGSP) | H | 19.64 | 5 |  | 98.2101
|  | 2044 | AJUDANTE DE ELETRICISTA (SGSP) | H | 14.85 | 5 |  | 74.262
|  | 57210 | BASE E ESTAIS PARA MASTRO DE PÁRA-RAIOS | CJ | 112.47 | 1 |  | 112.47
|  | 57630 | MASTRO DE AÇO GALVANIZADO - 2"X3,00M | Un | 81.15 | 1 |  | 81.15
91151 | CORDOALHA DE COBRE NÚ, INCLUSIVE ISOLADORES - 16,00MM2 | [5 empty] | M |  | 32.24
|  | 2041 | ELETRICISTA (SGSP) | H | 19.64 | 0.66 |  | 12.9637
|  | 2044 | AJUDANTE DE ELETRICISTA (SGSP) | H | 14.85 | 0.66 |  | 9.8025
|  | 17040 | PARAFUSO AUTO-ATARRAXANTE - CABEÇA PANELA - COM BUCHA DE NYLON S- 8 DIÂMETRO 5,5MM - COMPRIMENTO 50MM - FENDA SIMPLES | Un | 0.32 | 1 |  | 0.32
|  | 52846 | CABO DE COBRE NU - 16,00MM2 | M | 7.6 | 1.03 |  | 7.828
|  | 57247 | SUPORTE ISOLADOR SIMPLES COM ROLDANA - ROSCA SOBERBA E BUCHA - PARA DESCIDA DE PÁRA-RAIOS | Un | 2.65 | 0.5 |  | 1.325
91153 | CORDOALHA DE COBRE NÚ, INCLUSIVE ISOLADORES - 35,00MM2 | [5 empty] | M |  | 45.05
|  | 2041 | ELETRICISTA (SGSP) | H | 19.64 | 0.71 |  | 13.9458
|  | 2044 | AJUDANTE DE ELETRICISTA (SGSP) | H | 14.85 | 0.71 |  | 10.5452
|  | 17040 | PARAFUSO AUTO-ATARRAXANTE - CABEÇA PANELA - COM BUCHA DE NYLON S- 8 DIÂMETRO 5,5MM - COMPRIMENTO 50MM - FENDA SIMPLES | Un | 0.32 | 1 |  | 0.32
|  | 52848 | CABO DE COBRE NU - 35,00MM2 | M | 18.36 | 1.03 |  | 18.9108
|  | 57247 | SUPORTE ISOLADOR SIMPLES COM ROLDANA - ROSCA SOBERBA E BUCHA - PARA DESCIDA DE PÁRA-RAIOS | Un | 2.65 | 0.5 |  | 1.325
91154 | CORDOALHA DE COBRE NÚ, INCLUSIVE ISOLADORES - 50,00MM2 | [5 empty] | M |  | 56.79
|  | 2041 | ELETRICISTA (SGSP) | H | 19.64 | 0.81 |  | 15.91
|  | 2044 | AJUDANTE DE ELETRICISTA (SGSP) | H | 14.85 | 0.81 |  | 12.0304
|  | 17040 | PARAFUSO AUTO-ATARRAXANTE - CABEÇA PANELA - COM BUCHA DE NYLON S- 8 DIÂMETRO 5,5MM - COMPRIMENTO 50MM - FENDA SIMPLES | Un | 0.32 | 1 |  | 0.32
|  | 52849 | CABO DE COBRE NU - 50,00MM2 | M | 26.41 | 1.03 |  | 27.2023
|  | 57247 | SUPORTE ISOLADOR SIMPLES COM ROLDANA - ROSCA SOBERBA E BUCHA - PARA DESCIDA DE PÁRA-RAIOS | Un | 2.65 | 0.5 |  | 1.325
91161 | TUBO DE PVC PARA PROTEÇÃO DE CORDOALHA - 2"X3M | [5 empty] | UN |  | 63.2
|  | 2041 | ELETRICISTA (SGSP) | H | 19.64 | 1 |  | 19.642
|  | 2044 | AJUDANTE DE ELETRICISTA (SGSP) | H | 14.85 | 1 |  | 14.8524
|  | 52435 | ELETRODUTO DE PVC ROSCÁVEL DN: 2" | M | 9.57 | 3 |  | 28.71
91190 | TOMADA DE TERRA COMPLETA | [5 empty] | UN |  | 562.36
|  | 2041 | ELETRICISTA (SGSP) | H | 19.64 | 4 |  | 78.5681
|  | 2044 | AJUDANTE DE ELETRICISTA (SGSP) | H | 14.85 | 4 |  | 59.4096
|  | 57610 | HASTE TIPO COPPERWELD ALTA CAMADA - 5/8"X3,00M | Un | 61.42 | 3 |  | 184.26
|  | 58020 | CONECTOR PARA HASTE TIPO COPPERWELD | Un | 18.46 | 3 |  | 55.38
|  | 72008 | MANILHA DE CERÂMICA VIDRADA - 12 | Un | 61.58 | 3 |  | 184.74
91194 | BARRA CHATA DE ALUMÍNIO TIPO FITA 1/4" X 3/4" | [5 empty] | M |  | 14.8
|  | 2041 | ELETRICISTA (SGSP) | H | 19.64 | 0.3333 |  | 6.5466
|  | 2044 | AJUDANTE DE ELETRICISTA (SGSP) | H | 14.85 | 0.3333 |  | 4.9503
|  | 15057 | BARRA DE ALUMÍNIO 1/4" X 3/4" | M | 3.3 | 1 |  | 3.3
91195 | BARRA CHATA DE ALUMÍNIO TIPO FITA 1/8" X 7/8" | [5 empty] | M |  | 19.03
|  | 2041 | ELETRICISTA (SGSP) | H | 19.64 | 0.3333 |  | 6.5466
|  | 2044 | AJUDANTE DE ELETRICISTA (SGSP) | H | 14.85 | 0.3333 |  | 4.9503
|  | 15056 | BARRA CHATA DE ALUMÍNIO TIPO FITA 1/8" X 7/8" | M | 7.53 | 1 |  | 7.53
91250 | QUADRO COMANDO PARA CONJUNTO MOTOR-BOMBA, MONOFÁSICO - ATÉ 5HP | [5 empty] | UN |  | 1523.11
|  | 2041 | ELETRICISTA (SGSP) | H | 19.64 | 6.2 |  | 121.7805
|  | 2044 | AJUDANTE DE ELETRICISTA (SGSP) | H | 14.85 | 6.2 |  | 92.0849
|  | 17040 | PARAFUSO AUTO-ATARRAXANTE - CABEÇA PANELA - COM BUCHA DE NYLON S- 8 DIÂMETRO 5,5MM - COMPRIMENTO 50MM - FENDA SIMPLES | Un | 0.32 | 8 |  | 2.56
|  | 51245 | QUADRO COMANDO METÁLICO PINTADO COM MEDIDAS MÍNIMAS DE 95X60X22 CM | Un | 319.44 | 1 |  | 319.44
|  | 52410 | ELETRODUTO FLEXÍVEL DE PVC - 1/2" | M | 1.19 | 3 |  | 3.57
|  | 53250 | CHAVE MAGNÉTICA TRIFÁSICA - 220V - 5 HP | Un | 160.33 | 2 |  | 320.66
|  | 53271 | CHAVE SECCIONADORA ROTATIVA - 3X25A (PACCO) | Un | 121.37 | 3 |  | 364.11
|  | 53281 | CHAVE SELETORA COM 3 POSIÇÕES - 10 A | Un | 38.4 | 1 |  | 38.4
|  | 53645 | FUSÍVEL TIPO DIAZED - RÁPIDO RETARDO - 2X25A | Un | 1.58 | 6 |  | 9.48
|  | 53660 | BASE PARA FUSÍVEIS DIAZED - 2/25A | Un | 7.35 | 6 |  | 44.1
|  | 54410 | DISJUNTOR TERMOMAGNÉTICO -INDUSTRIAL DE BAIXA TENSÃO (NEMA) BIPOLAR DE 15A | Un | 206.24 | 1 |  | 206.24
|  | 58421 | BRAÇADEIRA DE AÇO GALVANIZADO TIPO U (OMEGA/SIMPLES) - 1/2" | Un | 0.17 | 4 |  | 0.68
91251 | QUADRO COMANDO PARA CONJUNTO MOTOR-BOMBA, TRIFÁSICO - ATÉ 5HP | [5 empty] | UN |  | 1540.97
|  | 2041 | ELETRICISTA (SGSP) | H | 19.64 | 6.2 |  | 121.7805
|  | 2044 | AJUDANTE DE ELETRICISTA (SGSP) | H | 14.85 | 6.2 |  | 92.0849
|  | 17040 | PARAFUSO AUTO-ATARRAXANTE - CABEÇA PANELA - COM BUCHA DE NYLON S- 8 DIÂMETRO 5,5MM - COMPRIMENTO 50MM - FENDA SIMPLES | Un | 0.32 | 8 |  | 2.56
|  | 51245 | QUADRO COMANDO METÁLICO PINTADO COM MEDIDAS MÍNIMAS DE 95X60X22 CM | Un | 319.44 | 1 |  | 319.44
|  | 52410 | ELETRODUTO FLEXÍVEL DE PVC - 1/2" | M | 1.19 | 3 |  | 3.57
|  | 53250 | CHAVE MAGNÉTICA TRIFÁSICA - 220V - 5 HP | Un | 160.33 | 2 |  | 320.66
|  | 53271 | CHAVE SECCIONADORA ROTATIVA - 3X25A (PACCO) | Un | 121.37 | 3 |  | 364.11
|  | 53281 | CHAVE SELETORA COM 3 POSIÇÕES - 10 A | Un | 38.4 | 1 |  | 38.4
|  | 53645 | FUSÍVEL TIPO DIAZED - RÁPIDO RETARDO - 2X25A | Un | 1.58 | 8 |  | 12.64
|  | 53660 | BASE PARA FUSÍVEIS DIAZED - 2/25A | Un | 7.35 | 8 |  | 58.8
|  | 54410 | DISJUNTOR TERMOMAGNÉTICO -INDUSTRIAL DE BAIXA TENSÃO (NEMA) BIPOLAR DE 15A | Un | 206.24 | 1 |  | 206.24
|  | 58421 | BRAÇADEIRA DE AÇO GALVANIZADO TIPO U (OMEGA/SIMPLES) - 1/2" | Un | 0.17 | 4 |  | 0.68
91252 | QUADRO DE ÁGUA DE REUSO | [5 empty] | UN |  | 1672.29
|  | 1037 | ELETROTÉCNICO MONTADOR (SGSP) | H | 27.41 | 1.5 |  | 41.1282
|  | 2041 | ELETRICISTA (SGSP) | H | 19.64 | 14.15 |  | 277.9347
|  | 2044 | AJUDANTE DE ELETRICISTA (SGSP) | H | 14.85 | 13.55 |  | 201.2502
|  | 51250 | CAIXA CHAPA 14 ESMALTADA TIPO "X" - MED. (140X145X25)CM | Un | 1289.44 | 0.32 |  | 412.6208
|  | 53270 | CHAVE SECCIONADORA ROTATIVA - 3X16A (PACCO) | Un | 85.8 | 1 |  | 85.8
|  | 53281 | CHAVE SELETORA COM 3 POSIÇÕES - 10 A | Un | 38.4 | 2 |  | 76.8
|  | 53645 | FUSÍVEL TIPO DIAZED - RÁPIDO RETARDO - 2X25A | Un | 1.58 | 3 |  | 4.74
|  | 53660 | BASE PARA FUSÍVEIS DIAZED - 2/25A | Un | 7.35 | 3 |  | 22.05
|  | 54533 | SINALIZADOR LUMINOSO COM LÂMPADA LED, 220V - 22MM | Un | 62.77 | 2 |  | 125.54
|  | 54541 | CONTATOR TRIPOLAR 220V - 25A - COM CONTATOS AUXILIARES DE DOIS PARES | Un | 161.55 | 1 |  | 161.55
|  | 54550 | RELÉ BIMETÁLICO SOBRECARGA AJUSTE 06 - 12,50A | Un | 100.98 | 2 |  | 201.96
|  | 56559 | ACIONADOR LIGA/DESLIGA P/ BOMBA - COM MARTELO QUEBRA VIDRO | Un | 60.92 | 1 |  | 60.92
91253 | QUADRO DE BOMBA DE INCÊNDIO | [5 empty] | UN |  | 938.68
|  | 1037 | ELETROTÉCNICO MONTADOR (SGSP) | H | 27.41 | 0.5 |  | 13.7094
|  | 2041 | ELETRICISTA (SGSP) | H | 19.64 | 9.4 |  | 184.635
|  | 2044 | AJUDANTE DE ELETRICISTA (SGSP) | H | 14.85 | 7.5 |  | 111.3931
|  | 51250 | CAIXA CHAPA 14 ESMALTADA TIPO "X" - MED. (140X145X25)CM | Un | 1289.44 | 0.32 |  | 412.6208
|  | 53645 | FUSÍVEL TIPO DIAZED - RÁPIDO RETARDO - 2X25A | Un | 1.58 | 2 |  | 3.16
|  | 53660 | BASE PARA FUSÍVEIS DIAZED - 2/25A | Un | 7.35 | 2 |  | 14.7
|  | 54455 | MINI DISJUNTOR - TIPO EUROPEU (IEC) - TRIPOLAR DE 32/50A | Un | 36.91 | 1 |  | 36.91
|  | 54541 | CONTATOR TRIPOLAR 220V - 25A - COM CONTATOS AUXILIARES DE DOIS PARES | Un | 161.55 | 1 |  | 161.55
91254 | QUADRO DE BOMBA DE RECALQUE | [5 empty] | UN |  | 2424.11
|  | 1037 | ELETROTÉCNICO MONTADOR (SGSP) | H | 27.41 | 2.5 |  | 68.547
|  | 2041 | ELETRICISTA (SGSP) | H | 19.64 | 28.8 |  | 565.6904
|  | 2044 | AJUDANTE DE ELETRICISTA (SGSP) | H | 14.85 | 24.5 |  | 363.8841
|  | 51250 | CAIXA CHAPA 14 ESMALTADA TIPO "X" - MED. (140X145X25)CM | Un | 1289.44 | 0.32 |  | 412.6208
|  | 53281 | CHAVE SELETORA COM 3 POSIÇÕES - 10 A | Un | 38.4 | 3 |  | 115.2
|  | 53645 | FUSÍVEL TIPO DIAZED - RÁPIDO RETARDO - 2X25A | Un | 1.58 | 8 |  | 12.64
|  | 53660 | BASE PARA FUSÍVEIS DIAZED - 2/25A | Un | 7.35 | 8 |  | 58.8
|  | 54450 | MINI DISJUNTOR - TIPO EUROPEU (IEC) - UNIPOLAR DE 6/25A | Un | 10.75 | 1 |  | 10.75
|  | 54452 | MINI DISJUNTOR - TIPO EUROPEU (IEC) - BIPOLAR DE 6/25A | Un | 31.54 | 1 |  | 31.54
|  | 54455 | MINI DISJUNTOR - TIPO EUROPEU (IEC) - TRIPOLAR DE 32/50A | Un | 36.91 | 1 |  | 36.91
|  | 54541 | CONTATOR TRIPOLAR 220V - 25A - COM CONTATOS AUXILIARES DE DOIS PARES | Un | 161.55 | 3 |  | 484.65
|  | 54550 | RELÉ BIMETÁLICO SOBRECARGA AJUSTE 06 - 12,50A | Un | 100.98 | 2 |  | 201.96
|  | 56559 | ACIONADOR LIGA/DESLIGA P/ BOMBA - COM MARTELO QUEBRA VIDRO | Un | 60.92 | 1 |  | 60.92
91305 | PERFILADO LISO CHAPA 14-GE-MED. 19X38MM COM TAMPA E INSTALAÇÃO | [5 empty] | M |  | 41.04
|  | 2041 | ELETRICISTA (SGSP) | H | 19.64 | 0.8 |  | 15.7136
|  | 2044 | AJUDANTE DE ELETRICISTA (SGSP) | H | 14.85 | 0.8 |  | 11.8819
|  | 54910 | PERFILADO LISO CHAPA 14 - 19X38MM | M | 8.89 | 1.2 |  | 10.668
|  | 54920 | TAMPA METÁLICA PARA PERFILADO 38MM | M | 2.31 | 1.2 |  | 2.772
91307 | PERFILADO LISO CHAPA 14-GE-MED. 38X38MM COM TAMPA E INSTALAÇÃO | [5 empty] | M |  | 47.04
|  | 2041 | ELETRICISTA (SGSP) | H | 19.64 | 0.85 |  | 16.6957
|  | 2044 | AJUDANTE DE ELETRICISTA (SGSP) | H | 14.85 | 0.85 |  | 12.6245
|  | 54912 | PERFILADO LISO CHAPA 14 - 38X38MM | M | 12.46 | 1.2 |  | 14.952
|  | 54920 | TAMPA METÁLICA PARA PERFILADO 38MM | M | 2.31 | 1.2 |  | 2.772
91308 | PERFILADO LISO CHAPA 14-GE-MED. 38X76MM COM TAMPA E INSTALAÇÃO. | [5 empty] | M |  | 58.12
|  | 2041 | ELETRICISTA (SGSP) | H | 19.64 | 0.9 |  | 17.6778
|  | 2044 | AJUDANTE DE ELETRICISTA (SGSP) | H | 14.85 | 0.9 |  | 13.3671
|  | 54913 | PERFILADO LISO CHAPA 14 - 38X76MM | M | 18.35 | 1.2 |  | 22.02
|  | 54921 | TAMPA METÁLICA PARA PERFILADO 76MM | M | 4.21 | 1.2 |  | 5.052
91311 | PERFILADO PERFURADO CHAPA 14-GE-MED. 19X38MM COM TAMPA E INSTALAÇÃO | [5 empty] | M |  | 41.01
|  | 2041 | ELETRICISTA (SGSP) | H | 19.64 | 0.8 |  | 15.7136
|  | 2044 | AJUDANTE DE ELETRICISTA (SGSP) | H | 14.85 | 0.8 |  | 11.8819
|  | 54915 | PERFILADO PERFURADO CHAPA 14 - 19X38MM | M | 8.87 | 1.2 |  | 10.644
|  | 54920 | TAMPA METÁLICA PARA PERFILADO 38MM | M | 2.31 | 1.2 |  | 2.772
91313 | PERFILADO PERFURADO CHAPA 14-GE-MED. 38X38MM COM TAMPA E INSTALAÇÃO | [5 empty] | M |  | 47.04
|  | 2041 | ELETRICISTA (SGSP) | H | 19.64 | 0.85 |  | 16.6957
|  | 2044 | AJUDANTE DE ELETRICISTA (SGSP) | H | 14.85 | 0.85 |  | 12.6245
|  | 54917 | PERFILADO PERFURADO CHAPA 14 - 38X38MM | M | 12.46 | 1.2 |  | 14.952
|  | 54920 | TAMPA METÁLICA PARA PERFILADO 38MM | M | 2.31 | 1.2 |  | 2.772
91314 | PERFILADO PERFURADO CHAPA 14-GE-MED. 38X76MM COM TAMPA E INSTALAÇÃO | [5 empty] | M |  | 58.19
|  | 2041 | ELETRICISTA (SGSP) | H | 19.64 | 0.9 |  | 17.6778
|  | 2044 | AJUDANTE DE ELETRICISTA (SGSP) | H | 14.85 | 0.9 |  | 13.3671
|  | 54918 | PERFILADO PERFURADO CHAPA 14 - 38X76MM | M | 18.41 | 1.2 |  | 22.092
|  | 54921 | TAMPA METÁLICA PARA PERFILADO 76MM | M | 4.21 | 1.2 |  | 5.052
91321 | ELETROCALHA LISA GALVANIZADA ELETROLÍTICA CHAPA 14 - 100X50MM COM TAMPA E INSTALAÇÃO | [5 empty] | M |  | 62.91
|  | 2041 | ELETRICISTA (SGSP) | H | 19.64 | 1 |  | 19.642
|  | 2044 | AJUDANTE DE ELETRICISTA (SGSP) | H | 14.85 | 1 |  | 14.8524
|  | 55002 | ELETROCALHA LISA GALV. ELETR. CH14 - 100 X 50MM | M | 17.82 | 1.25 |  | 22.275
|  | 55025 | TAMPA P/ ELETROCALHA GALV. ELETR. - 100MM | M | 4.91 | 1.25 |  | 6.1375
91322 | ELETROCALHA LISA GALVANIZADA ELETROLÍTICA CHAPA 14 - 125X50MM COM TAMPA E INSTALAÇÃO | [5 empty] | M |  | 70.48
|  | 2041 | ELETRICISTA (SGSP) | H | 19.64 | 1.1 |  | 21.6062
|  | 2044 | AJUDANTE DE ELETRICISTA (SGSP) | H | 14.85 | 1.1 |  | 16.3376
|  | 55004 | ELETROCALHA LISA GALV. ELETR. CH14 - 125 X 50MM | M | 19.75 | 1.25 |  | 24.6875
|  | 55026 | TAMPA P/ ELETROCALHA GALV. ELETR. - 125MM | M | 6.28 | 1.25 |  | 7.85
91323 | ELETROCALHA LISA GALVANIZADA ELETROLÍTICA CHAPA 14 - 150X50MM COM TAMPA E INSTALAÇÃO | [5 empty] | M |  | 78.27
|  | 2041 | ELETRICISTA (SGSP) | H | 19.64 | 1.2 |  | 23.5704
|  | 2044 | AJUDANTE DE ELETRICISTA (SGSP) | H | 14.85 | 1.2 |  | 17.8228
|  | 55006 | ELETROCALHA LISA GALV. ELETR. CH14 - 150 X 50MM | M | 22.3 | 1.25 |  | 27.875
|  | 55027 | TAMPA P/ ELETROCALHA GALV. ELETR. - 150MM | M | 7.2 | 1.25 |  | 9
91324 | ELETROCALHA LISA GALV. ELETROLÍTICA CHAPA 14 - 175X50MM C/ TAMPA E INST. | [5 empty] | M |  | 87.49
|  | 2041 | ELETRICISTA (SGSP) | H | 19.64 | 1.3 |  | 25.5346
|  | 2044 | AJUDANTE DE ELETRICISTA (SGSP) | H | 14.85 | 1.3 |  | 19.3081
|  | 55008 | ELETROCALHA LISA GALV. ELETR. CH14 - 175 X 50MM | M | 25.89 | 1.25 |  | 32.3625
|  | 55028 | TAMPA P/ ELETROCALHA GALV. ELETR. - 175MM | M | 8.23 | 1.25 |  | 10.2875
91325 | ELETROCALHA LISA GALVANIZADA ELETROLÍTICA CHAPA 14 - 200X50MM COM TAMPA E INSTALAÇÃO | [5 empty] | M |  | 102.18
|  | 2041 | ELETRICISTA (SGSP) | H | 19.64 | 1.4 |  | 27.4988
|  | 2044 | AJUDANTE DE ELETRICISTA (SGSP) | H | 14.85 | 1.4 |  | 20.7933
|  | 55010 | ELETROCALHA LISA GALV. ELETR. CH14 - 200 X 50MM | M | 33.92 | 1.25 |  | 42.4
|  | 55029 | TAMPA P/ ELETROCALHA GALV. ELETR. - 200MM | M | 9.19 | 1.25 |  | 11.4875
91326 | ELETROCALHA LISA GALV. ELETROL. CHAPA 14 - 250X50MM C/ TAMPA E INST. | [5 empty] | M |  | 113.35
|  | 2041 | ELETRICISTA (SGSP) | H | 19.64 | 1.5 |  | 29.463
|  | 2044 | AJUDANTE DE ELETRICISTA (SGSP) | H | 14.85 | 1.5 |  | 22.2786
|  | 55012 | ELETROCALHA LISA GALV. ELETR. CH14 - 250 X 50MM | M | 38.11 | 1.25 |  | 47.6375
|  | 55030 | TAMPA P/ ELETROCALHA GALV. ELETR. - 250MM | M | 11.18 | 1.25 |  | 13.975
91327 | ELETROCALHA LISA GALVANIZADA ELETROLÍTICA CHAPA 14 - 300X50MM COM TAMPA E INSTALAÇÃO | [5 empty] | M |  | 121.78
|  | 2041 | ELETRICISTA (SGSP) | H | 19.64 | 1.5 |  | 29.463
|  | 2044 | AJUDANTE DE ELETRICISTA (SGSP) | H | 14.85 | 1.5 |  | 22.2786
|  | 55014 | ELETROCALHA LISA GALV. ELETR. CH14 - 300 X 50MM | M | 43.28 | 1.25 |  | 54.1
|  | 55031 | TAMPA P/ ELETROCALHA GALV. ELETR. - 300MM | M | 12.75 | 1.25 |  | 15.9375
91331 | ELETROCALHA LISA GALV. ELETROL. CHAPA 14 - 150X100MM C/ TAMPA E INST. | [5 empty] | M |  | 112.99
|  | 2041 | ELETRICISTA (SGSP) | H | 19.64 | 1.6 |  | 31.4272
|  | 2044 | AJUDANTE DE ELETRICISTA (SGSP) | H | 14.85 | 1.6 |  | 23.7638
|  | 55016 | ELETROCALHA LISA GALV. ELETR. CH14 - 150X100MM | M | 39.04 | 1.25 |  | 48.8
|  | 55027 | TAMPA P/ ELETROCALHA GALV. ELETR. - 150MM | M | 7.2 | 1.25 |  | 9
91332 | ELETROCALHA LISA GALVANIZADA ELETROLÍTICA CHAPA 14 - 200X100MM COM TAMPA E INSTALAÇÃO | [5 empty] | M |  | 123.87
|  | 2041 | ELETRICISTA (SGSP) | H | 19.64 | 1.7 |  | 33.3914
|  | 2044 | AJUDANTE DE ELETRICISTA (SGSP) | H | 14.85 | 1.7 |  | 25.2491
|  | 55018 | ELETROCALHA LISA GALV. ELETR. CH14 - 200X100MM | M | 42.99 | 1.25 |  | 53.7375
|  | 55029 | TAMPA P/ ELETROCALHA GALV. ELETR. - 200MM | M | 9.19 | 1.25 |  | 11.4875
91333 | ELETROCALHA LISA GALV. ELETROL. CHAPA 14 - 250X100MM C/ TAMPA E INST. | [5 empty] | M |  | 126.23
|  | 2041 | ELETRICISTA (SGSP) | H | 19.64 | 1.8 |  | 35.3556
|  | 2044 | AJUDANTE DE ELETRICISTA (SGSP) | H | 14.85 | 1.8 |  | 26.7343
|  | 55020 | ELETROCALHA LISA GALV. ELETR. CH14 - 250X100MM | M | 40.13 | 1.25 |  | 50.1625
|  | 55030 | TAMPA P/ ELETROCALHA GALV. ELETR. - 250MM | M | 11.18 | 1.25 |  | 13.975
91334 | ELETROCALHA LISA GALVANIZADA ELETROLÍTICA CHAPA 14 - 300X100MM COM TAMPA E INSTALAÇÃO | [5 empty] | M |  | 151.16
|  | 2041 | ELETRICISTA (SGSP) | H | 19.64 | 1.9 |  | 37.3198
|  | 2044 | AJUDANTE DE ELETRICISTA (SGSP) | H | 14.85 | 1.9 |  | 28.2195
|  | 55022 | ELETROCALHA LISA GALV. ELETR. CH14 - 300X100MM | M | 55.75 | 1.25 |  | 69.6875
|  | 55031 | TAMPA P/ ELETROCALHA GALV. ELETR. - 300MM | M | 12.75 | 1.25 |  | 15.9375
91335 | ELETROCALHA LISA GALV. ELETROL. CHAPA 14 - 400X100MM C/ TAMPA E INST. | [5 empty] | M |  | 171.91
|  | 2041 | ELETRICISTA (SGSP) | H | 19.64 | 2 |  | 39.284
|  | 2044 | AJUDANTE DE ELETRICISTA (SGSP) | H | 14.85 | 2 |  | 29.7048
|  | 55024 | ELETROCALHA LISA GALV. ELETR. CH14 - 400X100MM | M | 64.82 | 1.25 |  | 81.025
|  | 55032 | TAMPA P/ ELETROCALHA GALV. ELETR. - 400MM | M | 17.52 | 1.25 |  | 21.9
91338 | ELETROCALHA PERF. GALV. ELETROL. CHAPA 14 - 100X50MM C/ TAMPA E INST. | [5 empty] | M |  | 63.69
|  | 2041 | ELETRICISTA (SGSP) | H | 19.64 | 1 |  | 19.642
|  | 2044 | AJUDANTE DE ELETRICISTA (SGSP) | H | 14.85 | 1 |  | 14.8524
|  | 55025 | TAMPA P/ ELETROCALHA GALV. ELETR. - 100MM | M | 4.91 | 1.25 |  | 6.1375
|  | 55033 | ELETROCALHA PERF. GALV. ELETR. CH14 - 100 X 50MM | M | 18.45 | 1.25 |  | 23.0625
91339 | ELETROCALHA PERF. GALV. ELETROL. CHAPA 14 - 125X50MM C/ TAMPA E INST. | [5 empty] | M |  | 71.58
|  | 2041 | ELETRICISTA (SGSP) | H | 19.64 | 1.1 |  | 21.6062
|  | 2044 | AJUDANTE DE ELETRICISTA (SGSP) | H | 14.85 | 1.1 |  | 16.3376
|  | 55026 | TAMPA P/ ELETROCALHA GALV. ELETR. - 125MM | M | 6.28 | 1.25 |  | 7.85
|  | 55034 | ELETROCALHA PERF. GALV. ELETR. CH14 - 125 X 50MM | M | 20.63 | 1.25 |  | 25.7875
91340 | ELETROCALHA PERF. GALV. ELETROL. CHAPA 14 - 150X50MM C/ TAMPA E INST. | [5 empty] | M |  | 79.06
|  | 2041 | ELETRICISTA (SGSP) | H | 19.64 | 1.2 |  | 23.5704
|  | 2044 | AJUDANTE DE ELETRICISTA (SGSP) | H | 14.85 | 1.2 |  | 17.8228
|  | 55027 | TAMPA P/ ELETROCALHA GALV. ELETR. - 150MM | M | 7.2 | 1.25 |  | 9
|  | 55036 | ELETROCALHA PERF. GALV. ELETR. CH14 - 150 X 50MM | M | 22.93 | 1.25 |  | 28.6625
91341 | ELETROCALHA PERF. GALV. ELETROL. CHAPA 14 - 175X50MM C/ TAMPA E INST. | [5 empty] | M |  | 90.73
|  | 2041 | ELETRICISTA (SGSP) | H | 19.64 | 1.3 |  | 25.5346
|  | 2044 | AJUDANTE DE ELETRICISTA (SGSP) | H | 14.85 | 1.3 |  | 19.3081
|  | 55028 | TAMPA P/ ELETROCALHA GALV. ELETR. - 175MM | M | 8.23 | 1.25 |  | 10.2875
|  | 55038 | ELETROCALHA PERF. GALV. ELETR. CH14 - 175 X 50MM | M | 28.48 | 1.25 |  | 35.6
91342 | ELETROCALHA PERF. GALV. ELETROL. CHAPA 14 - 200X50MM C/ TAMPA E INST. | [5 empty] | M |  | 98.22
|  | 2041 | ELETRICISTA (SGSP) | H | 19.64 | 1.4 |  | 27.4988
|  | 2044 | AJUDANTE DE ELETRICISTA (SGSP) | H | 14.85 | 1.4 |  | 20.7933
|  | 55029 | TAMPA P/ ELETROCALHA GALV. ELETR. - 200MM | M | 9.19 | 1.25 |  | 11.4875
|  | 55040 | ELETROCALHA PERF. GALV. ELETR. CH14 - 200 X 50MM | M | 30.75 | 1.25 |  | 38.4375
91343 | ELETROCALHA PERF. GALV. ELETROL. CHAPA 14 - 250X50MM C/ TAMPA E INST. | [5 empty] | M |  | 106.09
|  | 2041 | ELETRICISTA (SGSP) | H | 19.64 | 1.5 |  | 29.463
|  | 2044 | AJUDANTE DE ELETRICISTA (SGSP) | H | 14.85 | 1.5 |  | 22.2786
|  | 55030 | TAMPA P/ ELETROCALHA GALV. ELETR. - 250MM | M | 11.18 | 1.25 |  | 13.975
|  | 55042 | ELETROCALHA PERF. GALV. ELETR. CH14 - 250 X 50MM | M | 32.3 | 1.25 |  | 40.375
91344 | ELETROCALHA PERF. GALV. ELETROL. CHAPA 14 - 300X50MM C/ TAMPA E INST. | [5 empty] | M |  | 113.54
|  | 2041 | ELETRICISTA (SGSP) | H | 19.64 | 1.5 |  | 29.463
|  | 2044 | AJUDANTE DE ELETRICISTA (SGSP) | H | 14.85 | 1.5 |  | 22.2786
|  | 55031 | TAMPA P/ ELETROCALHA GALV. ELETR. - 300MM | M | 12.75 | 1.25 |  | 15.9375
|  | 55044 | ELETROCALHA PERF. GALV. ELETR. CH14 - 300 X 50MM | M | 36.69 | 1.25 |  | 45.8625
91346 | ELETROCALHA PERF. GALV. ELETROL. CHAPA 14 - 150X100MM C/ TAMPA E INST. | [5 empty] | M |  | 106.39
|  | 2041 | ELETRICISTA (SGSP) | H | 19.64 | 1.6 |  | 31.4272
|  | 2044 | AJUDANTE DE ELETRICISTA (SGSP) | H | 14.85 | 1.6 |  | 23.7638
|  | 55027 | TAMPA P/ ELETROCALHA GALV. ELETR. - 150MM | M | 7.2 | 1.25 |  | 9
|  | 55046 | ELETROCALHA PERF. GALV. ELETR. CH14 - 150X100MM | M | 33.76 | 1.25 |  | 42.2
91347 | ELETROCALHA PERF. GALV. ELETROL. CHAPA 14 - 200X100MM C/ TAMPA E INST. | [5 empty] | M |  | 116.3
|  | 2041 | ELETRICISTA (SGSP) | H | 19.64 | 1.7 |  | 33.3914
|  | 2044 | AJUDANTE DE ELETRICISTA (SGSP) | H | 14.85 | 1.7 |  | 25.2491
|  | 55029 | TAMPA P/ ELETROCALHA GALV. ELETR. - 200MM | M | 9.19 | 1.25 |  | 11.4875
|  | 55048 | ELETROCALHA PERF. GALV. ELETR. CH14 - 200X100MM | M | 36.94 | 1.25 |  | 46.175
91348 | ELETROCALHA PERF. GALV. CHAPA 14 - 250X100MM C/ TAMPA E INST. | [5 empty] | M |  | 127.65
|  | 2041 | ELETRICISTA (SGSP) | H | 19.64 | 1.8 |  | 35.3556
|  | 2044 | AJUDANTE DE ELETRICISTA (SGSP) | H | 14.85 | 1.8 |  | 26.7343
|  | 55030 | TAMPA P/ ELETROCALHA GALV. ELETR. - 250MM | M | 11.18 | 1.25 |  | 13.975
|  | 55050 | ELETROCALHA PERF. GALV. ELETR. CH14 - 250X100MM | M | 41.27 | 1.25 |  | 51.5875
91350 | ELETROCALHA PERF. GALV. ELETROL. CHAPA 14 - 400X100MM C/ TAMPA E INST. | [5 empty] | M |  | 161.1
|  | 2041 | ELETRICISTA (SGSP) | H | 19.64 | 2 |  | 39.284
|  | 2044 | AJUDANTE DE ELETRICISTA (SGSP) | H | 14.85 | 2 |  | 29.7048
|  | 55032 | TAMPA P/ ELETROCALHA GALV. ELETR. - 400MM | M | 17.52 | 1.25 |  | 21.9
|  | 55054 | ELETROCALHA PERF. GALV. ELETR. CH14 - 400X100MM | M | 56.17 | 1.25 |  | 70.2125
91401 | ÓLEO ISOLANTE PARA TRANSFORMADOR/ DISJUNTOR 30KV/CM | [5 empty] | L |  | 11.43
|  | 2041 | ELETRICISTA (SGSP) | H | 19.64 | 0.05 |  | 0.9821
|  | 2044 | AJUDANTE DE ELETRICISTA (SGSP) | H | 14.85 | 0.05 |  | 0.7426
|  | 61010 | ÓLEO ISOLANTE P/ TRANSFORMADOR/DISJUNTOR 30KV/CM | L | 9.71 | 1 |  | 9.71
91406 | ISOLADOR SUPORTE TIPO PEDESTAL EM PORCELANA - 15KV | [5 empty] | UN |  | 68.38
|  | 2041 | ELETRICISTA (SGSP) | H | 19.64 | 0.6 |  | 11.7852
|  | 2044 | AJUDANTE DE ELETRICISTA (SGSP) | H | 14.85 | 0.6 |  | 8.9114
|  | 56104 | ISOLADOR DE PORCELANA SUPORTE TIPO PEDESTAL - 15KV | Un | 47.68 | 1 |  | 47.68
91407 | ISOLADOR SUPORTE TIPO PEDESTAL EM PORCELANA - 1KV | [5 empty] | UN |  | 85.62
|  | 2041 | ELETRICISTA (SGSP) | H | 19.64 | 0.5 |  | 9.821
|  | 2044 | AJUDANTE DE ELETRICISTA (SGSP) | H | 14.85 | 0.5 |  | 7.4262
|  | 61012 | ISOLADOR SUPORTE TIPO PEDESTAL EM PORCELANA - 1KV | Un | 68.37 | 1 |  | 68.37
91408 | ISOLADOR SUPORTE TIPO PEDESTAL EM EPOXI - 15KV | [5 empty] | UN |  | 49.89
|  | 2041 | ELETRICISTA (SGSP) | H | 19.64 | 0.6 |  | 11.7852
|  | 2044 | AJUDANTE DE ELETRICISTA (SGSP) | H | 14.85 | 0.6 |  | 8.9114
|  | 61013 | ISOLADOR SUPORTE TIPO PEDESTAL EM EPOXI - 15KV | Un | 29.19 | 1 |  | 29.19
91409 | ISOLADOR SUPORTE TIPO PEDESTAL EPOXI - 1KV | [5 empty] | UN |  | 39.85
|  | 2041 | ELETRICISTA (SGSP) | H | 19.64 | 0.5 |  | 9.821
|  | 2044 | AJUDANTE DE ELETRICISTA (SGSP) | H | 14.85 | 0.5 |  | 7.4262
|  | 61014 | ISOLADOR SUPORTE TIPO PEDESTAL EM EPOXI - 1KV | Un | 22.6 | 1 |  | 22.6
91413 | VERGALHÃO DE COBRE 3/8" (10MM) | [5 empty] | M |  | 40.92
|  | 2041 | ELETRICISTA (SGSP) | H | 19.64 | 0.4 |  | 7.8568
|  | 2044 | AJUDANTE DE ELETRICISTA (SGSP) | H | 14.85 | 0.4 |  | 5.9409
|  | 56111 | VERGALHÃO DE COBRE 3/8" (10MM) | M | 25.83 | 1.05 |  | 27.1215
91414 | TERMINAL OU CONECTOR PARA VERGALHÃO DE COBRE 3/8" (10MM) | [5 empty] | UN |  | 15.79
|  | 2041 | ELETRICISTA (SGSP) | H | 19.64 | 0.2 |  | 3.9284
|  | 2044 | AJUDANTE DE ELETRICISTA (SGSP) | H | 14.85 | 0.2 |  | 2.9704
|  | 61017 | TERMINAL OU CONECTOR P/ VERGALHÃO DE COBRE 3/8" (10MM) | Un | 8.89 | 1 |  | 8.89
91416 | CABO DE MÉDIA TENSÃO PARA 12/20KV - 1X25MM2 UNIPOLAR | [5 empty] | M |  | 48.58
|  | 2041 | ELETRICISTA (SGSP) | H | 19.64 | 0.3 |  | 5.8926
|  | 2044 | AJUDANTE DE ELETRICISTA (SGSP) | H | 14.85 | 0.9 |  | 13.3671
|  | 61018 | CABO DE MÉDIA TENSÃO PARA 12/20KV - 1X25MM2 UNIPOLAR | M | 27.92 | 1.05 |  | 29.316
91417 | CABO DE MÉDIA TENSÃO PARA 12/20KV - 1 X 35MM2 UNIPOLAR | [5 empty] | M |  | 61.16
|  | 2041 | ELETRICISTA (SGSP) | H | 19.64 | 0.4 |  | 7.8568
|  | 2044 | AJUDANTE DE ELETRICISTA (SGSP) | H | 14.85 | 1.2 |  | 17.8228
|  | 52898 | CABO MÉDIA TENSÃO 12/20KV - 1X35MM2 | M | 33.79 | 1.05 |  | 35.4795
91421 | MUFLA UNIPOLAR INTERNA PARA CABO ATÉ 35MM2 - 15KV | [5 empty] | UN |  | 256.66
|  | 1037 | ELETROTÉCNICO MONTADOR (SGSP) | H | 27.41 | 0.5 |  | 13.7094
|  | 2041 | ELETRICISTA (SGSP) | H | 19.64 | 2 |  | 39.284
|  | 2044 | AJUDANTE DE ELETRICISTA (SGSP) | H | 14.85 | 4 |  | 59.4096
|  | 56113 | MUFLA UNIPOLAR INT. P/ CABO ATÉ 35MM2/15KV | Un | 144.26 | 1 |  | 144.26
91422 | MUFLA UNIPOLAR EXTERNA PARA CABO ATÉ 35MM2 - 15KV | [5 empty] | UN |  | 360.08
|  | 1037 | ELETROTÉCNICO MONTADOR (SGSP) | H | 27.41 | 0.5 |  | 13.7094
|  | 2041 | ELETRICISTA (SGSP) | H | 19.64 | 3 |  | 58.926
|  | 2044 | AJUDANTE DE ELETRICISTA (SGSP) | H | 14.85 | 6 |  | 89.1144
|  | 56114 | MUFLA UNIPOLAR EXT. P/ CABO ATÉ 35MM2/15KV | Un | 198.33 | 1 |  | 198.33
91423 | MUFLA TRIPOLAR INTERNA PARA CABO ATÉ 35MM2 - 15KV | [5 empty] | UN |  | 648.49
|  | 1037 | ELETROTÉCNICO MONTADOR (SGSP) | H | 27.41 | 1 |  | 27.4188
|  | 2041 | ELETRICISTA (SGSP) | H | 19.64 | 4 |  | 78.5681
|  | 2044 | AJUDANTE DE ELETRICISTA (SGSP) | H | 14.85 | 8 |  | 118.8193
|  | 56115 | MUFLA TRIPOLAR INT. P/ CABO ATÉ 35MM2/15KV | Un | 423.68 | 1 |  | 423.68
91424 | MUFLA TRIPOLAR EXTERNA PARA CABO ATÉ 35MM2 - 15KV | [5 empty] | UN |  | 777.33
|  | 1037 | ELETROTÉCNICO MONTADOR (SGSP) | H | 27.41 | 1 |  | 27.4188
|  | 2041 | ELETRICISTA (SGSP) | H | 19.64 | 5 |  | 98.2101
|  | 2044 | AJUDANTE DE ELETRICISTA (SGSP) | H | 14.85 | 10 |  | 148.5241
|  | 56116 | MUFLA TRIPOLAR EXT. P/ CABO ATÉ 35MM2/15KV | Un | 503.18 | 1 |  | 503.18
91425 | BUCHA D PASSAGEM INTERNA/ EXTERNA - 15KV | [5 empty] | UN |  | 217.41
|  | 2041 | ELETRICISTA (SGSP) | H | 19.64 | 0.5 |  | 9.821
|  | 2044 | AJUDANTE DE ELETRICISTA (SGSP) | H | 14.85 | 0.5 |  | 7.4262
|  | 61021 | BUCHA DE PASSAGEM INTERNA / EXTERNA - 15KV | Un | 200.16 | 1 |  | 200.16
91426 | BUCHA DE PASSAGEM PARA NEUTRO - 1KV | [5 empty] | UN |  | 44.6
|  | 2041 | ELETRICISTA (SGSP) | H | 19.64 | 0.4 |  | 7.8568
|  | 2044 | AJUDANTE DE ELETRICISTA (SGSP) | H | 14.85 | 0.4 |  | 5.9409
|  | 61022 | BUCHA PARA NEUTRO - EM PORCELANA | Un | 30.8 | 1 |  | 30.8
91427 | CHAPA DE FERRO 150X0,50X1/4" PARA BUCHAS DE PASSAGEM | [5 empty] | UN |  | 438.13
|  | 2041 | ELETRICISTA (SGSP) | H | 19.64 | 0.5 |  | 9.821
|  | 2044 | AJUDANTE DE ELETRICISTA (SGSP) | H | 14.85 | 0.5 |  | 7.4262
|  | 61024 | CHAPA DE FERRO 1,50X0,50X1/4" PARA BUCHAS DE PASSAGEM PADRÃO ELETROPAULO | Un | 420.88 | 1 |  | 420.88
91428 | BUCHA DE PASSAGEM COM ROSCA PARA CUBICULO BLINDADO | [5 empty] | UN |  | 159.61
|  | 2041 | ELETRICISTA (SGSP) | H | 19.64 | 0.5 |  | 9.821
|  | 2044 | AJUDANTE DE ELETRICISTA (SGSP) | H | 14.85 | 0.5 |  | 7.4262
|  | 61023 | BUCHA DE PASSAGEM PARA BARRAMENTO - EM EPÓXI | Un | 142.36 | 1 |  | 142.36
91429 | FUSIVEL HH PARA 40A/ 15KV | [5 empty] | UN |  | 159.38
|  | 2041 | ELETRICISTA (SGSP) | H | 19.64 | 0.5 |  | 9.821
|  | 2044 | AJUDANTE DE ELETRICISTA (SGSP) | H | 14.85 | 0.5 |  | 7.4262
|  | 61029 | FUSÍVEL HH PARA 40A/15KV | Un | 142.13 | 1 |  | 142.13
91430 | BASE TRIPOLAR PARA FUSIVEL LIMITADOR HH - 15KV/ 200A | [5 empty] | UN |  | 550.05
|  | 2041 | ELETRICISTA (SGSP) | H | 19.64 | 1.5 |  | 29.463
|  | 2044 | AJUDANTE DE ELETRICISTA (SGSP) | H | 14.85 | 1.5 |  | 22.2786
|  | 61030 | BASE TRIPOLAR PARA FUSÍVEL LIMITADOR HH - 15KV / 200A | Un | 498.31 | 1 |  | 498.31
91434 | TRANSFORMADOR POTENCIAL A ÓLEO 500VA - 13.2KV/220V | [5 empty] | UN |  | 2383.18
|  | 1037 | ELETROTÉCNICO MONTADOR (SGSP) | H | 27.41 | 0.3 |  | 8.2256
|  | 2041 | ELETRICISTA (SGSP) | H | 19.64 | 1 |  | 19.642
|  | 2044 | AJUDANTE DE ELETRICISTA (SGSP) | H | 14.85 | 2 |  | 29.7048
|  | 56128 | TRANSFORMADOR DE POTÊNCIA A ÓLEO MONOFÁSICO - 500VA 13,2KV / 220V | Un | 2325.61 | 1 |  | 2325.61
91436 | FUSIVEL PARA TRANSFORMADOR DE POTENCIAL | [5 empty] | UN |  | 29.42
|  | 2041 | ELETRICISTA (SGSP) | H | 19.64 | 0.25 |  | 4.9105
|  | 2044 | AJUDANTE DE ELETRICISTA (SGSP) | H | 14.85 | 0.25 |  | 3.7131
|  | 61031 | FUSÍVEL PARA TRANSFORMADOR DE POTENCIAL | Un | 20.8 | 1 |  | 20.8
91438 | DISJUNTOR PVO 15KV/ 350MVA - COMPLETO | [5 empty] | UN |  | 12074.96
|  | 1037 | ELETROTÉCNICO MONTADOR (SGSP) | H | 27.41 | 1 |  | 27.4188
|  | 2041 | ELETRICISTA (SGSP) | H | 19.64 | 8 |  | 157.1362
|  | 2044 | AJUDANTE DE ELETRICISTA (SGSP) | H | 14.85 | 8 |  | 118.8193
|  | 61033 | DISJUNTOR PVO 15KV / 350MVA - COMPLETO | Un | 11771.59 | 1 |  | 11771.59
91439 | RELE DE SOBRECORRENTE DISJUNTOR 15KV - FLUIDO DINÂMICO | [5 empty] | UN |  | 2553.87
|  | 1037 | ELETROTÉCNICO MONTADOR (SGSP) | H | 27.41 | 1 |  | 27.4188
|  | 61035 | RELE DE SOBRECORRENTE DISJUNTOR 15KV FLUIDO DINÂMICO UNIDADE = CJ 3 PEÇAS | Un | 2526.45 | 1 |  | 2526.45
91440 | BOBINA D MÍNIMA TENSÃO DO DISJUNTOR VOL. NORMAL DE ÓLEO | [5 empty] | UN |  | 859.96
|  | 1037 | ELETROTÉCNICO MONTADOR (SGSP) | H | 27.41 | 1 |  | 27.4188
|  | 61036 | BOBINA DE MÍNIMA TENSÃO DO DISJUNTOR VOL NORMAL DE ÓLEO | Un | 832.54 | 1 |  | 832.54
91442 | RELE DE FALTA DE FASE E MÍNIMA TENSÃO TRIFÁSICO | [5 empty] | UN |  | 407.09
|  | 1037 | ELETROTÉCNICO MONTADOR (SGSP) | H | 27.41 | 1 |  | 27.4188
|  | 61037 | RELE DE FALTA DE FASE E MÍNIMA TENSÃO - TRIFÁSICO | Un | 379.67 | 1 |  | 379.67
91445 | ESTRADO DE MADEIRA 100X100CM | [5 empty] | UN |  | 56.41
|  | 2013 | CARPINTEIRO (SGSP) | H | 16.71 | 1 |  | 16.7176
|  | 2014 | AJUDANTE DE CARPINTEIRO (SGSP) | H | 13.53 | 1 |  | 13.5398
|  | 2044 | AJUDANTE DE ELETRICISTA (SGSP) | H | 14.85 | 0.1 |  | 1.4852
|  | 56156 | PALLET DE MADEIRA COM 4 ENTRADAS - 2 FACES -MED:(100X100)CM | Un | 24.67 | 1 |  | 24.67
91446 | VARA DE MANOBRA DE FIBRA DE VIDRO, 3,00M/ 15KV | [5 empty] | UN |  | 278.13
|  | 2044 | AJUDANTE DE ELETRICISTA (SGSP) | H | 14.85 | 0.1 |  | 1.4852
|  | 61040 | VARA DE MANOBRA DE FIBRA DE VIDRO 3,00 M / 15KV | Un | 276.64 | 1 |  | 276.64
91447 | CAIXA DE MEDIÇÃO A3 PADRÃO ELETROPAULO | [5 empty] | UN |  | 892.81
|  | 1037 | ELETROTÉCNICO MONTADOR (SGSP) | H | 27.41 | 0.5 |  | 13.7094
|  | 2041 | ELETRICISTA (SGSP) | H | 19.64 | 2.5 |  | 49.105
|  | 2044 | AJUDANTE DE ELETRICISTA (SGSP) | H | 14.85 | 5 |  | 74.262
|  | 56146 | CAIXA A3 - PADRÃO ELETROPAULO | Un | 755.73 | 1 |  | 755.73
91448 | JANELA PARA VENTILAÇÃO PERMANENTE TIPO CHICANA - INCLUSIVE TELA | [5 empty] | M2 |  | 725.26
|  | 2020 | PEDREIRO (SGSP) | H | 16.51 | 1 |  | 16.5103
|  | 2099 | SERVENTE (SGSP) | H | 13.4 | 2 |  | 26.8034
|  | 61015 | JANELA P/ VENTILAÇÃO PERMANENTE TIPO CHICANA INCLUSIVE TELA | M2 | 681.95 | 1 |  | 681.95
91449 | PLACA DE AVISO EM ALUMÍNIO PARA CABINE PRIMÁRIA COM MED 16X23CM (VARIAÇÃO DE +OU- 2CM) | [5 empty] | UN |  | 24.82
|  | 2044 | AJUDANTE DE ELETRICISTA (SGSP) | H | 14.85 | 0.5 |  | 7.4262
|  | 56150 | PLACA AVISO CABINE PRIM.FERRO ESMALT.30X40C | Un | 17.39 | 1 |  | 17.39
91450 | PLAQUETA INDICATIVADE PVC 8 X 12CM | [5 empty] | UN |  | 9.54
|  | 2044 | AJUDANTE DE ELETRICISTA (SGSP) | H | 14.85 | 0.25 |  | 3.7131
|  | 56159 | PLAQUETA INDICATIVA DE PVC 8X12CM | Un | 5.83 | 1 |  | 5.83
91451 | MUDANÇA DOS TAP'S DO TRANSFORMADOR DE FORÇA | [5 empty] | UN |  | 224.81
|  | 1037 | ELETROTÉCNICO MONTADOR (SGSP) | H | 27.41 | 1 |  | 27.4188
|  | 2041 | ELETRICISTA (SGSP) | H | 19.64 | 4 |  | 78.5681
|  | 2044 | AJUDANTE DE ELETRICISTA (SGSP) | H | 14.85 | 8 |  | 118.8193
91453 | LIMPEZA DO POSTO PRIMÁRIO E PINTURA DOS BARRAMENTOS | [5 empty] | UN |  | 737.95
|  | 2041 | ELETRICISTA (SGSP) | H | 19.64 | 8 |  | 157.1362
|  | 2044 | AJUDANTE DE ELETRICISTA (SGSP) | H | 14.85 | 32 |  | 475.2772
|  | 37020 | TINTA A ÓLEO BRILHANTE BRANCA | L | 14.11 | 0.75 |  | 10.5825
|  | 37575 | REMOVEDOR | L | 18.99 | 5 |  | 94.95
91457 | BRAÇADEIRA PARA ELETRODUTO EM POSTE | [5 empty] | UN |  | 35.77
|  | 2041 | ELETRICISTA (SGSP) | H | 19.64 | 0.4 |  | 7.8568
|  | 2044 | AJUDANTE DE ELETRICISTA (SGSP) | H | 14.85 | 0.4 |  | 5.9409
|  | 61041 | BRAÇADEIRA PARA ELETRODUTO EM POSTE | Un | 21.97 | 1 |  | 21.97
91459 | LUVA DE BORRACHA ISOLAÇÃO 20KV | [5 empty] | PAR |  | 457.06
|  | 2044 | AJUDANTE DE ELETRICISTA (SGSP) | H | 14.85 | 0.05 |  | 0.7426
|  | 56138 | LUVA DE BORRACHA ISOLAÇÃO 20KV | Par | 456.32 | 1 |  | 456.32
91460 | CHAVE SECCIONADORA TRIP SECA INTERNA 200A/ 15KV | [5 empty] | UN |  | 1231.57
|  | 1037 | ELETROTÉCNICO MONTADOR (SGSP) | H | 27.41 | 0.5 |  | 13.7094
|  | 2041 | ELETRICISTA (SGSP) | H | 19.64 | 3 |  | 58.926
|  | 2044 | AJUDANTE DE ELETRICISTA (SGSP) | H | 14.85 | 6 |  | 89.1144
|  | 61044 | CHAVE SECCIONADORA TRIP SECA INTERNA 200A/15KV | Un | 1069.82 | 1 |  | 1069.82
91461 | CHAVE SECCIONADORA TRIP SECA INTERNA 400A/15KV | [5 empty] | UN |  | 871.61
|  | 1037 | ELETROTÉCNICO MONTADOR (SGSP) | H | 27.41 | 0.5 |  | 13.7094
|  | 2041 | ELETRICISTA (SGSP) | H | 19.64 | 3 |  | 58.926
|  | 2044 | AJUDANTE DE ELETRICISTA (SGSP) | H | 14.85 | 6 |  | 89.1144
|  | 56161 | CHAVE SECCIONADORA TRIP. SECA - 400A/15KV | Un | 709.86 | 1 |  | 709.86
91462 | CHAVE SECIONADORA TRIP INTERNA C/ BASE FUS HH 400A/15KV | [5 empty] | UN |  | 1384.92
|  | 1037 | ELETROTÉCNICO MONTADOR (SGSP) | H | 27.41 | 0.5 |  | 13.7094
|  | 2041 | ELETRICISTA (SGSP) | H | 19.64 | 4 |  | 78.5681
|  | 2044 | AJUDANTE DE ELETRICISTA (SGSP) | H | 14.85 | 8 |  | 118.8193
|  | 56163 | CHAVE SECCIONADORA TRIP. COM BASE PARA FUSÍVEL HH-400A-15KV | Un | 1173.82 | 1 |  | 1173.82
91463 | INSTALAÇÃO DE CONJUNTO DE ACIONAMENTO PARA CHAVE SECCIONADORA | [5 empty] | UN |  | 602.63
|  | 2041 | ELETRICISTA (SGSP) | H | 19.64 | 1 |  | 19.642
|  | 2044 | AJUDANTE DE ELETRICISTA (SGSP) | H | 14.85 | 1 |  | 14.8524
|  | 61045 | CONJUNTO DE ACIONAMENTO PARA CHAVE SECCIONADORA CONTENDO: PUNHO DE ACIONAMENTO, SUPORTE DO PUNHO, ARTICULAÇÃO, TUBO DE DESCIDA E PROLONGADOR | Un | 568.14 | 1 |  | 568.14
91505 | TRANSFORMADOR TRIFÁSICO 15KV - 13,2KV/ 220V/ 127V - 112,5KVA | [5 empty] | UN |  | 9012.43
|  | 1037 | ELETROTÉCNICO MONTADOR (SGSP) | H | 27.41 | 5 |  | 137.094
|  | 2041 | ELETRICISTA (SGSP) | H | 19.64 | 10 |  | 196.4203
|  | 2044 | AJUDANTE DE ELETRICISTA (SGSP) | H | 14.85 | 20 |  | 297.0483
|  | 61046 | TRANSFORMADOR TRIFÁSICO 15KV - 13.2KV / 220/127V-112.5KVA | Un | 8381.87 | 1 |  | 8381.87
91506 | TRANSFORMADOR TRIFÁSICO 15KV - 13,2KV/ 220V/ 127V - 150KVA | [5 empty] | UN |  | 11623.75
|  | 1037 | ELETROTÉCNICO MONTADOR (SGSP) | H | 27.41 | 5 |  | 137.094
|  | 2041 | ELETRICISTA (SGSP) | H | 19.64 | 10 |  | 196.4203
|  | 2044 | AJUDANTE DE ELETRICISTA (SGSP) | H | 14.85 | 20 |  | 297.0483
|  | 61047 | TRANSFORMADOR TRIFÁSICO 15KV - 13.2KV / 220/127V-150KVA | Un | 10993.19 | 1 |  | 10993.19
91507 | TRANSFORMADOR TRIFÁSICO 15KV - 13,2KV/ 220V/ 127V - 225KVA | [5 empty] | UN |  | 15266.79
|  | 1037 | ELETROTÉCNICO MONTADOR (SGSP) | H | 27.41 | 5 |  | 137.094
|  | 2041 | ELETRICISTA (SGSP) | H | 19.64 | 10 |  | 196.4203
|  | 2044 | AJUDANTE DE ELETRICISTA (SGSP) | H | 14.85 | 20 |  | 297.0483
|  | 61048 | TRANSFORMADOR TRIFÁSICO 15KV - 13.2KV / 220/127V-225KVA | Un | 14636.23 | 1 |  | 14636.23
91508 | TRANSFORMADOR TRIFÁSICO 15KV - 13,2KV/ 220V/ 127V - 300KVA | [5 empty] | UN |  | 18510.03
|  | 1037 | ELETROTÉCNICO MONTADOR (SGSP) | H | 27.41 | 5 |  | 137.094
|  | 2041 | ELETRICISTA (SGSP) | H | 19.64 | 10 |  | 196.4203
|  | 2044 | AJUDANTE DE ELETRICISTA (SGSP) | H | 14.85 | 20 |  | 297.0483
|  | 61049 | TRANSFORMADOR TRIFÁSICO 15KV - 13,2KV / 220/127V-300KVA A ÓLEO | Un | 17879.47 | 1 |  | 17879.47
91520 | TRANSFORMADOR DE POTENCIAL A SELO 13,2/ 0,11 - 0,22KV - 1000VA | [5 empty] | UN |  | 2224.78
|  | 1037 | ELETROTÉCNICO MONTADOR (SGSP) | H | 27.41 | 6 |  | 164.5128
|  | 2041 | ELETRICISTA (SGSP) | H | 19.64 | 12 |  | 235.7043
|  | 2044 | AJUDANTE DE ELETRICISTA (SGSP) | H | 14.85 | 24 |  | 356.4579
|  | 61020 | TRANSFORMADOR DE POTENCIAL A SECO 13,2 / 0,11-0,22KV-1000VA | Un | 1468.1 | 1 |  | 1468.1
91525 | TRANSFORMADOR DE POTENCIAL A SECO 15KV - 220V - 1000VA | [5 empty] | UN |  | 2114.45
|  | 1037 | ELETROTÉCNICO MONTADOR (SGSP) | H | 27.41 | 6 |  | 164.5128
|  | 2041 | ELETRICISTA (SGSP) | H | 19.64 | 12 |  | 235.7043
|  | 2044 | AJUDANTE DE ELETRICISTA (SGSP) | H | 14.85 | 24 |  | 356.4579
|  | 61103 | TRANSFORMADOR DE POTENCIAL A SECO 15 KV - 220 V - 1000 VA | Un | 1357.77 | 1 |  | 1357.77
91540 | TRANSFORMADOR TRIFÁSICO À SECO 500KVA - 13,8/13,2/12,6 KV - 220/127V | [5 empty] | UN |  | 43906.59
|  | 1037 | ELETROTÉCNICO MONTADOR (SGSP) | H | 27.41 | 5 |  | 137.094
|  | 2041 | ELETRICISTA (SGSP) | H | 19.64 | 10 |  | 196.4203
|  | 2044 | AJUDANTE DE ELETRICISTA (SGSP) | H | 14.85 | 20 |  | 297.0483
|  | 56260 | TRANSFORMADOR TRIFÁSICO 13,8 / 13,2 / 12,6 KV - 220/127V 500KVA - A SECO | Un | 43276.03 | 1 |  | 43276.03
91601 | CAPACITOR PARA CORREÇÃO DO FATOR DE POTÊNCIA - 220V - 2,5KVA | [5 empty] | UN |  | 455.09
|  | 1037 | ELETROTÉCNICO MONTADOR (SGSP) | H | 27.41 | 1 |  | 27.4188
|  | 2041 | ELETRICISTA (SGSP) | H | 19.64 | 5 |  | 98.2101
|  | 2044 | AJUDANTE DE ELETRICISTA (SGSP) | H | 14.85 | 8 |  | 118.8193
|  | 61054 | CAPACITOR P/CORREÇÃO DO FATOR DE POTÊNCIA - 220V - 2,5KVAR | Un | 210.64 | 1 |  | 210.64
91602 | CAPACITOR PARA CORREÇÃO DO FATOR DE POTÊNCIA - 220V - 5,0KVA | [5 empty] | UN |  | 462.24
|  | 1037 | ELETROTÉCNICO MONTADOR (SGSP) | H | 27.41 | 1 |  | 27.4188
|  | 2041 | ELETRICISTA (SGSP) | H | 19.64 | 5 |  | 98.2101
|  | 2044 | AJUDANTE DE ELETRICISTA (SGSP) | H | 14.85 | 8 |  | 118.8193
|  | 61055 | CAPACITOR P/CORREÇÃO DO FATOR DE POTÊNCIA - 220V - 5,0KVAR | Un | 217.79 | 1 |  | 217.79
91603 | CAPACITOR PARA CORREÇÃO DO FATOR D POTÊNCIA - 220V - 7,5KVA | [5 empty] | UN |  | 496.19
|  | 1037 | ELETROTÉCNICO MONTADOR (SGSP) | H | 27.41 | 1 |  | 27.4188
|  | 2041 | ELETRICISTA (SGSP) | H | 19.64 | 5 |  | 98.2101
|  | 2044 | AJUDANTE DE ELETRICISTA (SGSP) | H | 14.85 | 8 |  | 118.8193
|  | 61056 | CAPACITOR P/CORREÇÃO DO FATOR DE POTÊNCIA - 220V - 7,5KVAR | Un | 251.74 | 1 |  | 251.74
91604 | CAPACITOR PARA CORREÇÃO DO FATOR DE POTÊNCIA - 220V - 10,0KVA | [5 empty] | UN |  | 843.34
|  | 1037 | ELETROTÉCNICO MONTADOR (SGSP) | H | 27.41 | 1 |  | 27.4188
|  | 2041 | ELETRICISTA (SGSP) | H | 19.64 | 5 |  | 98.2101
|  | 2044 | AJUDANTE DE ELETRICISTA (SGSP) | H | 14.85 | 8 |  | 118.8193
|  | 61057 | CAPACITOR P/CORREÇÃO DO FATOR DE POTÊNCIA - 220V - 10,0KVAR | Un | 598.89 | 1 |  | 598.89
91605 | CAPACITOR PARA CORREÇÃO DO FATOR DE POTÊNCIA - 220V - 12,5KVA | [5 empty] | UN |  | 1084.84
|  | 1037 | ELETROTÉCNICO MONTADOR (SGSP) | H | 27.41 | 2 |  | 54.8376
|  | 2041 | ELETRICISTA (SGSP) | H | 19.64 | 7 |  | 137.4942
|  | 2044 | AJUDANTE DE ELETRICISTA (SGSP) | H | 14.85 | 10 |  | 148.5241
|  | 61058 | CAPACITOR P/CORREÇÃO DO FATOR DE POTÊNCIA - 220V - 12,5KVAR | Un | 743.98 | 1 |  | 743.98
91606 | CAPACITOR PARA CORREÇÃO DO FATOR DE POTÊNCIA - 220V - 15KVA | [5 empty] | UN |  | 1165.21
|  | 1037 | ELETROTÉCNICO MONTADOR (SGSP) | H | 27.41 | 2 |  | 54.8376
|  | 2041 | ELETRICISTA (SGSP) | H | 19.64 | 7 |  | 137.4942
|  | 2044 | AJUDANTE DE ELETRICISTA (SGSP) | H | 14.85 | 10 |  | 148.5241
|  | 61059 | CAPACITOR P/CORREÇÃO DO FATOR DE POTÊNCIA - 220V - 15,0KVAR | Un | 824.35 | 1 |  | 824.35
91608 | CAPACITOR PARA CORREÇÃO DO FATOR DE POTÊNCIA - 220V - 20,0KVA | [5 empty] | UN |  | 1412.78
|  | 1037 | ELETROTÉCNICO MONTADOR (SGSP) | H | 27.41 | 2 |  | 54.8376
|  | 2041 | ELETRICISTA (SGSP) | H | 19.64 | 7 |  | 137.4942
|  | 2044 | AJUDANTE DE ELETRICISTA (SGSP) | H | 14.85 | 10 |  | 148.5241
|  | 61061 | CAPACITOR P/CORREÇÃO DO FATOR DE POTÊNCIA - 220V - 20,0KVAR | Un | 1071.92 | 1 |  | 1071.92
91610 | CAPACITOR PARA CORREÇÃO DO FATOR DE POTÊNCIA - 220V - 25,0KVA | [5 empty] | UN |  | 1686.58
|  | 1037 | ELETROTÉCNICO MONTADOR (SGSP) | H | 27.41 | 2 |  | 54.8376
|  | 2041 | ELETRICISTA (SGSP) | H | 19.64 | 8 |  | 157.1362
|  | 2044 | AJUDANTE DE ELETRICISTA (SGSP) | H | 14.85 | 12 |  | 178.2289
|  | 61063 | CAPACITOR P/CORREÇÃO DO FATOR DE POTÊNCIA - 220V - 25,0KVAR | Un | 1296.38 | 1 |  | 1296.38
91611 | CAPACITOR PARA CORREÇÃO DO FATOR DE POTÊNCIA - 220V - 30,0KVA | [5 empty] | UN |  | 1836.87
|  | 1037 | ELETROTÉCNICO MONTADOR (SGSP) | H | 27.41 | 2 |  | 54.8376
|  | 2041 | ELETRICISTA (SGSP) | H | 19.64 | 8 |  | 157.1362
|  | 2044 | AJUDANTE DE ELETRICISTA (SGSP) | H | 14.85 | 12 |  | 178.2289
|  | 61064 | CAPACITOR P/CORREÇÃO DO FATOR DE POTÊNCIA - 220V - 30,0KVAR | Un | 1446.67 | 1 |  | 1446.67
91613 | CAPACITOR PARA CORREÇÃO DO FATOR DE POTÊNCIA - 220V - 40,0KVA | [5 empty] | UN |  | 2313.67
|  | 1037 | ELETROTÉCNICO MONTADOR (SGSP) | H | 27.41 | 2 |  | 54.8376
|  | 2041 | ELETRICISTA (SGSP) | H | 19.64 | 10 |  | 196.4203
|  | 2044 | AJUDANTE DE ELETRICISTA (SGSP) | H | 14.85 | 16 |  | 237.6386
|  | 61066 | CAPACITOR P/CORREÇÃO DO FATOR DE POTÊNCIA - 220V - 40,0KVAR | Un | 1824.77 | 1 |  | 1824.77
91615 | CAPACITOR PARA CORREÇÃO DP FATOR DE POTÊNCIA - 220V - 50,0KVA | [5 empty] | UN |  | 2765.4
|  | 1037 | ELETROTÉCNICO MONTADOR (SGSP) | H | 27.41 | 2 |  | 54.8376
|  | 2041 | ELETRICISTA (SGSP) | H | 19.64 | 10 |  | 196.4203
|  | 2044 | AJUDANTE DE ELETRICISTA (SGSP) | H | 14.85 | 16 |  | 237.6386
|  | 61068 | CAPACITOR P/CORREÇÃO DO FATOR DE POTÊNCIA - 220V - 50,0KVAR | Un | 2276.5 | 1 |  | 2276.5
91701 | DPS - DISPOSITIVO PROTEÇÃO CONTRA SURTOS 275V - 40KA | [5 empty] | UN |  | 185.31
|  | 2041 | ELETRICISTA (SGSP) | H | 19.64 | 0.6 |  | 11.7852
|  | 61001 | DISPOSITIVO DE PROTEÇÃO CONTRA SURTOS 275V - 40KA | Un | 173.52 | 1 |  | 173.52
91706 | BARRAMENTO DE COBRE TIPO DIN BIPOLAR PARA 63A | [5 empty] | M |  | 76.24
|  | 2041 | ELETRICISTA (SGSP) | H | 19.64 | 0.25 |  | 4.9105
|  | 61007 | BARRAMENTO DE COBRE TIPO DIN BIPOLAR PARA 80A | M | 71.33 | 1 |  | 71.33
91707 | BARRAMENTO DE COBRE TIPO DIN TRIPOLAR PARA 80A | [5 empty] | M |  | 111.56
|  | 2041 | ELETRICISTA (SGSP) | H | 19.64 | 0.25 |  | 4.9105
|  | 61008 | BARRAMENTO DE COBRE TIPO DIN TRIPOLAR PARA 80A | M | 106.65 | 1 |  | 106.65
91710 | EMENDA PARA CABO DE MÉDIA TENSÃO 12/20KV - 1X25/ 1X35MM2 - UNIPOLAR | [5 empty] | UN |  | 766.4
|  | 1037 | ELETROTÉCNICO MONTADOR (SGSP) | H | 27.41 | 0.5 |  | 13.7094
|  | 2041 | ELETRICISTA (SGSP) | H | 19.64 | 0.5 |  | 9.821
|  | 2044 | AJUDANTE DE ELETRICISTA (SGSP) | H | 14.85 | 1 |  | 14.8524
|  | 61019 | EMENDA PARA CABO DE MÉDIA TENSÃO 12/20KV - 1X25 / 1X35 MM2 UNIPOLAR | Un | 728.02 | 1 |  | 728.02
91712 | BASE PARA FUSIVEL DE TRANSFORMADOR DE POTENCIAL | [5 empty] | UN |  | 79
|  | 2041 | ELETRICISTA (SGSP) | H | 19.64 | 1.5 |  | 29.463
|  | 2044 | AJUDANTE DE ELETRICISTA (SGSP) | H | 14.85 | 1.5 |  | 22.2786
|  | 61025 | BASE PARA FUSÍVEL DE TRANSFORMADOR DE POTENCIAL CLASSE 15KV - 0,5A - 160MM | Un | 27.26 | 1 |  | 27.26
91713 | FUSIVEL HH PARA 7,5A/ 15KV | [5 empty] | UN |  | 160.43
|  | 2041 | ELETRICISTA (SGSP) | H | 19.64 | 0.5 |  | 9.821
|  | 2044 | AJUDANTE DE ELETRICISTA (SGSP) | H | 14.85 | 0.5 |  | 7.4262
|  | 61026 | FUSÍVEL HH PARA 7,5A/15KV | Un | 143.18 | 1 |  | 143.18
91714 | FUSIVEL HH PARA 10A/ 15KV | [5 empty] | UN |  | 160.43
|  | 2041 | ELETRICISTA (SGSP) | H | 19.64 | 0.5 |  | 9.821
|  | 2044 | AJUDANTE DE ELETRICISTA (SGSP) | H | 14.85 | 0.5 |  | 7.4262
|  | 61027 | FUSÍVEL HH PARA 10A/15KV | Un | 143.18 | 1 |  | 143.18
91715 | FUSIVEL HH PARA 20A/ 15KV | [5 empty] | UN |  | 153.02
|  | 2041 | ELETRICISTA (SGSP) | H | 19.64 | 0.5 |  | 9.821
|  | 2044 | AJUDANTE DE ELETRICISTA (SGSP) | H | 14.85 | 0.5 |  | 7.4262
|  | 61028 | FUSÍVEL HH PARA 20A/15KV | Un | 135.77 | 1 |  | 135.77
91716 | DISJUNTOR A VÁCUO 15KV/ 350MVA - COMPLETO - CARREGAM. MANUAL | [5 empty] | UN |  | 22713.11
|  | 1037 | ELETROTÉCNICO MONTADOR (SGSP) | H | 27.41 | 1 |  | 27.4188
|  | 2041 | ELETRICISTA (SGSP) | H | 19.64 | 8 |  | 157.1362
|  | 2044 | AJUDANTE DE ELETRICISTA (SGSP) | H | 14.85 | 8 |  | 118.8193
|  | 61032 | DISJUNTOR A VÁCUO 15KV/350 MVA -COMPLETO- CARREGAM. MANUAL | Un | 22409.74 | 1 |  | 22409.74
91717 | DISJUNTOR A VÁCUO 15KV/ 350MVA - MOTORIZADO - COMPLETO | [5 empty] | UN |  | 27673.41
|  | 1037 | ELETROTÉCNICO MONTADOR (SGSP) | H | 27.41 | 1 |  | 27.4188
|  | 2041 | ELETRICISTA (SGSP) | H | 19.64 | 8 |  | 157.1362
|  | 2044 | AJUDANTE DE ELETRICISTA (SGSP) | H | 14.85 | 8 |  | 118.8193
|  | 61034 | DISJUNTOR A VÁCUO 15KV/350MVA - COMPLETO - CARREGAM. MOTORIZADO | Un | 27370.04 | 1 |  | 27370.04
91718 | PARA-RAIO TIPO POLIMERICO CLASSE 15KV | [5 empty] | UN |  | 204.17
|  | 1037 | ELETROTÉCNICO MONTADOR (SGSP) | H | 27.41 | 0.4 |  | 10.9675
|  | 2041 | ELETRICISTA (SGSP) | H | 19.64 | 0.8 |  | 15.7136
|  | 2044 | AJUDANTE DE ELETRICISTA (SGSP) | H | 14.85 | 1.6 |  | 23.7638
|  | 61038 | PARA-RAIO TIPO POLIMÉRICO CLASSE 15 KV | Un | 153.72 | 1 |  | 153.72
91719 | ESTRADO DE BORRACHA ISOLANTE 100X100X2,5CM | [5 empty] | UN |  | 312.81
|  | 2044 | AJUDANTE DE ELETRICISTA (SGSP) | H | 14.85 | 0.05 |  | 0.7426
|  | 61039 | ESTRADO DE BORRACHA ISOLANTE 100X100X2,5CM | Un | 312.07 | 1 |  | 312.07
91720 | LUVA DE SOBREPOSIÇÃO PARA LUVA ISOLANTE EM COURO DE VAQUETA | [5 empty] | PAR |  | 22.57
|  | 2044 | AJUDANTE DE ELETRICISTA (SGSP) | H | 14.85 | 0.05 |  | 0.7426
|  | 61042 | LUVA DE SOBREPOSIÇÃO PARA LUVA ISOLANTE EM COURO DE VAQUETA | Par | 21.83 | 1 |  | 21.83
91721 | TRANSFORMADOR TRIFÁSICO A SECO 150KVA - 13,8/ 13,2/ 12,6KV - 220/ 127V | [5 empty] | UN |  | 20583.53
|  | 1037 | ELETROTÉCNICO MONTADOR (SGSP) | H | 27.41 | 5 |  | 137.094
|  | 2041 | ELETRICISTA (SGSP) | H | 19.64 | 10 |  | 196.4203
|  | 2044 | AJUDANTE DE ELETRICISTA (SGSP) | H | 14.85 | 20 |  | 297.0483
|  | 61050 | TRANSFORMADOR TRIFÁSICO À SECO 150KVA 13,8/13,2/12,6/ KV - 220/127V | Un | 19952.97 | 1 |  | 19952.97
91722 | TRANSFORMADOR TRIFÁSICO A SECO 225KVA - 13,8/ 13,2/ 12,6KV - 220/ 127V | [5 empty] | UN |  | 27372
|  | 1037 | ELETROTÉCNICO MONTADOR (SGSP) | H | 27.41 | 5 |  | 137.094
|  | 2041 | ELETRICISTA (SGSP) | H | 19.64 | 10 |  | 196.4203
|  | 2044 | AJUDANTE DE ELETRICISTA (SGSP) | H | 14.85 | 20 |  | 297.0483
|  | 61051 | TRANSFORMADOR TRIFÁSICO À SECO 225KVA 13,8/13,2/12,6/ KV - 220/127V | Un | 26741.44 | 1 |  | 26741.44
91723 | TRANSFORMADOR DE CORRENTE PARA PROTEÇÃO RELAÇÃO 20:5A | [5 empty] | UN |  | 641.31
|  | 1037 | ELETROTÉCNICO MONTADOR (SGSP) | H | 27.41 | 0.3 |  | 8.2256
|  | 2041 | ELETRICISTA (SGSP) | H | 19.64 | 1 |  | 19.642
|  | 2044 | AJUDANTE DE ELETRICISTA (SGSP) | H | 14.85 | 2 |  | 29.7048
|  | 61052 | TRANSFORMADOR DE CORRENTE - MEDIÇÃO - CLASSE 15KV CORRENTE PRIMÁRIA 800A - USO INTERNO (MÉDIA TENSÃO) | Un | 583.74 | 1 |  | 583.74
91724 | RELE DE SOBRECORRENTE DE AÇÃO INDIRETA PARA MÉDIA TENSÃO | [5 empty] | UN |  | 3876.96
|  | 1037 | ELETROTÉCNICO MONTADOR (SGSP) | H | 27.41 | 1 |  | 27.4188
|  | 61053 | RELE DE SOBRECORRENTE DE AÇÃO INDIRETA PARA MÉDIA TENSÃO | Un | 3849.54 | 1 |  | 3849.54
91725 | REMOÇÃO DE CABOS DE ALTA TENSÃO EM LINHA SUBTERRÂNEA ATÉ 35MM2 | [5 empty] | M |  | 24.67
|  | 2041 | ELETRICISTA (SGSP) | H | 19.64 | 0.5 |  | 9.821
|  | 2044 | AJUDANTE DE ELETRICISTA (SGSP) | H | 14.85 | 1 |  | 14.8524
91726 | CARTUCHO PARA CONEXÃO EXOTERMICA CABO/ CABO | [5 empty] | UN |  | 36.11
|  | 2041 | ELETRICISTA (SGSP) | H | 19.64 | 1 |  | 19.642
|  | 61069 | CARTUCHO PARA CONEXÃO EXOTÉRMICA CABO/CABO | Un | 15.64 | 1 |  | 15.64
|  | 61072 | MOLDE CLASSE B PARA CONEXÃO EXOTÉRMICA | Un | 37.04 | 0.02 |  | 0.7408
|  | 61074 | ALICATE PARA MOLDE CLASSE B (CONEXÃO EXOTÉRMICA) | Un | 42.34 | 0.002 |  | 0.0846
91727 | CARTUCHO PARA CONEXÃO EXOTERMICA CABO/ HASTE | [5 empty] | UN |  | 42.48
|  | 2041 | ELETRICISTA (SGSP) | H | 19.64 | 1 |  | 19.642
|  | 61070 | CARTUCHO PARA CONEXÃO EXOTÉRMICA CABO/HASTE | Un | 21.39 | 1 |  | 21.39
|  | 61073 | MOLDE CLASSE C PARA CONEXÃO EXOTÉRMICA | Un | 67.87 | 0.02 |  | 1.3574
|  | 61075 | ALICATE PARA MOLDE CLASSE C (CONEXÃO EXOTÉRMICA) | Un | 43.98 | 0.002 |  | 0.0879
91728 | CARTUCHO PARA CONEXÃO EXOTERMICA ESTRUTURA METÁLICA | [5 empty] | UN |  | 41.49
|  | 2041 | ELETRICISTA (SGSP) | H | 19.64 | 1 |  | 19.642
|  | 61071 | CARTUCHO PARA CONEXÃO EXOTÉRMICA - ESTRUTURA METÁLICA | Un | 21.02 | 1 |  | 21.02
|  | 61072 | MOLDE CLASSE B PARA CONEXÃO EXOTÉRMICA | Un | 37.04 | 0.02 |  | 0.7408
|  | 61074 | ALICATE PARA MOLDE CLASSE B (CONEXÃO EXOTÉRMICA) | Un | 42.34 | 0.002 |  | 0.0846
91729 | PLACA DE AVISO DE POLIESTIRENO 30X40 E 2MM | [5 empty] | UN |  | 40.61
|  | 2099 | SERVENTE (SGSP) | H | 13.4 | 0.5 |  | 6.7008
|  | 61076 | PLACA AVISO DE POLIESTIRENO - 30 X 40 CM - E= 2 MM | Un | 33.91 | 1 |  | 33.91
91730 | BOLSA EM LONA PARA LUVA ISOLANTE | [5 empty] | UN |  | 25.58
|  | 61043 | BOLSA EM LONA PARA FERRAMENTAS - TIPO TIRACOLO | Un | 25.58 | 1 |  | 25.58
91731 | CAIXA DE MADEIRA PARA ARMAZENAMENTO DE LUVA ISOLANTE | [5 empty] | UN |  | 25.9
|  | 61084 | CAIXA DE MADEIRA PARA ARMAZENAMENTO DE LUVA ISOLANTE | Un | 25.9 | 1 |  | 25.9
91732 | TRANSFORMADOR DE CORRENTE PARA PROTEÇÃO RELAÇÃO 50:5A | [5 empty] | UN |  | 666.3
|  | 1037 | ELETROTÉCNICO MONTADOR (SGSP) | H | 27.41 | 0.3 |  | 8.2256
|  | 2041 | ELETRICISTA (SGSP) | H | 19.64 | 1 |  | 19.642
|  | 2044 | AJUDANTE DE ELETRICISTA (SGSP) | H | 14.85 | 2 |  | 29.7048
|  | 61100 | TRANSFORMADOR DE CORRENTE PARA PROTEÇÃO DE INSTALAÇÃO PRIMÁRIA RELAÇÃO 50:5 A | Un | 608.73 | 1 |  | 608.73
91733 | TRANSFORMADOR DE CORRENTE PARA PROTEÇÃO RELAÇÃO 75:5A | [5 empty] | UN |  | 677.71
|  | 1037 | ELETROTÉCNICO MONTADOR (SGSP) | H | 27.41 | 0.3 |  | 8.2256
|  | 2041 | ELETRICISTA (SGSP) | H | 19.64 | 1 |  | 19.642
|  | 2044 | AJUDANTE DE ELETRICISTA (SGSP) | H | 14.85 | 2 |  | 29.7048
|  | 61101 | TRANSFORMADOR DE CORRENTE PARA PROTEÇÃO DE INSTALAÇÃO PRIMÁRIA RELAÇÃO 75:5 A | Un | 620.14 | 1 |  | 620.14
91734 | TRANSFORMADOR DE CORRENTE PARA PROTEÇÃO RELAÇÃO 100:5A | [5 empty] | UN |  | 666.3
|  | 1037 | ELETROTÉCNICO MONTADOR (SGSP) | H | 27.41 | 0.3 |  | 8.2256
|  | 2041 | ELETRICISTA (SGSP) | H | 19.64 | 1 |  | 19.642
|  | 2044 | AJUDANTE DE ELETRICISTA (SGSP) | H | 14.85 | 2 |  | 29.7048
|  | 61102 | TRANSFORMADOR DE CORRENTE PARA PROTEÇÃO DE INSTALAÇÃO PRIMÁRIA RELAÇÃO 100:5 A | Un | 608.73 | 1 |  | 608.73
92010 | LC.02 - ILUMINAÇÃO DE QUADRA COM POSTE CONCRETO TUBULAR H LIV.=10M COM 3 PROJETORES VAPOR MERCÚRIO 400W | [5 empty] | CJ |  | 3341.86
|  | 2013 | CARPINTEIRO (SGSP) | H | 16.71 | 6 |  | 100.3056
|  | 2020 | PEDREIRO (SGSP) | H | 16.51 | 3 |  | 49.531
|  | 2041 | ELETRICISTA (SGSP) | H | 19.64 | 16 |  | 314.2724
|  | 2044 | AJUDANTE DE ELETRICISTA (SGSP) | H | 14.85 | 28 |  | 415.8676
|  | 2099 | SERVENTE (SGSP) | H | 13.4 | 2.46 |  | 32.9682
|  | 10608 | CONCRETO FCK=15MPA C/ BRITA 2 | M3 | 252.97 | 0.706 |  | 178.5951
|  | 10648 | ARGAMASSA MISTA COM AREIA GROSSA 1:2:8 | M3 | 382.88 | 0.055 |  | 21.0581
|  | 11021 | COMPENSADO RESINADO 12MM COLA BRANCA - CHAPA DE 2,20 X 1,10 M | M2 | 13.26 | 0.6 |  | 7.956
|  | 11070 | PINUS - TÁBUA DE 1" X 12" - BRUTA | M | 5.15 | 1 |  | 5.15
|  | 11510 | AÇO CA-50A OU B - MÉDIA BITOLAS | KG | 3.26 | 8 |  | 26.0937
|  | 12580 | TIJOLO MAÇICO DE BARRO COMUM | Un | 0.3 | 185 |  | 55.5
|  | 52432 | ELETRODUTO DE PVC ROSCÁVEL DN: 1" | M | 4.13 | 2 |  | 8.26
|  | 52865 | CABO 2;50 MM2 - ISOLAMENTO P/ 0;7 KV - FLEXÍVEL | M | 0.98 | 10 |  | 9.8
|  | 52866 | CABO 4;00 MM2 - ISOLAMENTO P/ 0;7 KV - FLEXÍVEL | M | 1.57 | 40 |  | 62.8
|  | 54866 | CONDULETE DE ALUMÍNIO TIPO C COM TAMPA - 1 1/2" | Un | 42.13 | 1 |  | 42.13
|  | 55675 | PROJETOR ALUMÍNIO FUNDIDO C/ VIDRO P/ LÂMPADA ATÉ 500W | Un | 240.95 | 3 |  | 722.85
|  | 56047 | REATOR PARA LÂMPADA VAPOR DE MERCÚRIO - 400W / 220V | Un | 59.05 | 3 |  | 177.15
|  | 56441 | LÂMPADA VAPOR DE MERCÚRIO - 220V - 400W | Un | 37.87 | 3 |  | 113.61
|  | 58005 | TERMINAL DE PRESSÃO PARA CABO 10MM2 | Un | 2.83 | 6 |  | 16.98
|  | 58634 | POSTE DE CONCRETO CIRCULAR RETO - H=12,00M/200DAM | Un | 864.74 | 1 |  | 864.74
|  | 59001 | CRUZETA DE FERRO GALVANIZADO PARA 3 PROJETORES | Un | 116.24 | 1 |  | 116.24
92033 | POSTE DE AÇO GALVANIZADO TIPO RETO, FLANGEADO H=5M COM LUMINÁRIA HERMÉTICA EM ALUMÍNIO FUNDIDO PARA LÂMPADA DE VAPOR DE MERCÚRIO DE 250W - COM APROVAÇÃO DE ILUME/ PMSP | [5 empty] | UN |  | 1384.11
|  | 1037 | ELETROTÉCNICO MONTADOR (SGSP) | H | 27.41 | 2 |  | 54.8376
|  | 2020 | PEDREIRO (SGSP) | H | 16.51 | 0.75 |  | 12.3827
|  | 2041 | ELETRICISTA (SGSP) | H | 19.64 | 6 |  | 117.8521
|  | 2044 | AJUDANTE DE ELETRICISTA (SGSP) | H | 14.85 | 18 |  | 267.3434
|  | 2099 | SERVENTE (SGSP) | H | 13.4 | 3.75 |  | 50.2564
|  | 10612 | CONCRETO FCK=20MPA C/ BRITA 2 | M3 | 266.26 | 0.111 |  | 29.5543
|  | 50009 | POSTE DE AÇO GALVANIZADO - RETO - FLANGEADO - H= 5,00M | Un | 373.71 | 1 |  | 373.71
|  | 52431 | ELETRODUTO DE PVC ROSCÁVEL DN: 3/4" | M | 2.72 | 2 |  | 5.44
|  | 52865 | CABO 2;50 MM2 - ISOLAMENTO P/ 0;7 KV - FLEXÍVEL | M | 0.98 | 20 |  | 19.6
|  | 54863 | CONDULETE DE ALUMÍNIO TIPO C COM TAMPA - 3/4" | Un | 16.43 | 1 |  | 16.43
|  | 55661 | LUMINÁRIA PARA ILUMINAÇÃO PÚBLICA PARA LÂMPADA ATÉ 250 W, COM APROVAÇÃO DE ILUME/PMSP | Un | 359.9 | 1 |  | 359.9
|  | 56046 | REATOR PARA LÂMPADA VAPOR DE MERCÚRIO - 250W / 220V | Un | 53.54 | 1 |  | 53.54
|  | 56440 | LÂMPADA VAPOR DE MERCÚRIO - 250V - 250W | Un | 23.26 | 1 |  | 23.26
92034 | POSTE DE AÇO GALVANIZADO TIPO RETO, FLANGEADO H=7M COM LUMINÁRIA HERMÉTICA EM ALUMÍNIO FUNDIDO PARA LÂMPADA DE VAPOR DE MERCÚRIO DE 250W - COM APROVAÇÃO DE ILUME/ PMSP | [5 empty] | UN |  | 1602.12
|  | 1037 | ELETROTÉCNICO MONTADOR (SGSP) | H | 27.41 | 2 |  | 54.8376
|  | 2020 | PEDREIRO (SGSP) | H | 16.51 | 0.75 |  | 12.3827
|  | 2041 | ELETRICISTA (SGSP) | H | 19.64 | 6 |  | 117.8521
|  | 2044 | AJUDANTE DE ELETRICISTA (SGSP) | H | 14.85 | 18 |  | 267.3434
|  | 2099 | SERVENTE (SGSP) | H | 13.4 | 3.75 |  | 50.2564
|  | 10612 | CONCRETO FCK=20MPA C/ BRITA 2 | M3 | 266.26 | 0.111 |  | 29.5543
|  | 50008 | POSTE DE AÇO GALVANIZADO - RETO - FLANGEADO - H= 7,00M | Un | 591.72 | 1 |  | 591.72
|  | 52431 | ELETRODUTO DE PVC ROSCÁVEL DN: 3/4" | M | 2.72 | 2 |  | 5.44
|  | 52865 | CABO 2;50 MM2 - ISOLAMENTO P/ 0;7 KV - FLEXÍVEL | M | 0.98 | 20 |  | 19.6
|  | 54863 | CONDULETE DE ALUMÍNIO TIPO C COM TAMPA - 3/4" | Un | 16.43 | 1 |  | 16.43
|  | 55661 | LUMINÁRIA PARA ILUMINAÇÃO PÚBLICA PARA LÂMPADA ATÉ 250 W, COM APROVAÇÃO DE ILUME/PMSP | Un | 359.9 | 1 |  | 359.9
|  | 56046 | REATOR PARA LÂMPADA VAPOR DE MERCÚRIO - 250W / 220V | Un | 53.54 | 1 |  | 53.54
|  | 56440 | LÂMPADA VAPOR DE MERCÚRIO - 250V - 250W | Un | 23.26 | 1 |  | 23.26
95001 | REMOÇÃO DE POSTE DE ENTRADA DE ENERGIA EM BAIXA TENSÃO - GALVANIZADO | [5 empty] | UN |  | 137.98
|  | 2041 | ELETRICISTA (SGSP) | H | 19.64 | 4 |  | 78.5681
|  | 2044 | AJUDANTE DE ELETRICISTA (SGSP) | H | 14.85 | 4 |  | 59.4096
95002 | REMOÇÃO DE POSTE DE ENTRADA DE ENERGIA EM BAIXA TENSÃO - CONCRETO | [5 empty] | UN |  | 172.47
|  | 2041 | ELETRICISTA (SGSP) | H | 19.64 | 5 |  | 98.2101
|  | 2044 | AJUDANTE DE ELETRICISTA (SGSP) | H | 14.85 | 5 |  | 74.262
95003 | REMOÇÃO DE CAIXA DE ENTRADA DE ENERGIA EM BAIXA TENSÃO | [5 empty] | UN |  | 137.98
|  | 2041 | ELETRICISTA (SGSP) | H | 19.64 | 4 |  | 78.5681
|  | 2044 | AJUDANTE DE ELETRICISTA (SGSP) | H | 14.85 | 4 |  | 59.4096
95004 | REMOÇÃO DE ARMAÇÃO TIPO BRAQUETE | [5 empty] | UN |  | 17.25
|  | 2041 | ELETRICISTA (SGSP) | H | 19.64 | 0.5 |  | 9.821
|  | 2044 | AJUDANTE DE ELETRICISTA (SGSP) | H | 14.85 | 0.5 |  | 7.4262
95005 | REMOÇÃO DE CABEÇOTE TIPO "TELESP" | [5 empty] | UN |  | 8.62
|  | 2041 | ELETRICISTA (SGSP) | H | 19.64 | 0.25 |  | 4.9105
|  | 2044 | AJUDANTE DE ELETRICISTA (SGSP) | H | 14.85 | 0.25 |  | 3.7131
95006 | REMOÇÃO DE CAIXA DE ENTRADA DE TELEFONE TIPO "TELESP" | [5 empty] | UN |  | 68.99
|  | 2041 | ELETRICISTA (SGSP) | H | 19.64 | 2 |  | 39.284
|  | 2044 | AJUDANTE DE ELETRICISTA (SGSP) | H | 14.85 | 2 |  | 29.7048
95009 | REMOÇÃO DE PERFILADOS | [5 empty] | M |  | 13.8
|  | 2041 | ELETRICISTA (SGSP) | H | 19.64 | 0.4 |  | 7.8568
|  | 2044 | AJUDANTE DE ELETRICISTA (SGSP) | H | 14.85 | 0.4 |  | 5.9409
95010 | REMOÇÃO DE ELETRODUTOS EMBUTIDOS - ATÉ 2" | [5 empty] | M |  | 17.25
|  | 2041 | ELETRICISTA (SGSP) | H | 19.64 | 0.5 |  | 9.821
|  | 2044 | AJUDANTE DE ELETRICISTA (SGSP) | H | 14.85 | 0.5 |  | 7.4262
95011 | REMOÇÃO DE ELETRODUTOS EMBUTIDOS - ACIMA DE 2" | [5 empty] | M |  | 34.49
|  | 2041 | ELETRICISTA (SGSP) | H | 19.64 | 1 |  | 19.642
|  | 2044 | AJUDANTE DE ELETRICISTA (SGSP) | H | 14.85 | 1 |  | 14.8524
95012 | REMOÇÃO DE ELETRODUTOS APARENTES - ATÉ 2" | [5 empty] | M |  | 8.62
|  | 2041 | ELETRICISTA (SGSP) | H | 19.64 | 0.25 |  | 4.9105
|  | 2044 | AJUDANTE DE ELETRICISTA (SGSP) | H | 14.85 | 0.25 |  | 3.7131
95013 | REMOÇÃO DE ELETRODUTOS APARENTES - ACIMA DE 2" | [5 empty] | M |  | 17.25
|  | 2041 | ELETRICISTA (SGSP) | H | 19.64 | 0.5 |  | 9.821
|  | 2044 | AJUDANTE DE ELETRICISTA (SGSP) | H | 14.85 | 0.5 |  | 7.4262
95014 | REMOÇÃO DE CABO EMBUTIDO - ATÉ 16MM2 | [5 empty] | M |  | 1.72
|  | 2041 | ELETRICISTA (SGSP) | H | 19.64 | 0.05 |  | 0.9821
|  | 2044 | AJUDANTE DE ELETRICISTA (SGSP) | H | 14.85 | 0.05 |  | 0.7426
95015 | REMOÇÃO DE CABO EMBUTIDO - ACIMA DE 16MM2 | [5 empty] | M |  | 3.45
|  | 2041 | ELETRICISTA (SGSP) | H | 19.64 | 0.1 |  | 1.9642
|  | 2044 | AJUDANTE DE ELETRICISTA (SGSP) | H | 14.85 | 0.1 |  | 1.4852
95016 | REMOÇÃO DE CABO APARENTE - ATÉ 16MM2 | [5 empty] | M |  | 2.07
|  | 2041 | ELETRICISTA (SGSP) | H | 19.64 | 0.06 |  | 1.1785
|  | 2044 | AJUDANTE DE ELETRICISTA (SGSP) | H | 14.85 | 0.06 |  | 0.8911
95017 | REMOÇÃO DE CABO APARENTE - ACIMA DE 16MM2 | [5 empty] | M |  | 4.14
|  | 2041 | ELETRICISTA (SGSP) | H | 19.64 | 0.12 |  | 2.357
|  | 2044 | AJUDANTE DE ELETRICISTA (SGSP) | H | 14.85 | 0.12 |  | 1.7822
95018 | REMOÇÃO DE TERMINAIS OU CONECTORES DE PRESSÃO PARA CABOS | [5 empty] | UN |  | 6.9
|  | 2041 | ELETRICISTA (SGSP) | H | 19.64 | 0.2 |  | 3.9284
|  | 2044 | AJUDANTE DE ELETRICISTA (SGSP) | H | 14.85 | 0.2 |  | 2.9704
95020 | REMOÇÃO DE SUPORTE-ISOLADOR TIPO ROLDANA | [5 empty] | UN |  | 6.9
|  | 2041 | ELETRICISTA (SGSP) | H | 19.64 | 0.2 |  | 3.9284
|  | 2044 | AJUDANTE DE ELETRICISTA (SGSP) | H | 14.85 | 0.2 |  | 2.9704
95111 | REMOÇÃO DE ISOLADORES EM QUADROS ELÉTRICOS | [5 empty] | UN |  | 6.9
|  | 2041 | ELETRICISTA (SGSP) | H | 19.64 | 0.2 |  | 3.9284
|  | 2044 | AJUDANTE DE ELETRICISTA (SGSP) | H | 14.85 | 0.2 |  | 2.9704
95115 | REMOÇÃO DE DISJUNTOR AUTOMÁTICO UNIPOLAR ATÉ 50A | [5 empty] | UN |  | 10.35
|  | 2041 | ELETRICISTA (SGSP) | H | 19.64 | 0.3 |  | 5.8926
|  | 2044 | AJUDANTE DE ELETRICISTA (SGSP) | H | 14.85 | 0.3 |  | 4.4557
95116 | REMOÇÃO DE DISJUNTOR AUTOMÁTICO BIPOLAR ATÉ 50A | [5 empty] | UN |  | 24.15
|  | 2041 | ELETRICISTA (SGSP) | H | 19.64 | 0.7 |  | 13.7494
|  | 2044 | AJUDANTE DE ELETRICISTA (SGSP) | H | 14.85 | 0.7 |  | 10.3966
95117 | REMOÇÃO DE DISJUNTOR AUTOMÁTICO TRIPOLAR ATÉ 50A | [5 empty] | UN |  | 44.84
|  | 2041 | ELETRICISTA (SGSP) | H | 19.64 | 1.3 |  | 25.5346
|  | 2044 | AJUDANTE DE ELETRICISTA (SGSP) | H | 14.85 | 1.3 |  | 19.3081
95125 | REMOÇÃO DE CAIXA PARA FUSÍVEL OU TOMADA, INSTALADA EM PERFILADOS | [5 empty] | UN |  | 17.25
|  | 2041 | ELETRICISTA (SGSP) | H | 19.64 | 0.5 |  | 9.821
|  | 2044 | AJUDANTE DE ELETRICISTA (SGSP) | H | 14.85 | 0.5 |  | 7.4262
95126 | REMOÇÃO DE QUADRO DE DISTRIBUIÇÃO OU CAIXA DE PASSAGEM | [5 empty] | UN |  | 34.49
|  | 2041 | ELETRICISTA (SGSP) | H | 19.64 | 1 |  | 19.642
|  | 2044 | AJUDANTE DE ELETRICISTA (SGSP) | H | 14.85 | 1 |  | 14.8524
95127 | REMOÇÃO DE FUNDO DE QUADRO DE DISTRIBUIÇÃO OU CAIXA DE PASSAGEM | [5 empty] | M2 |  | 34.49
|  | 2041 | ELETRICISTA (SGSP) | H | 19.64 | 1 |  | 19.642
|  | 2044 | AJUDANTE DE ELETRICISTA (SGSP) | H | 14.85 | 1 |  | 14.8524
95129 | REMOÇÃO DE TAMPA DE QUADRO DE DISTRIBUIÇÃO OU CAIXA DE PASSAGEM | [5 empty] | M2 |  | 34.49
|  | 2041 | ELETRICISTA (SGSP) | H | 19.64 | 1 |  | 19.642
|  | 2044 | AJUDANTE DE ELETRICISTA (SGSP) | H | 14.85 | 1 |  | 14.8524
95130 | REMOÇÃO DE FECHADURA DE QUADRO DE DISTRIBUIÇÃO OU CAIXA DE PASSAGEM | [5 empty] | UN |  | 6.9
|  | 2041 | ELETRICISTA (SGSP) | H | 19.64 | 0.2 |  | 3.9284
|  | 2044 | AJUDANTE DE ELETRICISTA (SGSP) | H | 14.85 | 0.2 |  | 2.9704
95132 | REMOÇÃO DE DISJUNTOR AUTOMÁTICO TIPO "QUICK-LAG" | [5 empty] | UN |  | 8.62
|  | 2041 | ELETRICISTA (SGSP) | H | 19.64 | 0.25 |  | 4.9105
|  | 2044 | AJUDANTE DE ELETRICISTA (SGSP) | H | 14.85 | 0.25 |  | 3.7131
95134 | REMOÇÃO DE BASE EM CHAPA DE FERRO PARA DISJUNTOR TIPO "QUICK-LAG" | [5 empty] | UN |  | 8.62
|  | 2041 | ELETRICISTA (SGSP) | H | 19.64 | 0.25 |  | 4.9105
|  | 2044 | AJUDANTE DE ELETRICISTA (SGSP) | H | 14.85 | 0.25 |  | 3.7131
95135 | REMOÇÃO DE CAPACITOR PARA CORREÇÃO DE FATOR DE POTÊNCIA | [5 empty] | UN |  | 195.1
|  | 1037 | ELETROTÉCNICO MONTADOR (SGSP) | H | 27.41 | 1 |  | 27.4188
|  | 2041 | ELETRICISTA (SGSP) | H | 19.64 | 4 |  | 78.5681
|  | 2044 | AJUDANTE DE ELETRICISTA (SGSP) | H | 14.85 | 6 |  | 89.1144
95136 | REMOÇÃO DE CHAVE SECCIONADORA TIPO FACA - BASE DE MÁRMORE OU ARDÓSIA | [5 empty] | UN |  | 17.25
|  | 2041 | ELETRICISTA (SGSP) | H | 19.64 | 0.5 |  | 9.821
|  | 2044 | AJUDANTE DE ELETRICISTA (SGSP) | H | 14.85 | 0.5 |  | 7.4262
95137 | REMOÇÃO DE CHAVE SECCIONADORA OU BASE PARA FUSÍVEIS TIPO NH - UNIPOLAR | [5 empty] | UN |  | 17.25
|  | 2041 | ELETRICISTA (SGSP) | H | 19.64 | 0.5 |  | 9.821
|  | 2044 | AJUDANTE DE ELETRICISTA (SGSP) | H | 14.85 | 0.5 |  | 7.4262
95138 | REMOÇÃO DE CHAVE SECCIONADORA OU BASE PARA FUSÍVEIS TIPO NH - TRIPOLAR | [5 empty] | UN |  | 25.87
|  | 2041 | ELETRICISTA (SGSP) | H | 19.64 | 0.75 |  | 14.7315
|  | 2044 | AJUDANTE DE ELETRICISTA (SGSP) | H | 14.85 | 0.75 |  | 11.1393
95139 | REMOÇÃO DE BASE PARA FUSÍVEIS TIPO "DIAZED" | [5 empty] | UN |  | 8.62
|  | 2041 | ELETRICISTA (SGSP) | H | 19.64 | 0.25 |  | 4.9105
|  | 2044 | AJUDANTE DE ELETRICISTA (SGSP) | H | 14.85 | 0.25 |  | 3.7131
95201 | REMOÇÃO DE SOQUETE | [5 empty] | UN |  | 6.9
|  | 2041 | ELETRICISTA (SGSP) | H | 19.64 | 0.2 |  | 3.9284
|  | 2044 | AJUDANTE DE ELETRICISTA (SGSP) | H | 14.85 | 0.2 |  | 2.9704
95202 | REMOÇÃO DE REATOR PARA LÂMPADA FLUORESCENTE | [5 empty] | UN |  | 17.25
|  | 2041 | ELETRICISTA (SGSP) | H | 19.64 | 0.5 |  | 9.821
|  | 2044 | AJUDANTE DE ELETRICISTA (SGSP) | H | 14.85 | 0.5 |  | 7.4262
95203 | REMOÇÃO DE LÂMPADA INCANDESCENTE OU FLUORESCENTE | [5 empty] | UN |  | 1.49
|  | 2044 | AJUDANTE DE ELETRICISTA (SGSP) | H | 14.85 | 0.1 |  | 1.4852
95204 | REMOÇÃO DE LÂMPADA DE VAPOR DE MERCÚRIO, SÓDIO OU MISTA | [5 empty] | UN |  | 10.35
|  | 2041 | ELETRICISTA (SGSP) | H | 19.64 | 0.3 |  | 5.8926
|  | 2044 | AJUDANTE DE ELETRICISTA (SGSP) | H | 14.85 | 0.3 |  | 4.4557
95205 | REMOÇÃO DE PLACA DIFUSORA PARA LÂMPADA FLUORESCENTE | [5 empty] | UN |  | 1.49
|  | 2044 | AJUDANTE DE ELETRICISTA (SGSP) | H | 14.85 | 0.1 |  | 1.4852
95206 | REMOÇÃO DE INTERRUPTOR, TOMADA, BOTÃO DE CAMPAINHA OU CIGARRA | [5 empty] | UN |  | 13.8
|  | 2041 | ELETRICISTA (SGSP) | H | 19.64 | 0.4 |  | 7.8568
|  | 2044 | AJUDANTE DE ELETRICISTA (SGSP) | H | 14.85 | 0.4 |  | 5.9409
95208 | REMOÇÃO DE REATOR PARA LÂMPADA HG/NA - EM CAIXA DE PASSAGEM | [5 empty] | UN |  | 17.25
|  | 2041 | ELETRICISTA (SGSP) | H | 19.64 | 0.5 |  | 9.821
|  | 2044 | AJUDANTE DE ELETRICISTA (SGSP) | H | 14.85 | 0.5 |  | 7.4262
95209 | REMOÇÃO DE REATOR PARA LÂMPADA HG/NA - EM POSTE | [5 empty] | UN |  | 34.49
|  | 2041 | ELETRICISTA (SGSP) | H | 19.64 | 1 |  | 19.642
|  | 2044 | AJUDANTE DE ELETRICISTA (SGSP) | H | 14.85 | 1 |  | 14.8524
95210 | REMOÇÃO DE LUMINÁRIA INTERNA PARA LÂMPADA INCANDESCENTE | [5 empty] | UN |  | 13.8
|  | 2041 | ELETRICISTA (SGSP) | H | 19.64 | 0.4 |  | 7.8568
|  | 2044 | AJUDANTE DE ELETRICISTA (SGSP) | H | 14.85 | 0.4 |  | 5.9409
95211 | REMOÇÃO DE LUMINÁRIA INTERNA PARA LÂMPADA FLUORESCENTE | [5 empty] | UN |  | 25.87
|  | 2041 | ELETRICISTA (SGSP) | H | 19.64 | 0.75 |  | 14.7315
|  | 2044 | AJUDANTE DE ELETRICISTA (SGSP) | H | 14.85 | 0.75 |  | 11.1393
95212 | REMOÇÃO DE LUMINÁRIA EXTERNA INSTALADA EM POSTE | [5 empty] | UN |  | 51.74
|  | 2041 | ELETRICISTA (SGSP) | H | 19.64 | 1.5 |  | 29.463
|  | 2044 | AJUDANTE DE ELETRICISTA (SGSP) | H | 14.85 | 1.5 |  | 22.2786
95213 | REMOÇÃO DE LUMINÁRIA EXTERNA INSTALADA EM BRAÇO DE FERRO | [5 empty] | UN |  | 51.74
|  | 2041 | ELETRICISTA (SGSP) | H | 19.64 | 1.5 |  | 29.463
|  | 2044 | AJUDANTE DE ELETRICISTA (SGSP) | H | 14.85 | 1.5 |  | 22.2786
95214 | REMOÇÃO DE LUMINÁRIA A PROVA DE TEMPO, GASES E VAPOR | [5 empty] | UN |  | 17.25
|  | 2041 | ELETRICISTA (SGSP) | H | 19.64 | 0.5 |  | 9.821
|  | 2044 | AJUDANTE DE ELETRICISTA (SGSP) | H | 14.85 | 0.5 |  | 7.4262
95218 | REMOÇÃO DE PROJETOR DE FACHADA | [5 empty] | UN |  | 51.74
|  | 2041 | ELETRICISTA (SGSP) | H | 19.64 | 1.5 |  | 29.463
|  | 2044 | AJUDANTE DE ELETRICISTA (SGSP) | H | 14.85 | 1.5 |  | 22.2786
95219 | REMOÇÃO DE PROJETOR DE JARDIM | [5 empty] | UN |  | 34.49
|  | 2041 | ELETRICISTA (SGSP) | H | 19.64 | 1 |  | 19.642
|  | 2044 | AJUDANTE DE ELETRICISTA (SGSP) | H | 14.85 | 1 |  | 14.8524
95220 | REMOÇÃO DE CRUZETA DE FERRO PARA FIXAÇÃO DE PROJETOR | [5 empty] | UN |  | 51.74
|  | 2041 | ELETRICISTA (SGSP) | H | 19.64 | 1.5 |  | 29.463
|  | 2044 | AJUDANTE DE ELETRICISTA (SGSP) | H | 14.85 | 1.5 |  | 22.2786
95225 | REMOÇÃO DE BRAÇO DE LUMINÁRIA | [5 empty] | UN |  | 27.6
|  | 2041 | ELETRICISTA (SGSP) | H | 19.64 | 0.8 |  | 15.7136
|  | 2044 | AJUDANTE DE ELETRICISTA (SGSP) | H | 14.85 | 0.8 |  | 11.8819
95310 | REMOÇÃO DE CAPTOR DE PÁRA-RAIOS - TIPO FRANKLIN | [5 empty] | UN |  | 17.25
|  | 2041 | ELETRICISTA (SGSP) | H | 19.64 | 0.5 |  | 9.821
|  | 2044 | AJUDANTE DE ELETRICISTA (SGSP) | H | 14.85 | 0.5 |  | 7.4262
95311 | REMOÇÃO DE CAPTOR DE PÁRA-RAIOS - RADIOATIVO | [5 empty] | UN |  | 17.25
|  | 2041 | ELETRICISTA (SGSP) | H | 19.64 | 0.5 |  | 9.821
|  | 2044 | AJUDANTE DE ELETRICISTA (SGSP) | H | 14.85 | 0.5 |  | 7.4262
95314 | REMOÇÃO DE CORDOALHA DE COBRE NÚ | [5 empty] | M |  | 6.9
|  | 2041 | ELETRICISTA (SGSP) | H | 19.64 | 0.2 |  | 3.9284
|  | 2044 | AJUDANTE DE ELETRICISTA (SGSP) | H | 14.85 | 0.2 |  | 2.9704
95315 | REMOÇÃO DE CABO DE COBRE NÚ, PARA ATERRAMENTO | [5 empty] | M |  | 8.62
|  | 2041 | ELETRICISTA (SGSP) | H | 19.64 | 0.25 |  | 4.9105
|  | 2044 | AJUDANTE DE ELETRICISTA (SGSP) | H | 14.85 | 0.25 |  | 3.7131
95316 | REMOÇÃO DE CONECTOR TIPO "SPLIT-BOLT" | [5 empty] | UN |  | 6.9
|  | 2041 | ELETRICISTA (SGSP) | H | 19.64 | 0.2 |  | 3.9284
|  | 2044 | AJUDANTE DE ELETRICISTA (SGSP) | H | 14.85 | 0.2 |  | 2.9704
95320 | REMOÇÃO DE BASE E HASTE DE PÁRA-RAIOS | [5 empty] | UN |  | 34.49
|  | 2041 | ELETRICISTA (SGSP) | H | 19.64 | 1 |  | 19.642
|  | 2044 | AJUDANTE DE ELETRICISTA (SGSP) | H | 14.85 | 1 |  | 14.8524
95321 | REMOÇÃO DE CABO DE AÇO E ESTICADORES | [5 empty] | M |  | 17.25
|  | 2041 | ELETRICISTA (SGSP) | H | 19.64 | 0.5 |  | 9.821
|  | 2044 | AJUDANTE DE ELETRICISTA (SGSP) | H | 14.85 | 0.5 |  | 7.4262
95322 | REMOÇÃO DE BRAÇADEIRA PARA 3 ESTAIS | [5 empty] | UN |  | 17.25
|  | 2041 | ELETRICISTA (SGSP) | H | 19.64 | 0.5 |  | 9.821
|  | 2044 | AJUDANTE DE ELETRICISTA (SGSP) | H | 14.85 | 0.5 |  | 7.4262
95325 | REMOÇÃO DE TUBO DE PROTEÇÃO PARA CORDOALHA, INCLUSIVE FIXAÇÕES | [5 empty] | UN |  | 34.49
|  | 2041 | ELETRICISTA (SGSP) | H | 19.64 | 1 |  | 19.642
|  | 2044 | AJUDANTE DE ELETRICISTA (SGSP) | H | 14.85 | 1 |  | 14.8524
95355 | REMOÇÃO DE AUTOMÁTICO DE BÓIA | [5 empty] | UN |  | 20.7
|  | 2041 | ELETRICISTA (SGSP) | H | 19.64 | 0.6 |  | 11.7852
|  | 2044 | AJUDANTE DE ELETRICISTA (SGSP) | H | 14.85 | 0.6 |  | 8.9114
95356 | REMOÇÃO DE CONTACTOR MAGNÉTICO E RELÊS PARA QUADRO DE COMANDO | [5 empty] | UN |  | 34.49
|  | 2041 | ELETRICISTA (SGSP) | H | 19.64 | 1 |  | 19.642
|  | 2044 | AJUDANTE DE ELETRICISTA (SGSP) | H | 14.85 | 1 |  | 14.8524
95360 | REMOÇÃO DE POSTE DE FERRO, INCLUSIVE BASE DE FIXAÇÃO | [5 empty] | UN |  | 172.47
|  | 2041 | ELETRICISTA (SGSP) | H | 19.64 | 5 |  | 98.2101
|  | 2044 | AJUDANTE DE ELETRICISTA (SGSP) | H | 14.85 | 5 |  | 74.262
95361 | REMOÇÃO DE POSTE DE FERRO ENGASTADO NO SOLO | [5 empty] | UN |  | 275.96
|  | 2041 | ELETRICISTA (SGSP) | H | 19.64 | 8 |  | 157.1362
|  | 2044 | AJUDANTE DE ELETRICISTA (SGSP) | H | 14.85 | 8 |  | 118.8193
95362 | REMOÇÃO DE POSTE DE CONCRETO EM REDE DE ENERGIA | [5 empty] | UN |  | 172.47
|  | 2041 | ELETRICISTA (SGSP) | H | 19.64 | 5 |  | 98.2101
|  | 2044 | AJUDANTE DE ELETRICISTA (SGSP) | H | 14.85 | 5 |  | 74.262
95401 | REMOÇÃO DE ISOLADOR TIPO DISCO, INCLUSIVE GANCHO DE SUSTENTAÇÃO | [5 empty] | UN |  | 5.17
|  | 2041 | ELETRICISTA (SGSP) | H | 19.64 | 0.15 |  | 2.9463
|  | 2044 | AJUDANTE DE ELETRICISTA (SGSP) | H | 14.85 | 0.15 |  | 2.2278
95402 | REMOÇÃO DE ISOLADOR TIPO CASTANHA, INCLUSIVE GANCHO DE SUSTENTAÇÃO | [5 empty] | UN |  | 1.49
|  | 2044 | AJUDANTE DE ELETRICISTA (SGSP) | H | 14.85 | 0.1 |  | 1.4852
95403 | REMOÇÃO DE ISOLADOR TIPO PINO PARA A.T. INCLUSIVE PINO | [5 empty] | UN |  | 8.62
|  | 2041 | ELETRICISTA (SGSP) | H | 19.64 | 0.25 |  | 4.9105
|  | 2044 | AJUDANTE DE ELETRICISTA (SGSP) | H | 14.85 | 0.25 |  | 3.7131
95404 | REMOÇÃO DE ISOLADOR TIPO PEDESTAL PARA A.T. | [5 empty] | UN |  | 6.9
|  | 2041 | ELETRICISTA (SGSP) | H | 19.64 | 0.2 |  | 3.9284
|  | 2044 | AJUDANTE DE ELETRICISTA (SGSP) | H | 14.85 | 0.2 |  | 2.9704
95405 | REMOÇÃO DE CRUZETA DE MADEIRA | [5 empty] | UN |  | 49.35
|  | 2041 | ELETRICISTA (SGSP) | H | 19.64 | 1 |  | 19.642
|  | 2044 | AJUDANTE DE ELETRICISTA (SGSP) | H | 14.85 | 2 |  | 29.7048
95406 | REMOÇÃO DE BUCHA DE PASSAGEM INTERNA/EXTERNA PARA A.T. | [5 empty] | UN |  | 13.8
|  | 2041 | ELETRICISTA (SGSP) | H | 19.64 | 0.4 |  | 7.8568
|  | 2044 | AJUDANTE DE ELETRICISTA (SGSP) | H | 14.85 | 0.4 |  | 5.9409
95407 | REMOÇÃO DE CHAPA DE FERRO PARA BUCHA DE PASSAGEM | [5 empty] | UN |  | 13.8
|  | 2041 | ELETRICISTA (SGSP) | H | 19.64 | 0.4 |  | 7.8568
|  | 2044 | AJUDANTE DE ELETRICISTA (SGSP) | H | 14.85 | 0.4 |  | 5.9409
95408 | REMOÇÃO DE VERGALHÃO DE COBRE 3/8" | [5 empty] | M |  | 6.9
|  | 2041 | ELETRICISTA (SGSP) | H | 19.64 | 0.2 |  | 3.9284
|  | 2044 | AJUDANTE DE ELETRICISTA (SGSP) | H | 14.85 | 0.2 |  | 2.9704
95409 | REMOÇÃO DE TERMINAL OU CONECTOR PARA VERGALHÃO DE COBRE | [5 empty] | UN |  | 2.97
|  | 2044 | AJUDANTE DE ELETRICISTA (SGSP) | H | 14.85 | 0.2 |  | 2.9704
95410 | REMOÇÃO DE CHAVE SECCIONADORA TRIPOLAR | [5 empty] | UN |  | 98.69
|  | 2041 | ELETRICISTA (SGSP) | H | 19.64 | 2 |  | 39.284
|  | 2044 | AJUDANTE DE ELETRICISTA (SGSP) | H | 14.85 | 4 |  | 59.4096
95411 | REMOÇÃO DE TRANSFORMADOR DE POTENCIAL | [5 empty] | UN |  | 22.42
|  | 2041 | ELETRICISTA (SGSP) | H | 19.64 | 0.65 |  | 12.7673
|  | 2044 | AJUDANTE DE ELETRICISTA (SGSP) | H | 14.85 | 0.65 |  | 9.654
95412 | REMOÇÃO DE DISJUNTOR A ÓLEO - VOL NORMAL OU REDUZIDO | [5 empty] | UN |  | 126.11
|  | 1037 | ELETROTÉCNICO MONTADOR (SGSP) | H | 27.41 | 1 |  | 27.4188
|  | 2041 | ELETRICISTA (SGSP) | H | 19.64 | 2 |  | 39.284
|  | 2044 | AJUDANTE DE ELETRICISTA (SGSP) | H | 14.85 | 4 |  | 59.4096
95413 | REMOÇÃO DE TRANSFORMADOR DE POTÊNCIA CLASSE 15KV | [5 empty] | UN |  | 249.48
|  | 1037 | ELETROTÉCNICO MONTADOR (SGSP) | H | 27.41 | 1 |  | 27.4188
|  | 2041 | ELETRICISTA (SGSP) | H | 19.64 | 4.5 |  | 88.3891
|  | 2044 | AJUDANTE DE ELETRICISTA (SGSP) | H | 14.85 | 9 |  | 133.6717
95414 | REMOÇÃO DE CHAVE FUSÍVEL TIPO MATHEUS | [5 empty] | UN |  | 51.74
|  | 2041 | ELETRICISTA (SGSP) | H | 19.64 | 1.5 |  | 29.463
|  | 2044 | AJUDANTE DE ELETRICISTA (SGSP) | H | 14.85 | 1.5 |  | 22.2786
95415 | REMOÇÃO DE SUPORTE DE TRANSFORMADOR EM POSTE | [5 empty] | UN |  | 23.76
|  | 2044 | AJUDANTE DE ELETRICISTA (SGSP) | H | 14.85 | 1.6 |  | 23.7638
95416 | REMOÇÃO DE CABOS DE A.T. EM LINHA AÉREA ATÉ 35MM2 | [5 empty] | M |  | 24.67
|  | 2041 | ELETRICISTA (SGSP) | H | 19.64 | 0.5 |  | 9.821
|  | 2044 | AJUDANTE DE ELETRICISTA (SGSP) | H | 14.85 | 1 |  | 14.8524
95417 | REMOÇÃO DE PÁRA-RAIOS TIPO CRISTAL VALVE CLASSE 15KV | [5 empty] | UN |  | 74.02
|  | 2041 | ELETRICISTA (SGSP) | H | 19.64 | 1.5 |  | 29.463
|  | 2044 | AJUDANTE DE ELETRICISTA (SGSP) | H | 14.85 | 3 |  | 44.5572
95418 | REMOÇÃO DE CONTATORES E RELÊS EM GERAL | [5 empty] | UN |  | 62.71
|  | 1037 | ELETROTÉCNICO MONTADOR (SGSP) | H | 27.41 | 0.4 |  | 10.9675
|  | 2041 | ELETRICISTA (SGSP) | H | 19.64 | 1.5 |  | 29.463
|  | 2044 | AJUDANTE DE ELETRICISTA (SGSP) | H | 14.85 | 1.5 |  | 22.2786
95419 | REMOÇÃO DE MUFLA INTERNA UNIPOLAR/TRIPOLAR | [5 empty] | UN |  | 49.35
|  | 2041 | ELETRICISTA (SGSP) | H | 19.64 | 1 |  | 19.642
|  | 2044 | AJUDANTE DE ELETRICISTA (SGSP) | H | 14.85 | 2 |  | 29.7048
95420 | REMOÇÃO DE BUCHA DE PASSAGEM PARA NEUTRO - 1KV | [5 empty] | UN |  | 10.35
|  | 2041 | ELETRICISTA (SGSP) | H | 19.64 | 0.3 |  | 5.8926
|  | 2044 | AJUDANTE DE ELETRICISTA (SGSP) | H | 14.85 | 0.3 |  | 4.4557
95421 | REMOÇÃO DE ÓLEO ISOLANTE DE TRANSFORMADOR OU DISJUNTOR | [5 empty] | L |  | 0.59
|  | 2044 | AJUDANTE DE ELETRICISTA (SGSP) | H | 14.85 | 0.04 |  | 0.594
95422 | REMOÇÃO DE SELA PARA CRUZETA DE MADEIRA | [5 empty] | UN |  | 7.43
|  | 2044 | AJUDANTE DE ELETRICISTA (SGSP) | H | 14.85 | 0.5 |  | 7.4262
95423 | REMOÇÃO DE FUSÍVEL EM ALTA TENSÃO TIPO "HH" | [5 empty] | UN |  | 17.25
|  | 2041 | ELETRICISTA (SGSP) | H | 19.64 | 0.5 |  | 9.821
|  | 2044 | AJUDANTE DE ELETRICISTA (SGSP) | H | 14.85 | 0.5 |  | 7.4262
95424 | REMOÇÃO DE ELO FUSÍVEL EM CHAVE TIPO MATHEUS | [5 empty] | UN |  | 10.35
|  | 2041 | ELETRICISTA (SGSP) | H | 19.64 | 0.3 |  | 5.8926
|  | 2044 | AJUDANTE DE ELETRICISTA (SGSP) | H | 14.85 | 0.3 |  | 4.4557
95425 | REMOÇÃO DE RELÊ OU BOBINA - DISJUNTOR DE A.T. | [5 empty] | UN |  | 15.71
|  | 2041 | ELETRICISTA (SGSP) | H | 19.64 | 0.8 |  | 15.7136
95426 | REMOÇÃO DE MUFLA EXTERNA UNIPOLAR / TRIPOLAR | [5 empty] | UN |  | 74.02
|  | 2041 | ELETRICISTA (SGSP) | H | 19.64 | 1.5 |  | 29.463
|  | 2044 | AJUDANTE DE ELETRICISTA (SGSP) | H | 14.85 | 3 |  | 44.5572
95427 | REMOÇÃO DE MUFLA INTERNA UNIPOLAR / TRIPOLAR | [5 empty] | UN |  | 49.35
|  | 2041 | ELETRICISTA (SGSP) | H | 19.64 | 1 |  | 19.642
|  | 2044 | AJUDANTE DE ELETRICISTA (SGSP) | H | 14.85 | 2 |  | 29.7048
96001 | RETIRADA DE POSTE DE ENTRADA DE ENERGIA EM BAIXA TENSÃO - GALVANIZADO | [5 empty] | UN |  | 137.98
|  | 2041 | ELETRICISTA (SGSP) | H | 19.64 | 4 |  | 78.5681
|  | 2044 | AJUDANTE DE ELETRICISTA (SGSP) | H | 14.85 | 4 |  | 59.4096
96002 | RETIRADA DE POSTE DE ENTRADA DE ENERGIA EM BAIXA TENSÃO - CONCRETO | [5 empty] | UN |  | 172.47
|  | 2041 | ELETRICISTA (SGSP) | H | 19.64 | 5 |  | 98.2101
|  | 2044 | AJUDANTE DE ELETRICISTA (SGSP) | H | 14.85 | 5 |  | 74.262
96003 | RETIRADA DE CAIXA DE ENTRADA DE ENERGIA EM BAIXA TENSÃO | [5 empty] | UN |  | 155.23
|  | 2041 | ELETRICISTA (SGSP) | H | 19.64 | 4.5 |  | 88.3891
|  | 2044 | AJUDANTE DE ELETRICISTA (SGSP) | H | 14.85 | 4.5 |  | 66.8358
96004 | RETIRADA DE ARMAÇÃO TIPO BRAQUETE | [5 empty] | UN |  | 17.25
|  | 2041 | ELETRICISTA (SGSP) | H | 19.64 | 0.5 |  | 9.821
|  | 2044 | AJUDANTE DE ELETRICISTA (SGSP) | H | 14.85 | 0.5 |  | 7.4262
96005 | RETIRADA DE CABEÇOTE TIPO "TELESP" | [5 empty] | UN |  | 8.62
|  | 2041 | ELETRICISTA (SGSP) | H | 19.64 | 0.25 |  | 4.9105
|  | 2044 | AJUDANTE DE ELETRICISTA (SGSP) | H | 14.85 | 0.25 |  | 3.7131
96008 | RETIRADA DE CONDULETE | [5 empty] | UN |  | 17.25
|  | 2041 | ELETRICISTA (SGSP) | H | 19.64 | 0.5 |  | 9.821
|  | 2044 | AJUDANTE DE ELETRICISTA (SGSP) | H | 14.85 | 0.5 |  | 7.4262
96009 | RETIRADA DE PERFILADOS | [5 empty] | M |  | 13.8
|  | 2041 | ELETRICISTA (SGSP) | H | 19.64 | 0.4 |  | 7.8568
|  | 2044 | AJUDANTE DE ELETRICISTA (SGSP) | H | 14.85 | 0.4 |  | 5.9409
96012 | RETIRADA DE ELETRODUTOS APARENTES - ATÉ 2" | [5 empty] | M |  | 8.62
|  | 2041 | ELETRICISTA (SGSP) | H | 19.64 | 0.25 |  | 4.9105
|  | 2044 | AJUDANTE DE ELETRICISTA (SGSP) | H | 14.85 | 0.25 |  | 3.7131
96013 | RETIRADA DE ELETRODUTOS APARENTES - ACIMA DE 2" | [5 empty] | M |  | 17.25
|  | 2041 | ELETRICISTA (SGSP) | H | 19.64 | 0.5 |  | 9.821
|  | 2044 | AJUDANTE DE ELETRICISTA (SGSP) | H | 14.85 | 0.5 |  | 7.4262
96014 | RETIRADA DE FIO EMBUTIDO - ATÉ 16MM2 | [5 empty] | M |  | 1.72
|  | 2041 | ELETRICISTA (SGSP) | H | 19.64 | 0.05 |  | 0.9821
|  | 2044 | AJUDANTE DE ELETRICISTA (SGSP) | H | 14.85 | 0.05 |  | 0.7426
96015 | RETIRADA DE CABO EMBUTIDO - ACIMA DE 16MM2 | [5 empty] | M |  | 3.45
|  | 2041 | ELETRICISTA (SGSP) | H | 19.64 | 0.1 |  | 1.9642
|  | 2044 | AJUDANTE DE ELETRICISTA (SGSP) | H | 14.85 | 0.1 |  | 1.4852
96016 | RETIRADA DE FIO APARENTE - ATÉ 16MM2 | [5 empty] | M |  | 2.07
|  | 2041 | ELETRICISTA (SGSP) | H | 19.64 | 0.06 |  | 1.1785
|  | 2044 | AJUDANTE DE ELETRICISTA (SGSP) | H | 14.85 | 0.06 |  | 0.8911
96017 | RETIRADA DE CABO APARENTE - ACIMA DE 16MM2 | [5 empty] | M |  | 4.14
|  | 2041 | ELETRICISTA (SGSP) | H | 19.64 | 0.12 |  | 2.357
|  | 2044 | AJUDANTE DE ELETRICISTA (SGSP) | H | 14.85 | 0.12 |  | 1.7822
96018 | RETIRADA DE TERMINAIS OU CONECTORES DE PRESSÃO PARA CABOS | [5 empty] | UN |  | 6.9
|  | 2041 | ELETRICISTA (SGSP) | H | 19.64 | 0.2 |  | 3.9284
|  | 2044 | AJUDANTE DE ELETRICISTA (SGSP) | H | 14.85 | 0.2 |  | 2.9704
96020 | RETIRADA DE SUPORTE-ISOLADOR TIPO ROLDANA | [5 empty] | UN |  | 6.9
|  | 2041 | ELETRICISTA (SGSP) | H | 19.64 | 0.2 |  | 3.9284
|  | 2044 | AJUDANTE DE ELETRICISTA (SGSP) | H | 14.85 | 0.2 |  | 2.9704
96110 | RETIRADA DE BARRAMENTOS EM QUADROS ELÉTRICOS | [5 empty] | M |  | 27.6
|  | 2041 | ELETRICISTA (SGSP) | H | 19.64 | 0.8 |  | 15.7136
|  | 2044 | AJUDANTE DE ELETRICISTA (SGSP) | H | 14.85 | 0.8 |  | 11.8819
96111 | RETIRADA DE ISOLADORES EM QUADROS ELÉTRICOS | [5 empty] | UN |  | 6.9
|  | 2041 | ELETRICISTA (SGSP) | H | 19.64 | 0.2 |  | 3.9284
|  | 2044 | AJUDANTE DE ELETRICISTA (SGSP) | H | 14.85 | 0.2 |  | 2.9704
96115 | RETIRADA DE DISJUNTOR AUTOMÁTICO UNIPOLAR ATÉ 50A | [5 empty] | UN |  | 10.35
|  | 2041 | ELETRICISTA (SGSP) | H | 19.64 | 0.3 |  | 5.8926
|  | 2044 | AJUDANTE DE ELETRICISTA (SGSP) | H | 14.85 | 0.3 |  | 4.4557
96116 | RETIRADA DE DISJUNTOR AUTOMÁTICO BIPOLAR ATÉ 50A | [5 empty] | UN |  | 24.15
|  | 2041 | ELETRICISTA (SGSP) | H | 19.64 | 0.7 |  | 13.7494
|  | 2044 | AJUDANTE DE ELETRICISTA (SGSP) | H | 14.85 | 0.7 |  | 10.3966
96117 | RETIRADA DE DISJUNTOR AUTOMÁTICO TRIPOLAR ATÉ 50A | [5 empty] | UN |  | 44.84
|  | 2041 | ELETRICISTA (SGSP) | H | 19.64 | 1.3 |  | 25.5346
|  | 2044 | AJUDANTE DE ELETRICISTA (SGSP) | H | 14.85 | 1.3 |  | 19.3081
96125 | RETIRADA DE CAIXA PARA FUSÍVEL OU TOMADA, INSTALADA EM PERFILADOS | [5 empty] | UN |  | 17.25
|  | 2041 | ELETRICISTA (SGSP) | H | 19.64 | 0.5 |  | 9.821
|  | 2044 | AJUDANTE DE ELETRICISTA (SGSP) | H | 14.85 | 0.5 |  | 7.4262
96126 | RETIRADA DE QUADRO DE DISTRIBUIÇÃO OU CAIXA DE PASSAGEM | [5 empty] | M2 |  | 68.99
|  | 2041 | ELETRICISTA (SGSP) | H | 19.64 | 2 |  | 39.284
|  | 2044 | AJUDANTE DE ELETRICISTA (SGSP) | H | 14.85 | 2 |  | 29.7048
96130 | RETIRADA DE FECHADURA DE QUADRO DE DISTRIBUIÇÃO OU CAIXA DE PASSAGEM | [5 empty] | UN |  | 6.9
|  | 2041 | ELETRICISTA (SGSP) | H | 19.64 | 0.2 |  | 3.9284
|  | 2044 | AJUDANTE DE ELETRICISTA (SGSP) | H | 14.85 | 0.2 |  | 2.9704
96132 | RETIRADA DE DISJUNTOR AUTOMÁTICO TIPO "QUICK-LAG" | [5 empty] | UN |  | 10.35
|  | 2041 | ELETRICISTA (SGSP) | H | 19.64 | 0.3 |  | 5.8926
|  | 2044 | AJUDANTE DE ELETRICISTA (SGSP) | H | 14.85 | 0.3 |  | 4.4557
96134 | RETIRADA DE BASE EM CHAPA DE FERRO, PARA DISJUNTOR TIPO "QUICK-LAG" | [5 empty] | UN |  | 8.62
|  | 2041 | ELETRICISTA (SGSP) | H | 19.64 | 0.25 |  | 4.9105
|  | 2044 | AJUDANTE DE ELETRICISTA (SGSP) | H | 14.85 | 0.25 |  | 3.7131
96135 | RETIRADA DE CAPACITOR PARA CORREÇÃO DE FATOR DE POTÊNCIA | [5 empty] | UN |  | 390.2
|  | 1037 | ELETROTÉCNICO MONTADOR (SGSP) | H | 27.41 | 2 |  | 54.8376
|  | 2041 | ELETRICISTA (SGSP) | H | 19.64 | 8 |  | 157.1362
|  | 2044 | AJUDANTE DE ELETRICISTA (SGSP) | H | 14.85 | 12 |  | 178.2289
96137 | RETIRADA DE CHAVE SECCIONADORA OU BASE PARA FUSÍVEIS TIPO NH UNIPOLAR | [5 empty] | UN |  | 17.25
|  | 2041 | ELETRICISTA (SGSP) | H | 19.64 | 0.5 |  | 9.821
|  | 2044 | AJUDANTE DE ELETRICISTA (SGSP) | H | 14.85 | 0.5 |  | 7.4262
96138 | RETIRADA DE CHAVE SECCIONADORA OU BASE PARA FUSÍVEIS TIPO NH TRIPOLAR | [5 empty] | UN |  | 25.87
|  | 2041 | ELETRICISTA (SGSP) | H | 19.64 | 0.75 |  | 14.7315
|  | 2044 | AJUDANTE DE ELETRICISTA (SGSP) | H | 14.85 | 0.75 |  | 11.1393
96139 | RETIRADA DE BASE PARA FUSÍVEIS TIPO DIAZED | [5 empty] | UN |  | 8.62
|  | 2041 | ELETRICISTA (SGSP) | H | 19.64 | 0.25 |  | 4.9105
|  | 2044 | AJUDANTE DE ELETRICISTA (SGSP) | H | 14.85 | 0.25 |  | 3.7131
96140 | RETIRADA DE BARRAMENTO DE COBRE | [5 empty] | UN |  | 17.25
|  | 2041 | ELETRICISTA (SGSP) | H | 19.64 | 0.5 |  | 9.821
|  | 2044 | AJUDANTE DE ELETRICISTA (SGSP) | H | 14.85 | 0.5 |  | 7.4262
96201 | RETIRADA DE SOQUETES EM LUMINÁRIAS | [5 empty] | UN |  | 8.62
|  | 2041 | ELETRICISTA (SGSP) | H | 19.64 | 0.25 |  | 4.9105
|  | 2044 | AJUDANTE DE ELETRICISTA (SGSP) | H | 14.85 | 0.25 |  | 3.7131
96202 | RETIRADA DE REATOR EM LUMINÁRIA FLUORESCENTE | [5 empty] | UN |  | 3.45
|  | 2041 | ELETRICISTA (SGSP) | H | 19.64 | 0.1 |  | 1.9642
|  | 2044 | AJUDANTE DE ELETRICISTA (SGSP) | H | 14.85 | 0.1 |  | 1.4852
96203 | RETIRADA DE LÂMPADA INCANDESCENTE OU FLUORESCENTE | [5 empty] | UN |  | 1.49
|  | 2044 | AJUDANTE DE ELETRICISTA (SGSP) | H | 14.85 | 0.1 |  | 1.4852
96204 | RETIRADA DE LÂMPADA VAPOR DE MERCÚRIO, SÓDIO OU MISTA | [5 empty] | UN |  | 10.35
|  | 2041 | ELETRICISTA (SGSP) | H | 19.64 | 0.3 |  | 5.8926
|  | 2044 | AJUDANTE DE ELETRICISTA (SGSP) | H | 14.85 | 0.3 |  | 4.4557
96205 | RETIRADA DE PLACA DIFUSORA PARA LÂMPADA FLUORESCENTE | [5 empty] | UN |  | 1.49
|  | 2044 | AJUDANTE DE ELETRICISTA (SGSP) | H | 14.85 | 0.1 |  | 1.4852
96210 | RETIRADA DE LUMINÁRIA INTERNA PARA LÂMPADA INCANDESCENTE | [5 empty] | UN |  | 13.8
|  | 2041 | ELETRICISTA (SGSP) | H | 19.64 | 0.4 |  | 7.8568
|  | 2044 | AJUDANTE DE ELETRICISTA (SGSP) | H | 14.85 | 0.4 |  | 5.9409
96211 | RETIRADA DE LUMINÁRIA INTERNA PARA LÂMPADA FLUORESCENTE | [5 empty] | UN |  | 25.87
|  | 2041 | ELETRICISTA (SGSP) | H | 19.64 | 0.75 |  | 14.7315
|  | 2044 | AJUDANTE DE ELETRICISTA (SGSP) | H | 14.85 | 0.75 |  | 11.1393
96212 | RETIRADA DE LUMINÁRIA EXTERNA INSTALADA EM POSTE | [5 empty] | UN |  | 51.74
|  | 2041 | ELETRICISTA (SGSP) | H | 19.64 | 1.5 |  | 29.463
|  | 2044 | AJUDANTE DE ELETRICISTA (SGSP) | H | 14.85 | 1.5 |  | 22.2786
96213 | RETIRADA DE LUMINÁRIA EXTERNA INSTALADA EM BRAÇO DE FERRO | [5 empty] | UN |  | 51.74
|  | 2041 | ELETRICISTA (SGSP) | H | 19.64 | 1.5 |  | 29.463
|  | 2044 | AJUDANTE DE ELETRICISTA (SGSP) | H | 14.85 | 1.5 |  | 22.2786
96214 | RETIRADA DE LUMINÁRIA A PROVA DE TEMPO, GASES E VAPOR | [5 empty] | UN |  | 17.25
|  | 2041 | ELETRICISTA (SGSP) | H | 19.64 | 0.5 |  | 9.821
|  | 2044 | AJUDANTE DE ELETRICISTA (SGSP) | H | 14.85 | 0.5 |  | 7.4262
96218 | RETIRADA DE PROJETOR DE FACHADA | [5 empty] | UN |  | 51.74
|  | 2041 | ELETRICISTA (SGSP) | H | 19.64 | 1.5 |  | 29.463
|  | 2044 | AJUDANTE DE ELETRICISTA (SGSP) | H | 14.85 | 1.5 |  | 22.2786
96219 | RETIRADA DE PROJETOR DE JARDIM | [5 empty] | UN |  | 34.49
|  | 2041 | ELETRICISTA (SGSP) | H | 19.64 | 1 |  | 19.642
|  | 2044 | AJUDANTE DE ELETRICISTA (SGSP) | H | 14.85 | 1 |  | 14.8524
96225 | RETIRADA DE BRAÇO DE LUMINÁRIA | [5 empty] | UN |  | 34.49
|  | 2041 | ELETRICISTA (SGSP) | H | 19.64 | 1 |  | 19.642
|  | 2044 | AJUDANTE DE ELETRICISTA (SGSP) | H | 14.85 | 1 |  | 14.8524
96314 | RETIRADA DE CORDOALHA DE COBRE NÚ | [5 empty] | M |  | 6.9
|  | 2041 | ELETRICISTA (SGSP) | H | 19.64 | 0.2 |  | 3.9284
|  | 2044 | AJUDANTE DE ELETRICISTA (SGSP) | H | 14.85 | 0.2 |  | 2.9704
96315 | RETIRADA DE CORDOALHA DE COBRE NÚ PARA ATERRAMENTO | [5 empty] | M |  | 8.62
|  | 2041 | ELETRICISTA (SGSP) | H | 19.64 | 0.25 |  | 4.9105
|  | 2044 | AJUDANTE DE ELETRICISTA (SGSP) | H | 14.85 | 0.25 |  | 3.7131
96316 | RETIRADA DE CONECTOR TIPO "SPLIT-BOLT" | [5 empty] | UN |  | 6.9
|  | 2041 | ELETRICISTA (SGSP) | H | 19.64 | 0.2 |  | 3.9284
|  | 2044 | AJUDANTE DE ELETRICISTA (SGSP) | H | 14.85 | 0.2 |  | 2.9704
96360 | RETIRADA DE POSTE DE FERRO, INCLUSIVE BASE DE FIXAÇÃO | [5 empty] | UN |  | 172.47
|  | 2041 | ELETRICISTA (SGSP) | H | 19.64 | 5 |  | 98.2101
|  | 2044 | AJUDANTE DE ELETRICISTA (SGSP) | H | 14.85 | 5 |  | 74.262
96361 | RETIRADA DE POSTE DE FERRO ENGASTADO NO SOLO | [5 empty] | UN |  | 275.96
|  | 2041 | ELETRICISTA (SGSP) | H | 19.64 | 8 |  | 157.1362
|  | 2044 | AJUDANTE DE ELETRICISTA (SGSP) | H | 14.85 | 8 |  | 118.8193
96362 | RETIRADA DE POSTE DE CONCRETO EM REDE DE ENERGIA | [5 empty] | UN |  | 395.26
|  | 2041 | ELETRICISTA (SGSP) | H | 19.64 | 5 |  | 98.2101
|  | 2044 | AJUDANTE DE ELETRICISTA (SGSP) | H | 14.85 | 20 |  | 297.0483
96401 | RETIRADA DE ISOLADOR TIPO DISCO INCLUSIVE GANCHO DE SUSTENTAÇÃO | [5 empty] | UN |  | 34.49
|  | 2041 | ELETRICISTA (SGSP) | H | 19.64 | 1 |  | 19.642
|  | 2044 | AJUDANTE DE ELETRICISTA (SGSP) | H | 14.85 | 1 |  | 14.8524
96402 | RETIRADA DE ISOLADOR TIPO CASTANHA INCLUSIVE GANCHO DE SUSTENTAÇÃO | [5 empty] | UN |  | 1.49
|  | 2044 | AJUDANTE DE ELETRICISTA (SGSP) | H | 14.85 | 0.1 |  | 1.4852
96403 | RETIRADA DE ISOLADOR TIPO PINO A.T. INCLUSIVE PINO | [5 empty] | UN |  | 8.62
|  | 2041 | ELETRICISTA (SGSP) | H | 19.64 | 0.25 |  | 4.9105
|  | 2044 | AJUDANTE DE ELETRICISTA (SGSP) | H | 14.85 | 0.25 |  | 3.7131
96404 | RETIRADA DE ISOLADOR TIPO PEDESTAL PARA A.T. | [5 empty] | UN |  | 6.9
|  | 2041 | ELETRICISTA (SGSP) | H | 19.64 | 0.2 |  | 3.9284
|  | 2044 | AJUDANTE DE ELETRICISTA (SGSP) | H | 14.85 | 0.2 |  | 2.9704
96405 | RETIRADA DE CRUZETA DE MADEIRA | [5 empty] | UN |  | 74.02
|  | 2041 | ELETRICISTA (SGSP) | H | 19.64 | 1.5 |  | 29.463
|  | 2044 | AJUDANTE DE ELETRICISTA (SGSP) | H | 14.85 | 3 |  | 44.5572
96406 | RETIRADA DE BUCHA DE PASSAGEM INTERNA/EXTERNA PARA A.T. | [5 empty] | UN |  | 13.8
|  | 2041 | ELETRICISTA (SGSP) | H | 19.64 | 0.4 |  | 7.8568
|  | 2044 | AJUDANTE DE ELETRICISTA (SGSP) | H | 14.85 | 0.4 |  | 5.9409
96407 | RETIRADA DE CHAPA DE FERRO PARA BUCHA DE PASSAGEM | [5 empty] | UN |  | 13.8
|  | 2041 | ELETRICISTA (SGSP) | H | 19.64 | 0.4 |  | 7.8568
|  | 2044 | AJUDANTE DE ELETRICISTA (SGSP) | H | 14.85 | 0.4 |  | 5.9409
96408 | RETIRADA DE VERGALHÃO DE COBRE 3/8" | [5 empty] | M |  | 6.9
|  | 2041 | ELETRICISTA (SGSP) | H | 19.64 | 0.2 |  | 3.9284
|  | 2044 | AJUDANTE DE ELETRICISTA (SGSP) | H | 14.85 | 0.2 |  | 2.9704
96409 | RETIRADA DE TERMINAL OU CONECTOR PARA VERGALHÃO DE COBRE | [5 empty] | UN |  | 2.97
|  | 2044 | AJUDANTE DE ELETRICISTA (SGSP) | H | 14.85 | 0.2 |  | 2.9704
96410 | RETIRADA DE CHAVE SECCIONADORA TRIPOLAR CLASSE 15 K.V. | [5 empty] | UN |  | 98.69
|  | 2041 | ELETRICISTA (SGSP) | H | 19.64 | 2 |  | 39.284
|  | 2044 | AJUDANTE DE ELETRICISTA (SGSP) | H | 14.85 | 4 |  | 59.4096
96411 | RETIRADA DE TRANSFORMADOR DE POTENCIAL | [5 empty] | UN |  | 22.42
|  | 2041 | ELETRICISTA (SGSP) | H | 19.64 | 0.65 |  | 12.7673
|  | 2044 | AJUDANTE DE ELETRICISTA (SGSP) | H | 14.85 | 0.65 |  | 9.654
96412 | RETIRADA DE DISJUNTOR A.T. DE VOL. NORMAL OU REDUZIDO DE ÓLEO | [5 empty] | UN |  | 126.11
|  | 1037 | ELETROTÉCNICO MONTADOR (SGSP) | H | 27.41 | 1 |  | 27.4188
|  | 2041 | ELETRICISTA (SGSP) | H | 19.64 | 2 |  | 39.284
|  | 2044 | AJUDANTE DE ELETRICISTA (SGSP) | H | 14.85 | 4 |  | 59.4096
96413 | RETIRADA DE TRANSFORMADOR DE POTÊNCIA CLASSE 15 KV | [5 empty] | UN |  | 249.48
|  | 1037 | ELETROTÉCNICO MONTADOR (SGSP) | H | 27.41 | 1 |  | 27.4188
|  | 2041 | ELETRICISTA (SGSP) | H | 19.64 | 4.5 |  | 88.3891
|  | 2044 | AJUDANTE DE ELETRICISTA (SGSP) | H | 14.85 | 9 |  | 133.6717
96414 | RETIRADA DE CHAVE FUSÍVEL TIPO MATHEUS | [5 empty] | UN |  | 51.74
|  | 2041 | ELETRICISTA (SGSP) | H | 19.64 | 1.5 |  | 29.463
|  | 2044 | AJUDANTE DE ELETRICISTA (SGSP) | H | 14.85 | 1.5 |  | 22.2786
96415 | RETIRADA DE SUPORTE DE TRANSFORMADOR EM POSTE | [5 empty] | UN |  | 23.76
|  | 2044 | AJUDANTE DE ELETRICISTA (SGSP) | H | 14.85 | 1.6 |  | 23.7638
96416 | RETIRADA DE CABO DE A.T. EM LINHA AÉREA ATÉ 35MM2 | [5 empty] | M |  | 5.17
|  | 2041 | ELETRICISTA (SGSP) | H | 19.64 | 0.15 |  | 2.9463
|  | 2044 | AJUDANTE DE ELETRICISTA (SGSP) | H | 14.85 | 0.15 |  | 2.2278
96417 | RETIRADA DE PÁRA-RAIO TIPO CRISTAL VALVE 15KV | [5 empty] | UN |  | 50.45
|  | 1037 | ELETROTÉCNICO MONTADOR (SGSP) | H | 27.41 | 0.4 |  | 10.9675
|  | 2041 | ELETRICISTA (SGSP) | H | 19.64 | 0.8 |  | 15.7136
|  | 2044 | AJUDANTE DE ELETRICISTA (SGSP) | H | 14.85 | 1.6 |  | 23.7638
96418 | RETIRADA DE CONTATORES E RELÊS EM GERAL | [5 empty] | UN |  | 99.95
|  | 1037 | ELETROTÉCNICO MONTADOR (SGSP) | H | 27.41 | 0.5 |  | 13.7094
|  | 2041 | ELETRICISTA (SGSP) | H | 19.64 | 2.5 |  | 49.105
|  | 2044 | AJUDANTE DE ELETRICISTA (SGSP) | H | 14.85 | 2.5 |  | 37.131
96423 | RETIRADA DE FUSÍVEL EM ALTA TENSÃO TIPO "HH" | [5 empty] | UN |  | 17.25
|  | 2041 | ELETRICISTA (SGSP) | H | 19.64 | 0.5 |  | 9.821
|  | 2044 | AJUDANTE DE ELETRICISTA (SGSP) | H | 14.85 | 0.5 |  | 7.4262
96424 | RETIRADA DE ELO FUSÍVEL EM CHAVE TIPO MATHEUS | [5 empty] | UN |  | 10.35
|  | 2041 | ELETRICISTA (SGSP) | H | 19.64 | 0.3 |  | 5.8926
|  | 2044 | AJUDANTE DE ELETRICISTA (SGSP) | H | 14.85 | 0.3 |  | 4.4557
97001 | RECOLOCAÇÃO DE POSTE DE ENTRADA DE ENERGIA EM BAIXA TENSÃO - GALVANIZADO | [5 empty] | UN |  | 252.23
|  | 1037 | ELETROTÉCNICO MONTADOR (SGSP) | H | 27.41 | 2 |  | 54.8376
|  | 2041 | ELETRICISTA (SGSP) | H | 19.64 | 4 |  | 78.5681
|  | 2044 | AJUDANTE DE ELETRICISTA (SGSP) | H | 14.85 | 8 |  | 118.8193
97002 | RECOLOCAÇÃO DE POSTE DE ENTRADA DE ENERGIA EM BAIXA TENSÃO - CONCRETO | [5 empty] | UN |  | 350.92
|  | 1037 | ELETROTÉCNICO MONTADOR (SGSP) | H | 27.41 | 2 |  | 54.8376
|  | 2041 | ELETRICISTA (SGSP) | H | 19.64 | 6 |  | 117.8521
|  | 2044 | AJUDANTE DE ELETRICISTA (SGSP) | H | 14.85 | 12 |  | 178.2289
97003 | RECOLOCAÇÃO DE CAIXA DE ENTRADA DE ENERGIA EM BAIXA TENSÃO | [5 empty] | UN |  | 172.47
|  | 2041 | ELETRICISTA (SGSP) | H | 19.64 | 5 |  | 98.2101
|  | 2044 | AJUDANTE DE ELETRICISTA (SGSP) | H | 14.85 | 5 |  | 74.262
97004 | RECOLOCAÇÃO DE ARMAÇÃO TIPO BRAQUETE | [5 empty] | UN |  | 13.8
|  | 2041 | ELETRICISTA (SGSP) | H | 19.64 | 0.4 |  | 7.8568
|  | 2044 | AJUDANTE DE ELETRICISTA (SGSP) | H | 14.85 | 0.4 |  | 5.9409
97005 | RECOLOCAÇÃO DE CABEÇOTE TIPO "TELESP" | [5 empty] | UN |  | 13.8
|  | 2041 | ELETRICISTA (SGSP) | H | 19.64 | 0.4 |  | 7.8568
|  | 2044 | AJUDANTE DE ELETRICISTA (SGSP) | H | 14.85 | 0.4 |  | 5.9409
97008 | RECOLOCAÇÃO DE CONDULETE | [5 empty] | UN |  | 17.25
|  | 2041 | ELETRICISTA (SGSP) | H | 19.64 | 0.5 |  | 9.821
|  | 2044 | AJUDANTE DE ELETRICISTA (SGSP) | H | 14.85 | 0.5 |  | 7.4262
97009 | RECOLOCAÇÃO DE PERFILADOS | [5 empty] | M |  | 17.25
|  | 2041 | ELETRICISTA (SGSP) | H | 19.64 | 0.5 |  | 9.821
|  | 2044 | AJUDANTE DE ELETRICISTA (SGSP) | H | 14.85 | 0.5 |  | 7.4262
97012 | RECOLOCAÇÃO DE ELETRODUTOS APARENTES - ATÉ 2" | [5 empty] | M |  | 10.35
|  | 2041 | ELETRICISTA (SGSP) | H | 19.64 | 0.3 |  | 5.8926
|  | 2044 | AJUDANTE DE ELETRICISTA (SGSP) | H | 14.85 | 0.3 |  | 4.4557
97013 | RECOLOCAÇÃO DE ELETRODUTOS APARENTES - ACIMA DE 2" | [5 empty] | M |  | 20.7
|  | 2041 | ELETRICISTA (SGSP) | H | 19.64 | 0.6 |  | 11.7852
|  | 2044 | AJUDANTE DE ELETRICISTA (SGSP) | H | 14.85 | 0.6 |  | 8.9114
97014 | RECOLOCAÇÃO DE FIO EMBUTIDO - ATÉ 16MM2 | [5 empty] | M |  | 1.72
|  | 2041 | ELETRICISTA (SGSP) | H | 19.64 | 0.05 |  | 0.9821
|  | 2044 | AJUDANTE DE ELETRICISTA (SGSP) | H | 14.85 | 0.05 |  | 0.7426
97015 | RECOLOCAÇÃO DE CABO EMBUTIDO - ACIMA DE 16MM2 | [5 empty] | M |  | 24.15
|  | 2041 | ELETRICISTA (SGSP) | H | 19.64 | 0.7 |  | 13.7494
|  | 2044 | AJUDANTE DE ELETRICISTA (SGSP) | H | 14.85 | 0.7 |  | 10.3966
97016 | RECOLOCAÇÃO DE FIO APARENTE - ATÉ 16MM2 | [5 empty] | M |  | 1.03
|  | 2041 | ELETRICISTA (SGSP) | H | 19.64 | 0.03 |  | 0.5892
|  | 2044 | AJUDANTE DE ELETRICISTA (SGSP) | H | 14.85 | 0.03 |  | 0.4455
97017 | RECOLOCAÇÃO DE CABO APARENTE - ACIMA DE 16MM2 | [5 empty] | M |  | 10.35
|  | 2041 | ELETRICISTA (SGSP) | H | 19.64 | 0.3 |  | 5.8926
|  | 2044 | AJUDANTE DE ELETRICISTA (SGSP) | H | 14.85 | 0.3 |  | 4.4557
97018 | RECOLOCAÇÃO DE TERMINAIS OU CONECTORES DE PRESSÃO PARA CABOS | [5 empty] | UN |  | 13.8
|  | 2041 | ELETRICISTA (SGSP) | H | 19.64 | 0.4 |  | 7.8568
|  | 2044 | AJUDANTE DE ELETRICISTA (SGSP) | H | 14.85 | 0.4 |  | 5.9409
97020 | RECOLOCAÇÃO DE SUPORTE-ISOLADOR TIPO ROLDANA | [5 empty] | UN |  | 10.35
|  | 2041 | ELETRICISTA (SGSP) | H | 19.64 | 0.3 |  | 5.8926
|  | 2044 | AJUDANTE DE ELETRICISTA (SGSP) | H | 14.85 | 0.3 |  | 4.4557
97110 | RECOLOCAÇÃO DE BARRAMENTOS EM QUADROS ELÉTRICOS | [5 empty] | M |  | 34.49
|  | 2041 | ELETRICISTA (SGSP) | H | 19.64 | 1 |  | 19.642
|  | 2044 | AJUDANTE DE ELETRICISTA (SGSP) | H | 14.85 | 1 |  | 14.8524
97111 | RECOLOCAÇÃO DE ISOLADORES EM QUADROS ELÉTRICOS | [5 empty] | UN |  | 8.62
|  | 2041 | ELETRICISTA (SGSP) | H | 19.64 | 0.25 |  | 4.9105
|  | 2044 | AJUDANTE DE ELETRICISTA (SGSP) | H | 14.85 | 0.25 |  | 3.7131
97115 | RECOLOCAÇÃO DE DISJUNTOR AUTOMÁTICO UNIPOLAR ATÉ 50A | [5 empty] | UN |  | 17.25
|  | 2041 | ELETRICISTA (SGSP) | H | 19.64 | 0.5 |  | 9.821
|  | 2044 | AJUDANTE DE ELETRICISTA (SGSP) | H | 14.85 | 0.5 |  | 7.4262
97116 | RECOLOCAÇÃO DE DISJUNTOR AUTOMÁTICO BIPOLAR ATÉ 50A | [5 empty] | UN |  | 27.6
|  | 2041 | ELETRICISTA (SGSP) | H | 19.64 | 0.8 |  | 15.7136
|  | 2044 | AJUDANTE DE ELETRICISTA (SGSP) | H | 14.85 | 0.8 |  | 11.8819
97117 | RECOLOCAÇÃO DE DISJUNTOR AUTOMÁTICO TRIPOLAR ATÉ 50A | [5 empty] | UN |  | 51.74
|  | 2041 | ELETRICISTA (SGSP) | H | 19.64 | 1.5 |  | 29.463
|  | 2044 | AJUDANTE DE ELETRICISTA (SGSP) | H | 14.85 | 1.5 |  | 22.2786
97125 | RECOLOCAÇÃO DE CAIXA PARA FUSÍVEL OU TOMADA, INSTALADA EM PERFILADOS | [5 empty] | UN |  | 17.25
|  | 2041 | ELETRICISTA (SGSP) | H | 19.64 | 0.5 |  | 9.821
|  | 2044 | AJUDANTE DE ELETRICISTA (SGSP) | H | 14.85 | 0.5 |  | 7.4262
97126 | RECOLOCAÇÃO DE QUADRO DE DISTRIBUIÇÃO OU CAIXA DE PASSAGEM | [5 empty] | M2 |  | 204.02
|  | 2020 | PEDREIRO (SGSP) | H | 16.51 | 4 |  | 66.0414
|  | 2041 | ELETRICISTA (SGSP) | H | 19.64 | 4 |  | 78.5681
|  | 2044 | AJUDANTE DE ELETRICISTA (SGSP) | H | 14.85 | 4 |  | 59.4096
97130 | RECOLOCAÇÃO DE FECHADURA DE QUADRO DE DISTRIBUIÇÃO OU CAIXA DE PASSAGEM | [5 empty] | UN |  | 8.62
|  | 2041 | ELETRICISTA (SGSP) | H | 19.64 | 0.25 |  | 4.9105
|  | 2044 | AJUDANTE DE ELETRICISTA (SGSP) | H | 14.85 | 0.25 |  | 3.7131
97132 | RECOLOCAÇÃO DE DISJUNTOR AUTOMÁTICO TIPO "QUICK-LAG" | [5 empty] | UN |  | 10.35
|  | 2041 | ELETRICISTA (SGSP) | H | 19.64 | 0.3 |  | 5.8926
|  | 2044 | AJUDANTE DE ELETRICISTA (SGSP) | H | 14.85 | 0.3 |  | 4.4557
97134 | RECOLOCAÇÃO DE BASE EM CHAPA DE FERRO, PARA DISJUNTOR TIPO "QUICK-LAG" | [5 empty] | UN |  | 34.49
|  | 2041 | ELETRICISTA (SGSP) | H | 19.64 | 1 |  | 19.642
|  | 2044 | AJUDANTE DE ELETRICISTA (SGSP) | H | 14.85 | 1 |  | 14.8524
97135 | RECOLOCAÇÃO DE CAPACITOR PARA CORREÇÃO DE FATOR DE POTÊNCIA | [5 empty] | UN |  | 390.2
|  | 1037 | ELETROTÉCNICO MONTADOR (SGSP) | H | 27.41 | 2 |  | 54.8376
|  | 2041 | ELETRICISTA (SGSP) | H | 19.64 | 8 |  | 157.1362
|  | 2044 | AJUDANTE DE ELETRICISTA (SGSP) | H | 14.85 | 12 |  | 178.2289
97137 | RECOLOCAÇÃO DE CHAVE SECCIONADA OU BASE PARA FUSÍVEL TIPO NH-UNIPOLAR | [5 empty] | UN |  | 24.15
|  | 2041 | ELETRICISTA (SGSP) | H | 19.64 | 0.7 |  | 13.7494
|  | 2044 | AJUDANTE DE ELETRICISTA (SGSP) | H | 14.85 | 0.7 |  | 10.3966
97138 | RECOLOCAÇÃO DE CHAVE SECCIONADA OU BASE PARA FUSÍVEL TIPO NH-TRIPOLAR | [5 empty] | UN |  | 34.49
|  | 2041 | ELETRICISTA (SGSP) | H | 19.64 | 1 |  | 19.642
|  | 2044 | AJUDANTE DE ELETRICISTA (SGSP) | H | 14.85 | 1 |  | 14.8524
97139 | RECOLOCAÇÃO DE BASE DE FUSÍVEIS TIPO " DIAZED" | [5 empty] | UN |  | 17.25
|  | 2041 | ELETRICISTA (SGSP) | H | 19.64 | 0.5 |  | 9.821
|  | 2044 | AJUDANTE DE ELETRICISTA (SGSP) | H | 14.85 | 0.5 |  | 7.4262
97140 | RECOLOCAÇÃO DE BARRAMENTO DE COBRE | [5 empty] | UN |  | 17.25
|  | 2041 | ELETRICISTA (SGSP) | H | 19.64 | 0.5 |  | 9.821
|  | 2044 | AJUDANTE DE ELETRICISTA (SGSP) | H | 14.85 | 0.5 |  | 7.4262
97201 | RECOLOCAÇÃO DE SOQUETES EM LUMINÁRIAS | [5 empty] | UN |  | 10.35
|  | 2041 | ELETRICISTA (SGSP) | H | 19.64 | 0.3 |  | 5.8926
|  | 2044 | AJUDANTE DE ELETRICISTA (SGSP) | H | 14.85 | 0.3 |  | 4.4557
97202 | RECOLOCAÇÃO DE REATOR EM LUMINÁRIA FLUORESCENTE | [5 empty] | UN |  | 22.42
|  | 2041 | ELETRICISTA (SGSP) | H | 19.64 | 0.65 |  | 12.7673
|  | 2044 | AJUDANTE DE ELETRICISTA (SGSP) | H | 14.85 | 0.65 |  | 9.654
97203 | RECOLOCAÇÃO DE LÂMPADA FLUORESCENTE | [5 empty] | UN |  | 1.49
|  | 2044 | AJUDANTE DE ELETRICISTA (SGSP) | H | 14.85 | 0.1 |  | 1.4852
97204 | RECOLOCAÇÃO DE LÂMPADA VAPOR DE MERCÚRIO, SÓDIO OU MISTA | [5 empty] | UN |  | 10.35
|  | 2041 | ELETRICISTA (SGSP) | H | 19.64 | 0.3 |  | 5.8926
|  | 2044 | AJUDANTE DE ELETRICISTA (SGSP) | H | 14.85 | 0.3 |  | 4.4557
97205 | RECOLOCAÇÃO DE PLACA DIFUSORA PARA LÂMPADA FLUORESCENTE | [5 empty] | UN |  | 1.49
|  | 2044 | AJUDANTE DE ELETRICISTA (SGSP) | H | 14.85 | 0.1 |  | 1.4852
97211 | RECOLOCAÇÃO DE LUMINÁRIA INTERNA PARA LÂMPADA FLUORESCENTE | [5 empty] | UN |  | 51.74
|  | 2041 | ELETRICISTA (SGSP) | H | 19.64 | 1.5 |  | 29.463
|  | 2044 | AJUDANTE DE ELETRICISTA (SGSP) | H | 14.85 | 1.5 |  | 22.2786
97212 | RECOLOCAÇÃO DE LUMINÁRIA EXTERNA INSTALADA EM POSTE | [5 empty] | UN |  | 137.98
|  | 2041 | ELETRICISTA (SGSP) | H | 19.64 | 4 |  | 78.5681
|  | 2044 | AJUDANTE DE ELETRICISTA (SGSP) | H | 14.85 | 4 |  | 59.4096
97213 | RECOLOCAÇÃO DE LUMINÁRIA EXTERNA INSTALADA EM BRAÇO DE FERRO | [5 empty] | UN |  | 68.99
|  | 2041 | ELETRICISTA (SGSP) | H | 19.64 | 2 |  | 39.284
|  | 2044 | AJUDANTE DE ELETRICISTA (SGSP) | H | 14.85 | 2 |  | 29.7048
97214 | RECOLOCAÇÃO DE LUMINÁRIA A PROVA DE TEMPO, GASES E VAPOR | [5 empty] | UN |  | 34.49
|  | 2041 | ELETRICISTA (SGSP) | H | 19.64 | 1 |  | 19.642
|  | 2044 | AJUDANTE DE ELETRICISTA (SGSP) | H | 14.85 | 1 |  | 14.8524
97218 | RECOLOCAÇÃO DE PROJETOR DE FACHADA | [5 empty] | UN |  | 34.49
|  | 2041 | ELETRICISTA (SGSP) | H | 19.64 | 1 |  | 19.642
|  | 2044 | AJUDANTE DE ELETRICISTA (SGSP) | H | 14.85 | 1 |  | 14.8524
97219 | RECOLOCAÇÃO DE PROJETOR DE JARDIM | [5 empty] | UN |  | 27.6
|  | 2041 | ELETRICISTA (SGSP) | H | 19.64 | 0.8 |  | 15.7136
|  | 2044 | AJUDANTE DE ELETRICISTA (SGSP) | H | 14.85 | 0.8 |  | 11.8819
97225 | RECOLOCAÇÃO DE BRAÇO DE LUMINÁRIA | [5 empty] | UN |  | 34.49
|  | 2041 | ELETRICISTA (SGSP) | H | 19.64 | 1 |  | 19.642
|  | 2044 | AJUDANTE DE ELETRICISTA (SGSP) | H | 14.85 | 1 |  | 14.8524
97314 | RECOLOCAÇÃO DE CORDOALHA DE COBRE NÚ | [5 empty] | M |  | 17.25
|  | 2041 | ELETRICISTA (SGSP) | H | 19.64 | 0.5 |  | 9.821
|  | 2044 | AJUDANTE DE ELETRICISTA (SGSP) | H | 14.85 | 0.5 |  | 7.4262
97315 | RECOLOCAÇÃO CORDOALHA DE COBRE NÚ PARA ATERRAMENTO | [5 empty] | M |  | 17.25
|  | 2041 | ELETRICISTA (SGSP) | H | 19.64 | 0.5 |  | 9.821
|  | 2044 | AJUDANTE DE ELETRICISTA (SGSP) | H | 14.85 | 0.5 |  | 7.4262
97316 | RECOLOCAÇÃO DE CONECTOR TIPO "SPLIT_BOLT" | [5 empty] | UN |  | 10.35
|  | 2041 | ELETRICISTA (SGSP) | H | 19.64 | 0.3 |  | 5.8926
|  | 2044 | AJUDANTE DE ELETRICISTA (SGSP) | H | 14.85 | 0.3 |  | 4.4557
97360 | RECOLOCAÇÃO DE POSTE DE FERRO, INCLUSIVE BASE DE FIXAÇÃO | [5 empty] | UN |  | 252.23
|  | 1037 | ELETROTÉCNICO MONTADOR (SGSP) | H | 27.41 | 2 |  | 54.8376
|  | 2041 | ELETRICISTA (SGSP) | H | 19.64 | 4 |  | 78.5681
|  | 2044 | AJUDANTE DE ELETRICISTA (SGSP) | H | 14.85 | 8 |  | 118.8193
97361 | RECOLOCAÇÃO DE POSTE DE FERRO ENGASTADO NO SOLO | [5 empty] | UN |  | 350.92
|  | 1037 | ELETROTÉCNICO MONTADOR (SGSP) | H | 27.41 | 2 |  | 54.8376
|  | 2041 | ELETRICISTA (SGSP) | H | 19.64 | 6 |  | 117.8521
|  | 2044 | AJUDANTE DE ELETRICISTA (SGSP) | H | 14.85 | 12 |  | 178.2289
97362 | RECOLOCAÇÃO DE POSTE DE CONCRETO EM REDE DE ENERGIA | [5 empty] | UN |  | 424.96
|  | 2041 | ELETRICISTA (SGSP) | H | 19.64 | 5 |  | 98.2101
|  | 2044 | AJUDANTE DE ELETRICISTA (SGSP) | H | 14.85 | 22 |  | 326.7531
97401 | RECOLOCAÇÃO DE ISOLADOR TIPO DISCO INCLUSIVE GANCHO DE SUSTENTAÇÃO | [5 empty] | UN |  | 6.9
|  | 2041 | ELETRICISTA (SGSP) | H | 19.64 | 0.2 |  | 3.9284
|  | 2044 | AJUDANTE DE ELETRICISTA (SGSP) | H | 14.85 | 0.2 |  | 2.9704
97402 | RECOLOCAÇÃO DE ISOLADOR TIPO CASTANHA INCLUSIVE GANCHO DE SUSTENTAÇÃO | [5 empty] | UN |  | 6.9
|  | 2041 | ELETRICISTA (SGSP) | H | 19.64 | 0.2 |  | 3.9284
|  | 2044 | AJUDANTE DE ELETRICISTA (SGSP) | H | 14.85 | 0.2 |  | 2.9704
97403 | RECOLOCAÇÃO DE ISOLADOR TIPO PINO PARA A.T. INCLUSIVE PINO | [5 empty] | UN |  | 22.42
|  | 2041 | ELETRICISTA (SGSP) | H | 19.64 | 0.65 |  | 12.7673
|  | 2044 | AJUDANTE DE ELETRICISTA (SGSP) | H | 14.85 | 0.65 |  | 9.654
97404 | RECOLOCAÇÃO DE ISOLADOR TIPO PEDESTAL PARA A.T. | [5 empty] | UN |  | 20.7
|  | 2041 | ELETRICISTA (SGSP) | H | 19.64 | 0.6 |  | 11.7852
|  | 2044 | AJUDANTE DE ELETRICISTA (SGSP) | H | 14.85 | 0.6 |  | 8.9114
97405 | RECOLOCAÇÃO DE CRUZETA DE MADEIRA | [5 empty] | UN |  | 98.69
|  | 2041 | ELETRICISTA (SGSP) | H | 19.64 | 2 |  | 39.284
|  | 2044 | AJUDANTE DE ELETRICISTA (SGSP) | H | 14.85 | 4 |  | 59.4096
97406 | RECOLOCAÇÃO DE BUCHA DE PASSAGEM INTERNA/EXTERNA PARA A.T. | [5 empty] | UN |  | 17.25
|  | 2041 | ELETRICISTA (SGSP) | H | 19.64 | 0.5 |  | 9.821
|  | 2044 | AJUDANTE DE ELETRICISTA (SGSP) | H | 14.85 | 0.5 |  | 7.4262
97407 | RECOLOCAÇÃO DE CHAPA DE FERRO PARA BUCHA DE PASSAGEM | [5 empty] | UN |  | 17.25
|  | 2041 | ELETRICISTA (SGSP) | H | 19.64 | 0.5 |  | 9.821
|  | 2044 | AJUDANTE DE ELETRICISTA (SGSP) | H | 14.85 | 0.5 |  | 7.4262
97408 | RECOLOCAÇÃO DE VERGALHÃO DE COBRE 3/8" | [5 empty] | M |  | 13.8
|  | 2041 | ELETRICISTA (SGSP) | H | 19.64 | 0.4 |  | 7.8568
|  | 2044 | AJUDANTE DE ELETRICISTA (SGSP) | H | 14.85 | 0.4 |  | 5.9409
97409 | RECOLOCAÇÃO DE TERMINAL OU CONECTOR PARA VERGALHÃO DE COBRE | [5 empty] | UN |  | 6.9
|  | 2041 | ELETRICISTA (SGSP) | H | 19.64 | 0.2 |  | 3.9284
|  | 2044 | AJUDANTE DE ELETRICISTA (SGSP) | H | 14.85 | 0.2 |  | 2.9704
97410 | RECOLOCAÇÃO DE CHAVE SECCIONADORA TRIPOLAR CLASSE 15KV | [5 empty] | UN |  | 161.75
|  | 1037 | ELETROTÉCNICO MONTADOR (SGSP) | H | 27.41 | 0.5 |  | 13.7094
|  | 2041 | ELETRICISTA (SGSP) | H | 19.64 | 3 |  | 58.926
|  | 2044 | AJUDANTE DE ELETRICISTA (SGSP) | H | 14.85 | 6 |  | 89.1144
97411 | RECOLOCAÇÃO DE TRANSFORMADOR DE POTENCIAL | [5 empty] | UN |  | 57.57
|  | 1037 | ELETROTÉCNICO MONTADOR (SGSP) | H | 27.41 | 0.3 |  | 8.2256
|  | 2041 | ELETRICISTA (SGSP) | H | 19.64 | 1 |  | 19.642
|  | 2044 | AJUDANTE DE ELETRICISTA (SGSP) | H | 14.85 | 2 |  | 29.7048
97412 | RECOLOCAÇÃO DE DISJUNTOR A.T. DE VOLUME NORMAL OU REDUZIDO DE ÓLEO | [5 empty] | UN |  | 303.37
|  | 1037 | ELETROTÉCNICO MONTADOR (SGSP) | H | 27.41 | 1 |  | 27.4188
|  | 2041 | ELETRICISTA (SGSP) | H | 19.64 | 8 |  | 157.1362
|  | 2044 | AJUDANTE DE ELETRICISTA (SGSP) | H | 14.85 | 8 |  | 118.8193
97413 | RECOLOCAÇÃO DE TRANSFORMADOR DE POTÊNCIA CLASSE 15KV | [5 empty] | UN |  | 504.45
|  | 1037 | ELETROTÉCNICO MONTADOR (SGSP) | H | 27.41 | 4 |  | 109.6752
|  | 2041 | ELETRICISTA (SGSP) | H | 19.64 | 8 |  | 157.1362
|  | 2044 | AJUDANTE DE ELETRICISTA (SGSP) | H | 14.85 | 16 |  | 237.6386
97414 | RECOLOCAÇÃO DE CHAVE FUSÍVEL TIPO MATHEUS | [5 empty] | UN |  | 47.7
|  | 1037 | ELETROTÉCNICO MONTADOR (SGSP) | H | 27.41 | 0.3 |  | 8.2256
|  | 2041 | ELETRICISTA (SGSP) | H | 19.64 | 0.8 |  | 15.7136
|  | 2044 | AJUDANTE DE ELETRICISTA (SGSP) | H | 14.85 | 1.6 |  | 23.7638
97415 | RECOLOCAÇÃO DE SUPORTE DE TRANSFORMADOR EM POSTE | [5 empty] | UN |  | 98.69
|  | 2041 | ELETRICISTA (SGSP) | H | 19.64 | 2 |  | 39.284
|  | 2044 | AJUDANTE DE ELETRICISTA (SGSP) | H | 14.85 | 4 |  | 59.4096
97416 | RECOLOCAÇÃO DE CABO DE A.T. EM LINHA AÉREA ATÉ 35MM2 | [5 empty] | M |  | 10.35
|  | 2041 | ELETRICISTA (SGSP) | H | 19.64 | 0.3 |  | 5.8926
|  | 2044 | AJUDANTE DE ELETRICISTA (SGSP) | H | 14.85 | 0.3 |  | 4.4557
97417 | RECOLOCAÇÃO DE PÁRA-RAIO TIPO CRISTAL VALVE 15KV | [5 empty] | UN |  | 149.15
|  | 1037 | ELETROTÉCNICO MONTADOR (SGSP) | H | 27.41 | 4 |  | 109.6752
|  | 2041 | ELETRICISTA (SGSP) | H | 19.64 | 0.8 |  | 15.7136
|  | 2044 | AJUDANTE DE ELETRICISTA (SGSP) | H | 14.85 | 1.6 |  | 23.7638
97418 | RECOLOCAÇÃO DE CONTATORES E RELÊS EM GERAL | [5 empty] | UN |  | 199.89
|  | 1037 | ELETROTÉCNICO MONTADOR (SGSP) | H | 27.41 | 1 |  | 27.4188
|  | 2041 | ELETRICISTA (SGSP) | H | 19.64 | 5 |  | 98.2101
|  | 2044 | AJUDANTE DE ELETRICISTA (SGSP) | H | 14.85 | 5 |  | 74.262
97423 | RECOLOCAÇÃO DE FUSÍVEL EM ALTA TENSÃO TIPO "HH" | [5 empty] | UN |  | 17.25
|  | 2041 | ELETRICISTA (SGSP) | H | 19.64 | 0.5 |  | 9.821
|  | 2044 | AJUDANTE DE ELETRICISTA (SGSP) | H | 14.85 | 0.5 |  | 7.4262
97424 | RECOLOCAÇÃO DE ELO FUSÍVEL EM CHAVE TIPO MATHEUS | [5 empty] | UN |  | 10.35
|  | 2041 | ELETRICISTA (SGSP) | H | 19.64 | 0.3 |  | 5.8926
|  | 2044 | AJUDANTE DE ELETRICISTA (SGSP) | H | 14.85 | 0.3 |  | 4.4557
98003 | POSTE DE ENTRADA DE ENERGIA, DUPLO "T" - 7,5M/200DAN | [5 empty] | UN |  | 698.49
|  | 1037 | ELETROTÉCNICO MONTADOR (SGSP) | H | 27.41 | 2 |  | 54.8376
|  | 2041 | ELETRICISTA (SGSP) | H | 19.64 | 6 |  | 117.8521
|  | 2044 | AJUDANTE DE ELETRICISTA (SGSP) | H | 14.85 | 12 |  | 178.2289
|  | 58604 | POSTE DE CONCRETO DUPLO T - H=7,50M - 200KG | Un | 347.57 | 1 |  | 347.57
98004 | POSTE DE ENTRADA DE ENERGIA, DUPLO "T" - 7,5M/300DAN | [5 empty] | UN |  | 757.95
|  | 1037 | ELETROTÉCNICO MONTADOR (SGSP) | H | 27.41 | 2 |  | 54.8376
|  | 2041 | ELETRICISTA (SGSP) | H | 19.64 | 6 |  | 117.8521
|  | 2044 | AJUDANTE DE ELETRICISTA (SGSP) | H | 14.85 | 12 |  | 178.2289
|  | 58606 | POSTE DE CONCRETO DUPLO T - H=7,50M - 300KG | Un | 407.03 | 1 |  | 407.03
98011 | FORNECIMENTO E INSTALAÇÃO DE POSTE EM CONCRETO COM ALTURA LIVRE DE 18M, 1000DAN, ENGASTADO | [5 empty] | UN |  | 5333.33
|  | 1037 | ELETROTÉCNICO MONTADOR (SGSP) | H | 27.41 | 2 |  | 54.8376
|  | 2041 | ELETRICISTA (SGSP) | H | 19.64 | 8 |  | 157.1362
|  | 2044 | AJUDANTE DE ELETRICISTA (SGSP) | H | 14.85 | 15 |  | 222.7862
|  | 58635 | POSTE DE CONCRETO COM ALTURA LIVRE DE 18M - 1000 DAN - CIRCULAR / DUPLO T | Un | 4673.86 | 1 |  | 4673.86
|  | 94245 | GUINDASTE HIDRÁULICO SOBRE PNEUS - 20/25 T |  | 224.71 | 1 |  | 224.7094
98018 | TERMINAL OU CONECTOR DE PRESSÃO - PARA FIO ATÉ 6MM2 | [5 empty] | UN |  | 11.33
|  | 2041 | ELETRICISTA (SGSP) | H | 19.64 | 0.25 |  | 4.9105
|  | 2044 | AJUDANTE DE ELETRICISTA (SGSP) | H | 14.85 | 0.25 |  | 3.7131
|  | 58004 | TERMINAL DE PRESSÃO PARA CABO 6MM2 | Un | 2.71 | 1 |  | 2.71
98019 | TERMINAL OU CONECTOR DE PRESSÃO - PARA CABO 10MM2 | [5 empty] | UN |  | 13.18
|  | 2041 | ELETRICISTA (SGSP) | H | 19.64 | 0.3 |  | 5.8926
|  | 2044 | AJUDANTE DE ELETRICISTA (SGSP) | H | 14.85 | 0.3 |  | 4.4557
|  | 58005 | TERMINAL DE PRESSÃO PARA CABO 10MM2 | Un | 2.83 | 1 |  | 2.83
98020 | TERMINAL OU CONECTOR DE PRESSÃO - PARA CABO 16MM2 | [5 empty] | UN |  | 13.7
|  | 2041 | ELETRICISTA (SGSP) | H | 19.64 | 0.3 |  | 5.8926
|  | 2044 | AJUDANTE DE ELETRICISTA (SGSP) | H | 14.85 | 0.3 |  | 4.4557
|  | 58006 | TERMINAL DE PRESSÃO PARA CABO 16MM2 | Un | 3.35 | 1 |  | 3.35
98021 | TERMINAL OU CONECTOR DE PRESSÃO - PARA CABO 25MM2 | [5 empty] | UN |  | 13.98
|  | 2041 | ELETRICISTA (SGSP) | H | 19.64 | 0.3 |  | 5.8926
|  | 2044 | AJUDANTE DE ELETRICISTA (SGSP) | H | 14.85 | 0.3 |  | 4.4557
|  | 58007 | TERMINAL DE PRESSÃO PARA CABO 25MM2 | Un | 3.63 | 1 |  | 3.63
98022 | TERMINAL OU CONECTOR DE PRESSÃO - PARA CABO 35MM2 | [5 empty] | UN |  | 13.99
|  | 2041 | ELETRICISTA (SGSP) | H | 19.64 | 0.3 |  | 5.8926
|  | 2044 | AJUDANTE DE ELETRICISTA (SGSP) | H | 14.85 | 0.3 |  | 4.4557
|  | 58008 | TERMINAL DE PRESSÃO PARA CABO 35MM2 | Un | 3.64 | 1 |  | 3.64
98023 | TERMINAL OU CONECTOR DE PRESSÃO - PARA CABO 50MM2 | [5 empty] | UN |  | 19.14
|  | 2041 | ELETRICISTA (SGSP) | H | 19.64 | 0.4 |  | 7.8568
|  | 2044 | AJUDANTE DE ELETRICISTA (SGSP) | H | 14.85 | 0.4 |  | 5.9409
|  | 58009 | TERMINAL DE PRESSÃO PARA CABO 50MM2 | Un | 5.34 | 1 |  | 5.34
98024 | TERMINAL OU CONECTOR DE PRESSÃO - PARA CABO 70MM2 | [5 empty] | UN |  | 19.23
|  | 2041 | ELETRICISTA (SGSP) | H | 19.64 | 0.4 |  | 7.8568
|  | 2044 | AJUDANTE DE ELETRICISTA (SGSP) | H | 14.85 | 0.4 |  | 5.9409
|  | 58010 | TERMINAL DE PRESSÃO PARA CABO 70MM2 | Un | 5.43 | 1 |  | 5.43
98025 | TERMINAL OU CONECTOR DE PRESSÃO - PARA CABO 95MM2 | [5 empty] | UN |  | 21.82
|  | 2041 | ELETRICISTA (SGSP) | H | 19.64 | 0.4 |  | 7.8568
|  | 2044 | AJUDANTE DE ELETRICISTA (SGSP) | H | 14.85 | 0.4 |  | 5.9409
|  | 58011 | TERMINAL DE PRESSÃO PARA CABO 95MM2 | Un | 8.02 | 1 |  | 8.02
98026 | TERMINAL OU CONECTOR DE PRESSÃO - PARA CABO 120MM2 | [5 empty] | UN |  | 29.29
|  | 2041 | ELETRICISTA (SGSP) | H | 19.64 | 0.5 |  | 9.821
|  | 2044 | AJUDANTE DE ELETRICISTA (SGSP) | H | 14.85 | 0.5 |  | 7.4262
|  | 58012 | TERMINAL DE PRESSÃO PARA CABO 120MM2 | Un | 12.04 | 1 |  | 12.04
98027 | TERMINAL OU CONECTOR DE PRESSÃO - PARA CABO 150MM2 | [5 empty] | UN |  | 29.1
|  | 2041 | ELETRICISTA (SGSP) | H | 19.64 | 0.5 |  | 9.821
|  | 2044 | AJUDANTE DE ELETRICISTA (SGSP) | H | 14.85 | 0.5 |  | 7.4262
|  | 58013 | TERMINAL DE PRESSÃO PARA CABO 150MM2 | Un | 11.85 | 1 |  | 11.85
98028 | TERMINAL OU CONECTOR DE PRESSÃO - PARA CABO 185MM2 | [5 empty] | UN |  | 31.76
|  | 2041 | ELETRICISTA (SGSP) | H | 19.64 | 0.5 |  | 9.821
|  | 2044 | AJUDANTE DE ELETRICISTA (SGSP) | H | 14.85 | 0.5 |  | 7.4262
|  | 58014 | TERMINAL DE PRESSÃO PARA CABO 185MM2 | Un | 14.51 | 1 |  | 14.51
98029 | TERMINAL OU CONECTOR DE PRESSÃO - PARA CABO 240MM2 | [5 empty] | UN |  | 34.43
|  | 2041 | ELETRICISTA (SGSP) | H | 19.64 | 0.5 |  | 9.821
|  | 2044 | AJUDANTE DE ELETRICISTA (SGSP) | H | 14.85 | 0.5 |  | 7.4262
|  | 58015 | TERMINAL DE PRESSÃO PARA CABO 240MM2 | Un | 17.18 | 1 |  | 17.18
98030 | TERMINAL OU CONECTOR DE PRESSÃO - PARA CABO 300MM2 | [5 empty] | UN |  | 41.8
|  | 2041 | ELETRICISTA (SGSP) | H | 19.64 | 0.5 |  | 9.821
|  | 2044 | AJUDANTE DE ELETRICISTA (SGSP) | H | 14.85 | 0.5 |  | 7.4262
|  | 58016 | TERMINAL DE PRESSÃO PARA CABO 300MM2 | Un | 24.55 | 1 |  | 24.55
98201 | INTERRUPTOR SIMPLES - 1 TECLA | [5 empty] | UN |  | 11.68
|  | 2041 | ELETRICISTA (SGSP) | H | 19.64 | 0.25 |  | 4.9105
|  | 2044 | AJUDANTE DE ELETRICISTA (SGSP) | H | 14.85 | 0.15 |  | 2.2278
|  | 55230 | INTERRUPTOR SIMPLES - 1 TECLA - SEM PLACA / ESPELHO | Un | 4.54 | 1 |  | 4.54
98202 | INTERRUPTOR SIMPLES - 2 TECLAS | [5 empty] | UN |  | 17.47
|  | 2041 | ELETRICISTA (SGSP) | H | 19.64 | 0.3 |  | 5.8926
|  | 2044 | AJUDANTE DE ELETRICISTA (SGSP) | H | 14.85 | 0.2 |  | 2.9704
|  | 55235 | INTERRUPTOR SIMPLES - 2 TECLAS - SEM PLACA / ESPELHO | Un | 8.61 | 1 |  | 8.61
98203 | INTERRUPTOR SIMPLES - 3 TECLAS | [5 empty] | UN |  | 23.43
|  | 2041 | ELETRICISTA (SGSP) | H | 19.64 | 0.35 |  | 6.8747
|  | 2044 | AJUDANTE DE ELETRICISTA (SGSP) | H | 14.85 | 0.25 |  | 3.7131
|  | 55240 | INTERRUPTOR SIMPLES - 3 TECLAS - SEM PLACA / ESPELHO | Un | 12.84 | 1 |  | 12.84
98204 | INTERRUPTOR SIMPLES BIPOLAR - 1 TECLA | [5 empty] | UN |  | 27.08
|  | 2041 | ELETRICISTA (SGSP) | H | 19.64 | 0.35 |  | 6.8747
|  | 2044 | AJUDANTE DE ELETRICISTA (SGSP) | H | 14.85 | 0.35 |  | 5.1983
|  | 55245 | INTERRUPTOR SIMPLES BIPOLAR - 1 TECLA - SEM PLACA / ESPELHO | Un | 15.01 | 1 |  | 15.01
98205 | INTERRUPTOR PARALELO - 1 TECLA | [5 empty] | UN |  | 13.49
|  | 2041 | ELETRICISTA (SGSP) | H | 19.64 | 0.25 |  | 4.9105
|  | 2044 | AJUDANTE DE ELETRICISTA (SGSP) | H | 14.85 | 0.15 |  | 2.2278
|  | 55220 | INTERRUPTOR PARALELO - 1 TECLA - SEM PLACA / ESPELHO | Un | 6.35 | 1 |  | 6.35
98206 | ESPELHO PLÁSTICO - 3"X3" | [5 empty] | UN |  | 3.36
|  | 2044 | AJUDANTE DE ELETRICISTA (SGSP) | H | 14.85 | 0.1 |  | 1.4852
|  | 55212 | ESPELHO PLÁSTICO - 3"X3" | Un | 1.87 | 1 |  | 1.87
98207 | ESPELHO PLÁSTICO - 4"X2" | [5 empty] | UN |  | 3.3
|  | 2044 | AJUDANTE DE ELETRICISTA (SGSP) | H | 14.85 | 0.1 |  | 1.4852
|  | 55210 | ESPELHO PLÁSTICO - 4"X2" | Un | 1.81 | 1 |  | 1.81
98208 | ESPELHO PLÁSTICO - 4"X4" | [5 empty] | UN |  | 6.08
|  | 2044 | AJUDANTE DE ELETRICISTA (SGSP) | H | 14.85 | 0.1 |  | 1.4852
|  | 55211 | ESPELHO PLÁSTICO - 4"X4" | Un | 4.59 | 1 |  | 4.59
98209 | TOMADA PARA TELEFONE DE 4 POLOS PADRÃO TELEBRÁS | [5 empty] | UN |  | 17.48
|  | 2041 | ELETRICISTA (SGSP) | H | 19.64 | 0.25 |  | 4.9105
|  | 2044 | AJUDANTE DE ELETRICISTA (SGSP) | H | 14.85 | 0.25 |  | 3.7131
|  | 55251 | TOMADA P/ TELEFONE 4P PADRÃO TELEBRAS | Un | 8.86 | 1 |  | 8.86
98210 | TOMADA SIMPLES DE EMBUTIR - 110/220V | [5 empty] | UN |  | 14.16
|  | 2041 | ELETRICISTA (SGSP) | H | 19.64 | 0.25 |  | 4.9105
|  | 2044 | AJUDANTE DE ELETRICISTA (SGSP) | H | 14.85 | 0.15 |  | 2.2278
|  | 55255 | TOMADA ELÉTRICA SIMPLES DE EMBUTIR, DE 10A OU 20A, SEM PLACA - CONFORME NBR 14136 | Un | 7.02 | 1 |  | 7.02
98212 | TOMADA SIMPLES DE EMBUTIR - PARA PISO | [5 empty] | UN |  | 37.78
|  | 2041 | ELETRICISTA (SGSP) | H | 19.64 | 0.25 |  | 4.9105
|  | 2044 | AJUDANTE DE ELETRICISTA (SGSP) | H | 14.85 | 0.25 |  | 3.7131
|  | 55250 | TOMADA PARA PISO COMPLETA, DE 10A OU 20A,CONFORME NBR 14136 | Un | 29.16 | 1 |  | 29.16
98213 | TOMADA 3P+T 30A - 440V | [5 empty] | UN |  | 65.15
|  | 2041 | ELETRICISTA (SGSP) | H | 19.64 | 0.45 |  | 8.8389
|  | 2044 | AJUDANTE DE ELETRICISTA (SGSP) | H | 14.85 | 0.45 |  | 6.6835
|  | 55252 | TOMADA 3P+T 30A - 440V | Un | 49.63 | 1 |  | 49.63
98214 | TOMADA 3P+T 32A - 600/690V TIPO INDUSTRIAL | [5 empty] | UN |  | 130.71
|  | 2041 | ELETRICISTA (SGSP) | H | 19.64 | 0.55 |  | 10.8031
|  | 2044 | AJUDANTE DE ELETRICISTA (SGSP) | H | 14.85 | 0.55 |  | 8.1688
|  | 55253 | TOMADA 3P+T 32A - 600/690V - TIPO INDUSTRIAL | Un | 111.74 | 1 |  | 111.74
98215 | TOMADA 3P+T 63A - 600/690V TIPO INDUSTRIAL | [5 empty] | UN |  | 358.07
|  | 2041 | ELETRICISTA (SGSP) | H | 19.64 | 1.1 |  | 21.6062
|  | 2044 | AJUDANTE DE ELETRICISTA (SGSP) | H | 14.85 | 1.1 |  | 16.3376
|  | 55254 | TOMADA 3P+T 63A - 600/690V - TIPO INDUSTRIAL | Un | 320.13 | 1 |  | 320.13
98216 | BOTÃO PARA CAMPAINHA - USO AO TEMPO | [5 empty] | UN |  | 14.14
|  | 2041 | ELETRICISTA (SGSP) | H | 19.64 | 0.25 |  | 4.9105
|  | 2044 | AJUDANTE DE ELETRICISTA (SGSP) | H | 14.85 | 0.15 |  | 2.2278
|  | 55201 | BOTÃO PARA CAMPAINHA, COMPLETO C/ ESPELHO | Un | 7 | 1 |  | 7
98217 | CIGARRA DE SOBREPOR, TIPO COLEGIAL | [5 empty] | UN |  | 66.3
|  | 2041 | ELETRICISTA (SGSP) | H | 19.64 | 0.5 |  | 9.821
|  | 2044 | AJUDANTE DE ELETRICISTA (SGSP) | H | 14.85 | 0.5 |  | 7.4262
|  | 59025 | CIGARRA DE SOBREPOR; TIPO COLEGIAL | Un | 49.05 | 1 |  | 49.05
98222 | SOQUETE ANTIVIBRATÓRIO PARA LÂMPADA FLUORESCENTE SEM PORTA-STARTER | [5 empty] | UN |  | 13.33
|  | 2041 | ELETRICISTA (SGSP) | H | 19.64 | 0.35 |  | 6.8747
|  | 2044 | AJUDANTE DE ELETRICISTA (SGSP) | H | 14.85 | 0.35 |  | 5.1983
|  | 59032 | SOQUETE ANTIVIBRATÓRIO PARA LÂMPADA FLUORESCENTE SEM PORTA - STA | Un | 1.26 | 1 |  | 1.26
98225 | IGNITOR PARA PARTIDA LÂMPADA VAPOR SÓDIO ALTA PRESSÃO ATÉ 400W | [5 empty] | UN |  | 40.44
|  | 2041 | ELETRICISTA (SGSP) | H | 19.64 | 0.5 |  | 9.821
|  | 2044 | AJUDANTE DE ELETRICISTA (SGSP) | H | 14.85 | 0.5 |  | 7.4262
|  | 56054 | IGNITOR P/PARTIDA DE LÂMPADA DE SÓDIO | Un | 23.19 | 1 |  | 23.19
98231 | REATOR SIMPLES PARA LÂMPADA FLUORESCENTE, ALTO F.POTÊNCIA - 220V/40W | [5 empty] | UN |  | 52.08
|  | 2041 | ELETRICISTA (SGSP) | H | 19.64 | 1 |  | 19.642
|  | 2044 | AJUDANTE DE ELETRICISTA (SGSP) | H | 14.85 | 1 |  | 14.8524
|  | 56040 | REATOR AFP/PR - 220V - 1X40W | Un | 17.59 | 1 |  | 17.59
98232 | REATOR SIMPLES PARA LÂMPADA FLUORESCENTE PARTIDA RÁPIDA, ALTO F.POTÊNCIA - 110-220V/20W | [5 empty] | UN |  | 65.74
|  | 2041 | ELETRICISTA (SGSP) | H | 19.64 | 1 |  | 19.642
|  | 2044 | AJUDANTE DE ELETRICISTA (SGSP) | H | 14.85 | 1 |  | 14.8524
|  | 56001 | REATOR AFP/PR - 110/220V - 1X20W | Un | 31.25 | 1 |  | 31.25
98234 | REATOR DUPLO PARA LÂMPADA FLUORESCENTE PARTIDA RÁPIDA, ALTO F.POTÊNCIA - 110-220V/2X20W | [5 empty] | UN |  | 90.84
|  | 2041 | ELETRICISTA (SGSP) | H | 19.64 | 1.5 |  | 29.463
|  | 2044 | AJUDANTE DE ELETRICISTA (SGSP) | H | 14.85 | 1.5 |  | 22.2786
|  | 56002 | REATOR AFP/PR - 110/220V - 2X20W | Un | 39.1 | 1 |  | 39.1
98235 | REATOR DUPLO PARA LÂMPADA FLUORESCENTE PARTIDA RÁPIDA, ALTO F.POTÊNCIA 110-220V/2X40W | [5 empty] | UN |  | 92.98
|  | 2041 | ELETRICISTA (SGSP) | H | 19.64 | 1.5 |  | 29.463
|  | 2044 | AJUDANTE DE ELETRICISTA (SGSP) | H | 14.85 | 1.5 |  | 22.2786
|  | 56004 | REATOR AFP/PR - 110/220V - 2X40W | Un | 41.24 | 1 |  | 41.24
98238 | REATOR SIMPLES PARA LÂMPADA FLUORESCENTE PARTIDA RÁPIDA, ALTO F.POTÊNCIA - 220V/1X110W | [5 empty] | UN |  | 112.64
|  | 2041 | ELETRICISTA (SGSP) | H | 19.64 | 2 |  | 39.284
|  | 2044 | AJUDANTE DE ELETRICISTA (SGSP) | H | 14.85 | 2 |  | 29.7048
|  | 56006 | REATOR FLUOR. AFP/PR - 220V/1X110W - SIMPLES | Un | 43.65 | 1 |  | 43.65
98239 | REATOR DUPLO PARA LÂMPADA FLUORESCENTE PARTIDA RÁPIDA, ALTO F.POTÊNCIA 220V/2X110W | [5 empty] | UN |  | 175.37
|  | 2041 | ELETRICISTA (SGSP) | H | 19.64 | 2 |  | 39.284
|  | 2044 | AJUDANTE DE ELETRICISTA (SGSP) | H | 14.85 | 2 |  | 29.7048
|  | 56007 | REATOR FLUOR. AFP/PR - 220V/2X110W - DUPLO | Un | 106.38 | 1 |  | 106.38
98240 | REATOR PARA LÂMPADA HG - 220V/125W | [5 empty] | UN |  | 67.61
|  | 2041 | ELETRICISTA (SGSP) | H | 19.64 | 1 |  | 19.642
|  | 2044 | AJUDANTE DE ELETRICISTA (SGSP) | H | 14.85 | 1 |  | 14.8524
|  | 56045 | REATOR PARA LÂMPADA VAPOR DE MERCÚRIO - 125W / 220V | Un | 33.12 | 1 |  | 33.12
98241 | REATOR PARA LÂMPADA HG - 220V/250W | [5 empty] | UN |  | 88.03
|  | 2041 | ELETRICISTA (SGSP) | H | 19.64 | 1 |  | 19.642
|  | 2044 | AJUDANTE DE ELETRICISTA (SGSP) | H | 14.85 | 1 |  | 14.8524
|  | 56046 | REATOR PARA LÂMPADA VAPOR DE MERCÚRIO - 250W / 220V | Un | 53.54 | 1 |  | 53.54
98242 | REATOR PARA LÂMPADA HG - 220V/400W | [5 empty] | UN |  | 93.54
|  | 2041 | ELETRICISTA (SGSP) | H | 19.64 | 1 |  | 19.642
|  | 2044 | AJUDANTE DE ELETRICISTA (SGSP) | H | 14.85 | 1 |  | 14.8524
|  | 56047 | REATOR PARA LÂMPADA VAPOR DE MERCÚRIO - 400W / 220V | Un | 59.05 | 1 |  | 59.05
98243 | REATOR PARA LÂMPADA VAPOR DE MERCÚRIO USO EXTERNO 220V/400W | [5 empty] | UN |  | 110.79
|  | 2041 | ELETRICISTA (SGSP) | H | 19.64 | 1.5 |  | 29.463
|  | 2044 | AJUDANTE DE ELETRICISTA (SGSP) | H | 14.85 | 1.5 |  | 22.2786
|  | 56047 | REATOR PARA LÂMPADA VAPOR DE MERCÚRIO - 400W / 220V | Un | 59.05 | 1 |  | 59.05
98244 | REATOR PARA LÂMPADA VAPOR DE SÓDIO ALTA PRESSÃO - 220V/70W | [5 empty] | UN |  | 82.24
|  | 2041 | ELETRICISTA (SGSP) | H | 19.64 | 1 |  | 19.642
|  | 2044 | AJUDANTE DE ELETRICISTA (SGSP) | H | 14.85 | 1 |  | 14.8524
|  | 56050 | REATOR PARA LÂMPADA VAPOR DE SÓDIO - 70W / 220V | Un | 47.75 | 1 |  | 47.75
98245 | REATOR PARA LÂMPADA VAPOR DE SÓDIO ALTA PRESSÃO - 220V/150W | [5 empty] | UN |  | 92.9
|  | 2041 | ELETRICISTA (SGSP) | H | 19.64 | 1 |  | 19.642
|  | 2044 | AJUDANTE DE ELETRICISTA (SGSP) | H | 14.85 | 1 |  | 14.8524
|  | 56051 | REATOR PARA LÂMPADA VAPOR DE SÓDIO - 150W / 220V | Un | 58.41 | 1 |  | 58.41
98246 | REATOR PARA LÂMPADA VAPOR DE SÓDIO ALTA PRESSÃO - 220V/250W | [5 empty] | UN |  | 111.63
|  | 2041 | ELETRICISTA (SGSP) | H | 19.64 | 1 |  | 19.642
|  | 2044 | AJUDANTE DE ELETRICISTA (SGSP) | H | 14.85 | 1 |  | 14.8524
|  | 56052 | REATOR PARA LÂMPADA VAPOR DE SÓDIO - 250W / 220V | Un | 77.14 | 1 |  | 77.14
98247 | REATOR PARA LÂMPADA VAPOR DE SÓDIO ALTA PRESSÃO - 220V/400W | [5 empty] | UN |  | 128.37
|  | 2041 | ELETRICISTA (SGSP) | H | 19.64 | 1 |  | 19.642
|  | 2044 | AJUDANTE DE ELETRICISTA (SGSP) | H | 14.85 | 1 |  | 14.8524
|  | 56053 | REATOR PARA LÂMPADA VAPOR DE SÓDIO - 400W / 220V | Un | 93.88 | 1 |  | 93.88
98255 | LÂMPADA FLUORESCENTE - 20W | [5 empty] | UN |  | 7.02
|  | 2044 | AJUDANTE DE ELETRICISTA (SGSP) | H | 14.85 | 0.1 |  | 1.4852
|  | 56410 | LÂMPADA FLUORESCENTE - 20 W | Un | 5.53 | 1 |  | 5.53
98256 | LÂMPADA FLUORESCENTE - 40W | [5 empty] | UN |  | 7.04
|  | 2044 | AJUDANTE DE ELETRICISTA (SGSP) | H | 14.85 | 0.1 |  | 1.4852
|  | 56415 | LÂMPADA FLUORESCENTE - 40W | Un | 5.55 | 1 |  | 5.55
98257 | LÂMPADA MISTA - 220V/160W | [5 empty] | UN |  | 28.23
|  | 2041 | ELETRICISTA (SGSP) | H | 19.64 | 0.3 |  | 5.8926
|  | 2044 | AJUDANTE DE ELETRICISTA (SGSP) | H | 14.85 | 0.3 |  | 4.4557
|  | 56435 | LÂMPADA MISTA - 220V - 160W | Un | 17.88 | 1 |  | 17.88
98258 | LÂMPADA MISTA - 220V/250W | [5 empty] | UN |  | 39.62
|  | 2041 | ELETRICISTA (SGSP) | H | 19.64 | 0.3 |  | 5.8926
|  | 2044 | AJUDANTE DE ELETRICISTA (SGSP) | H | 14.85 | 0.3 |  | 4.4557
|  | 56436 | LÂMPADA MISTA - 220V - 250W | Un | 29.27 | 1 |  | 29.27
98259 | LÂMPADA MISTA - 220V/500W | [5 empty] | UN |  | 63.68
|  | 2041 | ELETRICISTA (SGSP) | H | 19.64 | 0.3 |  | 5.8926
|  | 2044 | AJUDANTE DE ELETRICISTA (SGSP) | H | 14.85 | 0.3 |  | 4.4557
|  | 56437 | LÂMPADA MISTA - 220V - 500W | Un | 53.33 | 1 |  | 53.33
98260 | LÂMPADA FLUORESCENTE - 110W TIPO HO | [5 empty] | UN |  | 20.24
|  | 2044 | AJUDANTE DE ELETRICISTA (SGSP) | H | 14.85 | 0.2 |  | 2.9704
|  | 56418 | LÂMPADA FLUORESCENTE TIPO HO - 110W | Un | 17.27 | 1 |  | 17.27
98261 | LÂMPADA VAPOR DE MERCÚRIO - 220V/80W | [5 empty] | UN |  | 20.44
|  | 2041 | ELETRICISTA (SGSP) | H | 19.64 | 0.3 |  | 5.8926
|  | 2044 | AJUDANTE DE ELETRICISTA (SGSP) | H | 14.85 | 0.3 |  | 4.4557
|  | 56438 | LÂMPADA VAPOR DE MERCÚRIO - 220V - 80W | Un | 10.09 | 1 |  | 10.09
98262 | LÂMPADA VAPOR DE MERCÚRIO - 220V/125W | [5 empty] | UN |  | 20.65
|  | 2041 | ELETRICISTA (SGSP) | H | 19.64 | 0.3 |  | 5.8926
|  | 2044 | AJUDANTE DE ELETRICISTA (SGSP) | H | 14.85 | 0.3 |  | 4.4557
|  | 56439 | LÂMPADA VAPOR DE MERCÚRIO - 220V - 125W | Un | 10.3 | 1 |  | 10.3
98263 | LÂMPADA VAPOR DE MERCÚRIO - 220V/250W | [5 empty] | UN |  | 33.61
|  | 2041 | ELETRICISTA (SGSP) | H | 19.64 | 0.3 |  | 5.8926
|  | 2044 | AJUDANTE DE ELETRICISTA (SGSP) | H | 14.85 | 0.3 |  | 4.4557
|  | 56440 | LÂMPADA VAPOR DE MERCÚRIO - 250V - 250W | Un | 23.26 | 1 |  | 23.26
98264 | LÂMPADA VAPOR DE MERCÚRIO - 220V/400W | [5 empty] | UN |  | 48.22
|  | 2041 | ELETRICISTA (SGSP) | H | 19.64 | 0.3 |  | 5.8926
|  | 2044 | AJUDANTE DE ELETRICISTA (SGSP) | H | 14.85 | 0.3 |  | 4.4557
|  | 56441 | LÂMPADA VAPOR DE MERCÚRIO - 220V - 400W | Un | 37.87 | 1 |  | 37.87
98266 | LÂMPADA VAPOR DE SÓDIO ALTA PRESSÃO - 70W | [5 empty] | UN |  | 26.82
|  | 2041 | ELETRICISTA (SGSP) | H | 19.64 | 0.3 |  | 5.8926
|  | 2044 | AJUDANTE DE ELETRICISTA (SGSP) | H | 14.85 | 0.3 |  | 4.4557
|  | 56450 | LÂMPADA VAPOR DE SÓDIO - 70W | Un | 16.47 | 1 |  | 16.47
98267 | LÂMPADA VAPOR DE SÓDIO ALTA PRESSÃO - 150W | [5 empty] | UN |  | 40.6
|  | 2041 | ELETRICISTA (SGSP) | H | 19.64 | 0.3 |  | 5.8926
|  | 2044 | AJUDANTE DE ELETRICISTA (SGSP) | H | 14.85 | 0.3 |  | 4.4557
|  | 56451 | LÂMPADA VAPOR DE SÓDIO - 150W | Un | 30.25 | 1 |  | 30.25
98268 | LÂMPADA VAPOR DE SÓDIO ALTA PRESSÃO - 250W | [5 empty] | UN |  | 44.66
|  | 2041 | ELETRICISTA (SGSP) | H | 19.64 | 0.3 |  | 5.8926
|  | 2044 | AJUDANTE DE ELETRICISTA (SGSP) | H | 14.85 | 0.3 |  | 4.4557
|  | 56452 | LÂMPADA VAPOR DE SÓDIO - 250W | Un | 34.31 | 1 |  | 34.31
98269 | LÂMPADA VAPOR DE SÓDIO ALTA PRESSÃO - 400W | [5 empty] | UN |  | 49.59
|  | 2041 | ELETRICISTA (SGSP) | H | 19.64 | 0.3 |  | 5.8926
|  | 2044 | AJUDANTE DE ELETRICISTA (SGSP) | H | 14.85 | 0.3 |  | 4.4557
|  | 56453 | LÂMPADA VAPOR DE SÓDIO - 400W | Un | 39.24 | 1 |  | 39.24
98275 | LÂMPADA DE HALOGÊNIO - 110V/220V/300W | [5 empty] | UN |  | 15.44
|  | 2041 | ELETRICISTA (SGSP) | H | 19.64 | 0.3 |  | 5.8926
|  | 2044 | AJUDANTE DE ELETRICISTA (SGSP) | H | 14.85 | 0.3 |  | 4.4557
|  | 56460 | LÂMPADA DE HALOGÊNIO 300W / 110V | Un | 5.09 | 1 |  | 5.09
98277 | LÂMPADA DE HALOGÊNIO - 220V/1000W | [5 empty] | UN |  | 72.74
|  | 2041 | ELETRICISTA (SGSP) | H | 19.64 | 0.3 |  | 5.8926
|  | 2044 | AJUDANTE DE ELETRICISTA (SGSP) | H | 14.85 | 0.3 |  | 4.4557
|  | 56464 | LÂMPADA DE HALOGÊNIO 1000W / 220V | Un | 62.39 | 1 |  | 62.39
98290 | PLUG PARA TELEFONE DE 4 PINOS PADRÃO TELEBRÁS | [5 empty] | UN |  | 9.61
|  | 2041 | ELETRICISTA (SGSP) | H | 19.64 | 0.2 |  | 3.9284
|  | 2044 | AJUDANTE DE ELETRICISTA (SGSP) | H | 14.85 | 0.2 |  | 2.9704
|  | 55270 | PLUG P/ TELEFONE 4P PADRÃO TELEBRAS | Un | 2.71 | 1 |  | 2.71
98291 | PLUG 3P+T 30A - 440V | [5 empty] | UN |  | 99.22
|  | 2041 | ELETRICISTA (SGSP) | H | 19.64 | 0.4 |  | 7.8568
|  | 2044 | AJUDANTE DE ELETRICISTA (SGSP) | H | 14.85 | 0.4 |  | 5.9409
|  | 55271 | PLUG 3P+T 30A - 440V | Un | 85.42 | 1 |  | 85.42
98292 | PLUG 3P+T 32A - 600/690V - TIPO INDUSTRIAL | [5 empty] | UN |  | 123.42
|  | 2041 | ELETRICISTA (SGSP) | H | 19.64 | 0.5 |  | 9.821
|  | 2044 | AJUDANTE DE ELETRICISTA (SGSP) | H | 14.85 | 0.5 |  | 7.4262
|  | 55272 | PLUG 3P+T 32A - 600/690V - TIPO INDUSTRIAL | Un | 106.17 | 1 |  | 106.17
98293 | PLUG 3P+T 63A - 600/690V - TIPO INDUSTRIAL | [5 empty] | UN |  | 379.82
|  | 2041 | ELETRICISTA (SGSP) | H | 19.64 | 1 |  | 19.642
|  | 2044 | AJUDANTE DE ELETRICISTA (SGSP) | H | 14.85 | 1 |  | 14.8524
|  | 55273 | PLUG 3P+T 63A - 600/690V - TIPO INDUSTRIAL | Un | 345.33 | 1 |  | 345.33
98294 | PLUG P/ TOMADA ATÉ 20A (2P+T, 20A - 250V) | [5 empty] | UN |  | 23.56
|  | 2041 | ELETRICISTA (SGSP) | H | 19.64 | 0.3 |  | 5.8926
|  | 2044 | AJUDANTE DE ELETRICISTA (SGSP) | H | 14.85 | 0.3 |  | 4.4557
|  | 55274 | PLUG PARA TOMADA 2P+T - 20A - 250V | Un | 13.21 | 1 |  | 13.21
98295 | PLUG PARA TELEFONE - PADRÃO RJ11 | [5 empty] | UN |  | 7.38
|  | 2041 | ELETRICISTA (SGSP) | H | 19.64 | 0.2 |  | 3.9284
|  | 2044 | AJUDANTE DE ELETRICISTA (SGSP) | H | 14.85 | 0.2 |  | 2.9704
|  | 55275 | PLUG PARA TELEFONE RJ11 | Un | 0.48 | 1 |  | 0.48
98296 | INTERRUPTOR COM VARIADOR DE LUMINOSIDADE 110/ 220 V - 127V/ 500W | [5 empty] | UN |  | 224.07
|  | 2041 | ELETRICISTA (SGSP) | H | 19.64 | 0.25 |  | 4.9105
|  | 2044 | AJUDANTE DE ELETRICISTA (SGSP) | H | 14.85 | 0.15 |  | 2.2278
|  | 55219 | VARIADOR DE LUMINOSIDADE ROTATIVO - 127V/500W | Un | 216.93 | 1 |  | 216.93
98297 | INTERRUPTOR PARALELO BIPOLAR 1 TECLA | [5 empty] | UN |  | 30.14
|  | 2041 | ELETRICISTA (SGSP) | H | 19.64 | 0.4 |  | 7.8568
|  | 2044 | AJUDANTE DE ELETRICISTA (SGSP) | H | 14.85 | 0.4 |  | 5.9409
|  | 55225 | INTERRUPTOR PARALELO BIPOLAR - 1 TECLA - SEM PLACA/ ESPELHO | Un | 16.34 | 1 |  | 16.34
98299 | REATOR PARA LÂMPADA HG - 220V/80W | [5 empty] | UN |  | 63.39
|  | 2041 | ELETRICISTA (SGSP) | H | 19.64 | 1 |  | 19.642
|  | 2044 | AJUDANTE DE ELETRICISTA (SGSP) | H | 14.85 | 1 |  | 14.8524
|  | 56048 | REATOR PARA LÂMPADA VAPOR DE MERCÚRIO - 80W / 220V | Un | 28.9 | 1 |  | 28.9
98320 | COLOCAÇÃO DE ARAME GUIA #14 DE AÇO GALVANIZADO EM ELETRODUTO | [5 empty] | M |  | 2.01
|  | 2041 | ELETRICISTA (SGSP) | H | 19.64 | 0.05 |  | 0.9821
|  | 2044 | AJUDANTE DE ELETRICISTA (SGSP) | H | 14.85 | 0.05 |  | 0.7426
|  | 17715 | ARAME GALVANIZADO N. 14 | Kg | 7.7 | 0.0366 |  | 0.2818
98351 | FOTOCELULA SOLAR-RELÊ FOTOELÉTRICO CAPACIDADE - 1000W | [5 empty] | UN |  | 83.87
|  | 2041 | ELETRICISTA (SGSP) | H | 19.64 | 1.5 |  | 29.463
|  | 2044 | AJUDANTE DE ELETRICISTA (SGSP) | H | 14.85 | 1.5 |  | 22.2786
|  | 59051 | RELÉ FOTOEL. FOTOCÉLULA SOLAR 1000W | Un | 32.13 | 1 |  | 32.13
98355 | BASE E ESTAIS PARA HASTE DE PÁRA-RAIOS | [5 empty] | UN |  | 164.21
|  | 2041 | ELETRICISTA (SGSP) | H | 19.64 | 1.5 |  | 29.463
|  | 2044 | AJUDANTE DE ELETRICISTA (SGSP) | H | 14.85 | 1.5 |  | 22.2786
|  | 57210 | BASE E ESTAIS PARA MASTRO DE PÁRA-RAIOS | CJ | 112.47 | 1 |  | 112.47
98357 | TERMINAL AÉREO EM AÇO GALVANIZADO COM BASE DE FIXAÇÃO H=30CM | [5 empty] | UN |  | 21.61
|  | 2041 | ELETRICISTA (SGSP) | H | 19.64 | 0.5 |  | 9.821
|  | 2044 | AJUDANTE DE ELETRICISTA (SGSP) | H | 14.85 | 0.5 |  | 7.4262
|  | 57212 | TERMINAL AÉREO AÇO GALV. C/ BASE FIXA 30 CM | Un | 4.36 | 1 |  | 4.36
98358 | SUPORTE PARA FIXAÇÃO DE CABO EM TELHA ONDULADA | [5 empty] | UN |  | 42.37
|  | 2041 | ELETRICISTA (SGSP) | H | 19.64 | 1 |  | 19.642
|  | 2044 | AJUDANTE DE ELETRICISTA (SGSP) | H | 14.85 | 1 |  | 14.8524
|  | 57213 | SUPORTE P/FIXAÇÃO CABO EM TELHA ONDULADA | Un | 7.88 | 1 |  | 7.88
98362 | CRUZETA DE FERRO GALVANIZADO PARA 3 PROJETORES | [5 empty] | UN |  | 219.72
|  | 2041 | ELETRICISTA (SGSP) | H | 19.64 | 3 |  | 58.926
|  | 2044 | AJUDANTE DE ELETRICISTA (SGSP) | H | 14.85 | 3 |  | 44.5572
|  | 59001 | CRUZETA DE FERRO GALVANIZADO PARA 3 PROJETORES | Un | 116.24 | 1 |  | 116.24
98363 | BRAÇO P/ LUMINÁRIA EM TUBO FERRO GALVANIZADO 1"X1M | [5 empty] | UN |  | 97.8
|  | 2041 | ELETRICISTA (SGSP) | H | 19.64 | 2 |  | 39.284
|  | 2044 | AJUDANTE DE ELETRICISTA (SGSP) | H | 14.85 | 2 |  | 29.7048
|  | 59002 | BRAÇO P/LUMIN. TUBO FERRO GALV. 1-X1;00M | Un | 28.81 | 1 |  | 28.81
98365 | POSTE DE AÇO GALVANIZADO, TIPO RETO FLANGEADO H=5M | [5 empty] | UN |  | 718.13
|  | 1037 | ELETROTÉCNICO MONTADOR (SGSP) | H | 27.41 | 2 |  | 54.8376
|  | 2020 | PEDREIRO (SGSP) | H | 16.51 | 0.75 |  | 12.3827
|  | 2041 | ELETRICISTA (SGSP) | H | 19.64 | 4 |  | 78.5681
|  | 2044 | AJUDANTE DE ELETRICISTA (SGSP) | H | 14.85 | 8 |  | 118.8193
|  | 2099 | SERVENTE (SGSP) | H | 13.4 | 3.75 |  | 50.2564
|  | 10612 | CONCRETO FCK=20MPA C/ BRITA 2 | M3 | 266.26 | 0.111 |  | 29.5543
|  | 50009 | POSTE DE AÇO GALVANIZADO - RETO - FLANGEADO - H= 5,00M | Un | 373.71 | 1 |  | 373.71
98366 | POSTE DE AÇO GALVANIZADO, TIPO RETO FLANGEADO H=7M | [5 empty] | UN |  | 936.14
|  | 1037 | ELETROTÉCNICO MONTADOR (SGSP) | H | 27.41 | 2 |  | 54.8376
|  | 2020 | PEDREIRO (SGSP) | H | 16.51 | 0.75 |  | 12.3827
|  | 2041 | ELETRICISTA (SGSP) | H | 19.64 | 4 |  | 78.5681
|  | 2044 | AJUDANTE DE ELETRICISTA (SGSP) | H | 14.85 | 8 |  | 118.8193
|  | 2099 | SERVENTE (SGSP) | H | 13.4 | 3.75 |  | 50.2564
|  | 10612 | CONCRETO FCK=20MPA C/ BRITA 2 | M3 | 266.26 | 0.111 |  | 29.5543
|  | 50008 | POSTE DE AÇO GALVANIZADO - RETO - FLANGEADO - H= 7,00M | Un | 591.72 | 1 |  | 591.72
98370 | POSTE DE AÇO GALVANIZADO, TIPO CURVO SIMPLES H=7M | [5 empty] | UN |  | 842.01
|  | 1037 | ELETROTÉCNICO MONTADOR (SGSP) | H | 27.41 | 2 |  | 54.8376
|  | 2041 | ELETRICISTA (SGSP) | H | 19.64 | 4 |  | 78.5681
|  | 2044 | AJUDANTE DE ELETRICISTA (SGSP) | H | 14.85 | 8 |  | 118.8193
|  | 50030 | POSTE DE AÇO GALVANIZADO -CURVO SIMPLES -ENGASTADO -H=7,00M LIVRES | Un | 589.78 | 1 |  | 589.78
98371 | POSTE DE AÇO GALVANIZADO, TIPO CURVO DUPLO H=7M | [5 empty] | UN |  | 980.5
|  | 1037 | ELETROTÉCNICO MONTADOR (SGSP) | H | 27.41 | 2 |  | 54.8376
|  | 2041 | ELETRICISTA (SGSP) | H | 19.64 | 4 |  | 78.5681
|  | 2044 | AJUDANTE DE ELETRICISTA (SGSP) | H | 14.85 | 8 |  | 118.8193
|  | 50031 | POSTE DE AÇO GALVANIZADO - CURVO DUPLO - ENGASTADO -H=7,00M LIVRES | Un | 728.27 | 1 |  | 728.27
98372 | POSTE DE AÇO GALVANIZADO, TIPO RETO H=9M | [5 empty] | UN |  | 1162.25
|  | 1037 | ELETROTÉCNICO MONTADOR (SGSP) | H | 27.41 | 2 |  | 54.8376
|  | 2041 | ELETRICISTA (SGSP) | H | 19.64 | 6 |  | 117.8521
|  | 2044 | AJUDANTE DE ELETRICISTA (SGSP) | H | 14.85 | 12 |  | 178.2289
|  | 50032 | POSTE DE AÇO GALVANIZADO - RETO - ENGASTADO - H= 9,00M LIVRES | Un | 811.33 | 1 |  | 811.33
98374 | POSTE DE AÇO GALVANIZADO, TIPO RETO H=10M | [5 empty] | UN |  | 1298.93
|  | 1037 | ELETROTÉCNICO MONTADOR (SGSP) | H | 27.41 | 2 |  | 54.8376
|  | 2041 | ELETRICISTA (SGSP) | H | 19.64 | 6 |  | 117.8521
|  | 2044 | AJUDANTE DE ELETRICISTA (SGSP) | H | 14.85 | 12 |  | 178.2289
|  | 50033 | POSTE DE AÇO GALVANIZADO - RETO - ENGASTADO - H=10,00M LIVRES | Un | 948.01 | 1 |  | 948.01
98376 | CONECTOR TIPO PRENSA CABO EM ALUMÍNIO - 3/8" | [5 empty] | UN |  | 13.34
|  | 2041 | ELETRICISTA (SGSP) | H | 19.64 | 0.3 |  | 5.8926
|  | 2044 | AJUDANTE DE ELETRICISTA (SGSP) | H | 14.85 | 0.3 |  | 4.4557
|  | 58050 | CONECTOR EM ALUMÍNIO TIPO PRENSA-CABO - 3/8" | Un | 2.99 | 1 |  | 2.99
98377 | CONECTOR TIPO PRENSA-CABO EM ALUMÍNIO - 1/2" | [5 empty] | UN |  | 12.99
|  | 2041 | ELETRICISTA (SGSP) | H | 19.64 | 0.3 |  | 5.8926
|  | 2044 | AJUDANTE DE ELETRICISTA (SGSP) | H | 14.85 | 0.3 |  | 4.4557
|  | 58051 | CONECTOR EM ALUMÍNIO TIPO PRENSA-CABO - 1/2" | Un | 2.64 | 1 |  | 2.64
98378 | CONECTOR TIPO PRENSA-CABO EM ALUMÍNIO - 3/4" | [5 empty] | UN |  | 16.89
|  | 2041 | ELETRICISTA (SGSP) | H | 19.64 | 0.35 |  | 6.8747
|  | 2044 | AJUDANTE DE ELETRICISTA (SGSP) | H | 14.85 | 0.35 |  | 5.1983
|  | 58052 | CONECTOR EM ALUMÍNIO TIPO PRENSA-CABO - 3/4" | Un | 4.82 | 1 |  | 4.82
98379 | CONECTOR TIPO PRENSA-CABO EM ALUMÍNIO - 1" | [5 empty] | UN |  | 17.44
|  | 2041 | ELETRICISTA (SGSP) | H | 19.64 | 0.35 |  | 6.8747
|  | 2044 | AJUDANTE DE ELETRICISTA (SGSP) | H | 14.85 | 0.35 |  | 5.1983
|  | 58053 | CONECTOR EM ALUMÍNIO TIPO PRENSA-CABO - 1" | Un | 5.37 | 1 |  | 5.37
98382 | SUPORTE SIMPLES COM ROLDANA, PARA DESCIDA DE PÁRA-RAIOS | [5 empty] | UN |  | 37.14
|  | 2041 | ELETRICISTA (SGSP) | H | 19.64 | 1 |  | 19.642
|  | 2044 | AJUDANTE DE ELETRICISTA (SGSP) | H | 14.85 | 1 |  | 14.8524
|  | 57247 | SUPORTE ISOLADOR SIMPLES COM ROLDANA - ROSCA SOBERBA E BUCHA - PARA DESCIDA DE PÁRA-RAIOS | Un | 2.65 | 1 |  | 2.65
98383 | CONECTOR TIPO "SPLIT-BOLT" - PARA CABO DE 16MM2 | [5 empty] | UN |  | 9.83
|  | 2041 | ELETRICISTA (SGSP) | H | 19.64 | 0.2 |  | 3.9284
|  | 2044 | AJUDANTE DE ELETRICISTA (SGSP) | H | 14.85 | 0.2 |  | 2.9704
|  | 58025 | CONECTOR TIPO SPLIT-BOLT PARA CABO DE 16MM2 | Un | 2.93 | 1 |  | 2.93
98385 | CONECTOR TIPO "SPLIT-BOLT" - PARA CABO DE 35MM2 | [5 empty] | UN |  | 10.84
|  | 2041 | ELETRICISTA (SGSP) | H | 19.64 | 0.2 |  | 3.9284
|  | 2044 | AJUDANTE DE ELETRICISTA (SGSP) | H | 14.85 | 0.2 |  | 2.9704
|  | 58031 | CONECTOR TIPO SPLIT-BOLT PARA CABO DE 35MM2 | Un | 3.94 | 1 |  | 3.94
98390 | HASTE "COPPERWELD"- 5/8"X3,OOM | [5 empty] | UN |  | 130.41
|  | 2041 | ELETRICISTA (SGSP) | H | 19.64 | 2 |  | 39.284
|  | 2044 | AJUDANTE DE ELETRICISTA (SGSP) | H | 14.85 | 2 |  | 29.7048
|  | 57610 | HASTE TIPO COPPERWELD ALTA CAMADA - 5/8"X3,00M | Un | 61.42 | 1 |  | 61.42
98391 | CONECTOR PARA HASTE "COPPERWELD" | [5 empty] | UN |  | 25.36
|  | 2041 | ELETRICISTA (SGSP) | H | 19.64 | 0.2 |  | 3.9284
|  | 2044 | AJUDANTE DE ELETRICISTA (SGSP) | H | 14.85 | 0.2 |  | 2.9704
|  | 58020 | CONECTOR PARA HASTE TIPO COPPERWELD | Un | 18.46 | 1 |  | 18.46
98395 | CONECTOR TIPO "SPLIT-BOLT" - PARA CABO DE 300,0MM2 | [5 empty] | UN |  | 63.2
|  | 2041 | ELETRICISTA (SGSP) | H | 19.64 | 0.3 |  | 5.8926
|  | 2044 | AJUDANTE DE ELETRICISTA (SGSP) | H | 14.85 | 0.3 |  | 4.4557
|  | 58039 | CONECTOR TIPO SPLIT-BOLT PARA CABO DE 300MM2 | Un | 52.85 | 1 |  | 52.85
98397 | HASTE "COPPERWELD " - 3/4"X3,00M | [5 empty] | UN |  | 155.82
|  | 2041 | ELETRICISTA (SGSP) | H | 19.64 | 2.1 |  | 41.2482
|  | 2044 | AJUDANTE DE ELETRICISTA (SGSP) | H | 14.85 | 2.1 |  | 31.19
|  | 57611 | HASTE TIPO COPPERWELD ALTA CAMADA - 3/4"X3,00M | Un | 83.38 | 1 |  | 83.38
98401 | BUCHA E ARRUELA RÍGIDA PESADA EM ZAMAK - 1/2" | [5 empty] | UN |  | 7.27
|  | 2041 | ELETRICISTA (SGSP) | H | 19.64 | 0.2 |  | 3.9284
|  | 2044 | AJUDANTE DE ELETRICISTA (SGSP) | H | 14.85 | 0.2 |  | 2.9704
|  | 58411 | BUCHA E ARRUELA DE ZAMACK - 1/2" | Un | 0.37 | 1 |  | 0.37
98402 | BUCHA E ARRUELA RÍGIDA PESADA EM ZAMAK - 3/4" | [5 empty] | UN |  | 7.34
|  | 2041 | ELETRICISTA (SGSP) | H | 19.64 | 0.2 |  | 3.9284
|  | 2044 | AJUDANTE DE ELETRICISTA (SGSP) | H | 14.85 | 0.2 |  | 2.9704
|  | 58412 | BUCHA E ARRUELA DE ZAMACK - 3/4" | Un | 0.44 | 1 |  | 0.44
98411 | BRAÇADEIRA DE AÇO GALVANIZADO - 1/2" | [5 empty] | UN |  | 5.66
|  | 2041 | ELETRICISTA (SGSP) | H | 19.64 | 0.15 |  | 2.9463
|  | 2044 | AJUDANTE DE ELETRICISTA (SGSP) | H | 14.85 | 0.15 |  | 2.2278
|  | 17040 | PARAFUSO AUTO-ATARRAXANTE - CABEÇA PANELA - COM BUCHA DE NYLON S- 8 DIÂMETRO 5,5MM - COMPRIMENTO 50MM - FENDA SIMPLES | Un | 0.32 | 1 |  | 0.32
|  | 58421 | BRAÇADEIRA DE AÇO GALVANIZADO TIPO U (OMEGA/SIMPLES) - 1/2" | Un | 0.17 | 1 |  | 0.17
98418 | BRAÇADEIRA DE AÇO GALVANIZADO - 3" | [5 empty] | UN |  | 11.79
|  | 2041 | ELETRICISTA (SGSP) | H | 19.64 | 0.3 |  | 5.8926
|  | 2044 | AJUDANTE DE ELETRICISTA (SGSP) | H | 14.85 | 0.3 |  | 4.4557
|  | 17040 | PARAFUSO AUTO-ATARRAXANTE - CABEÇA PANELA - COM BUCHA DE NYLON S- 8 DIÂMETRO 5,5MM - COMPRIMENTO 50MM - FENDA SIMPLES | Un | 0.32 | 2 |  | 0.64
|  | 58426 | BRAÇADEIRA DE AÇO GALVANIZADO TIPO U (OMEGA/SIMPLES) - 3" | Un | 0.8 | 1 |  | 0.8
98421 | SUPORTE P/ PERFILADO 100X38MM GE | [5 empty] | UN |  | 7.77
|  | 2041 | ELETRICISTA (SGSP) | H | 19.64 | 0.2 |  | 3.9284
|  | 2044 | AJUDANTE DE ELETRICISTA (SGSP) | H | 14.85 | 0.2 |  | 2.9704
|  | 54925 | SUPORTE PARA PERFILADO 100X300MM | Un | 0.87 | 1 |  | 0.87
98423 | SUPORTE CURTO PARA LUMINÁRIA 100X38MM GE | [5 empty] | UN |  | 9.6
|  | 2041 | ELETRICISTA (SGSP) | H | 19.64 | 0.25 |  | 4.9105
|  | 2044 | AJUDANTE DE ELETRICISTA (SGSP) | H | 14.85 | 0.25 |  | 3.7131
|  | 54927 | SUPORTE PARA LUMINÁRIA 100 X 38MM | Un | 0.98 | 1 |  | 0.98
98424 | SUPORTE LONGO PARA LUMINÁRIA 165X38MM GE | [5 empty] | UN |  | 9.7
|  | 2041 | ELETRICISTA (SGSP) | H | 19.64 | 0.25 |  | 4.9105
|  | 2044 | AJUDANTE DE ELETRICISTA (SGSP) | H | 14.85 | 0.25 |  | 3.7131
|  | 54928 | SUPORTE PARA LUMINÁRIA 150/165 MM X 38MM | Un | 1.08 | 1 |  | 1.08
98425 | EMENDA INTERNA P/ PERFILADO 38X38 "1" GE | [5 empty] | UN |  | 7.93
|  | 2041 | ELETRICISTA (SGSP) | H | 19.64 | 0.2 |  | 3.9284
|  | 2044 | AJUDANTE DE ELETRICISTA (SGSP) | H | 14.85 | 0.2 |  | 2.9704
|  | 54930 | EMENDA INTERNA PARA PERFILADO 38X38 MM -I- | Un | 1.03 | 1 |  | 1.03
98427 | EMENDA INTERNA P/ PEFILADO 38X38 "T" GE | [5 empty] | UN |  | 12.71
|  | 2041 | ELETRICISTA (SGSP) | H | 19.64 | 0.3 |  | 5.8926
|  | 2044 | AJUDANTE DE ELETRICISTA (SGSP) | H | 14.85 | 0.3 |  | 4.4557
|  | 54932 | EMENDA INTERNA PARA PERFILADO 38X38MM -T- | Un | 2.36 | 1 |  | 2.36
98436 | CAIXA DE DERIVAÇÃO P/ PERFILADO 38X38 TP "C" GE - CHAPA 14 | [5 empty] | UN |  | 19.13
|  | 2041 | ELETRICISTA (SGSP) | H | 19.64 | 0.25 |  | 4.9105
|  | 2044 | AJUDANTE DE ELETRICISTA (SGSP) | H | 14.85 | 0.25 |  | 3.7131
|  | 54941 | CAIXA DERIVAÇÃO P/ PERFILADO TIPO C - 38X38MM | Un | 10.51 | 1 |  | 10.51
98437 | CAIXA DE DERIVAÇÃO P/ PERFILADO 38X38 TP "L" GE - CHAPA 14 | [5 empty] | UN |  | 19.08
|  | 2041 | ELETRICISTA (SGSP) | H | 19.64 | 0.25 |  | 4.9105
|  | 2044 | AJUDANTE DE ELETRICISTA (SGSP) | H | 14.85 | 0.25 |  | 3.7131
|  | 54942 | CAIXA DERIVAÇÃO P/ PERFILADO TIPO L - 38X38MM | Un | 10.46 | 1 |  | 10.46
98440 | CAIXA DE DERIVAÇÃO P/ PERFILADO 38X76 TP "E" GE - CHAPA 14 | [5 empty] | UN |  | 25.73
|  | 2041 | ELETRICISTA (SGSP) | H | 19.64 | 0.25 |  | 4.9105
|  | 2044 | AJUDANTE DE ELETRICISTA (SGSP) | H | 14.85 | 0.25 |  | 3.7131
|  | 54944 | CAIXA DERIVAÇÃO P/ PERFILADO TIPO E - 38X76MM | Un | 17.11 | 1 |  | 17.11
98441 | CAIXA DE DERIVAÇÃO P/ PERFILADO 38X76 TP "C" GE - CHAPA 14 | [5 empty] | UN |  | 25.46
|  | 2041 | ELETRICISTA (SGSP) | H | 19.64 | 0.3 |  | 5.8926
|  | 2044 | AJUDANTE DE ELETRICISTA (SGSP) | H | 14.85 | 0.3 |  | 4.4557
|  | 54945 | CAIXA DERIVAÇÃO P/ PERFILADO TIPO C - 38X76MM | Un | 15.11 | 1 |  | 15.11
98442 | CAIXA DE DERIVAÇÃO P/ PERFILADO 38X76 TP "L" GE - CHAPA 14 | [5 empty] | UN |  | 25.46
|  | 2041 | ELETRICISTA (SGSP) | H | 19.64 | 0.3 |  | 5.8926
|  | 2044 | AJUDANTE DE ELETRICISTA (SGSP) | H | 14.85 | 0.3 |  | 4.4557
|  | 54946 | CAIXA DERIVAÇÃO P/ PERFILADO TIPO L - 38X76MM | Un | 15.11 | 1 |  | 15.11
98443 | CAIXA DE DERIVAÇÃO P/ PERFILADO 38X76 TP "T" GE - CHAPA 14 | [5 empty] | UN |  | 30.54
|  | 2041 | ELETRICISTA (SGSP) | H | 19.64 | 0.4 |  | 7.8568
|  | 2044 | AJUDANTE DE ELETRICISTA (SGSP) | H | 14.85 | 0.4 |  | 5.9409
|  | 54949 | CAIXA DERIVAÇÃO P/ PERFILADO TIPO T - 38X76MM | Un | 16.74 | 1 |  | 16.74
98445 | CAIXA EM ALUMÍNIO P/ TOMADA FIXAÇÃO EM PERFILADO | [5 empty] | UN |  | 29.69
|  | 2041 | ELETRICISTA (SGSP) | H | 19.64 | 0.8 |  | 15.7136
|  | 2044 | AJUDANTE DE ELETRICISTA (SGSP) | H | 14.85 | 0.8 |  | 11.8819
|  | 54950 | CAIXA DE TOMADA EM PERFILADO - MED: (38X40X120)MM | Un | 2.09 | 1 |  | 2.09
98457 | SAÍDA PARA ELETRODUTO EM PERFILADO 3/4" GE | [5 empty] | UN |  | 4.75
|  | 2041 | ELETRICISTA (SGSP) | H | 19.64 | 0.1 |  | 1.9642
|  | 2044 | AJUDANTE DE ELETRICISTA (SGSP) | H | 14.85 | 0.1 |  | 1.4852
|  | 54965 | SAÍDA LATERAL P/ ELETRODUTO EM PERFILADO - 3/4" | Un | 1.3 | 1 |  | 1.3
98462 | VERGALHÃO DE AÇO C/ ROSCA TOTAL 5/16" GE | [5 empty] | M |  | 30.44
|  | 2041 | ELETRICISTA (SGSP) | H | 19.64 | 0.8 |  | 15.7136
|  | 2044 | AJUDANTE DE ELETRICISTA (SGSP) | H | 14.85 | 0.8 |  | 11.8819
|  | 54952 | TIRANTE EM AÇO GALV. ROSQUEADO - 5/16" . GALV. ELETROLÍTICA | M | 2.59 | 1.1 |  | 2.849
98510 | REATOR PARA LÂMPADA VAPOR METÁLICO - 70W/ 220V | [5 empty] | UN |  | 85.61
|  | 2041 | ELETRICISTA (SGSP) | H | 19.64 | 1 |  | 19.642
|  | 2044 | AJUDANTE DE ELETRICISTA (SGSP) | H | 14.85 | 1 |  | 14.8524
|  | 56061 | REATOR PARA LÂMPADA VAPOR METÁLICO - 220V - 70W | Un | 51.12 | 1 |  | 51.12
98512 | REATOR PARA LÂMPADA VAPOR METÁLICO - 150W/ 220V | [5 empty] | UN |  | 99.4
|  | 2041 | ELETRICISTA (SGSP) | H | 19.64 | 1 |  | 19.642
|  | 2044 | AJUDANTE DE ELETRICISTA (SGSP) | H | 14.85 | 1 |  | 14.8524
|  | 56062 | REATOR PARA LÂMPADA VAPOR METÁLICO - 220V - 150W | Un | 64.91 | 1 |  | 64.91
98513 | REATOR DE LÂMPADA VAPOR METÁLICO - 250W/ 220V | [5 empty] | UN |  | 104.38
|  | 2041 | ELETRICISTA (SGSP) | H | 19.64 | 1 |  | 19.642
|  | 2044 | AJUDANTE DE ELETRICISTA (SGSP) | H | 14.85 | 1 |  | 14.8524
|  | 56063 | REATOR PARA LÂMPADA VAPOR METÁLICO - 220V - 250W | Un | 69.89 | 1 |  | 69.89
98514 | REATOR PARA LÂMPADA VAPOR METÁLICO - 400W/ 220V | [5 empty] | UN |  | 114.7
|  | 2041 | ELETRICISTA (SGSP) | H | 19.64 | 1 |  | 19.642
|  | 2044 | AJUDANTE DE ELETRICISTA (SGSP) | H | 14.85 | 1 |  | 14.8524
|  | 56064 | REATOR PARA LÂMPADA VAPOR METÁLICO - 220V - 400W | Un | 80.21 | 1 |  | 80.21
98526 | REATOR ELETRÔNICO AFP 127V P/ LÂMPADA FLUORESCENTE - 1 X 14W | [5 empty] | UN |  | 81.99
|  | 2041 | ELETRICISTA (SGSP) | H | 19.64 | 1 |  | 19.642
|  | 2044 | AJUDANTE DE ELETRICISTA (SGSP) | H | 14.85 | 1 |  | 14.8524
|  | 56077 | REATOR ELETRÔNICO AFP PARA LÂMPADA FLUORESCENTE - 1X14W - BIVOLT | Un | 47.5 | 1 |  | 47.5
98527 | REATOR ELETRÔNICO AFP 127V P/ LÂMPADA FLUORESCENTE - 1 X 28W | [5 empty] | UN |  | 92.94
|  | 2041 | ELETRICISTA (SGSP) | H | 19.64 | 1 |  | 19.642
|  | 2044 | AJUDANTE DE ELETRICISTA (SGSP) | H | 14.85 | 1 |  | 14.8524
|  | 56078 | REATOR ELETRÔNICO AFP PARA LÂMPADA FLUORESCENTE - 1X28W - BIVOLT | Un | 58.45 | 1 |  | 58.45
98528 | REATOR ELETRÔNICO AFP 127V P/ LÂMPADA FLUORESCENTE - 2 X 14W | [5 empty] | UN |  | 96.66
|  | 2041 | ELETRICISTA (SGSP) | H | 19.64 | 1.5 |  | 29.463
|  | 2044 | AJUDANTE DE ELETRICISTA (SGSP) | H | 14.85 | 1.5 |  | 22.2786
|  | 56079 | REATOR ELETRÔNICO AFP PARA LÂMPADA FLUORESCENTE - 2X14W - BIVOLT | Un | 44.92 | 1 |  | 44.92
98529 | REATOR ELETRÔNICO AFP 127V P/ LÂMPADA FLUORESCENTE - 2 X 28W | [5 empty] | UN |  | 114.91
|  | 2041 | ELETRICISTA (SGSP) | H | 19.64 | 1.5 |  | 29.463
|  | 2044 | AJUDANTE DE ELETRICISTA (SGSP) | H | 14.85 | 1.5 |  | 22.2786
|  | 56080 | REATOR ELETRÔNICO AFP PARA LÂMPADA FLUORESCENTE - 2X28W - BIVOLT | Un | 63.17 | 1 |  | 63.17
98530 | REATOR ELETRÔNICO FLUORESCENTE SIMPLES AFP - 1X16W - 127/220V | [5 empty] | UN |  | 55.16
|  | 2041 | ELETRICISTA (SGSP) | H | 19.64 | 1 |  | 19.642
|  | 2044 | AJUDANTE DE ELETRICISTA (SGSP) | H | 14.85 | 1 |  | 14.8524
|  | 56065 | REATOR ELETRÔNICO AFP PARA LÂMPADA FLUORESCENTE -1X16W - BIVOLT | Un | 20.67 | 1 |  | 20.67
98531 | REATOR ELETRÔNICO FLUORESCENTE SIMPLES AFP - 1X32W - 127/220V | [5 empty] | UN |  | 53.65
|  | 2041 | ELETRICISTA (SGSP) | H | 19.64 | 1 |  | 19.642
|  | 2044 | AJUDANTE DE ELETRICISTA (SGSP) | H | 14.85 | 1 |  | 14.8524
|  | 56066 | REATOR ELETRÔNICO AFP PARA LÂMPADA FLUORESCENTE -1X32W - BIVOLT | Un | 19.16 | 1 |  | 19.16
98532 | REATOR ELETRÔNICO FLUORESCENTE DUPLO AFP - 2X16W - 127/220V | [5 empty] | UN |  | 71.84
|  | 2041 | ELETRICISTA (SGSP) | H | 19.64 | 1.5 |  | 29.463
|  | 2044 | AJUDANTE DE ELETRICISTA (SGSP) | H | 14.85 | 1.5 |  | 22.2786
|  | 56067 | REATOR ELETRÔNICO AFP PARA LÂMPADA FLUORESCENTE -2X16W - BIVOLT | Un | 20.1 | 1 |  | 20.1
98533 | REATOR ELETRÔNICO FLUORESCENTE DUPLO AFP - 2X32W - 127/220V | [5 empty] | UN |  | 72.09
|  | 2041 | ELETRICISTA (SGSP) | H | 19.64 | 1.5 |  | 29.463
|  | 2044 | AJUDANTE DE ELETRICISTA (SGSP) | H | 14.85 | 1.5 |  | 22.2786
|  | 56068 | REATOR ELETRÔNICO AFP PARA LÂMPADA FLUORESCENTE -2X32W - BIVOLT | Un | 20.35 | 1 |  | 20.35
98540 | REATOR ELETRÔNICO FLUORESCENTE SIMPLES AFP 1X54W - 220V | [5 empty] | UN |  | 129.13
|  | 2041 | ELETRICISTA (SGSP) | H | 19.64 | 1 |  | 19.642
|  | 2044 | AJUDANTE DE ELETRICISTA (SGSP) | H | 14.85 | 1 |  | 14.8524
|  | 56075 | REATOR ELETRÔNICO AFP PARA LÂMPADA FLUORESCENTE -1X54W - BIVOLT | Un | 94.64 | 1 |  | 94.64
98541 | REATOR ELETRÔNICO FLUORESCENTE DUPLO AFP 2X54W - 220V | [5 empty] | UN |  | 125.54
|  | 2041 | ELETRICISTA (SGSP) | H | 19.64 | 1 |  | 19.642
|  | 2044 | AJUDANTE DE ELETRICISTA (SGSP) | H | 14.85 | 1 |  | 14.8524
|  | 56076 | REATOR ELETRÔNICO AFP PARA LÂMPADA FLUORESCENTE -2X54W - BIVOLT | Un | 91.05 | 1 |  | 91.05
98560 | LÂMPADA VAPOR METÁLICO - 70W | [5 empty] | UN |  | 161.86
|  | 2041 | ELETRICISTA (SGSP) | H | 19.64 | 0.3 |  | 5.8926
|  | 2044 | AJUDANTE DE ELETRICISTA (SGSP) | H | 14.85 | 0.3 |  | 4.4557
|  | 56480 | LÂMPADA MULTIVAPOR METÁLICO TUBULAR OU OVÓIDE, BASE E27 - 70W - 1ª LINHA | Un | 151.51 | 1 |  | 151.51
98561 | LÂMPADA VAPOR METÁLICO - 150W | [5 empty] | UN |  | 207.18
|  | 2041 | ELETRICISTA (SGSP) | H | 19.64 | 0.3 |  | 5.8926
|  | 2044 | AJUDANTE DE ELETRICISTA (SGSP) | H | 14.85 | 0.3 |  | 4.4557
|  | 56481 | LÂMPADA MULTIVAPOR METÁLICO TUBULAR OU OVÓIDE, BASE E27 - 150W - 1ª LINHA | Un | 196.83 | 1 |  | 196.83
98562 | LÂMPADA VAPOR METÁLICO - 250W | [5 empty] | UN |  | 64.02
|  | 2041 | ELETRICISTA (SGSP) | H | 19.64 | 0.3 |  | 5.8926
|  | 2044 | AJUDANTE DE ELETRICISTA (SGSP) | H | 14.85 | 0.3 |  | 4.4557
|  | 56482 | LÂMPADA MULTIVAPOR METÁLICO TUBULAR OU OVÓIDE, BASE E40 - 250W | Un | 53.67 | 1 |  | 53.67
98563 | LÂMPADA VAPOR METÁLICO - 400W | [5 empty] | UN |  | 70.91
|  | 2041 | ELETRICISTA (SGSP) | H | 19.64 | 0.3 |  | 5.8926
|  | 2044 | AJUDANTE DE ELETRICISTA (SGSP) | H | 14.85 | 0.3 |  | 4.4557
|  | 56483 | LÂMPADA MULTIVAPOR METÁLICO TUBULAR OU OVÓIDE, BASE E40 - 400W | Un | 60.56 | 1 |  | 60.56
98570 | LÂMPADA FLUORESCENTE COMPACTA 15W - 220V | [5 empty] | UN |  | 11.63
|  | 2044 | AJUDANTE DE ELETRICISTA (SGSP) | H | 14.85 | 0.1 |  | 1.4852
|  | 56469 | LÂMPADA FLUORESCENTE COMPACTA - 15W/220V | Un | 10.14 | 1 |  | 10.14
98573 | LÂMPADA COMPACTA MINI-FLUORESCENTE COM REATOR E SOQUETE INCORPORADOS - 25W | [5 empty] | UN |  | 12.55
|  | 2044 | AJUDANTE DE ELETRICISTA (SGSP) | H | 14.85 | 0.1 |  | 1.4852
|  | 56468 | LÂMPADA COMPACTA MINI FLUORESCENTE COM REATOR E SOQUETE INCORPORADOS - 25W | Un | 11.06 | 1 |  | 11.06
98579 | LÂMPADA FLUORESCENTE - 14W | [5 empty] | UN |  | 9.4
|  | 2044 | AJUDANTE DE ELETRICISTA (SGSP) | H | 14.85 | 0.1 |  | 1.4852
|  | 56411 | LÂMPADA FLUORESCENTE - 14W | Un | 7.91 | 1 |  | 7.91
98580 | LÂMPADA FLUORESCENTE 16W | [5 empty] | UN |  | 5.74
|  | 2044 | AJUDANTE DE ELETRICISTA (SGSP) | H | 14.85 | 0.1 |  | 1.4852
|  | 56466 | LÂMPADA FLUORESCENTE - 16W | Un | 4.25 | 1 |  | 4.25
98581 | LÂMPADA FLUORESCENTE 32W | [5 empty] | UN |  | 9.98
|  | 2044 | AJUDANTE DE ELETRICISTA (SGSP) | H | 14.85 | 0.1 |  | 1.4852
|  | 56467 | LÂMPADA FLUORESCENTE - 32W | Un | 8.49 | 1 |  | 8.49
98582 | LÂMPADA FLUORESCENTE - 28W | [5 empty] | UN |  | 9.42
|  | 2044 | AJUDANTE DE ELETRICISTA (SGSP) | H | 14.85 | 0.1 |  | 1.4852
|  | 56412 | LÂMPADA FLUORESCENTE - 28W | Un | 7.93 | 1 |  | 7.93
98610 | TOMADA RJ 45 PARA INFORMÁTICA COM PLACA | [5 empty] | UN |  | 43.74
|  | 2041 | ELETRICISTA (SGSP) | H | 19.64 | 0.25 |  | 4.9105
|  | 2044 | AJUDANTE DE ELETRICISTA (SGSP) | H | 14.85 | 0.25 |  | 3.7131
|  | 55269 | TOMADA RJ 45 PARA INFORMÁTICA COM PLACA | Un | 35.12 | 1 |  | 35.12
98611 | TOMADA PARA TELEFONE PADRÃO RJ11 COM PLACA/ ESPELHO | [5 empty] | UN |  | 15.71
|  | 2041 | ELETRICISTA (SGSP) | H | 19.64 | 0.25 |  | 4.9105
|  | 2044 | AJUDANTE DE ELETRICISTA (SGSP) | H | 14.85 | 0.25 |  | 3.7131
|  | 55268 | TOMADA PARA TELEFONE RJ11 - COM PLACA / ESPELHO | Un | 7.09 | 1 |  | 7.09
99002 | CERTIFICAÇÃO DE REDE LÓGICA - ATÉ 50 PONTOS | [5 empty] | GL |  | 600
|  | 65040 | CERTIFICAÇÃO DE REDE LÓGICA - ATÉ 50 PONTOS | Valor Global | 600 | 1 |  | 600
99003 | CERTIFICAÇÃO DE REDE LÓGICA - EXCEDENTE 50 PONTOS | [5 empty] | PTO |  | 11.64
|  | 65041 | CERTIFICAÇÃO DE REDE LÓGICA - EXCEDENTE 50 PONTOS | Ponto | 11.64 | 1 |  | 11.64
99011 | RACK 8U'S COM VENTILAÇÃO, BANDEJA FIXA E RÉGUA DE TOMADAS - INSTALADO | [5 empty] | UN |  | 556.01
|  | 65001 | RACK COM PORTA 8U | Un | 277.45 | 1 |  | 277.45
|  | 65002 | BANDEJA FIXA PARA RACK 8U | Un | 45.26 | 1 |  | 45.26
|  | 65003 | RÉGUA COM 04 TOMADAS UNIVERSAIS (2P+T, 15A-250V) POLARIZAÇÃO NEMA 5/15 | Un | 65.89 | 1 |  | 65.89
|  | 65004 | KIT DE VENTILAÇÃO FORÇADA COM 02 VENTILADORES PARA RACK 8U | Un | 167.41 | 1 |  | 167.41
99015 | PATCH PAINEL - 24 PORTAS - INSTALADO | [5 empty] | UN |  | 210.39
|  | 65005 | PATCH PANEL - 24 PORTAS | Un | 210.39 | 1 |  | 210.39
99017 | SWITCH - 24 PORTAS - INSTALADO | [5 empty] | UN |  | 268.39
|  | 65007 | SWITCH PARA RACK - 24 PORTAS | Un | 268.39 | 1 |  | 268.39
99021 | GUIA ORGANIZADORA DE CABOS 19" - 1V - INSTALADA | [5 empty] | UN |  | 13.88
|  | 65010 | GUIA ORGANIZADORA DE CABOS - FECHADO - 1U | Un | 13.88 | 1 |  | 13.88
99031 | PATCH CORD RJ45 - 1,5M | [5 empty] | UN |  | 7.93
|  | 65031 | PATCH CORD RJ-45 - 1,50M | Un | 7.93 | 1 |  | 7.93
99033 | PATCH CORD RJ45 - 2,5M | [5 empty] | UN |  | 11.05
|  | 65033 | PATCH CORD RJ-45 - 2,50M | Un | 11.05 | 1 |  | 11.05
99038 | CABO UTP - CATEGORIA 4 E 5 PARES | [5 empty] | M |  | 1.63
|  | 65038 | CABO UTP CATEGORIA - CAT. 5E - 4 PARES | M | 1.58 | 1.03 |  | 1.6274
100101 | CAVALETE DE ENTRADA - 3/4" | [5 empty] | UN |  | 172.26
|  | 2035 | ENCANADOR (SGSP) | H | 17.4 | 4 |  | 69.6336
|  | 2036 | AJUDANTE DE ENCANADOR (SGSP) | H | 13.51 | 4 |  | 54.0673
|  | 70822 | TUBO DE AÇO GALVANIZADO PARA CONDUÇÃO COM COSTURA NBR 5580L (BS 1387L) - 3/4" | M | 9.99 | 2.3 |  | 22.977
|  | 74402 | REGISTRO HIDRÁULICO DE BRONZE TIPO GAVETA BRUTO - 3/4" | Un | 25.58 | 1 |  | 25.58
100102 | CAVALETE DE ENTRADA - 1" | [5 empty] | UN |  | 195.99
|  | 2035 | ENCANADOR (SGSP) | H | 17.4 | 4 |  | 69.6336
|  | 2036 | AJUDANTE DE ENCANADOR (SGSP) | H | 13.51 | 4 |  | 54.0673
|  | 70823 | TUBO DE AÇO GALVANIZADO PARA CONDUÇÃO COM COSTURA NBR 5580L (BS 1387L) - 1" | M | 15.52 | 2.3 |  | 35.696
|  | 74403 | REGISTRO HIDRÁULICO DE BRONZE TIPO GAVETA BRUTO - 1 " | Un | 36.59 | 1 |  | 36.59
100104 | CAVALETE DE ENTRADA - 1 1/2" | [5 empty] | UN |  | 259.73
|  | 2035 | ENCANADOR (SGSP) | H | 17.4 | 4.5 |  | 78.3378
|  | 2036 | AJUDANTE DE ENCANADOR (SGSP) | H | 13.51 | 4.5 |  | 60.8258
|  | 70825 | TUBO DE AÇO GALVANIZADO PARA CONDUÇÃO COM COSTURA NBR 5580L (BS 1387L) - 1.1/2" | M | 25.29 | 2.3 |  | 58.167
|  | 74405 | REGISTRO HIDRÁULICO DE BRONZE TIPO GAVETA BRUTO - 1.1/2" | Un | 62.4 | 1 |  | 62.4
100115 | HV.01 - ABRIGO PARA CAVALETE DE ENTRADA D=19MM OU 25MM EM BLOCO DE CONCRETO APARENTE | [5 empty] | UN |  | 244.05
|  | 2013 | CARPINTEIRO (SGSP) | H | 16.71 | 1.33 |  | 22.2344
|  | 2014 | AJUDANTE DE CARPINTEIRO (SGSP) | H | 13.53 | 1.33 |  | 18.008
|  | 2015 | FERREIRO (SGSP) | H | 16.71 | 0.39 |  | 6.5198
|  | 2016 | AJUDANTE DE FERREIRO - ARMADOR (SGSP) | H | 13.9 | 0.39 |  | 5.4242
|  | 2020 | PEDREIRO (SGSP) | H | 16.51 | 3.05 |  | 50.3565
|  | 2099 | SERVENTE (SGSP) | H | 13.4 | 4.39 |  | 58.8335
|  | 10543 | PEDRA BRITADA NÚMERO 2 | M3 | 68.75 | 0.013 |  | 0.8937
|  | 10608 | CONCRETO FCK=15MPA C/ BRITA 2 | M3 | 252.97 | 0.075 |  | 18.9725
|  | 10645 | ARGAMASSA MISTA COM AREIA GROSSA 1:0,5:8 | M3 | 327.12 | 0.029 |  | 9.4863
|  | 11021 | COMPENSADO RESINADO 12MM COLA BRANCA - CHAPA DE 2,20 X 1,10 M | M2 | 13.26 | 0.19 |  | 2.5194
|  | 11046 | PINUS - PONTALETE DE 3" X 3" - BRUTO | M | 2.69 | 1.69 |  | 4.5461
|  | 11066 | PINUS - SARRAFO DE 1" X 4" - BRUTO | M | 1.35 | 0.37 |  | 0.4995
|  | 11070 | PINUS - TÁBUA DE 1" X 12" - BRUTA | M | 5.15 | 0.5 |  | 2.575
|  | 11520 | AÇO CA-60B - MÉDIA BITOLAS | KG | 3.15 | 4.03 |  | 12.6743
|  | 12532 | BLOCO DE CONCRETO COMUM - (14X19X39)CM | Un | 1.83 | 16 |  | 29.28
|  | 17515 | PREGO 18 X 27 COMUM - POLIDO | Kg | 5.22 | 0.15 |  | 0.783
|  | 17740 | ARAME RECOZIDO N. 16 E N. 18 | Kg | 5.57 | 0.08 |  | 0.4456
100116 | HV.02 - ABRIGO PARA CAVALETE DE ENTRADA D=32MM OU 50MM EM BLOCO DE CONCRETO APARENTE | [5 empty] | UN |  | 551.91
|  | 2013 | CARPINTEIRO (SGSP) | H | 16.71 | 3.09 |  | 51.6573
|  | 2014 | AJUDANTE DE CARPINTEIRO (SGSP) | H | 13.53 | 3.09 |  | 41.8382
|  | 2015 | FERREIRO (SGSP) | H | 16.71 | 0.92 |  | 15.3801
|  | 2016 | AJUDANTE DE FERREIRO - ARMADOR (SGSP) | H | 13.9 | 0.92 |  | 12.7956
|  | 2020 | PEDREIRO (SGSP) | H | 16.51 | 6.58 |  | 108.6381
|  | 2099 | SERVENTE (SGSP) | H | 13.4 | 9.609 |  | 128.777
|  | 10543 | PEDRA BRITADA NÚMERO 2 | M3 | 68.75 | 0.04 |  | 2.75
|  | 10608 | CONCRETO FCK=15MPA C/ BRITA 2 | M3 | 252.97 | 0.175 |  | 44.2693
|  | 10645 | ARGAMASSA MISTA COM AREIA GROSSA 1:0,5:8 | M3 | 327.12 | 0.062 |  | 20.2812
|  | 11021 | COMPENSADO RESINADO 12MM COLA BRANCA - CHAPA DE 2,20 X 1,10 M | M2 | 13.26 | 0.45 |  | 5.967
|  | 11046 | PINUS - PONTALETE DE 3" X 3" - BRUTO | M | 2.69 | 4.11 |  | 11.0559
|  | 11066 | PINUS - SARRAFO DE 1" X 4" - BRUTO | M | 1.35 | 0.64 |  | 0.864
|  | 11070 | PINUS - TÁBUA DE 1" X 12" - BRUTA | M | 5.15 | 1 |  | 5.15
|  | 11520 | AÇO CA-60B - MÉDIA BITOLAS | KG | 3.15 | 9.61 |  | 30.2234
|  | 12532 | BLOCO DE CONCRETO COMUM - (14X19X39)CM | Un | 1.83 | 38 |  | 69.54
|  | 17515 | PREGO 18 X 27 COMUM - POLIDO | Kg | 5.22 | 0.33 |  | 1.7226
|  | 17740 | ARAME RECOZIDO N. 16 E N. 18 | Kg | 5.57 | 0.18 |  | 1.0026
100117 | HV.05 - ABRIGO PARA CAVALETE DE ENTRADA D=3/4" OU 1" EM TIJOLO APARENTE | [5 empty] | UN |  | 255.2
|  | 2013 | CARPINTEIRO (SGSP) | H | 16.71 | 1.27 |  | 21.2313
|  | 2014 | AJUDANTE DE CARPINTEIRO (SGSP) | H | 13.53 | 1.27 |  | 17.1956
|  | 2015 | FERREIRO (SGSP) | H | 16.71 | 0.32 |  | 5.3496
|  | 2016 | AJUDANTE DE FERREIRO - ARMADOR (SGSP) | H | 13.9 | 0.32 |  | 4.4506
|  | 2020 | PEDREIRO (SGSP) | H | 16.51 | 4.39 |  | 72.4804
|  | 2099 | SERVENTE (SGSP) | H | 13.4 | 4.52 |  | 60.5757
|  | 10543 | PEDRA BRITADA NÚMERO 2 | M3 | 68.75 | 0.013 |  | 0.8937
|  | 10608 | CONCRETO FCK=15MPA C/ BRITA 2 | M3 | 252.97 | 0.061 |  | 15.431
|  | 10648 | ARGAMASSA MISTA COM AREIA GROSSA 1:2:8 | M3 | 382.88 | 0.03 |  | 11.4862
|  | 11021 | COMPENSADO RESINADO 12MM COLA BRANCA - CHAPA DE 2,20 X 1,10 M | M2 | 13.26 | 0.18 |  | 2.3868
|  | 11046 | PINUS - PONTALETE DE 3" X 3" - BRUTO | M | 2.69 | 1.62 |  | 4.3578
|  | 11066 | PINUS - SARRAFO DE 1" X 4" - BRUTO | M | 1.35 | 0.34 |  | 0.459
|  | 11070 | PINUS - TÁBUA DE 1" X 12" - BRUTA | M | 5.15 | 0.46667 |  | 2.4033
|  | 11520 | AÇO CA-60B - MÉDIA BITOLAS | KG | 3.15 | 3.35 |  | 10.5357
|  | 12580 | TIJOLO MAÇICO DE BARRO COMUM | Un | 0.3 | 83 |  | 24.9
|  | 17515 | PREGO 18 X 27 COMUM - POLIDO | Kg | 5.22 | 0.14 |  | 0.7308
|  | 17740 | ARAME RECOZIDO N. 16 E N. 18 | Kg | 5.57 | 0.06 |  | 0.3342
100118 | HV.06 - ABRIGO PARA CAVALETE ENTRADA, D=1 1/4", D=1 1/2" OU 2" EM TIJOLO APARENTE | [5 empty] | UN |  | 623.49
|  | 2013 | CARPINTEIRO (SGSP) | H | 16.71 | 3.04 |  | 50.8215
|  | 2014 | AJUDANTE DE CARPINTEIRO (SGSP) | H | 13.53 | 3.04 |  | 41.1612
|  | 2015 | FERREIRO (SGSP) | H | 16.71 | 0.78 |  | 13.0397
|  | 2016 | AJUDANTE DE FERREIRO - ARMADOR (SGSP) | H | 13.9 | 0.78 |  | 10.8484
|  | 2020 | PEDREIRO (SGSP) | H | 16.51 | 10.77 |  | 177.8165
|  | 2099 | SERVENTE (SGSP) | H | 13.4 | 11.19 |  | 149.9651
|  | 10543 | PEDRA BRITADA NÚMERO 2 | M3 | 68.75 | 0.04 |  | 2.75
|  | 10608 | CONCRETO FCK=15MPA C/ BRITA 2 | M3 | 252.97 | 0.152 |  | 38.451
|  | 10648 | ARGAMASSA MISTA COM AREIA GROSSA 1:2:8 | M3 | 382.88 | 0.073 |  | 27.9499
|  | 11021 | COMPENSADO RESINADO 12MM COLA BRANCA - CHAPA DE 2,20 X 1,10 M | M2 | 13.26 | 0.45 |  | 5.967
|  | 11046 | PINUS - PONTALETE DE 3" X 3" - BRUTO | M | 2.69 | 4.05 |  | 10.8945
|  | 11066 | PINUS - SARRAFO DE 1" X 4" - BRUTO | M | 1.35 | 0.62 |  | 0.837
|  | 11070 | PINUS - TÁBUA DE 1" X 12" - BRUTA | M | 5.15 | 0.96667 |  | 4.9783
|  | 11520 | AÇO CA-60B - MÉDIA BITOLAS | KG | 3.15 | 8.17 |  | 25.6946
|  | 12580 | TIJOLO MAÇICO DE BARRO COMUM | Un | 0.3 | 199 |  | 59.7
|  | 17515 | PREGO 18 X 27 COMUM - POLIDO | Kg | 5.22 | 0.33 |  | 1.7226
|  | 17740 | ARAME RECOZIDO N. 16 E N. 18 | Kg | 5.57 | 0.16 |  | 0.8912
100119 | HV.09 - ABRIGO PARA CAVALETE ENTRADA, D=3/4" OU 1" EM ALVENARIA REVESTIDA | [5 empty] | UN |  | 297.17
|  | 2013 | CARPINTEIRO (SGSP) | H | 16.71 | 1.27 |  | 21.2313
|  | 2014 | AJUDANTE DE CARPINTEIRO (SGSP) | H | 13.53 | 1.27 |  | 17.1956
|  | 2015 | FERREIRO (SGSP) | H | 16.71 | 0.33 |  | 5.5168
|  | 2016 | AJUDANTE DE FERREIRO - ARMADOR (SGSP) | H | 13.9 | 0.33 |  | 4.5897
|  | 2020 | PEDREIRO (SGSP) | H | 16.51 | 4.91 |  | 81.0658
|  | 2099 | SERVENTE (SGSP) | H | 13.4 | 5.5 |  | 73.7094
|  | 10543 | PEDRA BRITADA NÚMERO 2 | M3 | 68.75 | 0.013 |  | 0.8937
|  | 10608 | CONCRETO FCK=15MPA C/ BRITA 2 | M3 | 252.97 | 0.065 |  | 16.4429
|  | 10636 | ARGAMASSA DE CIMENTO COM AREIA GROSSA 1:6 | M3 | 336.32 | 0.019 |  | 6.39
|  | 10648 | ARGAMASSA MISTA COM AREIA GROSSA 1:2:8 | M3 | 382.88 | 0.062 |  | 23.7383
|  | 11021 | COMPENSADO RESINADO 12MM COLA BRANCA - CHAPA DE 2,20 X 1,10 M | M2 | 13.26 | 0.18 |  | 2.3868
|  | 11046 | PINUS - PONTALETE DE 3" X 3" - BRUTO | M | 2.69 | 1.62 |  | 4.3578
|  | 11066 | PINUS - SARRAFO DE 1" X 4" - BRUTO | M | 1.35 | 0.34 |  | 0.459
|  | 11070 | PINUS - TÁBUA DE 1" X 12" - BRUTA | M | 5.15 | 0.46667 |  | 2.4033
|  | 11520 | AÇO CA-60B - MÉDIA BITOLAS | KG | 3.15 | 3.52 |  | 11.0704
|  | 12580 | TIJOLO MAÇICO DE BARRO COMUM | Un | 0.3 | 82 |  | 24.6
|  | 17515 | PREGO 18 X 27 COMUM - POLIDO | Kg | 5.22 | 0.14 |  | 0.7308
|  | 17740 | ARAME RECOZIDO N. 16 E N. 18 | Kg | 5.57 | 0.07 |  | 0.3899
100120 | HV.10 - ABRIGO PARA CAVALETE ENTRADA, D=1 1/4", D=1 1/2"OU 2" EM ALVENARIA REVESTIDA | [5 empty] | UN |  | 722.23
|  | 2013 | CARPINTEIRO (SGSP) | H | 16.71 | 3.04 |  | 50.8215
|  | 2014 | AJUDANTE DE CARPINTEIRO (SGSP) | H | 13.53 | 3.04 |  | 41.1612
|  | 2015 | FERREIRO (SGSP) | H | 16.71 | 0.81 |  | 13.5412
|  | 2016 | AJUDANTE DE FERREIRO - ARMADOR (SGSP) | H | 13.9 | 0.81 |  | 11.2657
|  | 2020 | PEDREIRO (SGSP) | H | 16.51 | 11.76 |  | 194.1618
|  | 2099 | SERVENTE (SGSP) | H | 13.4 | 14 |  | 187.6239
|  | 10543 | PEDRA BRITADA NÚMERO 2 | M3 | 68.75 | 0.04 |  | 2.75
|  | 10608 | CONCRETO FCK=15MPA C/ BRITA 2 | M3 | 252.97 | 0.187 |  | 47.3049
|  | 10636 | ARGAMASSA DE CIMENTO COM AREIA GROSSA 1:6 | M3 | 336.32 | 0.025 |  | 8.4079
|  | 10648 | ARGAMASSA MISTA COM AREIA GROSSA 1:2:8 | M3 | 382.88 | 0.14 |  | 53.6026
|  | 11021 | COMPENSADO RESINADO 12MM COLA BRANCA - CHAPA DE 2,20 X 1,10 M | M2 | 13.26 | 0.44 |  | 5.8344
|  | 11046 | PINUS - PONTALETE DE 3" X 3" - BRUTO | M | 2.69 | 4.05 |  | 10.8945
|  | 11066 | PINUS - SARRAFO DE 1" X 4" - BRUTO | M | 1.35 | 0.62 |  | 0.837
|  | 11070 | PINUS - TÁBUA DE 1" X 12" - BRUTA | M | 5.15 | 0.96667 |  | 4.9783
|  | 11520 | AÇO CA-60B - MÉDIA BITOLAS | KG | 3.15 | 8.5 |  | 26.7325
|  | 12580 | TIJOLO MAÇICO DE BARRO COMUM | Un | 0.3 | 199 |  | 59.7
|  | 17515 | PREGO 18 X 27 COMUM - POLIDO | Kg | 5.22 | 0.33 |  | 1.7226
|  | 17740 | ARAME RECOZIDO N. 16 E N. 18 | Kg | 5.57 | 0.16 |  | 0.8912
100121 | TUBO DE AÇO GALVANIZADO, CLASSE LEVE I (LINHA ÁGUA) - 3/4" | [5 empty] | M |  | 40.81
|  | 2035 | ENCANADOR (SGSP) | H | 17.4 | 0.8 |  | 13.9267
|  | 2036 | AJUDANTE DE ENCANADOR (SGSP) | H | 13.51 | 0.8 |  | 10.8134
|  | 70822 | TUBO DE AÇO GALVANIZADO PARA CONDUÇÃO COM COSTURA NBR 5580L (BS 1387L) - 3/4" | M | 9.99 | 1.6 |  | 15.984
|  | 79640 | FITA DE TEFLON - 3/4" | M | 0.16 | 0.56 |  | 0.0896
100122 | TUBO DE AÇO GALVANIZADO, CLASSE LEVE I (LINHA ÁGUA) - 1" | [5 empty] | M |  | 57.41
|  | 2035 | ENCANADOR (SGSP) | H | 17.4 | 1.1 |  | 19.1492
|  | 2036 | AJUDANTE DE ENCANADOR (SGSP) | H | 13.51 | 1.1 |  | 14.8685
|  | 70823 | TUBO DE AÇO GALVANIZADO PARA CONDUÇÃO COM COSTURA NBR 5580L (BS 1387L) - 1" | M | 15.52 | 1.5 |  | 23.28
|  | 79640 | FITA DE TEFLON - 3/4" | M | 0.16 | 0.72 |  | 0.1152
100124 | TUBO DE AÇO GALVANIZADO, CLASSE LEVE I (LINHA ÁGUA) - 1 1/2" | [5 empty] | M |  | 78.88
|  | 2035 | ENCANADOR (SGSP) | H | 17.4 | 1.4 |  | 24.3717
|  | 2036 | AJUDANTE DE ENCANADOR (SGSP) | H | 13.51 | 1.4 |  | 18.9235
|  | 70825 | TUBO DE AÇO GALVANIZADO PARA CONDUÇÃO COM COSTURA NBR 5580L (BS 1387L) - 1.1/2" | M | 25.29 | 1.4 |  | 35.406
|  | 79640 | FITA DE TEFLON - 3/4" | M | 0.16 | 1.13 |  | 0.1808
100195 | PROTEÇÃO ANTICORROSIVA PARA TUBULAÇÃO ENTERRADA | [5 empty] | M |  | 1.77
|  | 2036 | AJUDANTE DE ENCANADOR (SGSP) | H | 13.51 | 0.08 |  | 1.0813
|  | 59030 | FITA ISOLANTE ROLO DE 19MM X 20M - COR PRETA | M | 0.23 | 3 |  | 0.69
100198 | ENVELOPAMENTO DE TUBULAÇÃO ENTERRADA, COM CONCRETO | [5 empty] | M |  | 22.42
|  | 2020 | PEDREIRO (SGSP) | H | 16.51 | 0.23 |  | 3.7973
|  | 2099 | SERVENTE (SGSP) | H | 13.4 | 0.75 |  | 10.0512
|  | 10601 | CONCRETO FCK=5MPA C/ BRITA 2 | M3 | 167.98 | 0.051 |  | 8.567
100209 | RESERVATÓRIO DE FIBRA DE VIDRO - CAPACIDADE 1000L | [5 empty] | UN |  | 870.97
|  | 2035 | ENCANADOR (SGSP) | H | 17.4 | 8 |  | 139.2672
|  | 2036 | AJUDANTE DE ENCANADOR (SGSP) | H | 13.51 | 8 |  | 108.1347
|  | 15516 | PEROBA DO NORTE (CUPIÚBA) - VIGA DE 6 X 16 CM - BRUTA | M | 14.85 | 5 |  | 74.25
|  | 37509 | FUNDO CROMATO DE ZINCO | L | 21.38 | 0.07 |  | 1.4966
|  | 70802 | FLANGE DE PVC ROSCÁVEL PARA ÁGUA COM SEXTAVADO SEM FUROS - 3/4" | Un | 4.51 | 2 |  | 9.02
|  | 70803 | FLANGE DE PVC ROSCÁVEL PARA ÁGUA COM SEXTAVADO SEM FUROS - 1" | Un | 5.89 | 2 |  | 11.78
|  | 70806 | FLANGE DE PVC ROSCÁVEL PARA ÁGUA COM SEXTAVADO SEM FUROS - 2" | Un | 14.12 | 4 |  | 56.48
|  | 76030 | RESERVATÓRIO CAIXA D'ÁGUA DE FIBRA DE VIDRO - 1000L | Un | 425.3 | 1 |  | 425.3
|  | 79636 | ESTOPA ALCATROADA (PARA ENCANAMENTO) | Kg | 9.03 | 0.06 |  | 0.5418
|  | 79672 | TORNEIRA DE BÓIA; DE COBRE - 3/4" | Un | 44.7 | 1 |  | 44.7
100210 | CAIXA D'ÁGUA DE FIBRA DE VIDRO - 1500 LITROS | [5 empty] | UN |  | 1090.56
|  | 2035 | ENCANADOR (SGSP) | H | 17.4 | 8 |  | 139.2672
|  | 2036 | AJUDANTE DE ENCANADOR (SGSP) | H | 13.51 | 8 |  | 108.1347
|  | 15516 | PEROBA DO NORTE (CUPIÚBA) - VIGA DE 6 X 16 CM - BRUTA | M | 14.85 | 5 |  | 74.25
|  | 37509 | FUNDO CROMATO DE ZINCO | L | 21.38 | 0.07 |  | 1.4966
|  | 70802 | FLANGE DE PVC ROSCÁVEL PARA ÁGUA COM SEXTAVADO SEM FUROS - 3/4" | Un | 4.51 | 2 |  | 9.02
|  | 70803 | FLANGE DE PVC ROSCÁVEL PARA ÁGUA COM SEXTAVADO SEM FUROS - 1" | Un | 5.89 | 2 |  | 11.78
|  | 70806 | FLANGE DE PVC ROSCÁVEL PARA ÁGUA COM SEXTAVADO SEM FUROS - 2" | Un | 14.12 | 4 |  | 56.48
|  | 76034 | RESERVATÓRIO CAIXA D'ÁGUA DE FIBRA DE VIDRO - 1500L | Un | 644.89 | 1 |  | 644.89
|  | 79636 | ESTOPA ALCATROADA (PARA ENCANAMENTO) | Kg | 9.03 | 0.06 |  | 0.5418
|  | 79672 | TORNEIRA DE BÓIA; DE COBRE - 3/4" | Un | 44.7 | 1 |  | 44.7
100212 | CAIXA D'ÁGUA DE POLIETILENO 500 LITROS | [5 empty] | UN |  | 667.1
|  | 2035 | ENCANADOR (SGSP) | H | 17.4 | 8 |  | 139.2672
|  | 2036 | AJUDANTE DE ENCANADOR (SGSP) | H | 13.51 | 8 |  | 108.1347
|  | 15516 | PEROBA DO NORTE (CUPIÚBA) - VIGA DE 6 X 16 CM - BRUTA | M | 14.85 | 5 |  | 74.25
|  | 37509 | FUNDO CROMATO DE ZINCO | L | 21.38 | 0.05 |  | 1.069
|  | 70802 | FLANGE DE PVC ROSCÁVEL PARA ÁGUA COM SEXTAVADO SEM FUROS - 3/4" | Un | 4.51 | 2 |  | 9.02
|  | 70803 | FLANGE DE PVC ROSCÁVEL PARA ÁGUA COM SEXTAVADO SEM FUROS - 1" | Un | 5.89 | 2 |  | 11.78
|  | 70806 | FLANGE DE PVC ROSCÁVEL PARA ÁGUA COM SEXTAVADO SEM FUROS - 2" | Un | 14.12 | 4 |  | 56.48
|  | 76035 | CAIXA D'ÁGUA DE POLIETILENO - 500L | Un | 222.04 | 1 |  | 222.04
|  | 79636 | ESTOPA ALCATROADA (PARA ENCANAMENTO) | Kg | 9.03 | 0.04 |  | 0.3612
|  | 79672 | TORNEIRA DE BÓIA; DE COBRE - 3/4" | Un | 44.7 | 1 |  | 44.7
100213 | CAIXA D'ÁGUA DE POLIETILENO 1000 LITROS | [5 empty] | UN |  | 810.7
|  | 2035 | ENCANADOR (SGSP) | H | 17.4 | 8 |  | 139.2672
|  | 2036 | AJUDANTE DE ENCANADOR (SGSP) | H | 13.51 | 8 |  | 108.1347
|  | 15516 | PEROBA DO NORTE (CUPIÚBA) - VIGA DE 6 X 16 CM - BRUTA | M | 14.85 | 5 |  | 74.25
|  | 37509 | FUNDO CROMATO DE ZINCO | L | 21.38 | 0.07 |  | 1.4966
|  | 70802 | FLANGE DE PVC ROSCÁVEL PARA ÁGUA COM SEXTAVADO SEM FUROS - 3/4" | Un | 4.51 | 2 |  | 9.02
|  | 70803 | FLANGE DE PVC ROSCÁVEL PARA ÁGUA COM SEXTAVADO SEM FUROS - 1" | Un | 5.89 | 2 |  | 11.78
|  | 70806 | FLANGE DE PVC ROSCÁVEL PARA ÁGUA COM SEXTAVADO SEM FUROS - 2" | Un | 14.12 | 4 |  | 56.48
|  | 76036 | CAIXA D'ÁGUA DE POLIETILENO - 1000L | Un | 365.03 | 1 |  | 365.03
|  | 79636 | ESTOPA ALCATROADA (PARA ENCANAMENTO) | Kg | 9.03 | 0.06 |  | 0.5418
|  | 79672 | TORNEIRA DE BÓIA; DE COBRE - 3/4" | Un | 44.7 | 1 |  | 44.7
100214 | CAIXA D'ÁGUA DE POLIETILENO 5000 LITROS | [5 empty] | UN |  | 2443.84
|  | 2035 | ENCANADOR (SGSP) | H | 17.4 | 8 |  | 139.2672
|  | 2036 | AJUDANTE DE ENCANADOR (SGSP) | H | 13.51 | 8 |  | 108.1347
|  | 15516 | PEROBA DO NORTE (CUPIÚBA) - VIGA DE 6 X 16 CM - BRUTA | M | 14.85 | 5 |  | 74.25
|  | 37509 | FUNDO CROMATO DE ZINCO | L | 21.38 | 0.35 |  | 7.483
|  | 70802 | FLANGE DE PVC ROSCÁVEL PARA ÁGUA COM SEXTAVADO SEM FUROS - 3/4" | Un | 4.51 | 2 |  | 9.02
|  | 70803 | FLANGE DE PVC ROSCÁVEL PARA ÁGUA COM SEXTAVADO SEM FUROS - 1" | Un | 5.89 | 2 |  | 11.78
|  | 70806 | FLANGE DE PVC ROSCÁVEL PARA ÁGUA COM SEXTAVADO SEM FUROS - 2" | Un | 14.12 | 4 |  | 56.48
|  | 76037 | CAIXA D'ÁGUA DE POLIETILENO 5000 L | Un | 1990 | 1 |  | 1990
|  | 79636 | ESTOPA ALCATROADA (PARA ENCANAMENTO) | Kg | 9.03 | 0.3015 |  | 2.7225
|  | 79672 | TORNEIRA DE BÓIA; DE COBRE - 3/4" | Un | 44.7 | 1 |  | 44.7
100215 | CAIXA D'ÁGUA DE POLIETILENO 10.000 LITROS | [5 empty] | UN |  | 4319.47
|  | 2035 | ENCANADOR (SGSP) | H | 17.4 | 8 |  | 139.2672
|  | 2036 | AJUDANTE DE ENCANADOR (SGSP) | H | 13.51 | 8 |  | 108.1347
|  | 15516 | PEROBA DO NORTE (CUPIÚBA) - VIGA DE 6 X 16 CM - BRUTA | M | 14.85 | 5 |  | 74.25
|  | 37509 | FUNDO CROMATO DE ZINCO | L | 21.38 | 0.56 |  | 11.9728
|  | 70802 | FLANGE DE PVC ROSCÁVEL PARA ÁGUA COM SEXTAVADO SEM FUROS - 3/4" | Un | 4.51 | 2 |  | 9.02
|  | 70803 | FLANGE DE PVC ROSCÁVEL PARA ÁGUA COM SEXTAVADO SEM FUROS - 1" | Un | 5.89 | 2 |  | 11.78
|  | 70806 | FLANGE DE PVC ROSCÁVEL PARA ÁGUA COM SEXTAVADO SEM FUROS - 2" | Un | 14.12 | 4 |  | 56.48
|  | 76038 | CAIXA D'ÁGUA DE POLIETILENO 10000 L | Un | 3859.53 | 1 |  | 3859.53
|  | 79636 | ESTOPA ALCATROADA (PARA ENCANAMENTO) | Kg | 9.03 | 0.48 |  | 4.3344
|  | 79672 | TORNEIRA DE BÓIA; DE COBRE - 3/4" | Un | 44.7 | 1 |  | 44.7
100216 | CAIXA D'ÁGUA DE POLIETILENO 15.000 LITROS | [5 empty] | UN |  | 6410.99
|  | 2035 | ENCANADOR (SGSP) | H | 17.4 | 8 |  | 139.2672
|  | 2036 | AJUDANTE DE ENCANADOR (SGSP) | H | 13.51 | 8 |  | 108.1347
|  | 15516 | PEROBA DO NORTE (CUPIÚBA) - VIGA DE 6 X 16 CM - BRUTA | M | 14.85 | 5 |  | 74.25
|  | 37509 | FUNDO CROMATO DE ZINCO | L | 21.38 | 0.91 |  | 19.4558
|  | 70802 | FLANGE DE PVC ROSCÁVEL PARA ÁGUA COM SEXTAVADO SEM FUROS - 3/4" | Un | 4.51 | 2 |  | 9.02
|  | 70803 | FLANGE DE PVC ROSCÁVEL PARA ÁGUA COM SEXTAVADO SEM FUROS - 1" | Un | 5.89 | 2 |  | 11.78
|  | 70806 | FLANGE DE PVC ROSCÁVEL PARA ÁGUA COM SEXTAVADO SEM FUROS - 2" | Un | 14.12 | 4 |  | 56.48
|  | 76039 | CAIXA D'ÁGUA DE POLIETILENO 15000 L | Un | 5943.12 | 1 |  | 5943.12
|  | 79636 | ESTOPA ALCATROADA (PARA ENCANAMENTO) | Kg | 9.03 | 0.53 |  | 4.7859
|  | 79672 | TORNEIRA DE BÓIA; DE COBRE - 3/4" | Un | 44.7 | 1 |  | 44.7
100220 | CAIXA D'ÁGUA EM ANÉIS DE CONCRETO ARMADO COM ESC/AL. GUARDA CORPO H=8,00M C=30M3 | [5 empty] | UN |  | 54526.48
|  | 2013 | CARPINTEIRO (SGSP) | H | 16.71 | 5.63 |  | 94.12
|  | 2014 | AJUDANTE DE CARPINTEIRO (SGSP) | H | 13.53 | 5.63 |  | 76.2295
|  | 2015 | FERREIRO (SGSP) | H | 16.71 | 25.8 |  | 431.3141
|  | 2016 | AJUDANTE DE FERREIRO - ARMADOR (SGSP) | H | 13.9 | 25.8 |  | 358.8343
|  | 2020 | PEDREIRO (SGSP) | H | 16.51 | 18.1 |  | 298.8374
|  | 2099 | SERVENTE (SGSP) | H | 13.4 | 67.14 |  | 899.791
|  | 10524 | CONCRETO USINADO, BRITA 1E2,SLUMP 5+OU-1cm / FCK= 20,0MPA | M3 | 247 | 4.18 |  | 1032.46
|  | 10608 | CONCRETO FCK=15MPA C/ BRITA 2 | M3 | 252.97 | 0.568 |  | 143.6856
|  | 10648 | ARGAMASSA MISTA COM AREIA GROSSA 1:2:8 | M3 | 382.88 | 0.0022 |  | 0.8423
|  | 11066 | PINUS - SARRAFO DE 1" X 4" - BRUTO | M | 1.35 | 10.24 |  | 13.824
|  | 11070 | PINUS - TÁBUA DE 1" X 12" - BRUTA | M | 5.15 | 8.5333 |  | 43.9466
|  | 11510 | AÇO CA-50A OU B - MÉDIA BITOLAS | KG | 3.26 | 270.9 |  | 883.5999
|  | 17515 | PREGO 18 X 27 COMUM - POLIDO | Kg | 5.22 | 1.02 |  | 5.3244
|  | 17740 | ARAME RECOZIDO N. 16 E N. 18 | Kg | 5.57 | 5.16 |  | 28.7412
|  | 30584 | PORTA EM FE.PERFIL. CH. PRETA 16 - 1 FOLHA DE ABRIR - DUPLA ALMOF. H=2,10M-L=1,02M - COMPL-C/BAT-PR.P/INSTAL-ACAB.C/FUND.ANTIOX | M2 | 804.66 | 2.1 |  | 1689.786
|  | 76050 | CAIXA D'ÁGUA EM ANÉIS DE CONCRETO H = 8M - CS = 30M3 | Un | 48525.14 | 1 |  | 48525.14
100221 | CAIXA D'ÁGUA EM ANÉIS EM CONCRETO ARMADO COM ESC/AL. GUARDA CORPO H=16M CI=15M3 CS=19M3 | [5 empty] | UN |  | 60679.57
|  | 2013 | CARPINTEIRO (SGSP) | H | 16.71 | 5.94 |  | 99.3025
|  | 2014 | AJUDANTE DE CARPINTEIRO (SGSP) | H | 13.53 | 5.94 |  | 80.4268
|  | 2015 | FERREIRO (SGSP) | H | 16.71 | 25.1 |  | 419.6118
|  | 2016 | AJUDANTE DE FERREIRO - ARMADOR (SGSP) | H | 13.9 | 25.1 |  | 349.0985
|  | 2020 | PEDREIRO (SGSP) | H | 16.51 | 16.03 |  | 264.661
|  | 2099 | SERVENTE (SGSP) | H | 13.4 | 61.98 |  | 830.6382
|  | 10524 | CONCRETO USINADO, BRITA 1E2,SLUMP 5+OU-1cm / FCK= 20,0MPA | M3 | 247 | 3.72 |  | 918.84
|  | 10601 | CONCRETO FCK=5MPA C/ BRITA 2 | M3 | 167.98 | 0.42 |  | 70.5521
|  | 10648 | ARGAMASSA MISTA COM AREIA GROSSA 1:2:8 | M3 | 382.88 | 0.0022 |  | 0.8423
|  | 11066 | PINUS - SARRAFO DE 1" X 4" - BRUTO | M | 1.35 | 10.8 |  | 14.58
|  | 11070 | PINUS - TÁBUA DE 1" X 12" - BRUTA | M | 5.15 | 9 |  | 46.35
|  | 11510 | AÇO CA-50A OU B - MÉDIA BITOLAS | KG | 3.26 | 263.53 |  | 859.561
|  | 17515 | PREGO 18 X 27 COMUM - POLIDO | Kg | 5.22 | 1.08 |  | 5.6376
|  | 17740 | ARAME RECOZIDO N. 16 E N. 18 | Kg | 5.57 | 5.02 |  | 27.9614
|  | 30584 | PORTA EM FE.PERFIL. CH. PRETA 16 - 1 FOLHA DE ABRIR - DUPLA ALMOF. H=2,10M-L=1,02M - COMPL-C/BAT-PR.P/INSTAL-ACAB.C/FUND.ANTIOX | M2 | 804.66 | 2.1 |  | 1689.786
|  | 76055 | CAIXA D'ÁGUA EM ANÉIS DE CONCRETO H = 16M - CS = 19M3 | Un | 55001.72 | 1 |  | 55001.72
100222 | CAIXA D'ÁGUA EM ANÉIS EM CONCRETO ARMADO COM ESC/AL. GUARDA CORPO H=17M CI=16M3 CS 16M3 | [5 empty] | UN |  | 59710.66
|  | 2013 | CARPINTEIRO (SGSP) | H | 16.71 | 5.94 |  | 99.3025
|  | 2014 | AJUDANTE DE CARPINTEIRO (SGSP) | H | 13.53 | 5.94 |  | 80.4268
|  | 2015 | FERREIRO (SGSP) | H | 16.71 | 25.1 |  | 419.6118
|  | 2016 | AJUDANTE DE FERREIRO - ARMADOR (SGSP) | H | 13.9 | 25.1 |  | 349.0985
|  | 2020 | PEDREIRO (SGSP) | H | 16.51 | 16.03 |  | 264.661
|  | 2099 | SERVENTE (SGSP) | H | 13.4 | 61.98 |  | 830.6382
|  | 10524 | CONCRETO USINADO, BRITA 1E2,SLUMP 5+OU-1cm / FCK= 20,0MPA | M3 | 247 | 3.72 |  | 918.84
|  | 10601 | CONCRETO FCK=5MPA C/ BRITA 2 | M3 | 167.98 | 0.42 |  | 70.5521
|  | 10648 | ARGAMASSA MISTA COM AREIA GROSSA 1:2:8 | M3 | 382.88 | 0.0022 |  | 0.8423
|  | 11066 | PINUS - SARRAFO DE 1" X 4" - BRUTO | M | 1.35 | 10.8 |  | 14.58
|  | 11070 | PINUS - TÁBUA DE 1" X 12" - BRUTA | M | 5.15 | 9 |  | 46.35
|  | 11510 | AÇO CA-50A OU B - MÉDIA BITOLAS | KG | 3.26 | 263.53 |  | 859.561
|  | 17515 | PREGO 18 X 27 COMUM - POLIDO | Kg | 5.22 | 1.08 |  | 5.6376
|  | 17740 | ARAME RECOZIDO N. 16 E N. 18 | Kg | 5.57 | 5.02 |  | 27.9614
|  | 30584 | PORTA EM FE.PERFIL. CH. PRETA 16 - 1 FOLHA DE ABRIR - DUPLA ALMOF. H=2,10M-L=1,02M - COMPL-C/BAT-PR.P/INSTAL-ACAB.C/FUND.ANTIOX | M2 | 804.66 | 2.1 |  | 1689.786
|  | 76060 | CAIXA D'ÁGUA EM ANÉIS DE CONCRETO H = 17M - CS = 16M3 | Un | 54032.81 | 1 |  | 54032.81
100223 | CAIXA D'ÁGUA EM ANÉIS EM CONCRETO ARMADO COM ESC/AL. GUARDA CORPO H=18M CI=24M3 CS=24M3 | [5 empty] | UN |  | 83317.83
|  | 2013 | CARPINTEIRO (SGSP) | H | 16.71 | 7.92 |  | 132.4034
|  | 2014 | AJUDANTE DE CARPINTEIRO (SGSP) | H | 13.53 | 7.92 |  | 107.2358
|  | 2015 | FERREIRO (SGSP) | H | 16.71 | 39.63 |  | 662.5185
|  | 2016 | AJUDANTE DE FERREIRO - ARMADOR (SGSP) | H | 13.9 | 39.63 |  | 551.1862
|  | 2020 | PEDREIRO (SGSP) | H | 16.51 | 21.12 |  | 348.6987
|  | 2099 | SERVENTE (SGSP) | H | 13.4 | 85.5 |  | 1145.8465
|  | 10524 | CONCRETO USINADO, BRITA 1E2,SLUMP 5+OU-1cm / FCK= 20,0MPA | M3 | 247 | 5.51 |  | 1360.97
|  | 10601 | CONCRETO FCK=5MPA C/ BRITA 2 | M3 | 167.98 | 0.508 |  | 85.3344
|  | 10648 | ARGAMASSA MISTA COM AREIA GROSSA 1:2:8 | M3 | 382.88 | 0.0022 |  | 0.8423
|  | 11066 | PINUS - SARRAFO DE 1" X 4" - BRUTO | M | 1.35 | 14.4 |  | 19.44
|  | 11070 | PINUS - TÁBUA DE 1" X 12" - BRUTA | M | 5.15 | 12 |  | 61.8
|  | 11510 | AÇO CA-50A OU B - MÉDIA BITOLAS | KG | 3.26 | 416.12 |  | 1357.2669
|  | 17515 | PREGO 18 X 27 COMUM - POLIDO | Kg | 5.22 | 1.44 |  | 7.5168
|  | 17740 | ARAME RECOZIDO N. 16 E N. 18 | Kg | 5.57 | 7.93 |  | 44.1701
|  | 30584 | PORTA EM FE.PERFIL. CH. PRETA 16 - 1 FOLHA DE ABRIR - DUPLA ALMOF. H=2,10M-L=1,02M - COMPL-C/BAT-PR.P/INSTAL-ACAB.C/FUND.ANTIOX | M2 | 804.66 | 2.1 |  | 1689.786
|  | 76065 | CAIXA D'ÁGUA EM ANÉIS DE CONCRETO H = 18M - CS = 24M3 | Un | 75742.81 | 1 |  | 75742.81
100224 | CAIXA D'ÁGUA EM ANÉIS EM CONCRETO ARMADO COM ESC/AL. GUARDA CORPO H=16M CI=20M3 CS=20M3 | [5 empty] | UN |  | 62886.11
|  | 2013 | CARPINTEIRO (SGSP) | H | 16.71 | 7.92 |  | 132.4034
|  | 2014 | AJUDANTE DE CARPINTEIRO (SGSP) | H | 13.53 | 7.92 |  | 107.2358
|  | 2015 | FERREIRO (SGSP) | H | 16.71 | 39.63 |  | 662.5185
|  | 2016 | AJUDANTE DE FERREIRO - ARMADOR (SGSP) | H | 13.9 | 39.63 |  | 551.1862
|  | 2020 | PEDREIRO (SGSP) | H | 16.51 | 21.12 |  | 348.6987
|  | 2099 | SERVENTE (SGSP) | H | 13.4 | 85.5 |  | 1145.8465
|  | 10524 | CONCRETO USINADO, BRITA 1E2,SLUMP 5+OU-1cm / FCK= 20,0MPA | M3 | 247 | 5.51 |  | 1360.97
|  | 10601 | CONCRETO FCK=5MPA C/ BRITA 2 | M3 | 167.98 | 0.508 |  | 85.3344
|  | 10648 | ARGAMASSA MISTA COM AREIA GROSSA 1:2:8 | M3 | 382.88 | 0.0022 |  | 0.8423
|  | 11066 | PINUS - SARRAFO DE 1" X 4" - BRUTO | M | 1.35 | 14.4 |  | 19.44
|  | 11070 | PINUS - TÁBUA DE 1" X 12" - BRUTA | M | 5.15 | 12 |  | 61.8
|  | 11510 | AÇO CA-50A OU B - MÉDIA BITOLAS | KG | 3.26 | 416.12 |  | 1357.2669
|  | 17515 | PREGO 18 X 27 COMUM - POLIDO | Kg | 5.22 | 1.44 |  | 7.5168
|  | 17740 | ARAME RECOZIDO N. 16 E N. 18 | Kg | 5.57 | 7.93 |  | 44.1701
|  | 30584 | PORTA EM FE.PERFIL. CH. PRETA 16 - 1 FOLHA DE ABRIR - DUPLA ALMOF. H=2,10M-L=1,02M - COMPL-C/BAT-PR.P/INSTAL-ACAB.C/FUND.ANTIOX | M2 | 804.66 | 2.1 |  | 1689.786
|  | 76070 | CAIXA D'ÁGUA EM ANÉIS DE CONCRETO H = 16M - CS = 20M3 | Un | 55311.09 | 1 |  | 55311.09
100225 | CAIXA D'ÁGUA EM ANÉIS EM CONCRETO ARMADO COM ESC/AL. GUARDA CORPO H=19,50M CI=32M3 CS=22M3 | [5 empty] | UN |  | 89203.82
|  | 2013 | CARPINTEIRO (SGSP) | H | 16.71 | 7.92 |  | 132.4034
|  | 2014 | AJUDANTE DE CARPINTEIRO (SGSP) | H | 13.53 | 7.92 |  | 107.2358
|  | 2015 | FERREIRO (SGSP) | H | 16.71 | 39.63 |  | 662.5185
|  | 2016 | AJUDANTE DE FERREIRO - ARMADOR (SGSP) | H | 13.9 | 39.63 |  | 551.1862
|  | 2020 | PEDREIRO (SGSP) | H | 16.51 | 21.12 |  | 348.6987
|  | 2099 | SERVENTE (SGSP) | H | 13.4 | 85.5 |  | 1145.8465
|  | 10501 | AREIA LAVADA | M3 | 74.13 | 0.301 |  | 22.3138
|  | 10524 | CONCRETO USINADO, BRITA 1E2,SLUMP 5+OU-1cm / FCK= 20,0MPA | M3 | 247 | 5.51 |  | 1360.97
|  | 10601 | CONCRETO FCK=5MPA C/ BRITA 2 | M3 | 167.98 | 0.508 |  | 85.3344
|  | 10648 | ARGAMASSA MISTA COM AREIA GROSSA 1:2:8 | M3 | 382.88 | 0.0022 |  | 0.8423
|  | 11066 | PINUS - SARRAFO DE 1" X 4" - BRUTO | M | 1.35 | 14.4 |  | 19.44
|  | 11070 | PINUS - TÁBUA DE 1" X 12" - BRUTA | M | 5.15 | 12 |  | 61.8
|  | 11510 | AÇO CA-50A OU B - MÉDIA BITOLAS | KG | 3.26 | 416.12 |  | 1357.2669
|  | 17515 | PREGO 18 X 27 COMUM - POLIDO | Kg | 5.22 | 1.44 |  | 7.5168
|  | 17740 | ARAME RECOZIDO N. 16 E N. 18 | Kg | 5.57 | 7.93 |  | 44.1701
|  | 30584 | PORTA EM FE.PERFIL. CH. PRETA 16 - 1 FOLHA DE ABRIR - DUPLA ALMOF. H=2,10M-L=1,02M - COMPL-C/BAT-PR.P/INSTAL-ACAB.C/FUND.ANTIOX | M2 | 804.66 | 2.1 |  | 1689.786
|  | 76075 | CAIXA D'ÁGUA EM ANÉIS DE CONCRETO H = 19,5M - CS = 22M3 | Un | 81606.49 | 1 |  | 81606.49
100226 | CAIXA D'ÁGUA EM ANÉIS EM CONCRETO ARMADO COM ESC/AL. GUARDA CORPO H=16M CI=14M3 CS=14M3 | [5 empty] | UN |  | 54800.64
|  | 2013 | CARPINTEIRO (SGSP) | H | 16.71 | 5.98 |  | 99.9712
|  | 2014 | AJUDANTE DE CARPINTEIRO (SGSP) | H | 13.53 | 5.98 |  | 80.9684
|  | 2015 | FERREIRO (SGSP) | H | 16.71 | 33.7 |  | 563.3831
|  | 2016 | AJUDANTE DE FERREIRO - ARMADOR (SGSP) | H | 13.9 | 33.7 |  | 468.7099
|  | 2020 | PEDREIRO (SGSP) | H | 16.51 | 19.88 |  | 328.2259
|  | 2099 | SERVENTE (SGSP) | H | 13.4 | 74.088 |  | 992.9061
|  | 10524 | CONCRETO USINADO, BRITA 1E2,SLUMP 5+OU-1cm / FCK= 20,0MPA | M3 | 247 | 4.71 |  | 1163.37
|  | 10601 | CONCRETO FCK=5MPA C/ BRITA 2 | M3 | 167.98 | 0.64 |  | 107.5079
|  | 10648 | ARGAMASSA MISTA COM AREIA GROSSA 1:2:8 | M3 | 382.88 | 0.0022 |  | 0.8423
|  | 11066 | PINUS - SARRAFO DE 1" X 4" - BRUTO | M | 1.35 | 10.88 |  | 14.688
|  | 11070 | PINUS - TÁBUA DE 1" X 12" - BRUTA | M | 5.15 | 9.0667 |  | 46.6933
|  | 11510 | AÇO CA-50A OU B - MÉDIA BITOLAS | KG | 3.26 | 353.85 |  | 1154.1596
|  | 17515 | PREGO 18 X 27 COMUM - POLIDO | Kg | 5.22 | 1.09 |  | 5.6898
|  | 17740 | ARAME RECOZIDO N. 16 E N. 18 | Kg | 5.57 | 6.74 |  | 37.5418
|  | 30584 | PORTA EM FE.PERFIL. CH. PRETA 16 - 1 FOLHA DE ABRIR - DUPLA ALMOF. H=2,10M-L=1,02M - COMPL-C/BAT-PR.P/INSTAL-ACAB.C/FUND.ANTIOX | M2 | 804.66 | 2.1 |  | 1689.786
|  | 76080 | CAIXA D'ÁGUA EM ANÉIS DE CONCRETO H = 16M - CS = 14M3 | Un | 48046.2 | 1 |  | 48046.2
100227 | CAIXA D'ÁGUA EM ANÉIS CONCRETO ARMADO COM ESC/AL. GUARDA CORPO H=16M CI=16M3 CS=22M3 | [5 empty] | UN |  | 72446.35
|  | 2013 | CARPINTEIRO (SGSP) | H | 16.71 | 7.92 |  | 132.4034
|  | 2014 | AJUDANTE DE CARPINTEIRO (SGSP) | H | 13.53 | 7.92 |  | 107.2358
|  | 2015 | FERREIRO (SGSP) | H | 16.71 | 39.63 |  | 662.5185
|  | 2016 | AJUDANTE DE FERREIRO - ARMADOR (SGSP) | H | 13.9 | 39.63 |  | 551.1862
|  | 2020 | PEDREIRO (SGSP) | H | 16.51 | 21.12 |  | 348.6987
|  | 2099 | SERVENTE (SGSP) | H | 13.4 | 85.5 |  | 1145.8465
|  | 10524 | CONCRETO USINADO, BRITA 1E2,SLUMP 5+OU-1cm / FCK= 20,0MPA | M3 | 247 | 5.51 |  | 1360.97
|  | 10601 | CONCRETO FCK=5MPA C/ BRITA 2 | M3 | 167.98 | 0.508 |  | 85.3344
|  | 10648 | ARGAMASSA MISTA COM AREIA GROSSA 1:2:8 | M3 | 382.88 | 0.0022 |  | 0.8423
|  | 11066 | PINUS - SARRAFO DE 1" X 4" - BRUTO | M | 1.35 | 14.4 |  | 19.44
|  | 11070 | PINUS - TÁBUA DE 1" X 12" - BRUTA | M | 5.15 | 12 |  | 61.8
|  | 11510 | AÇO CA-50A OU B - MÉDIA BITOLAS | KG | 3.26 | 416.12 |  | 1357.2669
|  | 17515 | PREGO 18 X 27 COMUM - POLIDO | Kg | 5.22 | 1.44 |  | 7.5168
|  | 17740 | ARAME RECOZIDO N. 16 E N. 18 | Kg | 5.57 | 7.93 |  | 44.1701
|  | 30584 | PORTA EM FE.PERFIL. CH. PRETA 16 - 1 FOLHA DE ABRIR - DUPLA ALMOF. H=2,10M-L=1,02M - COMPL-C/BAT-PR.P/INSTAL-ACAB.C/FUND.ANTIOX | M2 | 804.66 | 2.1 |  | 1689.786
|  | 76085 | CAIXA D'ÁGUA EM ANÉIS DE CONCRETO H = 16M - CS = 22M3 | Un | 64871.33 | 1 |  | 64871.33
100228 | CAIXA D'ÁGUA EM ANÉIS EM CONCRETO ARMADO COM ESC/AL. GUARDA CORPO H=12M CI=10M3 CS=10M3 | [5 empty] | UN |  | 39026.39
|  | 2013 | CARPINTEIRO (SGSP) | H | 16.71 | 5.28 |  | 88.2689
|  | 2014 | AJUDANTE DE CARPINTEIRO (SGSP) | H | 13.53 | 5.28 |  | 71.4905
|  | 2015 | FERREIRO (SGSP) | H | 16.71 | 25.1 |  | 419.6118
|  | 2016 | AJUDANTE DE FERREIRO - ARMADOR (SGSP) | H | 13.9 | 25.1 |  | 349.0985
|  | 2020 | PEDREIRO (SGSP) | H | 16.51 | 16.44 |  | 271.4303
|  | 2099 | SERVENTE (SGSP) | H | 13.4 | 60.64 |  | 812.6799
|  | 10524 | CONCRETO USINADO, BRITA 1E2,SLUMP 5+OU-1cm / FCK= 20,0MPA | M3 | 247 | 3.67 |  | 906.49
|  | 10601 | CONCRETO FCK=5MPA C/ BRITA 2 | M3 | 167.98 | 0.508 |  | 85.3344
|  | 10648 | ARGAMASSA MISTA COM AREIA GROSSA 1:2:8 | M3 | 382.88 | 0.0022 |  | 0.8423
|  | 11066 | PINUS - SARRAFO DE 1" X 4" - BRUTO | M | 1.35 | 9.6 |  | 12.96
|  | 11070 | PINUS - TÁBUA DE 1" X 12" - BRUTA | M | 5.15 | 8 |  | 41.2
|  | 11510 | AÇO CA-50A OU B - MÉDIA BITOLAS | KG | 3.26 | 263.53 |  | 859.561
|  | 17515 | PREGO 18 X 27 COMUM - POLIDO | Kg | 5.22 | 0.96 |  | 5.0112
|  | 17740 | ARAME RECOZIDO N. 16 E N. 18 | Kg | 5.57 | 5.02 |  | 27.9614
|  | 30584 | PORTA EM FE.PERFIL. CH. PRETA 16 - 1 FOLHA DE ABRIR - DUPLA ALMOF. H=2,10M-L=1,02M - COMPL-C/BAT-PR.P/INSTAL-ACAB.C/FUND.ANTIOX | M2 | 804.66 | 2.1 |  | 1689.786
|  | 76090 | CAIXA D'ÁGUA EM ANÉIS DE CONCRETO H = 12M - CS = 10M3 | Un | 33384.66 | 1 |  | 33384.66
100251 | TUBO DE AÇO GALVANIZADO, CLASSE LEVE I (LINHA ÁGUA) - 3/4" | [5 empty] | M |  | 40.81
|  | 2035 | ENCANADOR (SGSP) | H | 17.4 | 0.8 |  | 13.9267
|  | 2036 | AJUDANTE DE ENCANADOR (SGSP) | H | 13.51 | 0.8 |  | 10.8134
|  | 70822 | TUBO DE AÇO GALVANIZADO PARA CONDUÇÃO COM COSTURA NBR 5580L (BS 1387L) - 3/4" | M | 9.99 | 1.6 |  | 15.984
|  | 79640 | FITA DE TEFLON - 3/4" | M | 0.16 | 0.56 |  | 0.0896
100252 | TUBO DE AÇO GALVANIZADO, CLASSE LEVE I (LINHA ÁGUA) - 1" | [5 empty] | M |  | 57.41
|  | 2035 | ENCANADOR (SGSP) | H | 17.4 | 1.1 |  | 19.1492
|  | 2036 | AJUDANTE DE ENCANADOR (SGSP) | H | 13.51 | 1.1 |  | 14.8685
|  | 70823 | TUBO DE AÇO GALVANIZADO PARA CONDUÇÃO COM COSTURA NBR 5580L (BS 1387L) - 1" | M | 15.52 | 1.5 |  | 23.28
|  | 79640 | FITA DE TEFLON - 3/4" | M | 0.16 | 0.72 |  | 0.1152
100254 | TUBO DE AÇO GALVANIZADO, CLASSE LEVE I (LINHA ÁGUA) - 1 1/2" | [5 empty] | M |  | 78.88
|  | 2035 | ENCANADOR (SGSP) | H | 17.4 | 1.4 |  | 24.3717
|  | 2036 | AJUDANTE DE ENCANADOR (SGSP) | H | 13.51 | 1.4 |  | 18.9235
|  | 70825 | TUBO DE AÇO GALVANIZADO PARA CONDUÇÃO COM COSTURA NBR 5580L (BS 1387L) - 1.1/2" | M | 25.29 | 1.4 |  | 35.406
|  | 79640 | FITA DE TEFLON - 3/4" | M | 0.16 | 1.13 |  | 0.1808
100255 | TUBO DE AÇO GALVANIZADO, CLASSE LEVE I (LINHA ÁGUA) - 2" | [5 empty] | M |  | 96.16
|  | 2035 | ENCANADOR (SGSP) | H | 17.4 | 1.6 |  | 27.8534
|  | 2036 | AJUDANTE DE ENCANADOR (SGSP) | H | 13.51 | 1.6 |  | 21.6269
|  | 70826 | TUBO DE AÇO GALVANIZADO PARA CONDUÇÃO COM COSTURA NBR 5580L (BS 1387L) - 2" | M | 33.19 | 1.4 |  | 46.466
|  | 79640 | FITA DE TEFLON - 3/4" | M | 0.16 | 1.36 |  | 0.2176
100261 | TUBO DE PVC RÍGIDO, SOLDÁVEL (LINHA ÁGUA) - 25MM (3/4") | [5 empty] | M |  | 16.83
|  | 2035 | ENCANADOR (SGSP) | H | 17.4 | 0.4 |  | 6.9633
|  | 2036 | AJUDANTE DE ENCANADOR (SGSP) | H | 13.51 | 0.4 |  | 5.4067
|  | 37530 | LIXA D'ÁGUA - N. 80 E N. 320 | Un | 0.92 | 0.05 |  | 0.046
|  | 72411 | TUBO PVC RÍGIDO SOLDÁVEL PARA ÁGUA - 25MM | M | 2.64 | 1.6 |  | 4.224
|  | 79630 | COLA PARA PVC | Kg | 46.7 | 0.002 |  | 0.0934
|  | 79659 | SOLUÇÃO LIMPADORA PARA PVC | L | 30.8 | 0.003 |  | 0.0924
100262 | TUBO DE PVC RÍGIDO, SOLDÁVEL (LINHA ÁGUA) - 32MM (1") | [5 empty] | M |  | 22.91
|  | 2035 | ENCANADOR (SGSP) | H | 17.4 | 0.45 |  | 7.8337
|  | 2036 | AJUDANTE DE ENCANADOR (SGSP) | H | 13.51 | 0.45 |  | 6.0825
|  | 37530 | LIXA D'ÁGUA - N. 80 E N. 320 | Un | 0.92 | 0.06 |  | 0.0552
|  | 72412 | TUBO PVC RÍGIDO SOLDÁVEL PARA ÁGUA - 32MM | M | 5.8 | 1.5 |  | 8.7
|  | 79630 | COLA PARA PVC | Kg | 46.7 | 0.0025 |  | 0.1167
|  | 79659 | SOLUÇÃO LIMPADORA PARA PVC | L | 30.8 | 0.004 |  | 0.1232
100264 | TUBO DE PVC RÍGIDO, SOLDÁVEL (LINHA ÁGUA) - 50MM (1 1/2") | [5 empty] | M |  | 32.75
|  | 2035 | ENCANADOR (SGSP) | H | 17.4 | 0.6 |  | 10.445
|  | 2036 | AJUDANTE DE ENCANADOR (SGSP) | H | 13.51 | 0.6 |  | 8.1101
|  | 37530 | LIXA D'ÁGUA - N. 80 E N. 320 | Un | 0.92 | 0.08 |  | 0.0736
|  | 72414 | TUBO PVC RÍGIDO SOLDÁVEL PARA ÁGUA - 50MM | M | 9.85 | 1.4 |  | 13.79
|  | 79630 | COLA PARA PVC | Kg | 46.7 | 0.0035 |  | 0.1634
|  | 79659 | SOLUÇÃO LIMPADORA PARA PVC | L | 30.8 | 0.0055 |  | 0.1694
100265 | TUBO DE PVC RÍGIDO, SOLDÁVEL (LINHA ÁGUA) - 60MM (2") | [5 empty] | M |  | 44.05
|  | 2035 | ENCANADOR (SGSP) | H | 17.4 | 0.7 |  | 12.1858
|  | 2036 | AJUDANTE DE ENCANADOR (SGSP) | H | 13.51 | 0.7 |  | 9.4617
|  | 37530 | LIXA D'ÁGUA - N. 80 E N. 320 | Un | 0.92 | 0.09 |  | 0.0828
|  | 72415 | TUBO PVC RÍGIDO SOLDÁVEL PARA ÁGUA - 60MM | M | 15.61 | 1.4 |  | 21.854
|  | 79630 | COLA PARA PVC | Kg | 46.7 | 0.006 |  | 0.2802
|  | 79659 | SOLUÇÃO LIMPADORA PARA PVC | L | 30.8 | 0.006 |  | 0.1848
100281 | REGISTRO DE GAVETA, METAL AMARELO - 3/4" | [5 empty] | UN |  | 42.34
|  | 2035 | ENCANADOR (SGSP) | H | 17.4 | 0.54 |  | 9.4005
|  | 2036 | AJUDANTE DE ENCANADOR (SGSP) | H | 13.51 | 0.54 |  | 7.299
|  | 74402 | REGISTRO HIDRÁULICO DE BRONZE TIPO GAVETA BRUTO - 3/4" | Un | 25.58 | 1 |  | 25.58
|  | 79640 | FITA DE TEFLON - 3/4" | M | 0.16 | 0.36 |  | 0.0576
100282 | REGISTRO DE GAVETA, METAL AMARELO - 1" | [5 empty] | UN |  | 53.37
|  | 2035 | ENCANADOR (SGSP) | H | 17.4 | 0.54 |  | 9.4005
|  | 2036 | AJUDANTE DE ENCANADOR (SGSP) | H | 13.51 | 0.54 |  | 7.299
|  | 74403 | REGISTRO HIDRÁULICO DE BRONZE TIPO GAVETA BRUTO - 1 " | Un | 36.59 | 1 |  | 36.59
|  | 79640 | FITA DE TEFLON - 3/4" | M | 0.16 | 0.48 |  | 0.0768
100284 | REGISTRO DE GAVETA, METAL AMARELO - 1 1/2" | [5 empty] | UN |  | 88.8
|  | 2035 | ENCANADOR (SGSP) | H | 17.4 | 0.85 |  | 14.7971
|  | 2036 | AJUDANTE DE ENCANADOR (SGSP) | H | 13.51 | 0.85 |  | 11.4893
|  | 74405 | REGISTRO HIDRÁULICO DE BRONZE TIPO GAVETA BRUTO - 1.1/2" | Un | 62.4 | 1 |  | 62.4
|  | 79640 | FITA DE TEFLON - 3/4" | M | 0.16 | 0.72 |  | 0.1152
100285 | REGISTRO DE GAVETA, METAL AMARELO - 2" | [5 empty] | UN |  | 114.91
|  | 2035 | ENCANADOR (SGSP) | H | 17.4 | 0.85 |  | 14.7971
|  | 2036 | AJUDANTE DE ENCANADOR (SGSP) | H | 13.51 | 0.85 |  | 11.4893
|  | 74406 | REGISTRO HIDRÁULICO DE BRONZE TIPO GAVETA BRUTO - 2" | Un | 88.47 | 1 |  | 88.47
|  | 79640 | FITA DE TEFLON - 3/4" | M | 0.16 | 0.96 |  | 0.1536
100286 | RESTRITOR DE VAZÃO - 6 À 18 LITROS | [5 empty] | UN |  | 41.51
|  | 2035 | ENCANADOR (SGSP) | H | 17.4 | 0.54 |  | 9.4005
|  | 2036 | AJUDANTE DE ENCANADOR (SGSP) | H | 13.51 | 0.54 |  | 7.299
|  | 74467 | RESTRITOR DE VAZÃO - 6 A 18 LITROS | Un | 24.75 | 1 |  | 24.75
|  | 79640 | FITA DE TEFLON - 3/4" | M | 0.16 | 0.36 |  | 0.0576
100291 | TORNEIRA DE BÓIA, DE LATÃO - 3/4" | [5 empty] | UN |  | 54.01
|  | 2035 | ENCANADOR (SGSP) | H | 17.4 | 0.3 |  | 5.2225
|  | 2036 | AJUDANTE DE ENCANADOR (SGSP) | H | 13.51 | 0.3 |  | 4.055
|  | 79640 | FITA DE TEFLON - 3/4" | M | 0.16 | 0.18 |  | 0.0288
|  | 79672 | TORNEIRA DE BÓIA; DE COBRE - 3/4" | Un | 44.7 | 1 |  | 44.7
100292 | TORNEIRA DE BÓIA, DE LATÃO - 1" | [5 empty] | UN |  | 68.44
|  | 2035 | ENCANADOR (SGSP) | H | 17.4 | 0.4 |  | 6.9633
|  | 2036 | AJUDANTE DE ENCANADOR (SGSP) | H | 13.51 | 0.4 |  | 5.4067
|  | 79640 | FITA DE TEFLON - 3/4" | M | 0.16 | 0.24 |  | 0.0384
|  | 79673 | TORNEIRA DE BÓIA; DE COBRE -1" | Un | 56.03 | 1 |  | 56.03
100294 | TORNEIRA DE BÓIA, DE LATÃO - 1 1/2" | [5 empty] | UN |  | 114.24
|  | 2035 | ENCANADOR (SGSP) | H | 17.4 | 0.5 |  | 8.7042
|  | 2036 | AJUDANTE DE ENCANADOR (SGSP) | H | 13.51 | 0.5 |  | 6.7584
|  | 79640 | FITA DE TEFLON - 3/4" | M | 0.16 | 0.36 |  | 0.0576
|  | 79675 | TORNEIRA DE BÓIA; DE COBRE - 1.1/2" | Un | 98.72 | 1 |  | 98.72
100295 | TORNEIRA DE BÓIA, DE LATÃO - 2" | [5 empty] | UN |  | 131.5
|  | 2035 | ENCANADOR (SGSP) | H | 17.4 | 0.6 |  | 10.445
|  | 2036 | AJUDANTE DE ENCANADOR (SGSP) | H | 13.51 | 0.6 |  | 8.1101
|  | 79640 | FITA DE TEFLON - 3/4" | M | 0.16 | 0.48 |  | 0.0768
|  | 79676 | TORNEIRA DE BÓIA; DE COBRE - 2" | Un | 112.87 | 1 |  | 112.87
100303 | CONJUNTO MOTOR-BOMBA - ATÉ 1/2HP | [5 empty] | UN |  | 1147.77
|  | 2035 | ENCANADOR (SGSP) | H | 17.4 | 8 |  | 139.2672
|  | 2036 | AJUDANTE DE ENCANADOR (SGSP) | H | 13.51 | 8 |  | 108.1347
|  | 95021 | CONJUNTO MOTOR BOMBA 1/2 HP OU CV-20MCA-VAZÃO 1M3/H-TRIF. P/ BOMBEAMENTO DE ÁGUA POTÁVEL - TIPO DARKA MOD. CA2 | Un | 900.37 | 1 |  | 900.37
100304 | CONJUNTO MOTOR-BOMBA - ATÉ 3/4HP | [5 empty] | UN |  | 1321.61
|  | 2035 | ENCANADOR (SGSP) | H | 17.4 | 8 |  | 139.2672
|  | 2036 | AJUDANTE DE ENCANADOR (SGSP) | H | 13.51 | 8 |  | 108.1347
|  | 95022 | CONJUNTO MOTOR BOMBA 3/4 HP OU CV-22,3MCA-VAZÃO 3M3/H-TRIF. P/ BOMBEAMENTO DE ÁGUA POTÁVEL - TIPO DARKA MOD. CA3 | Un | 1074.21 | 1 |  | 1074.21
100305 | CONJUNTO MOTOR-BOMBA - ATÉ 1HP | [5 empty] | UN |  | 1369.09
|  | 2035 | ENCANADOR (SGSP) | H | 17.4 | 8 |  | 139.2672
|  | 2036 | AJUDANTE DE ENCANADOR (SGSP) | H | 13.51 | 8 |  | 108.1347
|  | 95023 | CONJUNTO MOTOR BOMBA 1 HP OU CV- 25,3MCA-VAZÃO 3M3/H-TRIF. P/ BOMBEAMENTO DE ÁGUA POTÁVEL - TIPO DARKA MOD. CA4 | Un | 1121.69 | 1 |  | 1121.69
100306 | CONJUNTO MOTOR-BOMBA - ATÉ 2HP | [5 empty] | UN |  | 1746.03
|  | 2035 | ENCANADOR (SGSP) | H | 17.4 | 8 |  | 139.2672
|  | 2036 | AJUDANTE DE ENCANADOR (SGSP) | H | 13.51 | 8 |  | 108.1347
|  | 95026 | CONJUNTO MOTOR BOMBA 2 HP OU CV- 33MCA-VAZÃO 6M3/H-TRIF. P/ BOMBEAMENTO DE ÁGUA POTÁVEL - TIPO DARKA MOD. CH6 | Un | 1498.63 | 1 |  | 1498.63
100307 | CONJUNTO MOTOR-BOMBA - ATÉ 3HP | [5 empty] | UN |  | 1835.91
|  | 2035 | ENCANADOR (SGSP) | H | 17.4 | 8 |  | 139.2672
|  | 2036 | AJUDANTE DE ENCANADOR (SGSP) | H | 13.51 | 8 |  | 108.1347
|  | 95028 | CONJUNTO MOTOR BOMBA 3 HP OU CV- 36,5MCA-VAZÃO 6M3/H-TRIF. P/ BOMBEAMENTO DE ÁGUA POTÁVEL - TIPO DARKA MOD. CH7 | Un | 1588.51 | 1 |  | 1588.51
100308 | CONJUNTO MOTOR-BOMBA - ATÉ 4HP | [5 empty] | UN |  | 2477.7
|  | 2035 | ENCANADOR (SGSP) | H | 17.4 | 8 |  | 139.2672
|  | 2036 | AJUDANTE DE ENCANADOR (SGSP) | H | 13.51 | 8 |  | 108.1347
|  | 95030 | CONJUNTO MOTOR BOMBA 4 HP OU CV- 45MCA -VAZÃO 6M3/H-TRIF. P/ BOMBEAMENTO DE ÁGUA POTÁVEL - TIPO DARKA MOD. CH8 | Un | 2230.3 | 1 |  | 2230.3
100309 | CONJUNTO MOTOR-BOMBA - ATÉ 5HP | [5 empty] | UN |  | 2891.99
|  | 2035 | ENCANADOR (SGSP) | H | 17.4 | 8 |  | 139.2672
|  | 2036 | AJUDANTE DE ENCANADOR (SGSP) | H | 13.51 | 8 |  | 108.1347
|  | 95032 | CONJUNTO MOTOR BOMBA 5 HP OU CV- 53MCA -VAZÃO 6M3/H-TRIF. P/ BOMBEAMENTO DE ÁGUA POTÁVEL - TIPO DARKA MOD. CH9 | Un | 2644.59 | 1 |  | 2644.59
100310 | CONJUNTO MOTOR-BOMBA 80M3/H, 20MCA, 7,5CV, 3500RPM, 220/380V, TRIFÁSICO | [5 empty] | UN |  | 3742.12
|  | 2035 | ENCANADOR (SGSP) | H | 17.4 | 8 |  | 139.2672
|  | 2036 | AJUDANTE DE ENCANADOR (SGSP) | H | 13.51 | 10 |  | 135.1684
|  | 95033 | CONJUNTO MOTOR-BOMBA 80M3/H, 20MCA, 7,5CV, 3500 RPM, 220/380V, TRIFÁSICO | Un | 3467.68 | 1 |  | 3467.68
100311 | CONJUNTO MOTOR-BOMBA 112M3/H, 20MCA, 10CV, 3500RPM, 220/380V, TRIFÁSICO | [5 empty] | UN |  | 4610.2
|  | 2035 | ENCANADOR (SGSP) | H | 17.4 | 8 |  | 139.2672
|  | 2036 | AJUDANTE DE ENCANADOR (SGSP) | H | 13.51 | 10 |  | 135.1684
|  | 95034 | CONJUNTO MOTOR BOMBA 112M3/H, 20MCA, 10CV, 3500 RPM, 220/380V, TRIFÁSICO | Un | 4335.76 | 1 |  | 4335.76
100312 | CONJUNTO MOTOR-BOMBA 160M3/H, 20MCA, 15CV, 1750RPM, 220/380V, TRIFÁSICO | [5 empty] | UN |  | 11743.55
|  | 2035 | ENCANADOR (SGSP) | H | 17.4 | 8 |  | 139.2672
|  | 2036 | AJUDANTE DE ENCANADOR (SGSP) | H | 13.51 | 10 |  | 135.1684
|  | 95035 | CONJUNTO MOTOR BOMBA 160M3/H, 20MCA, 15CV, 1750 RPM, 220/380V, TRIFÁSICO | Un | 11469.11 | 1 |  | 11469.11
100313 | CONJUNTO MOTOR-BOMBA 240M3/H, 20MCA, 20CV, 1750RPM, 220/380V, TRIFÁSICO | [5 empty] | UN |  | 8420.85
|  | 2035 | ENCANADOR (SGSP) | H | 17.4 | 8 |  | 139.2672
|  | 2036 | AJUDANTE DE ENCANADOR (SGSP) | H | 13.51 | 10 |  | 135.1684
|  | 95036 | CONJUNTO MOTOR BOMBA 240M3/H, 20MCA, 20CV, 1750 RPM, 220/380V, TRIFÁSICO | Un | 8146.41 | 1 |  | 8146.41
100314 | CONJUNTO MOTOR-BOMBA 270M3/H, 20MCA, 25CV, 1750RPM, 220/380V, TRIFÁSICO | [5 empty] | UN |  | 12290.12
|  | 2035 | ENCANADOR (SGSP) | H | 17.4 | 8 |  | 139.2672
|  | 2036 | AJUDANTE DE ENCANADOR (SGSP) | H | 13.51 | 10 |  | 135.1684
|  | 95037 | CONJUNTO MOTOR BOMBA 270M3/H, 20MCA, 25CV, 1750 RPM, 220/380V, TRIFÁSICO | Un | 12015.68 | 1 |  | 12015.68
100342 | TUBO DE AÇO-CARBONO GALVANIZADO, CL.MÉDIA (DIN2440) - 1" (RECALQUE) | [5 empty] | M |  | 62.21
|  | 2035 | ENCANADOR (SGSP) | H | 17.4 | 1.1 |  | 19.1492
|  | 2036 | AJUDANTE DE ENCANADOR (SGSP) | H | 13.51 | 1.1 |  | 14.8685
|  | 70403 | TUBO DE AÇO GALVANIZADO PARA CONDUÇÃO COM COSTURA NBR 5580M (DIN 2440) - 1" | M | 18.72 | 1.5 |  | 28.08
|  | 79640 | FITA DE TEFLON - 3/4" | M | 0.16 | 0.72 |  | 0.1152
100344 | TUBO DE AÇO-CARBONO GALVANIZADO, CL.MÉDIA (DIN2440) - 1 1/2" (SUCÇÃO) | [5 empty] | M |  | 82.23
|  | 2035 | ENCANADOR (SGSP) | H | 17.4 | 1.4 |  | 24.3717
|  | 2036 | AJUDANTE DE ENCANADOR (SGSP) | H | 13.51 | 1.4 |  | 18.9235
|  | 70405 | TUBO DE AÇO GALVANIZADO PARA CONDUÇÃO COM COSTURA NBR 5580M (DIN 2440) - 1.1/2" | M | 27.68 | 1.4 |  | 38.752
|  | 79640 | FITA DE TEFLON - 3/4" | M | 0.16 | 1.13 |  | 0.1808
100352 | REGISTRO DE GAVETA, METAL AMARELO - 1" | [5 empty] | UN |  | 53.37
|  | 2035 | ENCANADOR (SGSP) | H | 17.4 | 0.54 |  | 9.4005
|  | 2036 | AJUDANTE DE ENCANADOR (SGSP) | H | 13.51 | 0.54 |  | 7.299
|  | 74403 | REGISTRO HIDRÁULICO DE BRONZE TIPO GAVETA BRUTO - 1 " | Un | 36.59 | 1 |  | 36.59
|  | 79640 | FITA DE TEFLON - 3/4" | M | 0.16 | 0.48 |  | 0.0768
100354 | REGISTRO DE GAVETA, METAL AMARELO - 1 1/2" | [5 empty] | UN |  | 88.8
|  | 2035 | ENCANADOR (SGSP) | H | 17.4 | 0.85 |  | 14.7971
|  | 2036 | AJUDANTE DE ENCANADOR (SGSP) | H | 13.51 | 0.85 |  | 11.4893
|  | 74405 | REGISTRO HIDRÁULICO DE BRONZE TIPO GAVETA BRUTO - 1.1/2" | Un | 62.4 | 1 |  | 62.4
|  | 79640 | FITA DE TEFLON - 3/4" | M | 0.16 | 0.72 |  | 0.1152
100362 | VÁLVULA DE RETENÇÃO HORIZONTAL - 1" | [5 empty] | UN |  | 81.66
|  | 2035 | ENCANADOR (SGSP) | H | 17.4 | 0.54 |  | 9.4005
|  | 2036 | AJUDANTE DE ENCANADOR (SGSP) | H | 13.51 | 0.54 |  | 7.299
|  | 74863 | VÁLVULA RETENÇÃO HORIZONTAL - 1" | Un | 64.77 | 1 |  | 64.77
|  | 79640 | FITA DE TEFLON - 3/4" | M | 0.16 | 1.2 |  | 0.192
100364 | VÁLVULA DE RETENÇÃO HORIZONTAL - 1 1/2" | [5 empty] | UN |  | 128.03
|  | 2035 | ENCANADOR (SGSP) | H | 17.4 | 0.85 |  | 14.7971
|  | 2036 | AJUDANTE DE ENCANADOR (SGSP) | H | 13.51 | 0.85 |  | 11.4893
|  | 74865 | VÁLVULA RETENÇÃO HORIZONTAL - 1.1/2" | Un | 101.44 | 1 |  | 101.44
|  | 79640 | FITA DE TEFLON - 3/4" | M | 0.16 | 1.88 |  | 0.3008
100365 | VÁLVULA DE RETENÇÃO HORIZONTAL - 2" | [5 empty] | UN |  | 174.43
|  | 2035 | ENCANADOR (SGSP) | H | 17.4 | 0.85 |  | 14.7971
|  | 2036 | AJUDANTE DE ENCANADOR (SGSP) | H | 13.51 | 0.85 |  | 11.4893
|  | 74866 | VÁLVULA RETENÇÃO HORIZONTAL - 2" | Un | 147.78 | 1 |  | 147.78
|  | 79640 | FITA DE TEFLON - 3/4" | M | 0.16 | 2.26 |  | 0.3616
100366 | VÁLVULA DE RETENÇÃO HORIZONTAL - 2 1/2" | [5 empty] | UN |  | 287.29
|  | 2035 | ENCANADOR (SGSP) | H | 17.4 | 1.15 |  | 20.0196
|  | 2036 | AJUDANTE DE ENCANADOR (SGSP) | H | 13.51 | 1.15 |  | 15.5443
|  | 74867 | VÁLVULA RETENÇÃO HORIZONTAL - 2.1/2" | Un | 251.27 | 1 |  | 251.27
|  | 79640 | FITA DE TEFLON - 3/4" | M | 0.16 | 2.82 |  | 0.4512
100367 | VÁLVULA DE RETENÇÃO HORIZONTAL - 3" | [5 empty] | UN |  | 329.42
|  | 2035 | ENCANADOR (SGSP) | H | 17.4 | 1.15 |  | 20.0196
|  | 2036 | AJUDANTE DE ENCANADOR (SGSP) | H | 13.51 | 1.15 |  | 15.5443
|  | 74868 | VÁLVULA RETENÇÃO HORIZONTAL - 3" | Un | 293.34 | 1 |  | 293.34
|  | 79640 | FITA DE TEFLON - 3/4" | M | 0.16 | 3.2 |  | 0.512
100368 | VÁLVULA DE RETENÇÃO HORIZONTAL - 4" | [5 empty] | UN |  | 569.53
|  | 2035 | ENCANADOR (SGSP) | H | 17.4 | 1.48 |  | 25.7644
|  | 2036 | AJUDANTE DE ENCANADOR (SGSP) | H | 13.51 | 1.48 |  | 20.0049
|  | 74870 | VÁLVULA RETENÇÃO HORIZONTAL - 4" | Un | 523.1 | 1 |  | 523.1
|  | 79640 | FITA DE TEFLON - 3/4" | M | 0.16 | 4.14 |  | 0.6624
100372 | VÁLVULA DE RETENÇÃO VERTICAL - 1" | [5 empty] | UN |  | 55.59
|  | 2035 | ENCANADOR (SGSP) | H | 17.4 | 0.54 |  | 9.4005
|  | 2036 | AJUDANTE DE ENCANADOR (SGSP) | H | 13.51 | 0.54 |  | 7.299
|  | 74883 | VÁLVULA RETENÇÃO VERTICAL - 1" | Un | 38.7 | 1 |  | 38.7
|  | 79640 | FITA DE TEFLON - 3/4" | M | 0.16 | 1.2 |  | 0.192
100373 | VÁLVULA DE RETENÇÃO VERTICAL - 1 1/4" | [5 empty] | UN |  | 84.73
|  | 2035 | ENCANADOR (SGSP) | H | 17.4 | 0.85 |  | 14.7971
|  | 2036 | AJUDANTE DE ENCANADOR (SGSP) | H | 13.51 | 0.85 |  | 11.4893
|  | 74884 | VÁLVULA RETENÇÃO VERTICAL - 1.1/4" | Un | 58.2 | 1 |  | 58.2
|  | 79640 | FITA DE TEFLON - 3/4" | M | 0.16 | 1.5 |  | 0.24
100374 | VÁLVULA DE RETENÇÃO VERTICAL - 1 1/2" | [5 empty] | UN |  | 95.59
|  | 2035 | ENCANADOR (SGSP) | H | 17.4 | 0.85 |  | 14.7971
|  | 2036 | AJUDANTE DE ENCANADOR (SGSP) | H | 13.51 | 0.85 |  | 11.4893
|  | 74885 | VÁLVULA RETENÇÃO VERTICAL - 1.1/2" | Un | 69 | 1 |  | 69
|  | 79640 | FITA DE TEFLON - 3/4" | M | 0.16 | 1.88 |  | 0.3008
100375 | VÁLVULA DE RETENÇÃO VERTICAL - 2" | [5 empty] | UN |  | 125.03
|  | 2035 | ENCANADOR (SGSP) | H | 17.4 | 0.85 |  | 14.7971
|  | 2036 | AJUDANTE DE ENCANADOR (SGSP) | H | 13.51 | 0.85 |  | 11.4893
|  | 74886 | VÁLVULA RETENÇÃO VERTICAL - 2" | Un | 98.38 | 1 |  | 98.38
|  | 79640 | FITA DE TEFLON - 3/4" | M | 0.16 | 2.26 |  | 0.3616
100376 | VÁLVULA DE RETENÇÃO VERTICAL - 2 1/2" | [5 empty] | UN |  | 200.11
|  | 2035 | ENCANADOR (SGSP) | H | 17.4 | 1.15 |  | 20.0196
|  | 2036 | AJUDANTE DE ENCANADOR (SGSP) | H | 13.51 | 1.15 |  | 15.5443
|  | 74887 | VÁLVULA RETENÇÃO VERTICAL - 2.1/2" | Un | 164.09 | 1 |  | 164.09
|  | 79640 | FITA DE TEFLON - 3/4" | M | 0.16 | 2.82 |  | 0.4512
100377 | VÁLVULA DE RETENÇÃO VERTICAL - 3" | [5 empty] | UN |  | 266.66
|  | 2035 | ENCANADOR (SGSP) | H | 17.4 | 1.15 |  | 20.0196
|  | 2036 | AJUDANTE DE ENCANADOR (SGSP) | H | 13.51 | 1.15 |  | 15.5443
|  | 74888 | VÁLVULA RETENÇÃO VERTICAL - 3" | Un | 230.58 | 1 |  | 230.58
|  | 79640 | FITA DE TEFLON - 3/4" | M | 0.16 | 3.2 |  | 0.512
100378 | VÁLVULA DE RETENÇÃO VERTICAL - 4" | [5 empty] | UN |  | 434.32
|  | 2035 | ENCANADOR (SGSP) | H | 17.4 | 1.48 |  | 25.7644
|  | 2036 | AJUDANTE DE ENCANADOR (SGSP) | H | 13.51 | 1.48 |  | 20.0049
|  | 74890 | VÁLVULA RETENÇÃO VERTICAL - 4" | Un | 387.89 | 1 |  | 387.89
|  | 79640 | FITA DE TEFLON - 3/4" | M | 0.16 | 4.14 |  | 0.6624
100390 | CHAVE DE BÓIA | [5 empty] | UN |  | 66.16
|  | 2041 | ELETRICISTA (SGSP) | H | 19.64 | 1 |  | 19.642
|  | 2044 | AJUDANTE DE ELETRICISTA (SGSP) | H | 14.85 | 1 |  | 14.8524
|  | 79629 | AUTOMÁTICO DE NÍVEL REVERSÍVEL - 127/250V - DE 15A | Un | 31.67 | 1 |  | 31.67
100402 | TUBO DE AÇO GALVANIZADO, CLASSE LEVE I (LINHA ÁGUA) - 3/4" | [5 empty] | M |  | 40.81
|  | 2035 | ENCANADOR (SGSP) | H | 17.4 | 0.8 |  | 13.9267
|  | 2036 | AJUDANTE DE ENCANADOR (SGSP) | H | 13.51 | 0.8 |  | 10.8134
|  | 70822 | TUBO DE AÇO GALVANIZADO PARA CONDUÇÃO COM COSTURA NBR 5580L (BS 1387L) - 3/4" | M | 9.99 | 1.6 |  | 15.984
|  | 79640 | FITA DE TEFLON - 3/4" | M | 0.16 | 0.56 |  | 0.0896
100403 | TUBO DE AÇO GALVANIZADO, CLASSE LEVE I (LINHA ÁGUA) - 1" | [5 empty] | M |  | 57.41
|  | 2035 | ENCANADOR (SGSP) | H | 17.4 | 1.1 |  | 19.1492
|  | 2036 | AJUDANTE DE ENCANADOR (SGSP) | H | 13.51 | 1.1 |  | 14.8685
|  | 70823 | TUBO DE AÇO GALVANIZADO PARA CONDUÇÃO COM COSTURA NBR 5580L (BS 1387L) - 1" | M | 15.52 | 1.5 |  | 23.28
|  | 79640 | FITA DE TEFLON - 3/4" | M | 0.16 | 0.72 |  | 0.1152
100404 | TUBO DE AÇO GALVANIZADO, CLASSE LEVE I (LINHA ÁGUA) - 1 1/4" | [5 empty] | M |  | 62.78
|  | 2035 | ENCANADOR (SGSP) | H | 17.4 | 1.2 |  | 20.89
|  | 2036 | AJUDANTE DE ENCANADOR (SGSP) | H | 13.51 | 1.2 |  | 16.2202
|  | 70824 | TUBO DE AÇO GALVANIZADO PARA CONDUÇÃO COM COSTURA NBR 5580L (BS 1387L) - 1.1/ 4" | M | 17.02 | 1.5 |  | 25.53
|  | 79640 | FITA DE TEFLON - 3/4" | M | 0.16 | 0.9 |  | 0.144
100405 | TUBO DE AÇO GALVANIZADO, CLASSE LEVE I (LINHA ÁGUA) - 1 1/2" | [5 empty] | M |  | 78.88
|  | 2035 | ENCANADOR (SGSP) | H | 17.4 | 1.4 |  | 24.3717
|  | 2036 | AJUDANTE DE ENCANADOR (SGSP) | H | 13.51 | 1.4 |  | 18.9235
|  | 70825 | TUBO DE AÇO GALVANIZADO PARA CONDUÇÃO COM COSTURA NBR 5580L (BS 1387L) - 1.1/2" | M | 25.29 | 1.4 |  | 35.406
|  | 79640 | FITA DE TEFLON - 3/4" | M | 0.16 | 1.13 |  | 0.1808
100406 | TUBO DE AÇO GALVANIZADO, CLASSE LEVE I (LINHA ÁGUA) - 2" | [5 empty] | M |  | 96.16
|  | 2035 | ENCANADOR (SGSP) | H | 17.4 | 1.6 |  | 27.8534
|  | 2036 | AJUDANTE DE ENCANADOR (SGSP) | H | 13.51 | 1.6 |  | 21.6269
|  | 70826 | TUBO DE AÇO GALVANIZADO PARA CONDUÇÃO COM COSTURA NBR 5580L (BS 1387L) - 2" | M | 33.19 | 1.4 |  | 46.466
|  | 79640 | FITA DE TEFLON - 3/4" | M | 0.16 | 1.36 |  | 0.2176
100407 | TUBO DE AÇO GALVANIZADO, CLASSE LEVE I (LINHA ÁGUA) - 2 1/2" | [5 empty] | M |  | 111.59
|  | 2035 | ENCANADOR (SGSP) | H | 17.4 | 1.8 |  | 31.3351
|  | 2036 | AJUDANTE DE ENCANADOR (SGSP) | H | 13.51 | 1.8 |  | 24.3303
|  | 70827 | TUBO DE AÇO GALVANIZADO PARA CONDUÇÃO COM COSTURA NBR 5580L (BS 1387L) - 2.1/2" | M | 39.67 | 1.4 |  | 55.538
|  | 79641 | FITA DE TEFLON - 1" | M | 0.23 | 1.69 |  | 0.3887
100408 | TUBO DE AÇO GALVANIZADO, CLASSE LEVE I (LINHA ÁGUA) - 3" | [5 empty] | M |  | 133.13
|  | 2035 | ENCANADOR (SGSP) | H | 17.4 | 2 |  | 34.8168
|  | 2036 | AJUDANTE DE ENCANADOR (SGSP) | H | 13.51 | 2 |  | 27.0336
|  | 70828 | TUBO DE AÇO GALVANIZADO PARA CONDUÇÃO COM COSTURA NBR 5580L (BS 1387L) - 3" | M | 54.49 | 1.3 |  | 70.837
|  | 79641 | FITA DE TEFLON - 1" | M | 0.23 | 1.92 |  | 0.4416
100409 | TUBO DE AÇO GALVANIZADO, CLASSE LEVE I (LINHA ÁGUA) - 4" | [5 empty] | M |  | 171.44
|  | 2035 | ENCANADOR (SGSP) | H | 17.4 | 2.25 |  | 39.1689
|  | 2036 | AJUDANTE DE ENCANADOR (SGSP) | H | 13.51 | 2.25 |  | 30.4129
|  | 70830 | TUBO DE AÇO GALVANIZADO PARA CONDUÇÃO COM COSTURA NBR 5580L (BS 1387L) - 4" | M | 77.91 | 1.3 |  | 101.283
|  | 79641 | FITA DE TEFLON - 1" | M | 0.23 | 2.48 |  | 0.5704
100462 | TUBO DE PVC RÍGIDO, SOLDÁVEL (LINHA ÁGUA) - 25MM (3/4") | [5 empty] | M |  | 16.83
|  | 2035 | ENCANADOR (SGSP) | H | 17.4 | 0.4 |  | 6.9633
|  | 2036 | AJUDANTE DE ENCANADOR (SGSP) | H | 13.51 | 0.4 |  | 5.4067
|  | 37530 | LIXA D'ÁGUA - N. 80 E N. 320 | Un | 0.92 | 0.05 |  | 0.046
|  | 72411 | TUBO PVC RÍGIDO SOLDÁVEL PARA ÁGUA - 25MM | M | 2.64 | 1.6 |  | 4.224
|  | 79630 | COLA PARA PVC | Kg | 46.7 | 0.002 |  | 0.0934
|  | 79659 | SOLUÇÃO LIMPADORA PARA PVC | L | 30.8 | 0.003 |  | 0.0924
100463 | TUBO DE PVC RÍGIDO, SOLDÁVEL (LINHA ÁGUA) - 32MM (1") | [5 empty] | M |  | 22.91
|  | 2035 | ENCANADOR (SGSP) | H | 17.4 | 0.45 |  | 7.8337
|  | 2036 | AJUDANTE DE ENCANADOR (SGSP) | H | 13.51 | 0.45 |  | 6.0825
|  | 37530 | LIXA D'ÁGUA - N. 80 E N. 320 | Un | 0.92 | 0.06 |  | 0.0552
|  | 72412 | TUBO PVC RÍGIDO SOLDÁVEL PARA ÁGUA - 32MM | M | 5.8 | 1.5 |  | 8.7
|  | 79630 | COLA PARA PVC | Kg | 46.7 | 0.0025 |  | 0.1167
|  | 79659 | SOLUÇÃO LIMPADORA PARA PVC | L | 30.8 | 0.004 |  | 0.1232
100464 | TUBO DE PVC RÍGIDO, SOLDÁVEL (LINHA ÁGUA) - 40MM (1 1/4") | [5 empty] | M |  | 28.23
|  | 2035 | ENCANADOR (SGSP) | H | 17.4 | 0.5 |  | 8.7042
|  | 2036 | AJUDANTE DE ENCANADOR (SGSP) | H | 13.51 | 0.5 |  | 6.7584
|  | 37530 | LIXA D'ÁGUA - N. 80 E N. 320 | Un | 0.92 | 0.07 |  | 0.0644
|  | 72413 | TUBO PVC RÍGIDO SOLDÁVEL PARA ÁGUA - 40MM | M | 8.27 | 1.5 |  | 12.405
|  | 79630 | COLA PARA PVC | Kg | 46.7 | 0.003 |  | 0.1401
|  | 79659 | SOLUÇÃO LIMPADORA PARA PVC | L | 30.8 | 0.005 |  | 0.154
100465 | TUBO DE PVC RÍGIDO, SOLDÁVEL (LINHA ÁGUA) - 50MM (1 1/2") | [5 empty] | M |  | 32.75
|  | 2035 | ENCANADOR (SGSP) | H | 17.4 | 0.6 |  | 10.445
|  | 2036 | AJUDANTE DE ENCANADOR (SGSP) | H | 13.51 | 0.6 |  | 8.1101
|  | 37530 | LIXA D'ÁGUA - N. 80 E N. 320 | Un | 0.92 | 0.08 |  | 0.0736
|  | 72414 | TUBO PVC RÍGIDO SOLDÁVEL PARA ÁGUA - 50MM | M | 9.85 | 1.4 |  | 13.79
|  | 79630 | COLA PARA PVC | Kg | 46.7 | 0.0035 |  | 0.1634
|  | 79659 | SOLUÇÃO LIMPADORA PARA PVC | L | 30.8 | 0.0055 |  | 0.1694
100466 | TUBO DE PVC RÍGIDO, SOLDÁVEL (LINHA ÁGUA) - 60MM (2") | [5 empty] | M |  | 44.05
|  | 2035 | ENCANADOR (SGSP) | H | 17.4 | 0.7 |  | 12.1858
|  | 2036 | AJUDANTE DE ENCANADOR (SGSP) | H | 13.51 | 0.7 |  | 9.4617
|  | 37530 | LIXA D'ÁGUA - N. 80 E N. 320 | Un | 0.92 | 0.09 |  | 0.0828
|  | 72415 | TUBO PVC RÍGIDO SOLDÁVEL PARA ÁGUA - 60MM | M | 15.61 | 1.4 |  | 21.854
|  | 79630 | COLA PARA PVC | Kg | 46.7 | 0.006 |  | 0.2802
|  | 79659 | SOLUÇÃO LIMPADORA PARA PVC | L | 30.8 | 0.006 |  | 0.1848
100467 | TUBO DE PVC RÍGIDO, SOLDÁVEL (LINHA ÁGUA) - 75MM (2 1/2") | [5 empty] | M |  | 61.19
|  | 2035 | ENCANADOR (SGSP) | H | 17.4 | 0.9 |  | 15.6675
|  | 2036 | AJUDANTE DE ENCANADOR (SGSP) | H | 13.51 | 0.9 |  | 12.1651
|  | 37530 | LIXA D'ÁGUA - N. 80 E N. 320 | Un | 0.92 | 0.1 |  | 0.092
|  | 72416 | TUBO PVC RÍGIDO SOLDÁVEL PARA ÁGUA - 75MM | M | 23.36 | 1.4 |  | 32.704
|  | 79630 | COLA PARA PVC | Kg | 46.7 | 0.0075 |  | 0.3502
|  | 79659 | SOLUÇÃO LIMPADORA PARA PVC | L | 30.8 | 0.007 |  | 0.2156
100468 | TUBO DE PVC RÍGIDO, SOLDÁVEL (LINHA ÁGUA) - 85MM (3") | [5 empty] | M |  | 70.2
|  | 2035 | ENCANADOR (SGSP) | H | 17.4 | 1 |  | 17.4084
|  | 2036 | AJUDANTE DE ENCANADOR (SGSP) | H | 13.51 | 1 |  | 13.5168
|  | 37530 | LIXA D'ÁGUA - N. 80 E N. 320 | Un | 0.92 | 0.11 |  | 0.1012
|  | 72417 | TUBO PVC RÍGIDO SOLDÁVEL PARA ÁGUA - 85MM | M | 29.56 | 1.3 |  | 38.428
|  | 79630 | COLA PARA PVC | Kg | 46.7 | 0.01 |  | 0.467
|  | 79659 | SOLUÇÃO LIMPADORA PARA PVC | L | 30.8 | 0.009 |  | 0.2772
100469 | TUBO DE PVC RÍGIDO, SOLDÁVEL (LINHA ÁGUA) - 110MM (4") | [5 empty] | M |  | 99.09
|  | 2035 | ENCANADOR (SGSP) | H | 17.4 | 1.1 |  | 19.1492
|  | 2036 | AJUDANTE DE ENCANADOR (SGSP) | H | 13.51 | 1.1 |  | 14.8685
|  | 37530 | LIXA D'ÁGUA - N. 80 E N. 320 | Un | 0.92 | 0.12 |  | 0.1104
|  | 72418 | TUBO PVC RÍGIDO SOLDÁVEL PARA ÁGUA - 110MM | M | 48.9 | 1.3 |  | 63.57
|  | 79630 | COLA PARA PVC | Kg | 46.7 | 0.018 |  | 0.8406
|  | 79659 | SOLUÇÃO LIMPADORA PARA PVC | L | 30.8 | 0.018 |  | 0.5544
100498 | ENVELOPAMENTO DE TUBULAÇÃO ENTERRADA, COM CONCRETO | [5 empty] | M |  | 22.42
|  | 2020 | PEDREIRO (SGSP) | H | 16.51 | 0.23 |  | 3.7973
|  | 2099 | SERVENTE (SGSP) | H | 13.4 | 0.75 |  | 10.0512
|  | 10601 | CONCRETO FCK=5MPA C/ BRITA 2 | M3 | 167.98 | 0.051 |  | 8.567
100502 | REGISTRO DE GAVETA, METAL AMARELO - 3/4" | [5 empty] | UN |  | 42.34
|  | 2035 | ENCANADOR (SGSP) | H | 17.4 | 0.54 |  | 9.4005
|  | 2036 | AJUDANTE DE ENCANADOR (SGSP) | H | 13.51 | 0.54 |  | 7.299
|  | 74402 | REGISTRO HIDRÁULICO DE BRONZE TIPO GAVETA BRUTO - 3/4" | Un | 25.58 | 1 |  | 25.58
|  | 79640 | FITA DE TEFLON - 3/4" | M | 0.16 | 0.36 |  | 0.0576
100503 | REGISTRO DE GAVETA, METAL AMARELO - 1" | [5 empty] | UN |  | 53.37
|  | 2035 | ENCANADOR (SGSP) | H | 17.4 | 0.54 |  | 9.4005
|  | 2036 | AJUDANTE DE ENCANADOR (SGSP) | H | 13.51 | 0.54 |  | 7.299
|  | 74403 | REGISTRO HIDRÁULICO DE BRONZE TIPO GAVETA BRUTO - 1 " | Un | 36.59 | 1 |  | 36.59
|  | 79640 | FITA DE TEFLON - 3/4" | M | 0.16 | 0.48 |  | 0.0768
100504 | REGISTRO DE GAVETA, METAL AMARELO - 1 1/4" | [5 empty] | UN |  | 75.83
|  | 2035 | ENCANADOR (SGSP) | H | 17.4 | 0.85 |  | 14.7971
|  | 2036 | AJUDANTE DE ENCANADOR (SGSP) | H | 13.51 | 0.85 |  | 11.4893
|  | 74404 | REGISTRO HIDRÁULICO DE BRONZE TIPO GAVETA BRUTO - 1.1/4" | Un | 49.45 | 1 |  | 49.45
|  | 79640 | FITA DE TEFLON - 3/4" | M | 0.16 | 0.6 |  | 0.096
100505 | REGISTRO DE GAVETA, METAL AMARELO - 1 1/2" | [5 empty] | UN |  | 88.8
|  | 2035 | ENCANADOR (SGSP) | H | 17.4 | 0.85 |  | 14.7971
|  | 2036 | AJUDANTE DE ENCANADOR (SGSP) | H | 13.51 | 0.85 |  | 11.4893
|  | 74405 | REGISTRO HIDRÁULICO DE BRONZE TIPO GAVETA BRUTO - 1.1/2" | Un | 62.4 | 1 |  | 62.4
|  | 79640 | FITA DE TEFLON - 3/4" | M | 0.16 | 0.72 |  | 0.1152
100506 | REGISTRO DE GAVETA, METAL AMARELO - 2" | [5 empty] | UN |  | 114.91
|  | 2035 | ENCANADOR (SGSP) | H | 17.4 | 0.85 |  | 14.7971
|  | 2036 | AJUDANTE DE ENCANADOR (SGSP) | H | 13.51 | 0.85 |  | 11.4893
|  | 74406 | REGISTRO HIDRÁULICO DE BRONZE TIPO GAVETA BRUTO - 2" | Un | 88.47 | 1 |  | 88.47
|  | 79640 | FITA DE TEFLON - 3/4" | M | 0.16 | 0.96 |  | 0.1536
100507 | REGISTRO DE GAVETA, METAL AMARELO - 2 1/2" | [5 empty] | UN |  | 265.6
|  | 2035 | ENCANADOR (SGSP) | H | 17.4 | 1.15 |  | 20.0196
|  | 2036 | AJUDANTE DE ENCANADOR (SGSP) | H | 13.51 | 1.15 |  | 15.5443
|  | 74407 | REGISTRO HIDRÁULICO DE BRONZE TIPO GAVETA BRUTO - 2.1/2" | Un | 229.76 | 1 |  | 229.76
|  | 79641 | FITA DE TEFLON - 1" | M | 0.23 | 1.2 |  | 0.276
100508 | REGISTRO DE GAVETA, METAL AMARELO - 3" | [5 empty] | UN |  | 387.51
|  | 2035 | ENCANADOR (SGSP) | H | 17.4 | 1.15 |  | 20.0196
|  | 2036 | AJUDANTE DE ENCANADOR (SGSP) | H | 13.51 | 1.15 |  | 15.5443
|  | 74408 | REGISTRO HIDRÁULICO DE BRONZE TIPO GAVETA BRUTO - 3" | Un | 351.61 | 1 |  | 351.61
|  | 79641 | FITA DE TEFLON - 1" | M | 0.23 | 1.44 |  | 0.3312
100509 | REGISTRO DE GAVETA, METAL AMARELO - 4" | [5 empty] | UN |  | 631.08
|  | 2035 | ENCANADOR (SGSP) | H | 17.4 | 1.48 |  | 25.7644
|  | 2036 | AJUDANTE DE ENCANADOR (SGSP) | H | 13.51 | 1.48 |  | 20.0049
|  | 74410 | REGISTRO HIDRÁULICO DE BRONZE TIPO GAVETA BRUTO - 4" | Un | 584.87 | 1 |  | 584.87
|  | 79641 | FITA DE TEFLON - 1" | M | 0.23 | 1.92 |  | 0.4416
100531 | REGISTRO DE GAVETA, METAL CROMADO - 3/4" | [5 empty] | UN |  | 82.41
|  | 2035 | ENCANADOR (SGSP) | H | 17.4 | 0.54 |  | 9.4005
|  | 2036 | AJUDANTE DE ENCANADOR (SGSP) | H | 13.51 | 0.54 |  | 7.299
|  | 74422 | REGISTRO HIDRÁULICO DE BRONZE TIPO GAVETA CROMADO COMPLETO - 3/4" | Un | 65.65 | 1 |  | 65.65
|  | 79640 | FITA DE TEFLON - 3/4" | M | 0.16 | 0.36 |  | 0.0576
100532 | REGISTRO DE GAVETA, METAL CROMADO - 1" | [5 empty] | UN |  | 95.34
|  | 2035 | ENCANADOR (SGSP) | H | 17.4 | 0.54 |  | 9.4005
|  | 2036 | AJUDANTE DE ENCANADOR (SGSP) | H | 13.51 | 0.54 |  | 7.299
|  | 74423 | REGISTRO HIDRÁULICO DE BRONZE TIPO GAVETA CROMADO COMPLETO - 1" | Un | 78.56 | 1 |  | 78.56
|  | 79640 | FITA DE TEFLON - 3/4" | M | 0.16 | 0.48 |  | 0.0768
100533 | REGISTRO DE GAVETA, METAL CROMADO - 1 1/4" | [5 empty] | UN |  | 132.62
|  | 2035 | ENCANADOR (SGSP) | H | 17.4 | 0.85 |  | 14.7971
|  | 2036 | AJUDANTE DE ENCANADOR (SGSP) | H | 13.51 | 0.85 |  | 11.4893
|  | 74424 | REGISTRO HIDRÁULICO DE BRONZE TIPO GAVETA CROMADO COMPLETO - 1.1/4" | Un | 106.24 | 1 |  | 106.24
|  | 79640 | FITA DE TEFLON - 3/4" | M | 0.16 | 0.6 |  | 0.096
100534 | REGISTRO DE GAVETA, METAL CROMADO - 1 1/2" | [5 empty] | UN |  | 146.31
|  | 2035 | ENCANADOR (SGSP) | H | 17.4 | 0.85 |  | 14.7971
|  | 2036 | AJUDANTE DE ENCANADOR (SGSP) | H | 13.51 | 0.85 |  | 11.4893
|  | 74425 | REGISTRO HIDRÁULICO DE BRONZE TIPO GAVETA CROMADO COMPLETO - 1.1/2" | Un | 119.91 | 1 |  | 119.91
|  | 79640 | FITA DE TEFLON - 3/4" | M | 0.16 | 0.72 |  | 0.1152
100540 | REGISTRO DE PRESSÃO, METAL AMARELO - 1/2" | [5 empty] | UN |  | 43.17
|  | 2035 | ENCANADOR (SGSP) | H | 17.4 | 0.45 |  | 7.8337
|  | 2036 | AJUDANTE DE ENCANADOR (SGSP) | H | 13.51 | 0.45 |  | 6.0825
|  | 74431 | REGISTRO HIDRÁULICO DE BRONZE TIPO PRESSÃO BRUTO - 1/2" | Un | 29.23 | 1 |  | 29.23
|  | 79639 | FITA DE TEFLON - 1/2" | M | 0.09 | 0.24 |  | 0.0216
100541 | REGISTRO DE PRESSÃO, METAL AMARELO - 3/4" | [5 empty] | UN |  | 49.18
|  | 2035 | ENCANADOR (SGSP) | H | 17.4 | 0.54 |  | 9.4005
|  | 2036 | AJUDANTE DE ENCANADOR (SGSP) | H | 13.51 | 0.54 |  | 7.299
|  | 74432 | REGISTRO HIDRÁULICO DE BRONZE TIPO PRESSÃO BRUTO - 3/4" | Un | 32.42 | 1 |  | 32.42
|  | 79640 | FITA DE TEFLON - 3/4" | M | 0.16 | 0.36 |  | 0.0576
100551 | REGISTRO DE PRESSÃO, METAL CROMADO - 3/4" | [5 empty] | UN |  | 88.47
|  | 2035 | ENCANADOR (SGSP) | H | 17.4 | 0.54 |  | 9.4005
|  | 2036 | AJUDANTE DE ENCANADOR (SGSP) | H | 13.51 | 0.54 |  | 7.299
|  | 74442 | REGISTRO DE PRESSÃO CROMADO - 3/4" - COM CANOPLA | Un | 71.71 | 1 |  | 71.71
|  | 79640 | FITA DE TEFLON - 3/4" | M | 0.16 | 0.36 |  | 0.0576
100560 | REGISTRO GLOBO COM ADAPTADOR E TAMPA - 2 1/2" | [5 empty] | UN |  | 201.23
|  | 2035 | ENCANADOR (SGSP) | H | 17.4 | 1.15 |  | 20.0196
|  | 2036 | AJUDANTE DE ENCANADOR (SGSP) | H | 13.51 | 1.15 |  | 15.5443
|  | 74457 | REGISTRO HIDRÁULICO DE BRONZE TIPO GLOBO ANGULAR 45º (2.1/2") COM ADAPTADOR E TAMPÃO DE 2.1/2" | Un | 165.39 | 1 |  | 165.39
|  | 79641 | FITA DE TEFLON - 1" | M | 0.23 | 1.2 |  | 0.276
100620 | TUBO DE COBRE SEM COSTURA, CLASSE EL - 1/2" | [5 empty] | M |  | 30.55
|  | 2035 | ENCANADOR (SGSP) | H | 17.4 | 0.33 |  | 5.7447
|  | 2036 | AJUDANTE DE ENCANADOR (SGSP) | H | 13.51 | 0.33 |  | 4.4605
|  | 72821 | TUBO DE COBRE SEM COSTURA - CLASSE E - 1/2" | M | 11.3 | 1.8 |  | 20.34
100621 | TUBO DE COBRE SEM COSTURA, CLASSE EL - 3/4" | [5 empty] | M |  | 44.16
|  | 2035 | ENCANADOR (SGSP) | H | 17.4 | 0.36 |  | 6.267
|  | 2036 | AJUDANTE DE ENCANADOR (SGSP) | H | 13.51 | 0.36 |  | 4.866
|  | 72822 | TUBO DE COBRE SEM COSTURA - CLASSE E - 3/4" | M | 19.43 | 1.7 |  | 33.031
100622 | TUBO DE COBRE SEM COSTURA, CLASSE EL - 1" | [5 empty] | M |  | 52.76
|  | 2035 | ENCANADOR (SGSP) | H | 17.4 | 0.45 |  | 7.8337
|  | 2036 | AJUDANTE DE ENCANADOR (SGSP) | H | 13.51 | 0.45 |  | 6.0825
|  | 72823 | TUBO DE COBRE SEM COSTURA - CLASSE E - 1" | M | 24.28 | 1.6 |  | 38.848
100623 | TUBO DE COBRE SEM COSTURA, CLASSE EL - 1 1/4" | [5 empty] | M |  | 72.41
|  | 2035 | ENCANADOR (SGSP) | H | 17.4 | 0.51 |  | 8.8782
|  | 2036 | AJUDANTE DE ENCANADOR (SGSP) | H | 13.51 | 0.51 |  | 6.8935
|  | 72824 | TUBO DE COBRE SEM COSTURA - CLASSE E - 1.1/4" | M | 35.4 | 1.6 |  | 56.64
100624 | TUBO DE COBRE SEM COSTURA, CLASSE EL - 1 1/2" | [5 empty] | M |  | 88.49
|  | 2035 | ENCANADOR (SGSP) | H | 17.4 | 0.51 |  | 8.8782
|  | 2036 | AJUDANTE DE ENCANADOR (SGSP) | H | 13.51 | 0.51 |  | 6.8935
|  | 72825 | TUBO DE COBRE SEM COSTURA - CLASSE E - 1.1/2" | M | 48.48 | 1.5 |  | 72.72
100626 | TUBO DE COBRE SEM COSTURA, CLASSE A - 1/2" | [5 empty] | M |  | 41.09
|  | 2035 | ENCANADOR (SGSP) | H | 17.4 | 0.33 |  | 5.7447
|  | 2036 | AJUDANTE DE ENCANADOR (SGSP) | H | 13.51 | 0.33 |  | 4.4605
|  | 72826 | TUBO DE COBRE SEM COSTURA CLASSE A - 1/2 " PARA GASES MEDICINAIS | M | 17.16 | 1.8 |  | 30.888
100627 | TUBO DE COBRE SEM COSTURA, CLASSE A 3/4" | [5 empty] | M |  | 57.7
|  | 2035 | ENCANADOR (SGSP) | H | 17.4 | 0.36 |  | 6.267
|  | 2036 | AJUDANTE DE ENCANADOR (SGSP) | H | 13.51 | 0.36 |  | 4.866
|  | 72827 | TUBO DE COBRE SEM COSTURA CLASSE A - 3/4 " PARA GASES MEDICINAIS | M | 27.39 | 1.7 |  | 46.563
100628 | TUBO DE COBRE SEM COSTURA, CLASSE A 1" | [5 empty] | M |  | 70.33
|  | 2035 | ENCANADOR (SGSP) | H | 17.4 | 0.45 |  | 7.8337
|  | 2036 | AJUDANTE DE ENCANADOR (SGSP) | H | 13.51 | 0.45 |  | 6.0825
|  | 72828 | TUBO DE COBRE SEM COSTURA CLASSE A - 1 " PARA GASES MEDICINAIS | M | 35.26 | 1.6 |  | 56.416
100629 | TUBO DE COBRE SEM COSTURA, CLASSE A 1 1/4" | [5 empty] | M |  | 102.3
|  | 2035 | ENCANADOR (SGSP) | H | 17.4 | 0.51 |  | 8.8782
|  | 2036 | AJUDANTE DE ENCANADOR (SGSP) | H | 13.51 | 0.51 |  | 6.8935
|  | 72829 | TUBO DE COBRE SEM COSTURA CLASSE A - 1 1/4 " PARA GASES MEDICINAIS | M | 54.08 | 1.6 |  | 86.528
100630 | TUBO DE COBRE SEM COSTURA, CLASSE A 1 1/2" | [5 empty] | M |  | 113.54
|  | 2035 | ENCANADOR (SGSP) | H | 17.4 | 0.51 |  | 8.8782
|  | 2036 | AJUDANTE DE ENCANADOR (SGSP) | H | 13.51 | 0.51 |  | 6.8935
|  | 72830 | TUBO DE COBRE SEM COSTURA CLASSE A - 1 1/2 " PARA GASES MEDICINAIS | M | 65.18 | 1.5 |  | 97.77
100654 | REGISTRO DE GAVETA, METAL AMARELO - 1 1/2" | [5 empty] | UN |  | 88.8
|  | 2035 | ENCANADOR (SGSP) | H | 17.4 | 0.85 |  | 14.7971
|  | 2036 | AJUDANTE DE ENCANADOR (SGSP) | H | 13.51 | 0.85 |  | 11.4893
|  | 74405 | REGISTRO HIDRÁULICO DE BRONZE TIPO GAVETA BRUTO - 1.1/2" | Un | 62.4 | 1 |  | 62.4
|  | 79640 | FITA DE TEFLON - 3/4" | M | 0.16 | 0.72 |  | 0.1152
100711 | TUBO PRETO DE AÇO-CARBONO, CLASSE SCH-40 - 3/4" | [5 empty] | M |  | 34.5
|  | 2035 | ENCANADOR (SGSP) | H | 17.4 | 0.8 |  | 13.9267
|  | 2036 | AJUDANTE DE ENCANADOR (SGSP) | H | 13.51 | 0.8 |  | 10.8134
|  | 73202 | TUBO DE AÇO CARBONO PRETO COM COSTURA (SCH-40) - 3/4" | M | 7.45 | 1.3 |  | 9.685
|  | 79640 | FITA DE TEFLON - 3/4" | M | 0.16 | 0.46 |  | 0.0736
100712 | TUBO PRETO DE AÇO-CARBONO, CLASSE SCH-40 - 1" | [5 empty] | M |  | 49.27
|  | 2035 | ENCANADOR (SGSP) | H | 17.4 | 1.1 |  | 19.1492
|  | 2036 | AJUDANTE DE ENCANADOR (SGSP) | H | 13.51 | 1.1 |  | 14.8685
|  | 73203 | TUBO DE AÇO CARBONO PRETO COM COSTURA (SCH-40) - 1" | M | 10.82 | 1.4 |  | 15.148
|  | 79640 | FITA DE TEFLON - 3/4" | M | 0.16 | 0.67 |  | 0.1072
100713 | TUBO PRETO DE AÇO-CARBONO, CLASSE SCH-40 - 1 1/4" | [5 empty] | M |  | 57.98
|  | 2035 | ENCANADOR (SGSP) | H | 17.4 | 1.2 |  | 20.89
|  | 2036 | AJUDANTE DE ENCANADOR (SGSP) | H | 13.51 | 1.2 |  | 16.2202
|  | 73204 | TUBO DE AÇO CARBONO PRETO COM COSTURA (SCH-40) - 1.1/4" | M | 14.81 | 1.4 |  | 20.734
|  | 79640 | FITA DE TEFLON - 3/4" | M | 0.16 | 0.84 |  | 0.1344
100714 | TUBO PRETO DE AÇO-CARBONO, CLASSE SCH-40 - 1 1/2" | [5 empty] | M |  | 68.05
|  | 2035 | ENCANADOR (SGSP) | H | 17.4 | 1.4 |  | 24.3717
|  | 2036 | AJUDANTE DE ENCANADOR (SGSP) | H | 13.51 | 1.4 |  | 18.9235
|  | 73205 | TUBO DE AÇO CARBONO PRETO COM COSTURA (SCH-40) - 1.1/2" | M | 17.55 | 1.4 |  | 24.57
|  | 79640 | FITA DE TEFLON - 3/4" | M | 0.16 | 1.13 |  | 0.1808
100720 | VÁLVULA ESFÉRICA MONOBLOCO EM LATÃO, 3/4" NPT | [5 empty] | UN |  | 29.12
|  | 2035 | ENCANADOR (SGSP) | H | 17.4 | 0.35 |  | 6.0929
|  | 74460 | VÁLVULA ESFÉRICA MONOBLOCO EM LATÃO, 3/4" NPT | Un | 22.92 | 1 |  | 22.92
|  | 79640 | FITA DE TEFLON - 3/4" | M | 0.16 | 0.7 |  | 0.112
100760 | HV.04 - ABRIGO PARA GÁS EM BLOCO DE CONCRETO APARENTE PARA 2 BOTIJÕES | [5 empty] | UN |  | 366.5
|  | 2013 | CARPINTEIRO (SGSP) | H | 16.71 | 2 |  | 33.4352
|  | 2014 | AJUDANTE DE CARPINTEIRO (SGSP) | H | 13.53 | 2 |  | 27.0797
|  | 2015 | FERREIRO (SGSP) | H | 16.71 | 0.61 |  | 10.1977
|  | 2016 | AJUDANTE DE FERREIRO - ARMADOR (SGSP) | H | 13.9 | 0.61 |  | 8.484
|  | 2020 | PEDREIRO (SGSP) | H | 16.51 | 4.33 |  | 71.4898
|  | 2099 | SERVENTE (SGSP) | H | 13.4 | 6.4 |  | 85.7709
|  | 10543 | PEDRA BRITADA NÚMERO 2 | M3 | 68.75 | 0.03 |  | 2.0625
|  | 10608 | CONCRETO FCK=15MPA C/ BRITA 2 | M3 | 252.97 | 0.12 |  | 30.3561
|  | 10645 | ARGAMASSA MISTA COM AREIA GROSSA 1:0,5:8 | M3 | 327.12 | 0.0404 |  | 13.2154
|  | 11021 | COMPENSADO RESINADO 12MM COLA BRANCA - CHAPA DE 2,20 X 1,10 M | M2 | 13.26 | 0.29 |  | 3.8454
|  | 11046 | PINUS - PONTALETE DE 3" X 3" - BRUTO | M | 2.69 | 2.64 |  | 7.1016
|  | 11066 | PINUS - SARRAFO DE 1" X 4" - BRUTO | M | 1.35 | 0.44 |  | 0.594
|  | 11070 | PINUS - TÁBUA DE 1" X 12" - BRUTA | M | 5.15 | 0.66667 |  | 3.4333
|  | 11520 | AÇO CA-60B - MÉDIA BITOLAS | KG | 3.15 | 6.37 |  | 20.0336
|  | 12532 | BLOCO DE CONCRETO COMUM - (14X19X39)CM | Un | 1.83 | 26 |  | 47.58
|  | 17515 | PREGO 18 X 27 COMUM - POLIDO | Kg | 5.22 | 0.22 |  | 1.1484
|  | 17740 | ARAME RECOZIDO N. 16 E N. 18 | Kg | 5.57 | 0.12 |  | 0.6684
100762 | HV.12 - ABRIGO PARA GÁS EM ALVENARIA REVESTIDA PARA 2 BOTIJÕES | [5 empty] | UN |  | 486.32
|  | 2013 | CARPINTEIRO (SGSP) | H | 16.71 | 1.93 |  | 32.2649
|  | 2014 | AJUDANTE DE CARPINTEIRO (SGSP) | H | 13.53 | 1.93 |  | 26.1319
|  | 2015 | FERREIRO (SGSP) | H | 16.71 | 0.53 |  | 8.8603
|  | 2016 | AJUDANTE DE FERREIRO - ARMADOR (SGSP) | H | 13.9 | 0.53 |  | 7.3714
|  | 2020 | PEDREIRO (SGSP) | H | 16.51 | 7.86 |  | 129.7714
|  | 2099 | SERVENTE (SGSP) | H | 13.4 | 8.5 |  | 113.9145
|  | 10543 | PEDRA BRITADA NÚMERO 2 | M3 | 68.75 | 0.03 |  | 2.0625
|  | 10608 | CONCRETO FCK=15MPA C/ BRITA 2 | M3 | 252.97 | 0.12 |  | 30.3561
|  | 10636 | ARGAMASSA DE CIMENTO COM AREIA GROSSA 1:6 | M3 | 336.32 | 0.03 |  | 10.0894
|  | 10648 | ARGAMASSA MISTA COM AREIA GROSSA 1:2:8 | M3 | 382.88 | 0.137 |  | 52.454
|  | 11021 | COMPENSADO RESINADO 12MM COLA BRANCA - CHAPA DE 2,20 X 1,10 M | M2 | 13.26 | 0.28 |  | 3.7128
|  | 11046 | PINUS - PONTALETE DE 3" X 3" - BRUTO | M | 2.69 | 2.55 |  | 6.8595
|  | 11066 | PINUS - SARRAFO DE 1" X 4" - BRUTO | M | 1.35 | 0.42 |  | 0.567
|  | 11070 | PINUS - TÁBUA DE 1" X 12" - BRUTA | M | 5.15 | 0.633 |  | 3.2599
|  | 11520 | AÇO CA-60B - MÉDIA BITOLAS | KG | 3.15 | 5.53 |  | 17.3918
|  | 12580 | TIJOLO MAÇICO DE BARRO COMUM | Un | 0.3 | 132 |  | 39.6
|  | 17515 | PREGO 18 X 27 COMUM - POLIDO | Kg | 5.22 | 0.21 |  | 1.0962
|  | 17740 | ARAME RECOZIDO N. 16 E N. 18 | Kg | 5.57 | 0.1 |  | 0.557
100763 | HV.13 - ABRIGO PARA GÁS EM BLOCOS DE CONCRETO APARENTE PARA 2 CILINDROS | [5 empty] | UN |  | 897.16
|  | 2013 | CARPINTEIRO (SGSP) | H | 16.71 | 3.61 |  | 60.3505
|  | 2014 | AJUDANTE DE CARPINTEIRO (SGSP) | H | 13.53 | 3.61 |  | 48.8789
|  | 2015 | FERREIRO (SGSP) | H | 16.71 | 1.9 |  | 31.7634
|  | 2016 | AJUDANTE DE FERREIRO - ARMADOR (SGSP) | H | 13.9 | 1.9 |  | 26.4257
|  | 2020 | PEDREIRO (SGSP) | H | 16.51 | 10.14 |  | 167.415
|  | 2099 | SERVENTE (SGSP) | H | 13.4 | 15.6 |  | 209.0667
|  | 10543 | PEDRA BRITADA NÚMERO 2 | M3 | 68.75 | 0.07 |  | 4.8125
|  | 10612 | CONCRETO FCK=20MPA C/ BRITA 2 | M3 | 266.26 | 0.28 |  | 74.5516
|  | 10627 | CONCRETO "GROUT" C/ PEDRISCO | M3 | 226.53 | 0.077 |  | 17.4426
|  | 10645 | ARGAMASSA MISTA COM AREIA GROSSA 1:0,5:8 | M3 | 327.12 | 0.105 |  | 34.3471
|  | 11021 | COMPENSADO RESINADO 12MM COLA BRANCA - CHAPA DE 2,20 X 1,10 M | M2 | 13.26 | 0.54 |  | 7.1604
|  | 11046 | PINUS - PONTALETE DE 3" X 3" - BRUTO | M | 2.69 | 4.92 |  | 13.2348
|  | 11066 | PINUS - SARRAFO DE 1" X 4" - BRUTO | M | 1.35 | 0.6 |  | 0.81
|  | 11070 | PINUS - TÁBUA DE 1" X 12" - BRUTA | M | 5.15 | 0.53333 |  | 2.7466
|  | 11510 | AÇO CA-50A OU B - MÉDIA BITOLAS | KG | 3.26 | 10.61 |  | 34.6068
|  | 11520 | AÇO CA-60B - MÉDIA BITOLAS | KG | 3.15 | 9.37 |  | 29.4686
|  | 12532 | BLOCO DE CONCRETO COMUM - (14X19X39)CM | Un | 1.83 | 71 |  | 129.93
|  | 17515 | PREGO 18 X 27 COMUM - POLIDO | Kg | 5.22 | 0.39 |  | 2.0358
|  | 17740 | ARAME RECOZIDO N. 16 E N. 18 | Kg | 5.57 | 0.38 |  | 2.1166
100764 | HV.14 - ABRIGO PARA GÁS EM BLOCO DE CONCRETO APARENTE PARA 4 CILINDROS | [5 empty] | UN |  | 1162.81
|  | 2013 | CARPINTEIRO (SGSP) | H | 16.71 | 5.21 |  | 87.0987
|  | 2014 | AJUDANTE DE CARPINTEIRO (SGSP) | H | 13.53 | 5.21 |  | 70.5427
|  | 2015 | FERREIRO (SGSP) | H | 16.71 | 2.4 |  | 40.1222
|  | 2016 | AJUDANTE DE FERREIRO - ARMADOR (SGSP) | H | 13.9 | 2.4 |  | 33.3799
|  | 2020 | PEDREIRO (SGSP) | H | 16.51 | 12.69 |  | 209.5164
|  | 2099 | SERVENTE (SGSP) | H | 13.4 | 19.8 |  | 265.3539
|  | 10543 | PEDRA BRITADA NÚMERO 2 | M3 | 68.75 | 0.121 |  | 8.3187
|  | 10612 | CONCRETO FCK=20MPA C/ BRITA 2 | M3 | 266.26 | 0.36 |  | 95.852
|  | 10627 | CONCRETO "GROUT" C/ PEDRISCO | M3 | 226.53 | 0.092 |  | 20.8405
|  | 10645 | ARGAMASSA MISTA COM AREIA GROSSA 1:0,5:8 | M3 | 327.12 | 0.14 |  | 45.7962
|  | 11021 | COMPENSADO RESINADO 12MM COLA BRANCA - CHAPA DE 2,20 X 1,10 M | M2 | 13.26 | 0.79 |  | 10.4754
|  | 11046 | PINUS - PONTALETE DE 3" X 3" - BRUTO | M | 2.69 | 7.17 |  | 19.2873
|  | 11066 | PINUS - SARRAFO DE 1" X 4" - BRUTO | M | 1.35 | 0.78 |  | 1.053
|  | 11070 | PINUS - TÁBUA DE 1" X 12" - BRUTA | M | 5.15 | 1.6 |  | 8.24
|  | 11510 | AÇO CA-50A OU B - MÉDIA BITOLAS | KG | 3.26 | 10.03 |  | 32.715
|  | 11520 | AÇO CA-60B - MÉDIA BITOLAS | KG | 3.15 | 15.13 |  | 47.5838
|  | 12532 | BLOCO DE CONCRETO COMUM - (14X19X39)CM | Un | 1.83 | 88 |  | 161.04
|  | 17515 | PREGO 18 X 27 COMUM - POLIDO | Kg | 5.22 | 0.56 |  | 2.9232
|  | 17740 | ARAME RECOZIDO N. 16 E N. 18 | Kg | 5.57 | 0.48 |  | 2.6736
100765 | HV.15 - ABRIGO PARA GÁS EM BLOCO DE CONCRETO APARENTE PARA 6 CILINDROS | [5 empty] | UN |  | 1480.69
|  | 2013 | CARPINTEIRO (SGSP) | H | 16.71 | 6.93 |  | 115.8529
|  | 2014 | AJUDANTE DE CARPINTEIRO (SGSP) | H | 13.53 | 6.93 |  | 93.8313
|  | 2015 | FERREIRO (SGSP) | H | 16.71 | 3.48 |  | 58.1772
|  | 2016 | AJUDANTE DE FERREIRO - ARMADOR (SGSP) | H | 13.9 | 3.48 |  | 48.4009
|  | 2020 | PEDREIRO (SGSP) | H | 16.51 | 15.43 |  | 254.7548
|  | 2099 | SERVENTE (SGSP) | H | 13.4 | 24.64 |  | 330.2182
|  | 10543 | PEDRA BRITADA NÚMERO 2 | M3 | 68.75 | 0.144 |  | 9.9
|  | 10612 | CONCRETO FCK=20MPA C/ BRITA 2 | M3 | 266.26 | 0.5 |  | 133.1279
|  | 10627 | CONCRETO "GROUT" C/ PEDRISCO | M3 | 226.53 | 0.09 |  | 20.3874
|  | 10645 | ARGAMASSA MISTA COM AREIA GROSSA 1:0,5:8 | M3 | 327.12 | 0.15 |  | 49.0674
|  | 11021 | COMPENSADO RESINADO 12MM COLA BRANCA - CHAPA DE 2,20 X 1,10 M | M2 | 13.26 | 1.06 |  | 14.0556
|  | 11046 | PINUS - PONTALETE DE 3" X 3" - BRUTO | M | 2.69 | 9.6 |  | 25.824
|  | 11066 | PINUS - SARRAFO DE 1" X 4" - BRUTO | M | 1.35 | 0.96 |  | 1.296
|  | 11070 | PINUS - TÁBUA DE 1" X 12" - BRUTA | M | 5.15 | 1.8667 |  | 9.6133
|  | 11510 | AÇO CA-50A OU B - MÉDIA BITOLAS | KG | 3.26 | 10.68 |  | 34.8351
|  | 11520 | AÇO CA-60B - MÉDIA BITOLAS | KG | 3.15 | 25.91 |  | 81.4869
|  | 12532 | BLOCO DE CONCRETO COMUM - (14X19X39)CM | Un | 1.83 | 105 |  | 192.15
|  | 17515 | PREGO 18 X 27 COMUM - POLIDO | Kg | 5.22 | 0.74 |  | 3.8628
|  | 17740 | ARAME RECOZIDO N. 16 E N. 18 | Kg | 5.57 | 0.69 |  | 3.8433
100767 | HV.17 - ABRIGO PARA GÁS EM TIJOLO APARENTE PARA 4 CILINDROS | [5 empty] | UN |  | 1393.41
|  | 2013 | CARPINTEIRO (SGSP) | H | 16.71 | 5.21 |  | 87.0987
|  | 2014 | AJUDANTE DE CARPINTEIRO (SGSP) | H | 13.53 | 5.21 |  | 70.5427
|  | 2015 | FERREIRO (SGSP) | H | 16.71 | 2.4 |  | 40.1222
|  | 2016 | AJUDANTE DE FERREIRO - ARMADOR (SGSP) | H | 13.9 | 2.4 |  | 33.3799
|  | 2020 | PEDREIRO (SGSP) | H | 16.51 | 23.07 |  | 380.8939
|  | 2099 | SERVENTE (SGSP) | H | 13.4 | 24.54 |  | 328.878
|  | 10543 | PEDRA BRITADA NÚMERO 2 | M3 | 68.75 | 0.121 |  | 8.3187
|  | 10612 | CONCRETO FCK=20MPA C/ BRITA 2 | M3 | 266.26 | 0.36 |  | 95.852
|  | 10627 | CONCRETO "GROUT" C/ PEDRISCO | M3 | 226.53 | 0.092 |  | 20.8405
|  | 10648 | ARGAMASSA MISTA COM AREIA GROSSA 1:2:8 | M3 | 382.88 | 0.156 |  | 59.7286
|  | 11021 | COMPENSADO RESINADO 12MM COLA BRANCA - CHAPA DE 2,20 X 1,10 M | M2 | 13.26 | 0.79 |  | 10.4754
|  | 11046 | PINUS - PONTALETE DE 3" X 3" - BRUTO | M | 2.69 | 7.17 |  | 19.2873
|  | 11066 | PINUS - SARRAFO DE 1" X 4" - BRUTO | M | 1.35 | 0.78 |  | 1.053
|  | 11070 | PINUS - TÁBUA DE 1" X 12" - BRUTA | M | 5.15 | 1.6 |  | 8.24
|  | 11510 | AÇO CA-50A OU B - MÉDIA BITOLAS | KG | 3.26 | 10.03 |  | 32.715
|  | 11520 | AÇO CA-60B - MÉDIA BITOLAS | KG | 3.15 | 15.13 |  | 47.5838
|  | 12580 | TIJOLO MAÇICO DE BARRO COMUM | Un | 0.3 | 476 |  | 142.8
|  | 17515 | PREGO 18 X 27 COMUM - POLIDO | Kg | 5.22 | 0.56 |  | 2.9232
|  | 17740 | ARAME RECOZIDO N. 16 E N. 18 | Kg | 5.57 | 0.48 |  | 2.6736
100768 | HV.18 - ABRIGO PARA GÁS EM TIJOLO APARENTE PARA 6 CILINDROS | [5 empty] | UN |  | 1760.08
|  | 2013 | CARPINTEIRO (SGSP) | H | 16.71 | 6.93 |  | 115.8529
|  | 2014 | AJUDANTE DE CARPINTEIRO (SGSP) | H | 13.53 | 6.93 |  | 93.8313
|  | 2015 | FERREIRO (SGSP) | H | 16.71 | 3.48 |  | 58.1772
|  | 2016 | AJUDANTE DE FERREIRO - ARMADOR (SGSP) | H | 13.9 | 3.48 |  | 48.4009
|  | 2020 | PEDREIRO (SGSP) | H | 16.51 | 27.78 |  | 458.6577
|  | 2099 | SERVENTE (SGSP) | H | 13.4 | 30.18 |  | 404.4637
|  | 10543 | PEDRA BRITADA NÚMERO 2 | M3 | 68.75 | 0.144 |  | 9.9
|  | 10612 | CONCRETO FCK=20MPA C/ BRITA 2 | M3 | 266.26 | 0.5 |  | 133.1279
|  | 10627 | CONCRETO "GROUT" C/ PEDRISCO | M3 | 226.53 | 0.09 |  | 20.3874
|  | 10648 | ARGAMASSA MISTA COM AREIA GROSSA 1:2:8 | M3 | 382.88 | 0.189 |  | 72.3635
|  | 11021 | COMPENSADO RESINADO 12MM COLA BRANCA - CHAPA DE 2,20 X 1,10 M | M2 | 13.26 | 1.06 |  | 14.0556
|  | 11046 | PINUS - PONTALETE DE 3" X 3" - BRUTO | M | 2.69 | 9.6 |  | 25.824
|  | 11066 | PINUS - SARRAFO DE 1" X 4" - BRUTO | M | 1.35 | 0.96 |  | 1.296
|  | 11070 | PINUS - TÁBUA DE 1" X 12" - BRUTA | M | 5.15 | 1.8667 |  | 9.6133
|  | 11510 | AÇO CA-50A OU B - MÉDIA BITOLAS | KG | 3.26 | 10.68 |  | 34.8351
|  | 11520 | AÇO CA-60B - MÉDIA BITOLAS | KG | 3.15 | 25.91 |  | 81.4869
|  | 12580 | TIJOLO MAÇICO DE BARRO COMUM | Un | 0.3 | 567 |  | 170.1
|  | 17515 | PREGO 18 X 27 COMUM - POLIDO | Kg | 5.22 | 0.74 |  | 3.8628
|  | 17740 | ARAME RECOZIDO N. 16 E N. 18 | Kg | 5.57 | 0.69 |  | 3.8433
100769 | HV.19 - ABRIGO PARA GÁS EM ALVENARIA REVESTIDA PARA 2 CILINDROS | [5 empty] | UN |  | 1100.73
|  | 2013 | CARPINTEIRO (SGSP) | H | 16.71 | 3.61 |  | 60.3505
|  | 2014 | AJUDANTE DE CARPINTEIRO (SGSP) | H | 13.53 | 3.61 |  | 48.8789
|  | 2015 | FERREIRO (SGSP) | H | 16.71 | 1.9 |  | 31.7634
|  | 2016 | AJUDANTE DE FERREIRO - ARMADOR (SGSP) | H | 13.9 | 1.9 |  | 26.4257
|  | 2020 | PEDREIRO (SGSP) | H | 16.51 | 16.03 |  | 264.661
|  | 2099 | SERVENTE (SGSP) | H | 13.4 | 22.24 |  | 298.0541
|  | 10543 | PEDRA BRITADA NÚMERO 2 | M3 | 68.75 | 0.07 |  | 4.8125
|  | 10612 | CONCRETO FCK=20MPA C/ BRITA 2 | M3 | 266.26 | 0.28 |  | 74.5516
|  | 10627 | CONCRETO "GROUT" C/ PEDRISCO | M3 | 226.53 | 0.077 |  | 17.4426
|  | 10645 | ARGAMASSA MISTA COM AREIA GROSSA 1:0,5:8 | M3 | 327.12 | 0.158 |  | 51.6843
|  | 11021 | COMPENSADO RESINADO 12MM COLA BRANCA - CHAPA DE 2,20 X 1,10 M | M2 | 13.26 | 0.54 |  | 7.1604
|  | 11046 | PINUS - PONTALETE DE 3" X 3" - BRUTO | M | 2.69 | 4.92 |  | 13.2348
|  | 11066 | PINUS - SARRAFO DE 1" X 4" - BRUTO | M | 1.35 | 0.6 |  | 0.81
|  | 11070 | PINUS - TÁBUA DE 1" X 12" - BRUTA | M | 5.15 | 0.53333 |  | 2.7466
|  | 11510 | AÇO CA-50A OU B - MÉDIA BITOLAS | KG | 3.26 | 10.61 |  | 34.6068
|  | 11520 | AÇO CA-60B - MÉDIA BITOLAS | KG | 3.15 | 9.37 |  | 29.4686
|  | 12532 | BLOCO DE CONCRETO COMUM - (14X19X39)CM | Un | 1.83 | 71 |  | 129.93
|  | 17515 | PREGO 18 X 27 COMUM - POLIDO | Kg | 5.22 | 0.39 |  | 2.0358
|  | 17740 | ARAME RECOZIDO N. 16 E N. 18 | Kg | 5.57 | 0.38 |  | 2.1166
100770 | HV.20 - ABRIGO PARA GÁS EM ALVENARIA REVESTIDA PARA 4 CILINDROS | [5 empty] | UN |  | 1404.05
|  | 2013 | CARPINTEIRO (SGSP) | H | 16.71 | 5.21 |  | 87.0987
|  | 2014 | AJUDANTE DE CARPINTEIRO (SGSP) | H | 13.53 | 5.21 |  | 70.5427
|  | 2015 | FERREIRO (SGSP) | H | 16.71 | 2.4 |  | 40.1222
|  | 2016 | AJUDANTE DE FERREIRO - ARMADOR (SGSP) | H | 13.9 | 2.4 |  | 33.3799
|  | 2020 | PEDREIRO (SGSP) | H | 16.51 | 19.76 |  | 326.2446
|  | 2099 | SERVENTE (SGSP) | H | 13.4 | 27.87 |  | 373.5057
|  | 10543 | PEDRA BRITADA NÚMERO 2 | M3 | 68.75 | 0.121 |  | 8.3187
|  | 10612 | CONCRETO FCK=20MPA C/ BRITA 2 | M3 | 266.26 | 0.36 |  | 95.852
|  | 10627 | CONCRETO "GROUT" C/ PEDRISCO | M3 | 226.53 | 0.092 |  | 20.8405
|  | 10645 | ARGAMASSA MISTA COM AREIA GROSSA 1:0,5:8 | M3 | 327.12 | 0.19 |  | 62.152
|  | 11021 | COMPENSADO RESINADO 12MM COLA BRANCA - CHAPA DE 2,20 X 1,10 M | M2 | 13.26 | 0.79 |  | 10.4754
|  | 11046 | PINUS - PONTALETE DE 3" X 3" - BRUTO | M | 2.69 | 7.17 |  | 19.2873
|  | 11066 | PINUS - SARRAFO DE 1" X 4" - BRUTO | M | 1.35 | 0.78 |  | 1.053
|  | 11070 | PINUS - TÁBUA DE 1" X 12" - BRUTA | M | 5.15 | 1.6 |  | 8.24
|  | 11510 | AÇO CA-50A OU B - MÉDIA BITOLAS | KG | 3.26 | 10.03 |  | 32.715
|  | 11520 | AÇO CA-60B - MÉDIA BITOLAS | KG | 3.15 | 15.13 |  | 47.5838
|  | 12532 | BLOCO DE CONCRETO COMUM - (14X19X39)CM | Un | 1.83 | 88 |  | 161.04
|  | 17515 | PREGO 18 X 27 COMUM - POLIDO | Kg | 5.22 | 0.56 |  | 2.9232
|  | 17740 | ARAME RECOZIDO N. 16 E N. 18 | Kg | 5.57 | 0.48 |  | 2.6736
100771 | HV.21 - ABRIGO PARA GÁS EM ALVENARIA REVESTIDA PARA 6 CILINDROS | [5 empty] | UN |  | 1766.7
|  | 2013 | CARPINTEIRO (SGSP) | H | 16.71 | 6.93 |  | 115.8529
|  | 2014 | AJUDANTE DE CARPINTEIRO (SGSP) | H | 13.53 | 6.93 |  | 93.8313
|  | 2015 | FERREIRO (SGSP) | H | 16.71 | 3.48 |  | 58.1772
|  | 2016 | AJUDANTE DE FERREIRO - ARMADOR (SGSP) | H | 13.9 | 3.48 |  | 48.4009
|  | 2020 | PEDREIRO (SGSP) | H | 16.51 | 23.67 |  | 390.8001
|  | 2099 | SERVENTE (SGSP) | H | 13.4 | 34 |  | 455.6582
|  | 10543 | PEDRA BRITADA NÚMERO 2 | M3 | 68.75 | 0.144 |  | 9.9
|  | 10612 | CONCRETO FCK=20MPA C/ BRITA 2 | M3 | 266.26 | 0.5 |  | 133.1279
|  | 10627 | CONCRETO "GROUT" C/ PEDRISCO | M3 | 226.53 | 0.09 |  | 20.3874
|  | 10645 | ARGAMASSA MISTA COM AREIA GROSSA 1:0,5:8 | M3 | 327.12 | 0.225 |  | 73.6011
|  | 11021 | COMPENSADO RESINADO 12MM COLA BRANCA - CHAPA DE 2,20 X 1,10 M | M2 | 13.26 | 1.06 |  | 14.0556
|  | 11046 | PINUS - PONTALETE DE 3" X 3" - BRUTO | M | 2.69 | 9.6 |  | 25.824
|  | 11066 | PINUS - SARRAFO DE 1" X 4" - BRUTO | M | 1.35 | 0.96 |  | 1.296
|  | 11070 | PINUS - TÁBUA DE 1" X 12" - BRUTA | M | 5.15 | 1.8667 |  | 9.6133
|  | 11510 | AÇO CA-50A OU B - MÉDIA BITOLAS | KG | 3.26 | 10.68 |  | 34.8351
|  | 11520 | AÇO CA-60B - MÉDIA BITOLAS | KG | 3.15 | 25.91 |  | 81.4869
|  | 12532 | BLOCO DE CONCRETO COMUM - (14X19X39)CM | Un | 1.83 | 105 |  | 192.15
|  | 17515 | PREGO 18 X 27 COMUM - POLIDO | Kg | 5.22 | 0.74 |  | 3.8628
|  | 17740 | ARAME RECOZIDO N. 16 E N. 18 | Kg | 5.57 | 0.69 |  | 3.8433
100780 | HD.10 - INSTALAÇÃO PARA 2 BOTIJÕES GLP 13KG, EXCLUSIVE ABRIGO | [5 empty] | UN |  | 11.13
|  | 2035 | ENCANADOR (SGSP) | H | 17.4 | 0.3 |  | 5.2225
|  | 79639 | FITA DE TEFLON - 1/2" | M | 0.09 | 0.2 |  | 0.018
|  | 79711 | BICO ESCALONADO PARA GÁS DE 3/8" | Un | 5.89 | 1 |  | 5.89
100781 | HD.11 - INSTALAÇÃO PARA 2 CILINDROS GLP 45 KG, EXCLUSIVE ABRIGO | [5 empty] | UN |  | 421.99
|  | 2035 | ENCANADOR (SGSP) | H | 17.4 | 0.9 |  | 15.6675
|  | 2036 | AJUDANTE DE ENCANADOR (SGSP) | H | 13.51 | 0.9 |  | 12.1651
|  | 2075 | PINTOR (SGSP) | H | 16.62 | 0.36 |  | 5.9851
|  | 2076 | AJUDANTE DE PINTOR (SGSP) | H | 13.33 | 0.36 |  | 4.7997
|  | 17040 | PARAFUSO AUTO-ATARRAXANTE - CABEÇA PANELA - COM BUCHA DE NYLON S- 8 DIÂMETRO 5,5MM - COMPRIMENTO 50MM - FENDA SIMPLES | Un | 0.32 | 6 |  | 1.92
|  | 37005 | TINTA ESMALTE BRILHANTE BRANCA | L | 17.57 | 0.1 |  | 1.757
|  | 37509 | FUNDO CROMATO DE ZINCO | L | 21.38 | 0.06 |  | 1.2828
|  | 37535 | LIXA PARA FERRO - N. 150 | Un | 1.83 | 0.2 |  | 0.366
|  | 58407 | BRAÇADEIRA DE AÇO GALVANIZADO TIPO U (OMEGA/SIMPLES) - 1" | Un | 0.32 | 3 |  | 0.96
|  | 73701 | TE DE AÇO CARBONO ROSCA NPT 300LBS - 1/2" | Un | 5.92 | 1 |  | 5.92
|  | 73730 | LUVA DE REDUÇÃO DE AÇO CARBONO ROSCA NPT 300LBS - 3/4"X1/2" | Un | 5.72 | 2 |  | 11.44
|  | 73740 | CAP DE AÇO CARBONO ROSCA NPT 300LBS - 3/4" | Un | 13.07 | 2 |  | 26.14
|  | 73801 | TUBO DE AÇO GALVANIZADO COM COSTURA (SCH-80) - 1/2" | M | 23.27 | 0.5 |  | 11.635
|  | 73802 | TUBO DE AÇO GALVANIZADO COM COSTURA (SCH-80) - 3/4" | M | 29.89 | 2 |  | 59.78
|  | 74901 | PIGTAIL | Un | 17.83 | 2 |  | 35.66
|  | 74930 | VÁLVULA DE RETENÇÃO PARA BOTIJÃO DE GLP DE 45KG- 1/2"X7/16" | Un | 7.68 | 2 |  | 15.36
|  | 74950 | VÁLVULA ESFERICA / REGISTRO 1/2" NPT | Un | 14.22 | 2 |  | 28.44
|  | 79640 | FITA DE TEFLON - 3/4" | M | 0.16 | 3.75 |  | 0.6
|  | 79720 | REGULADOR PARA GÁS INDUSTRIAL DE BAIXA PRESSÃO - 50KG/H | Un | 182.11 | 1 |  | 182.11
100782 | HD.12 - INSTALAÇÃO PARA 4 CILINDRO GLP 45KG, EXCLUSIVE ABRIGO | [5 empty] | UN |  | 511.46
|  | 2035 | ENCANADOR (SGSP) | H | 17.4 | 1 |  | 17.4084
|  | 2036 | AJUDANTE DE ENCANADOR (SGSP) | H | 13.51 | 1 |  | 13.5168
|  | 2075 | PINTOR (SGSP) | H | 16.62 | 0.5 |  | 8.3127
|  | 2076 | AJUDANTE DE PINTOR (SGSP) | H | 13.33 | 0.5 |  | 6.6663
|  | 17040 | PARAFUSO AUTO-ATARRAXANTE - CABEÇA PANELA - COM BUCHA DE NYLON S- 8 DIÂMETRO 5,5MM - COMPRIMENTO 50MM - FENDA SIMPLES | Un | 0.32 | 6 |  | 1.92
|  | 37005 | TINTA ESMALTE BRILHANTE BRANCA | L | 17.57 | 0.14 |  | 2.4598
|  | 37509 | FUNDO CROMATO DE ZINCO | L | 21.38 | 0.08 |  | 1.7104
|  | 37535 | LIXA PARA FERRO - N. 150 | Un | 1.83 | 0.28 |  | 0.5124
|  | 58407 | BRAÇADEIRA DE AÇO GALVANIZADO TIPO U (OMEGA/SIMPLES) - 1" | Un | 0.32 | 3 |  | 0.96
|  | 73701 | TE DE AÇO CARBONO ROSCA NPT 300LBS - 1/2" | Un | 5.92 | 1 |  | 5.92
|  | 73730 | LUVA DE REDUÇÃO DE AÇO CARBONO ROSCA NPT 300LBS - 3/4"X1/2" | Un | 5.72 | 2 |  | 11.44
|  | 73740 | CAP DE AÇO CARBONO ROSCA NPT 300LBS - 3/4" | Un | 13.07 | 2 |  | 26.14
|  | 73801 | TUBO DE AÇO GALVANIZADO COM COSTURA (SCH-80) - 1/2" | M | 23.27 | 0.5 |  | 11.635
|  | 73802 | TUBO DE AÇO GALVANIZADO COM COSTURA (SCH-80) - 3/4" | M | 29.89 | 3 |  | 89.67
|  | 74901 | PIGTAIL | Un | 17.83 | 4 |  | 71.32
|  | 74930 | VÁLVULA DE RETENÇÃO PARA BOTIJÃO DE GLP DE 45KG- 1/2"X7/16" | Un | 7.68 | 4 |  | 30.72
|  | 74950 | VÁLVULA ESFERICA / REGISTRO 1/2" NPT | Un | 14.22 | 2 |  | 28.44
|  | 79640 | FITA DE TEFLON - 3/4" | M | 0.16 | 3.75 |  | 0.6
|  | 79720 | REGULADOR PARA GÁS INDUSTRIAL DE BAIXA PRESSÃO - 50KG/H | Un | 182.11 | 1 |  | 182.11
100783 | HD.13 - INSTALAÇÃO PARA 6 CILINDROS GLP 45KG, EXCLUSIVE ABRIGO | [5 empty] | UN |  | 589.3
|  | 2035 | ENCANADOR (SGSP) | H | 17.4 | 1.12 |  | 19.4974
|  | 2036 | AJUDANTE DE ENCANADOR (SGSP) | H | 13.51 | 1.12 |  | 15.1388
|  | 2075 | PINTOR (SGSP) | H | 16.62 | 0.58 |  | 9.6427
|  | 2076 | AJUDANTE DE PINTOR (SGSP) | H | 13.33 | 0.58 |  | 7.7329
|  | 17040 | PARAFUSO AUTO-ATARRAXANTE - CABEÇA PANELA - COM BUCHA DE NYLON S- 8 DIÂMETRO 5,5MM - COMPRIMENTO 50MM - FENDA SIMPLES | Un | 0.32 | 10 |  | 3.2
|  | 37005 | TINTA ESMALTE BRILHANTE BRANCA | L | 17.57 | 0.16 |  | 2.8112
|  | 37509 | FUNDO CROMATO DE ZINCO | L | 21.38 | 0.1 |  | 2.138
|  | 37535 | LIXA PARA FERRO - N. 150 | Un | 1.83 | 0.32 |  | 0.5856
|  | 58407 | BRAÇADEIRA DE AÇO GALVANIZADO TIPO U (OMEGA/SIMPLES) - 1" | Un | 0.32 | 5 |  | 1.6
|  | 73701 | TE DE AÇO CARBONO ROSCA NPT 300LBS - 1/2" | Un | 5.92 | 1 |  | 5.92
|  | 73730 | LUVA DE REDUÇÃO DE AÇO CARBONO ROSCA NPT 300LBS - 3/4"X1/2" | Un | 5.72 | 2 |  | 11.44
|  | 73740 | CAP DE AÇO CARBONO ROSCA NPT 300LBS - 3/4" | Un | 13.07 | 2 |  | 26.14
|  | 73801 | TUBO DE AÇO GALVANIZADO COM COSTURA (SCH-80) - 1/2" | M | 23.27 | 0.5 |  | 11.635
|  | 73802 | TUBO DE AÇO GALVANIZADO COM COSTURA (SCH-80) - 3/4" | M | 29.89 | 3.6 |  | 107.604
|  | 74901 | PIGTAIL | Un | 17.83 | 6 |  | 106.98
|  | 74930 | VÁLVULA DE RETENÇÃO PARA BOTIJÃO DE GLP DE 45KG- 1/2"X7/16" | Un | 7.68 | 6 |  | 46.08
|  | 74950 | VÁLVULA ESFERICA / REGISTRO 1/2" NPT | Un | 14.22 | 2 |  | 28.44
|  | 79640 | FITA DE TEFLON - 3/4" | M | 0.16 | 3.75 |  | 0.6
|  | 79720 | REGULADOR PARA GÁS INDUSTRIAL DE BAIXA PRESSÃO - 50KG/H | Un | 182.11 | 1 |  | 182.11
100785 | BOTIJÃO DE GÁS DE 13KG COM CARGA | [5 empty] | UN |  | 159.45
|  | 78080 | GLP 13 KG (CARGA+BOTIJÃO) | Un | 159.45 | 1 |  | 159.45
100786 | CILINDRO DE G.L.P. DE 45KG COM CARGA | [5 empty] | UN |  | 541.79
|  | 78081 | GLP 45 KG (CARGA+CILINDRO) | Un | 541.79 | 1 |  | 541.79
100790 | CAIXA COM COLETOR DE ÁGUA (SIFÃO) PARA REDE DE GÁS | [5 empty] | UN |  | 103.12
|  | 2013 | CARPINTEIRO (SGSP) | H | 16.71 | 0.16 |  | 2.6748
|  | 2014 | AJUDANTE DE CARPINTEIRO (SGSP) | H | 13.53 | 0.16 |  | 2.1663
|  | 2015 | FERREIRO (SGSP) | H | 16.71 | 0.02 |  | 0.3343
|  | 2016 | AJUDANTE DE FERREIRO - ARMADOR (SGSP) | H | 13.9 | 0.02 |  | 0.2781
|  | 2020 | PEDREIRO (SGSP) | H | 16.51 | 0.64 |  | 10.5666
|  | 2035 | ENCANADOR (SGSP) | H | 17.4 | 1.1 |  | 19.1492
|  | 2036 | AJUDANTE DE ENCANADOR (SGSP) | H | 13.51 | 1.1 |  | 14.8685
|  | 2099 | SERVENTE (SGSP) | H | 13.4 | 1.18 |  | 15.814
|  | 10543 | PEDRA BRITADA NÚMERO 2 | M3 | 68.75 | 0.004 |  | 0.275
|  | 10636 | ARGAMASSA DE CIMENTO COM AREIA GROSSA 1:6 | M3 | 336.32 | 0.006 |  | 2.0178
|  | 10648 | ARGAMASSA MISTA COM AREIA GROSSA 1:2:8 | M3 | 382.88 | 0.029 |  | 11.1034
|  | 11066 | PINUS - SARRAFO DE 1" X 4" - BRUTO | M | 1.35 | 0.3 |  | 0.405
|  | 11070 | PINUS - TÁBUA DE 1" X 12" - BRUTA | M | 5.15 | 0.23333 |  | 1.2016
|  | 11520 | AÇO CA-60B - MÉDIA BITOLAS | KG | 3.15 | 0.23 |  | 0.7233
|  | 12580 | TIJOLO MAÇICO DE BARRO COMUM | Un | 0.3 | 28 |  | 8.4
|  | 17515 | PREGO 18 X 27 COMUM - POLIDO | Kg | 5.22 | 0.03 |  | 0.1566
|  | 17740 | ARAME RECOZIDO N. 16 E N. 18 | Kg | 5.57 | 0.004 |  | 0.0222
|  | 73203 | TUBO DE AÇO CARBONO PRETO COM COSTURA (SCH-40) - 1" | M | 10.82 | 1.19 |  | 12.8758
|  | 79640 | FITA DE TEFLON - 3/4" | M | 0.16 | 0.57 |  | 0.0912
100795 | PROTEÇÃO ANTICORROSIVA PARA TUBULAÇÃO ENTERRADA | [5 empty] | M |  | 1.77
|  | 2036 | AJUDANTE DE ENCANADOR (SGSP) | H | 13.51 | 0.08 |  | 1.0813
|  | 59030 | FITA ISOLANTE ROLO DE 19MM X 20M - COR PRETA | M | 0.23 | 3 |  | 0.69
100798 | ENVELOPAMENTO DE TUBULAÇÃO ENTERRADA, COM CONCRETO | [5 empty] | M |  | 22.42
|  | 2020 | PEDREIRO (SGSP) | H | 16.51 | 0.23 |  | 3.7973
|  | 2099 | SERVENTE (SGSP) | H | 13.4 | 0.75 |  | 10.0512
|  | 10601 | CONCRETO FCK=5MPA C/ BRITA 2 | M3 | 167.98 | 0.051 |  | 8.567
100802 | TUBO DE AÇO-CARBONO GALVANIZADO, CLASSE MÉDIA (DIN2440) - 2 1/2" | [5 empty] | M |  | 125.26
|  | 2035 | ENCANADOR (SGSP) | H | 17.4 | 1.8 |  | 31.3351
|  | 2036 | AJUDANTE DE ENCANADOR (SGSP) | H | 13.51 | 1.8 |  | 24.3303
|  | 70407 | TUBO DE AÇO GALVANIZADO PARA CONDUÇÃO COM COSTURA NBR 5580M (DIN 2440) - 2.1/2" | M | 49.43 | 1.4 |  | 69.202
|  | 79641 | FITA DE TEFLON - 1" | M | 0.23 | 1.69 |  | 0.3887
100803 | TUBO DE AÇO-CARBONO GALVANIZADO, CLASSE MÉDIA (DIN2440) - 3" | [5 empty] | M |  | 143.69
|  | 2035 | ENCANADOR (SGSP) | H | 17.4 | 2 |  | 34.8168
|  | 2036 | AJUDANTE DE ENCANADOR (SGSP) | H | 13.51 | 2 |  | 27.0336
|  | 70408 | TUBO DE AÇO GALVANIZADO PARA CONDUÇÃO COM COSTURA NBR 5580M (DIN 2440) - 3" | M | 62.61 | 1.3 |  | 81.393
|  | 79641 | FITA DE TEFLON - 1" | M | 0.23 | 1.92 |  | 0.4416
100805 | TUBO DE AÇO-CARBONO GALVANIZADO, CLASSE MÉDIA (DIN2440) - 4" | [5 empty] | M |  | 187.48
|  | 2035 | ENCANADOR (SGSP) | H | 17.4 | 2.25 |  | 39.1689
|  | 2036 | AJUDANTE DE ENCANADOR (SGSP) | H | 13.51 | 2.25 |  | 30.4129
|  | 70410 | TUBO DE AÇO GALVANIZADO PARA CONDUÇÃO COM COSTURA NBR 5580M (DIN 2440) - 4" | M | 90.25 | 1.3 |  | 117.325
|  | 79641 | FITA DE TEFLON - 1" | M | 0.23 | 2.48 |  | 0.5704
100806 | TUBO DE AÇO-CARBONO GALVANIZADO, CLASSE MÉDIA (DIN2440) - 6" | [5 empty] | M |  | 269.8
|  | 2035 | ENCANADOR (SGSP) | H | 17.4 | 2.5 |  | 43.521
|  | 2036 | AJUDANTE DE ENCANADOR (SGSP) | H | 13.51 | 2.5 |  | 33.7921
|  | 70413 | TUBO DE AÇO GALVANIZADO PARA CONDUÇÃO COM COSTURA NBR 5580M (DIN 2440) - 6" | M | 147.48 | 1.3 |  | 191.724
|  | 79641 | FITA DE TEFLON - 1" | M | 0.23 | 3.32 |  | 0.7636
100831 | REGISTRO DE GAVETA, METAL AMARELO - 2 1/2" | [5 empty] | UN |  | 265.6
|  | 2035 | ENCANADOR (SGSP) | H | 17.4 | 1.15 |  | 20.0196
|  | 2036 | AJUDANTE DE ENCANADOR (SGSP) | H | 13.51 | 1.15 |  | 15.5443
|  | 74407 | REGISTRO HIDRÁULICO DE BRONZE TIPO GAVETA BRUTO - 2.1/2" | Un | 229.76 | 1 |  | 229.76
|  | 79641 | FITA DE TEFLON - 1" | M | 0.23 | 1.2 |  | 0.276
100832 | REGISTRO DE GAVETA, METAL AMARELO - 3" | [5 empty] | UN |  | 387.51
|  | 2035 | ENCANADOR (SGSP) | H | 17.4 | 1.15 |  | 20.0196
|  | 2036 | AJUDANTE DE ENCANADOR (SGSP) | H | 13.51 | 1.15 |  | 15.5443
|  | 74408 | REGISTRO HIDRÁULICO DE BRONZE TIPO GAVETA BRUTO - 3" | Un | 351.61 | 1 |  | 351.61
|  | 79641 | FITA DE TEFLON - 1" | M | 0.23 | 1.44 |  | 0.3312
100834 | REGISTRO DE GAVETA, METAL AMARELO - 4" | [5 empty] | UN |  | 631.08
|  | 2035 | ENCANADOR (SGSP) | H | 17.4 | 1.48 |  | 25.7644
|  | 2036 | AJUDANTE DE ENCANADOR (SGSP) | H | 13.51 | 1.48 |  | 20.0049
|  | 74410 | REGISTRO HIDRÁULICO DE BRONZE TIPO GAVETA BRUTO - 4" | Un | 584.87 | 1 |  | 584.87
|  | 79641 | FITA DE TEFLON - 1" | M | 0.23 | 1.92 |  | 0.4416
100849 | ENVELOPAMENTO DE TUBULAÇÃO ENTERRADA, COM CONCRETO | [5 empty] | M |  | 22.42
|  | 2020 | PEDREIRO (SGSP) | H | 16.51 | 0.23 |  | 3.7973
|  | 2099 | SERVENTE (SGSP) | H | 13.4 | 0.75 |  | 10.0512
|  | 10601 | CONCRETO FCK=5MPA C/ BRITA 2 | M3 | 167.98 | 0.051 |  | 8.567
100850 | RECALQUE DE PASSEIO COM UNIÃO ENGATE RÁPIDO - REGISTRO TIPO GLOBO 2 1/2" | [5 empty] | UN |  | 401.74
|  | 2020 | PEDREIRO (SGSP) | H | 16.51 | 4 |  | 66.0414
|  | 2035 | ENCANADOR (SGSP) | H | 17.4 | 1.8 |  | 31.3351
|  | 2036 | AJUDANTE DE ENCANADOR (SGSP) | H | 13.51 | 1.8 |  | 24.3303
|  | 2099 | SERVENTE (SGSP) | H | 13.4 | 3.77 |  | 50.5244
|  | 10636 | ARGAMASSA DE CIMENTO COM AREIA GROSSA 1:6 | M3 | 336.32 | 0.0185 |  | 6.2218
|  | 10648 | ARGAMASSA MISTA COM AREIA GROSSA 1:2:8 | M3 | 382.88 | 0.084 |  | 32.1615
|  | 12580 | TIJOLO MAÇICO DE BARRO COMUM | Un | 0.3 | 80 |  | 24
|  | 37509 | FUNDO CROMATO DE ZINCO | L | 21.38 | 0.06 |  | 1.2828
|  | 74457 | REGISTRO HIDRÁULICO DE BRONZE TIPO GLOBO ANGULAR 45º (2.1/2") COM ADAPTADOR E TAMPÃO DE 2.1/2" | Un | 165.39 | 1 |  | 165.39
|  | 79636 | ESTOPA ALCATROADA (PARA ENCANAMENTO) | Kg | 9.03 | 0.05 |  | 0.4515
100855 | HIDRANTE COM UNIÃO DE ENGATE RÁPIDO - REGISTRO TIPO GLOBO 2 1/2" | [5 empty] | UN |  | 210.94
|  | 2035 | ENCANADOR (SGSP) | H | 17.4 | 1.5 |  | 26.1126
|  | 2036 | AJUDANTE DE ENCANADOR (SGSP) | H | 13.51 | 1.5 |  | 20.2752
|  | 37509 | FUNDO CROMATO DE ZINCO | L | 21.38 | 0.06 |  | 1.2828
|  | 78460 | REGISTRO HIDRÁULICO DE BRONZE TIPO GLOBO ANGULAR 45º (2.1/2") COM ADAPTADOR E TAMPÃO DE 1.1/2" | Un | 162.82 | 1 |  | 162.82
|  | 79636 | ESTOPA ALCATROADA (PARA ENCANAMENTO) | Kg | 9.03 | 0.05 |  | 0.4515
100860 | ABRIGO DE EMBUTIR PARA HIDRANTE E MANGUEIRA - CHAPA DE AÇO N.20 | [5 empty] | UN |  | 317.95
|  | 2035 | ENCANADOR (SGSP) | H | 17.4 | 3.5 |  | 60.9294
|  | 2036 | AJUDANTE DE ENCANADOR (SGSP) | H | 13.51 | 3.5 |  | 47.3089
|  | 78405 | ABRIGO PARA HIDRANTE EM CHAPA DE AÇO Nº 20 | Un | 209.71 | 1 |  | 209.71
100865 | MANGUEIRA DE INCÊNDIO COM UNIÃO DE ENGATE RÁPIDO, 15M - 1 1/2" | [5 empty] | UN |  | 258.56
|  | 2036 | AJUDANTE DE ENCANADOR (SGSP) | H | 13.51 | 0.25 |  | 3.3792
|  | 78465 | MANGUEIRA DE INCÊNDIO; 15M - 1.1/2" | Un | 255.18 | 1 |  | 255.18
100868 | MANGUEIRA DE INCÊNDIO COM UNIÃO DE ENGATE RÁPIDO, 30M - 1 1/2" | [5 empty] | UN |  | 459.75
|  | 2036 | AJUDANTE DE ENCANADOR (SGSP) | H | 13.51 | 0.25 |  | 3.3792
|  | 78470 | MANGUEIRA DE INCÊNDIO; 30M - 1.1/2" | Un | 456.37 | 1 |  | 456.37
100872 | MANGUEIRA DE INCÊNDIO COM UNIÃO DE ENGATE RÁPIDO, 30M - 2 1/2" | [5 empty] | UN |  | 688.55
|  | 2036 | AJUDANTE DE ENCANADOR (SGSP) | H | 13.51 | 0.25 |  | 3.3792
|  | 78475 | MANGUEIRA DE INCÊNDIO; 30M - 2.1/2" | Un | 685.17 | 1 |  | 685.17
100873 | ESGUICHO DE INCÊNDIO COM ENGATE RÁPIDO - 1 1/2"X1/2" | [5 empty] | UN |  | 37.16
|  | 2035 | ENCANADOR (SGSP) | H | 17.4 | 0.1 |  | 1.7408
|  | 2036 | AJUDANTE DE ENCANADOR (SGSP) | H | 13.51 | 0.1 |  | 1.3516
|  | 78410 | ESGUICHO COM ENGATE RÁPIDO - 1.1/2"X1/2" | Un | 34.07 | 1 |  | 34.07
100877 | ESGUICHO DE INCÊNDIO COM ENGATE RÁPIDO - 2 1/2"X5/8" | [5 empty] | UN |  | 64.3
|  | 2035 | ENCANADOR (SGSP) | H | 17.4 | 0.1 |  | 1.7408
|  | 2036 | AJUDANTE DE ENCANADOR (SGSP) | H | 13.51 | 0.1 |  | 1.3516
|  | 78415 | ESGUICHO COM ENGATE RÁPIDO - 2.1/2" X 5/8" | Un | 61.21 | 1 |  | 61.21
100880 | EXTINTOR DE INCÊNDIO COM CARGA DE GÁS CARBÔNICO (CO2) - 4KG | [5 empty] | UN |  | 397.59
|  | 2035 | ENCANADOR (SGSP) | H | 17.4 | 0.7 |  | 12.1858
|  | 78430 | EXTINTOR GÁS CARBÔNICO - 4KG | Un | 385.4 | 1 |  | 385.4
100881 | EXTINTOR DE INCÊNDIO COM CARGA DE GÁS CARBÔNICO (CO2) - 6KG | [5 empty] | UN |  | 395.79
|  | 2035 | ENCANADOR (SGSP) | H | 17.4 | 0.7 |  | 12.1858
|  | 78435 | EXTINTOR GÁS CARBÔNICO - 6 KG | Un | 383.6 | 1 |  | 383.6
100882 | EXTINTOR DE INCÊNDIO COM CARGA DE GÁS CARBÔNICO (CO2) - 10KG | [5 empty] | UN |  | 794.41
|  | 2035 | ENCANADOR (SGSP) | H | 17.4 | 0.7 |  | 12.1858
|  | 78440 | EXTINTOR GÁS CARBÔNICO - 10 KG | Un | 782.22 | 1 |  | 782.22
100885 | EXTINTOR DE INCÊNDIO COM CARGA DE ÁGUA PRESSURIZADA - 10L | [5 empty] | UN |  | 112.2
|  | 2035 | ENCANADOR (SGSP) | H | 17.4 | 0.7 |  | 12.1858
|  | 78420 | EXTINTOR ÁGUA PRESSURIZADA - 10L | Un | 100.01 | 1 |  | 100.01
100888 | EXTINTOR DE INCÊNDIO COM CARGA DE ESPUMA QUÍMICA - 9L | [5 empty] | UN |  | 480.29
|  | 2035 | ENCANADOR (SGSP) | H | 17.4 | 0.7 |  | 12.1858
|  | 78425 | EXTINTOR DE ESPUMA MECÂNICA - 9L | Un | 468.1 | 1 |  | 468.1
100890 | EXTINTOR DE INCÊNDIO COM CARGA DE PÓ QUÍMICO SECO - 4KG | [5 empty] | UN |  | 109.39
|  | 2035 | ENCANADOR (SGSP) | H | 17.4 | 0.7 |  | 12.1858
|  | 78445 | EXTINTOR PÓ QUÍMICO - 4KG | Un | 97.2 | 1 |  | 97.2
100892 | EXTINTOR DE INCÊNDIO COM CARGA DE PÓ QUÍMICO SECO - 8KG | [5 empty] | UN |  | 150.85
|  | 2035 | ENCANADOR (SGSP) | H | 17.4 | 0.7 |  | 12.1858
|  | 78450 | EXTINTOR PÓ QUÍMICO - 8 KG | Un | 138.66 | 1 |  | 138.66
100893 | EXTINTOR DE INCÊNDIO COM CARGA DE PÓ QUÍMICO SECO - 12KG | [5 empty] | UN |  | 178.12
|  | 2035 | ENCANADOR (SGSP) | H | 17.4 | 0.7 |  | 12.1858
|  | 78455 | EXTINTOR PÓ QUÍMICO - 12KG | Un | 165.93 | 1 |  | 165.93
100895 | SETA PARA HIDRANTE/EXTINTOR DE INCÊNDIO | [5 empty] | UN |  | 10.97
|  | 2099 | SERVENTE (SGSP) | H | 13.4 | 0.15 |  | 2.0102
|  | 19015 | COLA DE CONTATO | Kg | 14.67 | 0.05 |  | 0.7335
|  | 78407 | SETA P/ EXTINTOR / HIDRANTE | Un | 8.23 | 1 |  | 8.23
100910 | TUBO DE FERRO FUNDIDO PARA ESGOTO, LINHA SMU - 50MM | [5 empty] | M |  | 185.15
|  | 2035 | ENCANADOR (SGSP) | H | 17.4 | 1.8 |  | 31.3351
|  | 2036 | AJUDANTE DE ENCANADOR (SGSP) | H | 13.51 | 1.8 |  | 24.3303
|  | 71201 | ANEL DE BORRACHA PARA TUBO DE FERRO FUNDIDO LINHA SMU ESGOTO PREDIAL - 50MM | Un | 9.1 | 1 |  | 9.1
|  | 71231 | TUBO FERRO FUNDIDO; LINHA SMU - 50MM | M | 75.24 | 1.6 |  | 120.384
100911 | TUBO DE FERRO FUNDIDO PARA ESGOTO, LINHA SMU - 75MM | [5 empty] | M |  | 240.09
|  | 2035 | ENCANADOR (SGSP) | H | 17.4 | 2 |  | 34.8168
|  | 2036 | AJUDANTE DE ENCANADOR (SGSP) | H | 13.51 | 2 |  | 27.0336
|  | 71202 | ANEL DE BORRACHA PARA TUBO DE FERRO FUNDIDO LINHA SMU ESGOTO PREDIAL - 75MM | Un | 11.95 | 1 |  | 11.95
|  | 71232 | TUBO FERRO FUNDIDO; LINHA SMU - 75MM | M | 103.93 | 1.6 |  | 166.288
100912 | TUBO DE FERRO FUNDIDO PARA ESGOTO, LINHA SMU - 100MM | [5 empty] | M |  | 267.98
|  | 2035 | ENCANADOR (SGSP) | H | 17.4 | 2.3 |  | 40.0393
|  | 2036 | AJUDANTE DE ENCANADOR (SGSP) | H | 13.51 | 2.3 |  | 31.0887
|  | 71203 | ANEL DE BORRACHA PARA TUBO DE FERRO FUNDIDO LINHA SMU ESGOTO PREDIAL - 100MM | Un | 13.49 | 1 |  | 13.49
|  | 71233 | TUBO FERRO FUNDIDO; LINHA SMU - 100MM | M | 122.24 | 1.5 |  | 183.36
100913 | TUBO DE FERRO FUNDIDO PARA ESGOTO, LINHA SMU - 150MM | [5 empty] | M |  | 354.49
|  | 2035 | ENCANADOR (SGSP) | H | 17.4 | 2.5 |  | 43.521
|  | 2036 | AJUDANTE DE ENCANADOR (SGSP) | H | 13.51 | 2.5 |  | 33.7921
|  | 71204 | ANEL DE BORRACHA PARA TUBO DE FERRO FUNDIDO LINHA SMU ESGOTO PREDIAL - 150MM | Un | 24.57 | 1 |  | 24.57
|  | 71234 | TUBO FERRO FUNDIDO; LINHA SMU - 150MM | M | 180.43 | 1.4 |  | 252.602
100930 | TUBO DE PVC RÍGIDO, PONTA E BOLSA (LINHA ESGOTO) - 40MM (1 1/2") | [5 empty] | M |  | 20.32
|  | 2035 | ENCANADOR (SGSP) | H | 17.4 | 0.5 |  | 8.7042
|  | 2036 | AJUDANTE DE ENCANADOR (SGSP) | H | 13.51 | 0.5 |  | 6.7584
|  | 72401 | ANEL DE BORRACHA PARA TUBO DE PVC ESGOTO PREDIAL - 40MM | Un | 0.88 | 0.5 |  | 0.44
|  | 72430 | TUBO DE PVC 40 MM - PARA ESGOTO - SÉRIE NORMAL | M | 4.02 | 1.1 |  | 4.422
100931 | TUBO DE PVC RÍGIDO, PONTA E BOLSA (LINHA ESGOTO) - 50MM (2") | [5 empty] | M |  | 26.59
|  | 2035 | ENCANADOR (SGSP) | H | 17.4 | 0.6 |  | 10.445
|  | 2036 | AJUDANTE DE ENCANADOR (SGSP) | H | 13.51 | 0.6 |  | 8.1101
|  | 72402 | ANEL DE BORRACHA PARA TUBO DE PVC ESGOTO PREDIAL - 50MM | Un | 0.89 | 0.5 |  | 0.445
|  | 72431 | TUBO DE PVC 50 MM - PARA ESGOTO - SÉRIE NORMAL | M | 6.9 | 1.1 |  | 7.59
100932 | TUBO DE PVC RÍGIDO, PONTA E BOLSA (LINHA ESGOTO) - 75MM (3") | [5 empty] | M |  | 38.16
|  | 2035 | ENCANADOR (SGSP) | H | 17.4 | 0.9 |  | 15.6675
|  | 2036 | AJUDANTE DE ENCANADOR (SGSP) | H | 13.51 | 0.9 |  | 12.1651
|  | 72403 | ANEL DE BORRACHA PARA TUBO DE PVC ESGOTO PREDIAL - 75MM | Un | 1.27 | 0.5 |  | 0.635
|  | 72432 | TUBO DE PVC 75 MM - PARA ESGOTO - SÉRIE NORMAL | M | 8.81 | 1.1 |  | 9.691
100933 | TUBO DE PVC RÍGIDO, PONTA E BOLSA (LINHA ESGOTO) - 100MM (4") | [5 empty] | M |  | 45.44
|  | 2035 | ENCANADOR (SGSP) | H | 17.4 | 1.1 |  | 19.1492
|  | 2036 | AJUDANTE DE ENCANADOR (SGSP) | H | 13.51 | 1.1 |  | 14.8685
|  | 72404 | ANEL DE BORRACHA PARA TUBO DE PVC ESGOTO PREDIAL - 100MM | Un | 1.57 | 0.5 |  | 0.785
|  | 72433 | TUBO DE PVC 100 MM - PARA ESGOTO - SÉRIE NORMAL | M | 9.67 | 1.1 |  | 10.637
100934 | TUBO DE PVC RÍGIDO, PONTA E BOLSA (LINHA ESGOTO) - 150MM (6") | [5 empty] | M |  | 70.71
|  | 2035 | ENCANADOR (SGSP) | H | 17.4 | 1.3 |  | 22.6309
|  | 2036 | AJUDANTE DE ENCANADOR (SGSP) | H | 13.51 | 1.3 |  | 17.5719
|  | 72405 | ANEL DE BORRACHA PARA TUBO DE PVC ESGOTO PREDIAL - 150MM | Un | 6.23 | 0.5 |  | 3.115
|  | 72434 | TUBO DE PVC 150 MM - PARA ESGOTO - SÉRIE NORMAL | M | 24.9 | 1.1 |  | 27.39
100935 | TUBO DE PVC RÍGIDO, PONTA E BOLSA (LINHA ESGOTO) - 200MM (8") | [5 empty] | M |  | 95.47
|  | 2035 | ENCANADOR (SGSP) | H | 17.4 | 1.4 |  | 24.3717
|  | 2036 | AJUDANTE DE ENCANADOR (SGSP) | H | 13.51 | 1.4 |  | 18.9235
|  | 72406 | ANEL DE BORRACHA PARA TUBO DE PVC PARA SANEAMENTO - 200MM | Un | 10.82 | 0.5 |  | 5.41
|  | 72435 | TUBO DE PVC RÍGIDO 200 MM ( 8") - PARA ESGOTO | M | 42.51 | 1.1 |  | 46.761
100998 | ENVELOPAMENTO DE TUBULAÇÃO ENTERRADA, COM CONCRETO | [5 empty] | M |  | 22.42
|  | 2020 | PEDREIRO (SGSP) | H | 16.51 | 0.23 |  | 3.7973
|  | 2099 | SERVENTE (SGSP) | H | 13.4 | 0.75 |  | 10.0512
|  | 10601 | CONCRETO FCK=5MPA C/ BRITA 2 | M3 | 167.98 | 0.051 |  | 8.567
101001 | RALO SECO DE PVC RÍGIDO, COM SAÍDA SOLDADA DE 40MM - DIÂMETRO 100MM | [5 empty] | UN |  | 76.87
|  | 2035 | ENCANADOR (SGSP) | H | 17.4 | 1.4 |  | 24.3717
|  | 2036 | AJUDANTE DE ENCANADOR (SGSP) | H | 13.51 | 1.4 |  | 18.9235
|  | 75280 | RALO SECO DE PVC - DIÂM. 100MM - SAÍDA 40MM | Un | 7.96 | 1 |  | 7.96
|  | 75638 | GRELHA REDONDA EM AÇO INOX - 100MM | Un | 25.61 | 1 |  | 25.61
101010 | CAIXA SIFONADA DE PVC RÍGIDO - 100X150MM | [5 empty] | UN |  | 80.51
|  | 2035 | ENCANADOR (SGSP) | H | 17.4 | 1.4 |  | 24.3717
|  | 2036 | AJUDANTE DE ENCANADOR (SGSP) | H | 13.51 | 1.4 |  | 18.9235
|  | 75240 | CORPO DE CAIXA SIFONADA DE PVC P/ ESGOTO MED. 100X150X50 MM | Un | 11.6 | 1 |  | 11.6
|  | 75638 | GRELHA REDONDA EM AÇO INOX - 100MM | Un | 25.61 | 1 |  | 25.61
101012 | CAIXA SIFONADA DE PVC RÍGIDO - 150X150MM | [5 empty] | UN |  | 110.05
|  | 2035 | ENCANADOR (SGSP) | H | 17.4 | 1.4 |  | 24.3717
|  | 2036 | AJUDANTE DE ENCANADOR (SGSP) | H | 13.51 | 1.4 |  | 18.9235
|  | 75245 | CORPO DE CAIXA SIFONADA DE PVC P/ ESGOTO MED. 150X150X50 MM | Un | 16.38 | 1 |  | 16.38
|  | 75641 | GRELHA REDONDA EM AÇO INOX - 150MM | Un | 50.37 | 1 |  | 50.37
101015 | CAIXA SIFONADA DE PVC RÍGIDO 250X230X75MM | [5 empty] | UN |  | 136.2
|  | 2035 | ENCANADOR (SGSP) | H | 17.4 | 1.4 |  | 24.3717
|  | 2036 | AJUDANTE DE ENCANADOR (SGSP) | H | 13.51 | 1.4 |  | 18.9235
|  | 75248 | CAIXA SIFONADA PVC RÍGIDO - MED. (250X230X75)MM | Un | 36.93 | 1 |  | 36.93
|  | 75636 | TAMPA CEGA REDONDA DE ALUMÍNIO - 250MM | Un | 55.97 | 1 |  | 55.97
101035 | RALO SECO DE FERRO FUNDIDO, COM SAÍDA VERTICAL (SMU) - DIÂMETRO 100MM | [5 empty] | UN |  | 101
|  | 2035 | ENCANADOR (SGSP) | H | 17.4 | 1.4 |  | 24.3717
|  | 2036 | AJUDANTE DE ENCANADOR (SGSP) | H | 13.51 | 1.4 |  | 18.9235
|  | 75275 | RALO SECO DE FERRO FUNDIDO - DIÂM. 100MM | Un | 32.09 | 1 |  | 32.09
|  | 75638 | GRELHA REDONDA EM AÇO INOX - 100MM | Un | 25.61 | 1 |  | 25.61
101059 | CAIXA DE GORDURA, ALVENARIA DE TIJOLOS MACIÇOS COMUNS - 60X60CM | [5 empty] | UN |  | 213.87
|  | 2020 | PEDREIRO (SGSP) | H | 16.51 | 4.7 |  | 77.5986
|  | 2099 | SERVENTE (SGSP) | H | 13.4 | 4 |  | 53.6068
|  | 10543 | PEDRA BRITADA NÚMERO 2 | M3 | 68.75 | 0.037 |  | 2.5437
|  | 10636 | ARGAMASSA DE CIMENTO COM AREIA GROSSA 1:6 | M3 | 336.32 | 0.024 |  | 8.0715
|  | 10648 | ARGAMASSA MISTA COM AREIA GROSSA 1:2:8 | M3 | 382.88 | 0.1 |  | 38.2876
|  | 11501 | AÇO CA-25 - MÉDIA BITOLAS | KG | 3.48 | 0.65 |  | 2.2638
|  | 12580 | TIJOLO MAÇICO DE BARRO COMUM | Un | 0.3 | 105 |  | 31.5
101060 | FOSSA SÉPTICA EM ANÉIS DE CONCRETO, PARA 10 PESSOAS - 1,40 X 1,20M | [5 empty] | UN |  | 2456.18
|  | 2008 | POCEIRO - EXECUTA ESCAVAÇÃO A CÉU ABERTO (SGSP) | H | 15.75 | 11.09 |  | 174.6726
|  | 2013 | CARPINTEIRO (SGSP) | H | 16.71 | 1.88 |  | 31.429
|  | 2014 | AJUDANTE DE CARPINTEIRO (SGSP) | H | 13.53 | 1.88 |  | 25.4549
|  | 2015 | FERREIRO (SGSP) | H | 16.71 | 2.14 |  | 35.7756
|  | 2016 | AJUDANTE DE FERREIRO - ARMADOR (SGSP) | H | 13.9 | 2.14 |  | 29.7637
|  | 2020 | PEDREIRO (SGSP) | H | 16.51 | 7.12 |  | 117.5537
|  | 2035 | ENCANADOR (SGSP) | H | 17.4 | 2 |  | 34.8168
|  | 2036 | AJUDANTE DE ENCANADOR (SGSP) | H | 13.51 | 2 |  | 27.0336
|  | 2099 | SERVENTE (SGSP) | H | 13.4 | 39.275 |  | 526.3523
|  | 10542 | PEDRA BRITADA NÚMERO 1 | M3 | 69.53 | 0.277 |  | 19.2598
|  | 10612 | CONCRETO FCK=20MPA C/ BRITA 2 | M3 | 266.26 | 0.27 |  | 71.889
|  | 10630 | ARGAMASSA DE CIMENTO COM AREIA GROSSA 1:3 | M3 | 448.1 | 0.0205 |  | 9.1859
|  | 11020 | COMPENSADO RESINADO 10MM COLA BRANCA - CHAPA DE 2,20 X 1,10 M | M2 | 10.15 | 0.31 |  | 3.1465
|  | 11070 | PINUS - TÁBUA DE 1" X 12" - BRUTA | M | 5.15 | 0.8 |  | 4.12
|  | 11510 | AÇO CA-50A OU B - MÉDIA BITOLAS | KG | 3.26 | 25 |  | 81.543
|  | 15060 | MANGUEIRA PLÁSTICA FLEXÍVEL D = 3/4" - ESP = 2MM - CRISTAL | M | 3.06 | 10 |  | 30.6
|  | 17515 | PREGO 18 X 27 COMUM - POLIDO | Kg | 5.22 | 0.19 |  | 0.9918
|  | 17740 | ARAME RECOZIDO N. 16 E N. 18 | Kg | 5.57 | 0.43 |  | 2.3951
|  | 58410 | BRAÇADEIRA PARA TUBO DE 150MM | Un | 3.42 | 2 |  | 6.84
|  | 71234 | TUBO FERRO FUNDIDO; LINHA SMU - 150MM | M | 180.43 | 1.5 |  | 270.645
|  | 72434 | TUBO DE PVC 150 MM - PARA ESGOTO - SÉRIE NORMAL | M | 24.9 | 3 |  | 74.7
|  | 79215 | ANEL DE CONCRETO P/ FOSSA SÉPTICA - 1,5 X 0,5 M | Un | 215.92 | 3 |  | 647.76
|  | 79245 | TAMPÃO COM 1 CHAMINÉ DE ACESSO - 1,5M | Un | 230.25 | 1 |  | 230.25
101061 | FOSSA SÉPTICA EM ANÉIS DE CONCRETO, PARA 20 PESSOAS - 1,40 X 1,70M | [5 empty] | UN |  | 3082.03
|  | 2008 | POCEIRO - EXECUTA ESCAVAÇÃO A CÉU ABERTO (SGSP) | H | 15.75 | 13.79 |  | 217.1989
|  | 2013 | CARPINTEIRO (SGSP) | H | 16.71 | 2.82 |  | 47.1436
|  | 2014 | AJUDANTE DE CARPINTEIRO (SGSP) | H | 13.53 | 2.82 |  | 38.1824
|  | 2015 | FERREIRO (SGSP) | H | 16.71 | 2.14 |  | 35.7756
|  | 2016 | AJUDANTE DE FERREIRO - ARMADOR (SGSP) | H | 13.9 | 2.14 |  | 29.7637
|  | 2020 | PEDREIRO (SGSP) | H | 16.51 | 9.18 |  | 151.565
|  | 2035 | ENCANADOR (SGSP) | H | 17.4 | 2 |  | 34.8168
|  | 2036 | AJUDANTE DE ENCANADOR (SGSP) | H | 13.51 | 2 |  | 27.0336
|  | 2099 | SERVENTE (SGSP) | H | 13.4 | 49.916 |  | 668.9599
|  | 10542 | PEDRA BRITADA NÚMERO 1 | M3 | 69.53 | 0.277 |  | 19.2598
|  | 10612 | CONCRETO FCK=20MPA C/ BRITA 2 | M3 | 266.26 | 0.4 |  | 106.5023
|  | 10630 | ARGAMASSA DE CIMENTO COM AREIA GROSSA 1:3 | M3 | 448.1 | 0.0334 |  | 14.9664
|  | 11020 | COMPENSADO RESINADO 10MM COLA BRANCA - CHAPA DE 2,20 X 1,10 M | M2 | 10.15 | 0.47 |  | 4.7705
|  | 11070 | PINUS - TÁBUA DE 1" X 12" - BRUTA | M | 5.15 | 1.1667 |  | 6.0083
|  | 11510 | AÇO CA-50A OU B - MÉDIA BITOLAS | KG | 3.26 | 25 |  | 81.543
|  | 15060 | MANGUEIRA PLÁSTICA FLEXÍVEL D = 3/4" - ESP = 2MM - CRISTAL | M | 3.06 | 15 |  | 45.9
|  | 17515 | PREGO 18 X 27 COMUM - POLIDO | Kg | 5.22 | 0.28 |  | 1.4616
|  | 17740 | ARAME RECOZIDO N. 16 E N. 18 | Kg | 5.57 | 0.43 |  | 2.3951
|  | 58410 | BRAÇADEIRA PARA TUBO DE 150MM | Un | 3.42 | 2 |  | 6.84
|  | 71234 | TUBO FERRO FUNDIDO; LINHA SMU - 150MM | M | 180.43 | 2 |  | 360.86
|  | 72434 | TUBO DE PVC 150 MM - PARA ESGOTO - SÉRIE NORMAL | M | 24.9 | 3.5 |  | 87.15
|  | 79215 | ANEL DE CONCRETO P/ FOSSA SÉPTICA - 1,5 X 0,5 M | Un | 215.92 | 4 |  | 863.68
|  | 79245 | TAMPÃO COM 1 CHAMINÉ DE ACESSO - 1,5M | Un | 230.25 | 1 |  | 230.25
101064 | FOSSA SÉPTICA EM ANÉIS DE CONCRETO, PARA 100 PESSOAS - 2,40 X 2,50M | [5 empty] | UN |  | 7358.8
|  | 2008 | POCEIRO - EXECUTA ESCAVAÇÃO A CÉU ABERTO (SGSP) | H | 15.75 | 40.83 |  | 643.0916
|  | 2013 | CARPINTEIRO (SGSP) | H | 16.71 | 3.03 |  | 50.6543
|  | 2014 | AJUDANTE DE CARPINTEIRO (SGSP) | H | 13.53 | 3.03 |  | 41.0258
|  | 2015 | FERREIRO (SGSP) | H | 16.71 | 6.4 |  | 106.9926
|  | 2016 | AJUDANTE DE FERREIRO - ARMADOR (SGSP) | H | 13.9 | 6.4 |  | 89.0131
|  | 2020 | PEDREIRO (SGSP) | H | 16.51 | 19.31 |  | 318.815
|  | 2035 | ENCANADOR (SGSP) | H | 17.4 | 2.3 |  | 40.0393
|  | 2036 | AJUDANTE DE ENCANADOR (SGSP) | H | 13.51 | 2.3 |  | 31.0887
|  | 2099 | SERVENTE (SGSP) | H | 13.4 | 121.725 |  | 1631.3236
|  | 10542 | PEDRA BRITADA NÚMERO 1 | M3 | 69.53 | 0.627 |  | 43.5953
|  | 10612 | CONCRETO FCK=20MPA C/ BRITA 2 | M3 | 266.26 | 1.29 |  | 343.4699
|  | 10630 | ARGAMASSA DE CIMENTO COM AREIA GROSSA 1:3 | M3 | 448.1 | 0.1085 |  | 48.6184
|  | 11066 | PINUS - SARRAFO DE 1" X 4" - BRUTO | M | 1.35 | 5.5 |  | 7.425
|  | 11070 | PINUS - TÁBUA DE 1" X 12" - BRUTA | M | 5.15 | 4.6 |  | 23.69
|  | 11510 | AÇO CA-50A OU B - MÉDIA BITOLAS | KG | 3.26 | 73.6 |  | 240.0625
|  | 15060 | MANGUEIRA PLÁSTICA FLEXÍVEL D = 3/4" - ESP = 2MM - CRISTAL | M | 3.06 | 45 |  | 137.7
|  | 17515 | PREGO 18 X 27 COMUM - POLIDO | Kg | 5.22 | 0.55 |  | 2.871
|  | 17740 | ARAME RECOZIDO N. 16 E N. 18 | Kg | 5.57 | 1.28 |  | 7.1296
|  | 58410 | BRAÇADEIRA PARA TUBO DE 150MM | Un | 3.42 | 2 |  | 6.84
|  | 71234 | TUBO FERRO FUNDIDO; LINHA SMU - 150MM | M | 180.43 | 3.5 |  | 631.505
|  | 72434 | TUBO DE PVC 150 MM - PARA ESGOTO - SÉRIE NORMAL | M | 24.9 | 4.5 |  | 112.05
|  | 79220 | ANEL DE CONCRETO P/ FOSSA SÉPTICA - 2,5 X 0,5 M | Un | 453.37 | 5 |  | 2266.85
|  | 79240 | TAMPÃO COM 2 CHAMINÉS DE ACESSO - 2,5M | Un | 534.95 | 1 |  | 534.95
101066 | FOSSA SÉPTICA EM ANÉIS DE CONCRETO, PARA 140 PESSOAS - 2,40 X 3,50M | [5 empty] | UN |  | 9558.01
|  | 2008 | POCEIRO - EXECUTA ESCAVAÇÃO A CÉU ABERTO (SGSP) | H | 15.75 | 52.82 |  | 831.9397
|  | 2013 | CARPINTEIRO (SGSP) | H | 16.71 | 4.32 |  | 72.22
|  | 2014 | AJUDANTE DE CARPINTEIRO (SGSP) | H | 13.53 | 4.32 |  | 58.4922
|  | 2015 | FERREIRO (SGSP) | H | 16.71 | 6.4 |  | 106.9926
|  | 2016 | AJUDANTE DE FERREIRO - ARMADOR (SGSP) | H | 13.9 | 6.4 |  | 89.0131
|  | 2020 | PEDREIRO (SGSP) | H | 16.51 | 25.7 |  | 424.3162
|  | 2035 | ENCANADOR (SGSP) | H | 17.4 | 2.3 |  | 40.0393
|  | 2036 | AJUDANTE DE ENCANADOR (SGSP) | H | 13.51 | 2.3 |  | 31.0887
|  | 2099 | SERVENTE (SGSP) | H | 13.4 | 159.793 |  | 2141.5
|  | 10542 | PEDRA BRITADA NÚMERO 1 | M3 | 69.53 | 0.627 |  | 43.5953
|  | 10612 | CONCRETO FCK=20MPA C/ BRITA 2 | M3 | 266.26 | 1.9 |  | 505.886
|  | 10630 | ARGAMASSA DE CIMENTO COM AREIA GROSSA 1:3 | M3 | 448.1 | 0.1547 |  | 69.3204
|  | 11066 | PINUS - SARRAFO DE 1" X 4" - BRUTO | M | 1.35 | 7.86 |  | 10.611
|  | 11070 | PINUS - TÁBUA DE 1" X 12" - BRUTA | M | 5.15 | 6.5667 |  | 33.8183
|  | 11510 | AÇO CA-50A OU B - MÉDIA BITOLAS | KG | 3.26 | 73.6 |  | 240.0625
|  | 15060 | MANGUEIRA PLÁSTICA FLEXÍVEL D = 3/4" - ESP = 2MM - CRISTAL | M | 3.06 | 60 |  | 183.6
|  | 17515 | PREGO 18 X 27 COMUM - POLIDO | Kg | 5.22 | 0.79 |  | 4.1238
|  | 17740 | ARAME RECOZIDO N. 16 E N. 18 | Kg | 5.57 | 1.28 |  | 7.1296
|  | 58410 | BRAÇADEIRA PARA TUBO DE 150MM | Un | 3.42 | 2 |  | 6.84
|  | 71234 | TUBO FERRO FUNDIDO; LINHA SMU - 150MM | M | 180.43 | 4.5 |  | 811.935
|  | 72434 | TUBO DE PVC 150 MM - PARA ESGOTO - SÉRIE NORMAL | M | 24.9 | 5.5 |  | 136.95
|  | 79220 | ANEL DE CONCRETO P/ FOSSA SÉPTICA - 2,5 X 0,5 M | Un | 453.37 | 7 |  | 3173.59
|  | 79240 | TAMPÃO COM 2 CHAMINÉS DE ACESSO - 2,5M | Un | 534.95 | 1 |  | 534.95
101070 | SUMIDOURO, DIÂMETRO INTERNO 2,00M - POÇO ABSORVENTE | [5 empty] | M |  | 651.78
|  | 2008 | POCEIRO - EXECUTA ESCAVAÇÃO A CÉU ABERTO (SGSP) | H | 15.75 | 11.16 |  | 175.7752
|  | 2020 | PEDREIRO (SGSP) | H | 16.51 | 4.03 |  | 66.5367
|  | 2099 | SERVENTE (SGSP) | H | 13.4 | 16.0765 |  | 215.4526
|  | 10544 | PEDRA BRITADA NÚMERO 3 | M3 | 68.51 | 0.22 |  | 15.0722
|  | 10648 | ARGAMASSA MISTA COM AREIA GROSSA 1:2:8 | M3 | 382.88 | 0.0184 |  | 7.0449
|  | 12580 | TIJOLO MAÇICO DE BARRO COMUM | Un | 0.3 | 573 |  | 171.9
101071 | SUMIDOURO, DIÂMETRO INTERNO 2,00M - TAMPÃO DE CONCRETO | [5 empty] | UN |  | 690.06
|  | 2013 | CARPINTEIRO (SGSP) | H | 16.71 | 5 |  | 83.588
|  | 2014 | AJUDANTE DE CARPINTEIRO (SGSP) | H | 13.53 | 5 |  | 67.6993
|  | 2015 | FERREIRO (SGSP) | H | 16.71 | 1.55 |  | 25.9122
|  | 2016 | AJUDANTE DE FERREIRO - ARMADOR (SGSP) | H | 13.9 | 1.55 |  | 21.5578
|  | 2020 | PEDREIRO (SGSP) | H | 16.51 | 1.74 |  | 28.728
|  | 2099 | SERVENTE (SGSP) | H | 13.4 | 4.64 |  | 62.1839
|  | 10612 | CONCRETO FCK=20MPA C/ BRITA 2 | M3 | 266.26 | 0.25 |  | 66.5639
|  | 11021 | COMPENSADO RESINADO 12MM COLA BRANCA - CHAPA DE 2,20 X 1,10 M | M2 | 13.26 | 1.66 |  | 22.0116
|  | 11070 | PINUS - TÁBUA DE 1" X 12" - BRUTA | M | 5.15 | 1.6667 |  | 8.5833
|  | 11510 | AÇO CA-50A OU B - MÉDIA BITOLAS | KG | 3.26 | 10.95 |  | 35.7158
|  | 11520 | AÇO CA-60B - MÉDIA BITOLAS | KG | 3.15 | 6.93 |  | 21.7948
|  | 36240 | TAMPÃO DE FERRO FUNDIDO DÚCTIL CLASSE MÍNIMA 400 (40T) D=600 MM - NBR 10160 - NÃO ARTICULADO - P/ GAL. ÁGUAS PLUV. | Un | 245.72 | 1 |  | 245.72
101081 | FILTRO ANAERÓBICO D=3,00M H=2,00M | [5 empty] | UN |  | 10129.6
|  | 2013 | CARPINTEIRO (SGSP) | H | 16.71 | 25.05 |  | 418.7759
|  | 2014 | AJUDANTE DE CARPINTEIRO (SGSP) | H | 13.53 | 25.05 |  | 339.1738
|  | 2015 | FERREIRO (SGSP) | H | 16.71 | 21.68 |  | 362.4376
|  | 2016 | AJUDANTE DE FERREIRO - ARMADOR (SGSP) | H | 13.9 | 21.68 |  | 301.5321
|  | 2020 | PEDREIRO (SGSP) | H | 16.51 | 20.56 |  | 339.4529
|  | 2035 | ENCANADOR (SGSP) | H | 17.4 | 3.83 |  | 66.6742
|  | 2036 | AJUDANTE DE ENCANADOR (SGSP) | H | 13.51 | 3.83 |  | 51.7695
|  | 2099 | SERVENTE (SGSP) | H | 13.4 | 235.6756 |  | 3158.4569
|  | 10542 | PEDRA BRITADA NÚMERO 1 | M3 | 69.53 | 0.03 |  | 2.0859
|  | 10545 | PEDRA BRITADA NÚMERO 4 | M3 | 71.53 | 7.6 |  | 543.628
|  | 10612 | CONCRETO FCK=20MPA C/ BRITA 2 | M3 | 266.26 | 2.5 |  | 665.6395
|  | 10648 | ARGAMASSA MISTA COM AREIA GROSSA 1:2:8 | M3 | 382.88 | 0.0254 |  | 9.725
|  | 11021 | COMPENSADO RESINADO 12MM COLA BRANCA - CHAPA DE 2,20 X 1,10 M | M2 | 13.26 | 0.3 |  | 3.978
|  | 11066 | PINUS - SARRAFO DE 1" X 4" - BRUTO | M | 1.35 | 42.3 |  | 57.105
|  | 11070 | PINUS - TÁBUA DE 1" X 12" - BRUTA | M | 5.15 | 35.5333 |  | 182.9966
|  | 11510 | AÇO CA-50A OU B - MÉDIA BITOLAS | KG | 3.26 | 223.33 |  | 728.4399
|  | 11520 | AÇO CA-60B - MÉDIA BITOLAS | KG | 3.15 | 4.47 |  | 14.0581
|  | 12580 | TIJOLO MAÇICO DE BARRO COMUM | Un | 0.3 | 161 |  | 48.3
|  | 14005 | ASFALTO OXIDADO TIPO lll | Kg | 6.35 | 3 |  | 19.05
|  | 14040 | TINTA BETUMINOSA PARA CONCRETO E ALVENARIA | L | 8 | 9.42 |  | 75.36
|  | 15060 | MANGUEIRA PLÁSTICA FLEXÍVEL D = 3/4" - ESP = 2MM - CRISTAL | M | 3.06 | 28 |  | 85.68
|  | 17515 | PREGO 18 X 27 COMUM - POLIDO | Kg | 5.22 | 4.23 |  | 22.0806
|  | 17740 | ARAME RECOZIDO N. 16 E N. 18 | Kg | 5.57 | 4.33 |  | 24.1181
|  | 72405 | ANEL DE BORRACHA PARA TUBO DE PVC ESGOTO PREDIAL - 150MM | Un | 6.23 | 3 |  | 18.69
|  | 72434 | TUBO DE PVC 150 MM - PARA ESGOTO - SÉRIE NORMAL | M | 24.9 | 3.24 |  | 80.676
|  | 79225 | ANEL DE CONCRETO P/ FILTRO ANAERÓBICO 3,0 X 0,5 M | Un | 627.43 | 4 |  | 2509.72
101084 | ANEL DE CONCRETO D=2,00 H=0,50M | [5 empty] | UN |  | 735.15
|  | 2020 | PEDREIRO (SGSP) | H | 16.51 | 1.25 |  | 20.6379
|  | 2099 | SERVENTE (SGSP) | H | 13.4 | 17.2656 |  | 231.3886
|  | 10628 | ARGAMASSA DE CIMENTO COM AREIA MÉDIA 1:2 | M3 | 508.13 | 0.01244 |  | 6.3211
|  | 14040 | TINTA BETUMINOSA PARA CONCRETO E ALVENARIA | L | 8 | 1.57 |  | 12.56
|  | 15060 | MANGUEIRA PLÁSTICA FLEXÍVEL D = 3/4" - ESP = 2MM - CRISTAL | M | 3.06 | 6.5 |  | 19.89
|  | 79223 | ANEL DE CONCRETO DIÂM. EXT.= 2.12 M - H = 0.5M | Un | 444.35 | 1 |  | 444.35
101085 | ANEL DE CONCRETO D=3,00 H=0,50M | [5 empty] | UN |  | 1082.96
|  | 2020 | PEDREIRO (SGSP) | H | 16.51 | 1.5 |  | 24.7655
|  | 2099 | SERVENTE (SGSP) | H | 13.4 | 27.9612 |  | 374.728
|  | 10628 | ARGAMASSA DE CIMENTO COM AREIA MÉDIA 1:2 | M3 | 508.13 | 0.01788 |  | 9.0853
|  | 14040 | TINTA BETUMINOSA PARA CONCRETO E ALVENARIA | L | 8 | 2.35 |  | 18.8
|  | 15060 | MANGUEIRA PLÁSTICA FLEXÍVEL D = 3/4" - ESP = 2MM - CRISTAL | M | 3.06 | 9.2 |  | 28.152
|  | 79225 | ANEL DE CONCRETO P/ FILTRO ANAERÓBICO 3,0 X 0,5 M | Un | 627.43 | 1 |  | 627.43
101094 | CAIXA DE LIGAÇÃO OU INSPEÇÃO - ESCAVAÇÃO E APILOAMENTO | [5 empty] | M3 |  | 36.18
|  | 2099 | SERVENTE (SGSP) | H | 13.4 | 2.7 |  | 36.1846
101095 | CAIXA DE LIGAÇÃO OU INSPEÇÃO - LASTRO DE CONCRETO (FUNDO) | [5 empty] | M3 |  | 315.12
|  | 2020 | PEDREIRO (SGSP) | H | 16.51 | 2 |  | 33.0207
|  | 2099 | SERVENTE (SGSP) | H | 13.4 | 6 |  | 80.4102
|  | 10604 | CONCRETO FCK=10MPA C/ BRITA 2 | M3 | 192.08 | 1.05 |  | 201.6859
101096 | CAIXA DE LIGAÇÃO OU INSPEÇÃO - ALVENARIA DE 1/2 TIJOLO, REVESTIDA | [5 empty] | M2 |  | 167.47
|  | 2020 | PEDREIRO (SGSP) | H | 16.51 | 4.03 |  | 66.5367
|  | 2099 | SERVENTE (SGSP) | H | 13.4 | 3.0611 |  | 41.0239
|  | 10636 | ARGAMASSA DE CIMENTO COM AREIA GROSSA 1:6 | M3 | 336.32 | 0.0189 |  | 6.3563
|  | 10648 | ARGAMASSA MISTA COM AREIA GROSSA 1:2:8 | M3 | 382.88 | 0.047 |  | 17.9951
|  | 12580 | TIJOLO MAÇICO DE BARRO COMUM | Un | 0.3 | 84 |  | 25.2
|  | 14022 | PRIMER HIDROFUGANTE A BASE DE SILANO SILOXANO P/ SUPERFÍCIES DE CONCRETO, ALVENARIA, ETC. | Kg | 23.54 | 0.27 |  | 6.3558
|  | 14040 | TINTA BETUMINOSA PARA CONCRETO E ALVENARIA | L | 8 | 0.5 |  | 4
101097 | CAIXA DE LIGAÇÃO OU INSPEÇÃO - ALVENARIA DE 1 TIJOLO, REVESTIDA | [5 empty] | M2 |  | 230.99
|  | 2020 | PEDREIRO (SGSP) | H | 16.51 | 4.49 |  | 74.1315
|  | 2099 | SERVENTE (SGSP) | H | 13.4 | 5.157 |  | 69.1126
|  | 10636 | ARGAMASSA DE CIMENTO COM AREIA GROSSA 1:6 | M3 | 336.32 | 0.0144 |  | 4.8429
|  | 10648 | ARGAMASSA MISTA COM AREIA GROSSA 1:2:8 | M3 | 382.88 | 0.0649 |  | 24.8486
|  | 12580 | TIJOLO MAÇICO DE BARRO COMUM | Un | 0.3 | 159 |  | 47.7
|  | 14022 | PRIMER HIDROFUGANTE A BASE DE SILANO SILOXANO P/ SUPERFÍCIES DE CONCRETO, ALVENARIA, ETC. | Kg | 23.54 | 0.27 |  | 6.3558
|  | 14040 | TINTA BETUMINOSA PARA CONCRETO E ALVENARIA | L | 8 | 0.5 |  | 4
101098 | CAIXA DE LIGAÇÃO OU INSPEÇÃO - TAMPA DE CONCRETO | [5 empty] | M2 |  | 140.07
|  | 2013 | CARPINTEIRO (SGSP) | H | 16.71 | 2.42 |  | 40.4565
|  | 2014 | AJUDANTE DE CARPINTEIRO (SGSP) | H | 13.53 | 2.42 |  | 32.7664
|  | 2015 | FERREIRO (SGSP) | H | 16.71 | 0.46 |  | 7.69
|  | 2016 | AJUDANTE DE FERREIRO - ARMADOR (SGSP) | H | 13.9 | 0.46 |  | 6.3978
|  | 2020 | PEDREIRO (SGSP) | H | 16.51 | 0.3 |  | 4.9531
|  | 2099 | SERVENTE (SGSP) | H | 13.4 | 0.8 |  | 10.7213
|  | 10608 | CONCRETO FCK=15MPA C/ BRITA 2 | M3 | 252.97 | 0.05 |  | 12.6483
|  | 11021 | COMPENSADO RESINADO 12MM COLA BRANCA - CHAPA DE 2,20 X 1,10 M | M2 | 13.26 | 0.4 |  | 5.304
|  | 11070 | PINUS - TÁBUA DE 1" X 12" - BRUTA | M | 5.15 | 0.4 |  | 2.06
|  | 11520 | AÇO CA-60B - MÉDIA BITOLAS | KG | 3.15 | 5.27 |  | 16.5741
|  | 17740 | ARAME RECOZIDO N. 16 E N. 18 | Kg | 5.57 | 0.09 |  | 0.5013
101101 | CALHA EM CHAPA DE AÇO GALVANIZADO N.24 - DESENVOLVIMENTO 33CM | [5 empty] | M |  | 32.86
|  | 2035 | ENCANADOR (SGSP) | H | 17.4 | 0.35 |  | 6.0929
|  | 2036 | AJUDANTE DE ENCANADOR (SGSP) | H | 13.51 | 0.35 |  | 4.7308
|  | 17525 | PREGO 18 X 27 ZINCADO | Kg | 8.06 | 0.1 |  | 0.806
|  | 17530 | REBITE DE REPUXO EM ALUMÍNIO TIPO POP N. 415 ( DIÂMETRO 4 MM - COMPRIMENTO 15 MM) | Kg | 41.35 | 0.03 |  | 1.2405
|  | 78801 | CALHA EM CHAPA DE AÇO GALVANIZADO N.24 - DESENVOLV. 33CM | M | 17.23 | 1.05 |  | 18.0915
|  | 79656 | SOLDA PREPARADA - 30/70 | Kg | 47.4 | 0.04 |  | 1.896
101102 | CALHA EM CHAPA DE AÇO GALVANIZADO N.24 - DESENVOLVIMENTO 50CM | [5 empty] | M |  | 50.3
|  | 2035 | ENCANADOR (SGSP) | H | 17.4 | 0.55 |  | 9.5746
|  | 2036 | AJUDANTE DE ENCANADOR (SGSP) | H | 13.51 | 0.55 |  | 7.4342
|  | 17525 | PREGO 18 X 27 ZINCADO | Kg | 8.06 | 0.15 |  | 1.209
|  | 17530 | REBITE DE REPUXO EM ALUMÍNIO TIPO POP N. 415 ( DIÂMETRO 4 MM - COMPRIMENTO 15 MM) | Kg | 41.35 | 0.04 |  | 1.654
|  | 78804 | CALHA EM CHAPA DE AÇO GALVANIZADO N.24 - DESENVOLV. 50CM | M | 25.82 | 1.05 |  | 27.111
|  | 79656 | SOLDA PREPARADA - 30/70 | Kg | 47.4 | 0.07 |  | 3.318
101103 | CALHA EM CHAPA DE AÇO GALVANIZADO N.24 - DESENVOLVIMENTO 100CM | [5 empty] | M |  | 93.3
|  | 2035 | ENCANADOR (SGSP) | H | 17.4 | 0.85 |  | 14.7971
|  | 2036 | AJUDANTE DE ENCANADOR (SGSP) | H | 13.51 | 0.85 |  | 11.4893
|  | 17525 | PREGO 18 X 27 ZINCADO | Kg | 8.06 | 0.3 |  | 2.418
|  | 17530 | REBITE DE REPUXO EM ALUMÍNIO TIPO POP N. 415 ( DIÂMETRO 4 MM - COMPRIMENTO 15 MM) | Kg | 41.35 | 0.08 |  | 3.308
|  | 78807 | CALHA EM CHAPA DE AÇO GALVANIZADO N.24 - DESENVOLVIMENTO 100CM | M | 52.05 | 1.05 |  | 54.6525
|  | 79656 | SOLDA PREPARADA - 30/70 | Kg | 47.4 | 0.14 |  | 6.636
101104 | CALHA EM ALUMÍNIO - ESP. 0,8MM - DESENVOLVIMENTO 50CM | [5 empty] | M |  | 74.06
|  | 2035 | ENCANADOR (SGSP) | H | 17.4 | 0.55 |  | 9.5746
|  | 2036 | AJUDANTE DE ENCANADOR (SGSP) | H | 13.51 | 0.55 |  | 7.4342
|  | 78810 | CALHA EM ALUMÍNIO - ESPESSURA 0,8MM - DESENVOLVIMENTO 50CM | M | 45.64 | 1.25 |  | 57.05
101105 | CALHA EM ALUMÍNIO - ESP. 0,8MM - DESENVOLVIMENTO 100CM | [5 empty] | M |  | 135.9
|  | 2035 | ENCANADOR (SGSP) | H | 17.4 | 0.85 |  | 14.7971
|  | 2036 | AJUDANTE DE ENCANADOR (SGSP) | H | 13.51 | 0.85 |  | 11.4893
|  | 78811 | CALHA EM ALUMÍNIO - ESPESSURA 0,8MM - DESENVOLVIMENTO 100CM | M | 87.69 | 1.25 |  | 109.6125
101106 | CALHA EM ALUMÍNIO ESP. 1,0MM - DESENVOLVIMENTO 50CM | [5 empty] | M |  | 90.37
|  | 2035 | ENCANADOR (SGSP) | H | 17.4 | 0.55 |  | 9.5746
|  | 2036 | AJUDANTE DE ENCANADOR (SGSP) | H | 13.51 | 0.55 |  | 7.4342
|  | 78812 | CALHA EM ALUMÍNIO - ESPESSURA 1,0MM - DESENVOLVIMENTO 50CM | M | 58.69 | 1.25 |  | 73.3625
101107 | CALHA EM ALUMÍNIO ESP. 1,0MM - DESENVOLVIMENTO 100CM | [5 empty] | M |  | 178.91
|  | 2035 | ENCANADOR (SGSP) | H | 17.4 | 0.85 |  | 14.7971
|  | 2036 | AJUDANTE DE ENCANADOR (SGSP) | H | 13.51 | 0.85 |  | 11.4893
|  | 78813 | CALHA EM ALUMÍNIO - ESPESSURA 1,0MM - DESENVOLVIMENTO 100CM | M | 122.1 | 1.25 |  | 152.625
101110 | CALHA EM PVC COM 125 ≤ DIÂM. ≤ 150MM | [5 empty] | M |  | 44.92
|  | 2035 | ENCANADOR (SGSP) | H | 17.4 | 0.55 |  | 9.5746
|  | 2036 | AJUDANTE DE ENCANADOR (SGSP) | H | 13.51 | 0.55 |  | 7.4342
|  | 78814 | CALHA EM PVC - 125<=DIAM<=170 MM | M | 22.33 | 1.25 |  | 27.9125
101130 | RUFO EM CHAPA DE AÇO GALVANIZADO N.24 - DESENVOLVIMENTO 16CM | [5 empty] | M |  | 17.61
|  | 2035 | ENCANADOR (SGSP) | H | 17.4 | 0.2 |  | 3.4816
|  | 2036 | AJUDANTE DE ENCANADOR (SGSP) | H | 13.51 | 0.2 |  | 2.7033
|  | 17525 | PREGO 18 X 27 ZINCADO | Kg | 8.06 | 0.1 |  | 0.806
|  | 78871 | RUFO EM CHAPA DE AÇO GALVANIZADO N.24 - CORTE 16CM | M | 10.11 | 1.05 |  | 10.6155
101131 | RUFO EM CHAPA DE AÇO GALVANIZADO N.24 - DESENVOLVIMENTO 25CM | [5 empty] | M |  | 22.44
|  | 2035 | ENCANADOR (SGSP) | H | 17.4 | 0.25 |  | 4.3521
|  | 2036 | AJUDANTE DE ENCANADOR (SGSP) | H | 13.51 | 0.25 |  | 3.3792
|  | 17525 | PREGO 18 X 27 ZINCADO | Kg | 8.06 | 0.1 |  | 0.806
|  | 78873 | RUFO EM CHAPA DE AÇO GALVANIZADO N.24 - CORTE 25CM | M | 13.24 | 1.05 |  | 13.902
101132 | RUFO EM CHAPA DE AÇO GALVANIZADO N.24 - DESENVOLVIMENTO 33CM | [5 empty] | M |  | 29.78
|  | 2035 | ENCANADOR (SGSP) | H | 17.4 | 0.35 |  | 6.0929
|  | 2036 | AJUDANTE DE ENCANADOR (SGSP) | H | 13.51 | 0.35 |  | 4.7308
|  | 17525 | PREGO 18 X 27 ZINCADO | Kg | 8.06 | 0.1 |  | 0.806
|  | 78875 | RUFO EM CHAPA DE AÇO GALVANIZADO N.24 - CORTE 33CM | M | 17.29 | 1.05 |  | 18.1545
101133 | RUFO EM CHAPA DE AÇO GALVANIZADO N.24 - DESENVOLVIMENTO 50CM | [5 empty] | M |  | 44.8
|  | 2035 | ENCANADOR (SGSP) | H | 17.4 | 0.55 |  | 9.5746
|  | 2036 | AJUDANTE DE ENCANADOR (SGSP) | H | 13.51 | 0.55 |  | 7.4342
|  | 17525 | PREGO 18 X 27 ZINCADO | Kg | 8.06 | 0.1 |  | 0.806
|  | 78877 | RUFO EM CHAPA DE AÇO GALVANIZADO N.24 - CORTE 50CM | M | 25.7 | 1.05 |  | 26.985
101134 | RUFO EM CHAPA DE AÇO GALVANIZADO N.24 - DESENVOLVIMENTO 100CM | [5 empty] | M |  | 81.22
|  | 2035 | ENCANADOR (SGSP) | H | 17.4 | 0.85 |  | 14.7971
|  | 2036 | AJUDANTE DE ENCANADOR (SGSP) | H | 13.51 | 0.85 |  | 11.4893
|  | 17525 | PREGO 18 X 27 ZINCADO | Kg | 8.06 | 0.2 |  | 1.612
|  | 78878 | RUFO EM CHAPA DE AÇO GALVANIZADO N.24 - CORTE 100CM | M | 50.78 | 1.05 |  | 53.319
101135 | RUFO EM CHAPA DE AÇO GALVANIZADO N.24 - DESENVOLVIMENTO 130CM | [5 empty] | M |  | 123.75
|  | 2035 | ENCANADOR (SGSP) | H | 17.4 | 1 |  | 17.4084
|  | 2036 | AJUDANTE DE ENCANADOR (SGSP) | H | 13.51 | 1 |  | 13.5168
|  | 17525 | PREGO 18 X 27 ZINCADO | Kg | 8.06 | 0.23 |  | 1.8538
|  | 78879 | RUFO EM CHAPA DE AÇO GALVANIZADO N.24 - CORTE 130 CM | M | 86.64 | 1.05 |  | 90.972
101136 | RUFO EM CHAPA DE AÇO GALVANIZADO N.24 - DESENVOLVIMENTO 140 CM | [5 empty] | M |  | 123.91
|  | 2035 | ENCANADOR (SGSP) | H | 17.4 | 1 |  | 17.4084
|  | 2036 | AJUDANTE DE ENCANADOR (SGSP) | H | 13.51 | 1 |  | 13.5168
|  | 17525 | PREGO 18 X 27 ZINCADO | Kg | 8.06 | 0.23 |  | 1.8538
|  | 78880 | RUFO EM CHAPA DE AÇO GALVANIZADO N.24 - CORTE 140CM | M | 86.79 | 1.05 |  | 91.1295
101137 | RUFO EM ALUMÍNIO ESP. 0,8MM - DESENVOLVIMENTO 50CM | [5 empty] | M |  | 67.21
|  | 2035 | ENCANADOR (SGSP) | H | 17.4 | 0.55 |  | 9.5746
|  | 2036 | AJUDANTE DE ENCANADOR (SGSP) | H | 13.51 | 0.55 |  | 7.4342
|  | 78881 | RUFO EM ALUMÍNIO - ESPESSURA 0,8MM - DESENVOLVIMENTO 50CM | M | 45.64 | 1.1 |  | 50.204
101138 | RUFO EM ALUMÍNIO ESP. 0,8MM - DESENVOLVIMENTO 100CM | [5 empty] | M |  | 126.28
|  | 2035 | ENCANADOR (SGSP) | H | 17.4 | 0.85 |  | 14.7971
|  | 2036 | AJUDANTE DE ENCANADOR (SGSP) | H | 13.51 | 0.85 |  | 11.4893
|  | 78882 | RUFO EM ALUMÍNIO - ESPESSURA 0,8MM - DESENVOLVIMENTO 100CM | M | 90.9 | 1.1 |  | 99.99
101139 | RUFO EM ALUMÍNIO ESP. 1,0MM - DESENVOLVIMENTO 50CM | [5 empty] | M |  | 78.72
|  | 2035 | ENCANADOR (SGSP) | H | 17.4 | 0.55 |  | 9.5746
|  | 2036 | AJUDANTE DE ENCANADOR (SGSP) | H | 13.51 | 0.55 |  | 7.4342
|  | 78883 | RUFO EM ALUMÍNIO - ESPESSURA 1,0MM - DESENVOLVIMENTO 50CM | M | 56.1 | 1.1 |  | 61.71
101140 | RUFO EM ALUMÍNIO ESP. 1,0MM - DESENVOLVIMENTO 100CM | [5 empty] | M |  | 155.54
|  | 2035 | ENCANADOR (SGSP) | H | 17.4 | 0.85 |  | 14.7971
|  | 2036 | AJUDANTE DE ENCANADOR (SGSP) | H | 13.51 | 0.85 |  | 11.4893
|  | 78884 | RUFO EM ALUMÍNIO - ESPESSURA 1,0MM - DESENVOLVIMENTO 100CM | M | 117.5 | 1.1 |  | 129.25
101170 | CANALETA DE CONCRETO, TIPO GUIA E SARJETA - SECÇÃO 15X40CM | [5 empty] | M |  | 62.78
|  | 2013 | CARPINTEIRO (SGSP) | H | 16.71 | 0.3 |  | 5.0152
|  | 2014 | AJUDANTE DE CARPINTEIRO (SGSP) | H | 13.53 | 0.3 |  | 4.0619
|  | 2020 | PEDREIRO (SGSP) | H | 16.51 | 0.9 |  | 14.8593
|  | 2099 | SERVENTE (SGSP) | H | 13.4 | 1.5 |  | 20.1025
|  | 10612 | CONCRETO FCK=20MPA C/ BRITA 2 | M3 | 266.26 | 0.06 |  | 15.9753
|  | 11044 | PINUS - RIPA DE 1/2" X 3" - BRUTA | M | 0.65 | 0.3 |  | 0.195
|  | 11070 | PINUS - TÁBUA DE 1" X 12" - BRUTA | M | 5.15 | 0.5 |  | 2.575
101171 | CANALETA DE CONCRETO, TIPO GUIA E SARJETA - SECÇÃO 15X50CM | [5 empty] | M |  | 69.77
|  | 2013 | CARPINTEIRO (SGSP) | H | 16.71 | 0.3 |  | 5.0152
|  | 2014 | AJUDANTE DE CARPINTEIRO (SGSP) | H | 13.53 | 0.3 |  | 4.0619
|  | 2020 | PEDREIRO (SGSP) | H | 16.51 | 1 |  | 16.5103
|  | 2099 | SERVENTE (SGSP) | H | 13.4 | 1.6 |  | 21.4427
|  | 10612 | CONCRETO FCK=20MPA C/ BRITA 2 | M3 | 266.26 | 0.075 |  | 19.9691
|  | 11044 | PINUS - RIPA DE 1/2" X 3" - BRUTA | M | 0.65 | 0.3 |  | 0.195
|  | 11070 | PINUS - TÁBUA DE 1" X 12" - BRUTA | M | 5.15 | 0.5 |  | 2.575
101172 | HC.01 - CANALETA DE CONCRETO DE A.P.P/TAMPA/GRELHA DE CONCRETO OU FERRO L=30CM | [5 empty] | M |  | 63.29
|  | 2013 | CARPINTEIRO (SGSP) | H | 16.71 | 0.55 |  | 9.1946
|  | 2014 | AJUDANTE DE CARPINTEIRO (SGSP) | H | 13.53 | 0.55 |  | 7.4469
|  | 2020 | PEDREIRO (SGSP) | H | 16.51 | 0.17 |  | 2.8067
|  | 2099 | SERVENTE (SGSP) | H | 13.4 | 1.5 |  | 20.1025
|  | 10612 | CONCRETO FCK=20MPA C/ BRITA 2 | M3 | 266.26 | 0.066 |  | 17.5728
|  | 11066 | PINUS - SARRAFO DE 1" X 4" - BRUTO | M | 1.35 | 1 |  | 1.35
|  | 11070 | PINUS - TÁBUA DE 1" X 12" - BRUTA | M | 5.15 | 0.83333 |  | 4.2916
|  | 17515 | PREGO 18 X 27 COMUM - POLIDO | Kg | 5.22 | 0.1 |  | 0.522
101173 | HC.02 - CANALETA DE CONCRETO DE A.P.P/TAMPA/GRELHA DE CONCRETO OU FERRO L=40CM | [5 empty] | M |  | 68.7
|  | 2013 | CARPINTEIRO (SGSP) | H | 16.71 | 0.55 |  | 9.1946
|  | 2014 | AJUDANTE DE CARPINTEIRO (SGSP) | H | 13.53 | 0.55 |  | 7.4469
|  | 2020 | PEDREIRO (SGSP) | H | 16.51 | 0.19 |  | 3.1369
|  | 2099 | SERVENTE (SGSP) | H | 13.4 | 1.74 |  | 23.3189
|  | 10612 | CONCRETO FCK=20MPA C/ BRITA 2 | M3 | 266.26 | 0.073 |  | 19.4366
|  | 11066 | PINUS - SARRAFO DE 1" X 4" - BRUTO | M | 1.35 | 1 |  | 1.35
|  | 11070 | PINUS - TÁBUA DE 1" X 12" - BRUTA | M | 5.15 | 0.83333 |  | 4.2916
|  | 17515 | PREGO 18 X 27 COMUM - POLIDO | Kg | 5.22 | 0.1 |  | 0.522
101176 | CANALETA MEIA CANA EM CONCRETO D=30CM | [5 empty] | M |  | 40.51
|  | 2020 | PEDREIRO (SGSP) | H | 16.51 | 0.16 |  | 2.6416
|  | 2099 | SERVENTE (SGSP) | H | 13.4 | 1 |  | 13.4017
|  | 10604 | CONCRETO FCK=10MPA C/ BRITA 2 | M3 | 192.08 | 0.019 |  | 3.6495
|  | 79710 | CANALETA MEIA CANA DE CONCRETO SIMPLES,CLASSE C1 - D=30CM COM PONTA E BOLSA | M | 20.82 | 1 |  | 20.82
101177 | CANALETA MEIA CANA EM CONCRETO D=40CM | [5 empty] | M |  | 67.68
|  | 2020 | PEDREIRO (SGSP) | H | 16.51 | 0.2628 |  | 4.3389
|  | 2099 | SERVENTE (SGSP) | H | 13.4 | 2.3152 |  | 31.0283
|  | 10604 | CONCRETO FCK=10MPA C/ BRITA 2 | M3 | 192.08 | 0.035 |  | 6.7228
|  | 79709 | CANALETA MEIA CANA DE CONCRETO SIMPLES,CLASSE C1 - D=40CM COM PONTA E BOLSA | M | 25.59 | 1 |  | 25.59
101185 | HV.24 - CANALETA DE ALVENARIA PARA GRELHA DE FERRO L=20CM | [5 empty] | M |  | 46.14
|  | 2020 | PEDREIRO (SGSP) | H | 16.51 | 0.54 |  | 8.9155
|  | 2099 | SERVENTE (SGSP) | H | 13.4 | 1.42 |  | 19.0304
|  | 10543 | PEDRA BRITADA NÚMERO 2 | M3 | 68.75 | 0.025 |  | 1.7187
|  | 10608 | CONCRETO FCK=15MPA C/ BRITA 2 | M3 | 252.97 | 0.025 |  | 6.3241
|  | 10636 | ARGAMASSA DE CIMENTO COM AREIA GROSSA 1:6 | M3 | 336.32 | 0.002 |  | 0.6726
|  | 10648 | ARGAMASSA MISTA COM AREIA GROSSA 1:2:8 | M3 | 382.88 | 0.01 |  | 3.8287
|  | 12580 | TIJOLO MAÇICO DE BARRO COMUM | Un | 0.3 | 8 |  | 2.4
|  | 14022 | PRIMER HIDROFUGANTE A BASE DE SILANO SILOXANO P/ SUPERFÍCIES DE CONCRETO, ALVENARIA, ETC. | Kg | 23.54 | 0.06 |  | 1.4124
|  | 14040 | TINTA BETUMINOSA PARA CONCRETO E ALVENARIA | L | 8 | 0.23 |  | 1.84
101186 | HV.22 - CANALETA DE ALVENARIA PARA GRELHA OU TAMPA DE CONCRETO L=30CM | [5 empty] | M |  | 95.32
|  | 2020 | PEDREIRO (SGSP) | H | 16.51 | 1.26 |  | 20.803
|  | 2099 | SERVENTE (SGSP) | H | 13.4 | 2.82 |  | 37.7928
|  | 10543 | PEDRA BRITADA NÚMERO 2 | M3 | 68.75 | 0.025 |  | 1.7187
|  | 10612 | CONCRETO FCK=20MPA C/ BRITA 2 | M3 | 266.26 | 0.025 |  | 6.6563
|  | 10636 | ARGAMASSA DE CIMENTO COM AREIA GROSSA 1:6 | M3 | 336.32 | 0.006 |  | 2.0178
|  | 10648 | ARGAMASSA MISTA COM AREIA GROSSA 1:2:8 | M3 | 382.88 | 0.029 |  | 11.1034
|  | 12580 | TIJOLO MAÇICO DE BARRO COMUM | Un | 0.3 | 28 |  | 8.4
|  | 14022 | PRIMER HIDROFUGANTE A BASE DE SILANO SILOXANO P/ SUPERFÍCIES DE CONCRETO, ALVENARIA, ETC. | Kg | 23.54 | 0.12 |  | 2.8248
|  | 14040 | TINTA BETUMINOSA PARA CONCRETO E ALVENARIA | L | 8 | 0.5 |  | 4
101187 | HV.23 - CANALETA DE ALVENARIA PARA GRELHA OU TAMPA DE CONCRETO L=40CM | [5 empty] | M |  | 99.76
|  | 2020 | PEDREIRO (SGSP) | H | 16.51 | 1.37 |  | 22.6191
|  | 2099 | SERVENTE (SGSP) | H | 13.4 | 2.82 |  | 37.7928
|  | 10543 | PEDRA BRITADA NÚMERO 2 | M3 | 68.75 | 0.03 |  | 2.0625
|  | 10612 | CONCRETO FCK=20MPA C/ BRITA 2 | M3 | 266.26 | 0.03 |  | 7.9876
|  | 10636 | ARGAMASSA DE CIMENTO COM AREIA GROSSA 1:6 | M3 | 336.32 | 0.006 |  | 2.0178
|  | 10648 | ARGAMASSA MISTA COM AREIA GROSSA 1:2:8 | M3 | 382.88 | 0.029 |  | 11.1034
|  | 12580 | TIJOLO MAÇICO DE BARRO COMUM | Un | 0.3 | 28 |  | 8.4
|  | 14022 | PRIMER HIDROFUGANTE A BASE DE SILANO SILOXANO P/ SUPERFÍCIES DE CONCRETO, ALVENARIA, ETC. | Kg | 23.54 | 0.14 |  | 3.2956
|  | 14040 | TINTA BETUMINOSA PARA CONCRETO E ALVENARIA | L | 8 | 0.56 |  | 4.48
101189 | CANTONEIRA DE FERRO 1"X1"X1/8" PARA APOIO E CHUMBAMENTO DAS GRELHAS DE FERRO | [5 empty] | M |  | 41.73
|  | 2020 | PEDREIRO (SGSP) | H | 16.51 | 0.8 |  | 13.2082
|  | 2045 | SERRALHEIRO (SGSP) | H | 34.54 | 0.2 |  | 6.9081
|  | 2099 | SERVENTE (SGSP) | H | 13.4 | 0.8 |  | 10.7213
|  | 33090 | PERFIL -L- DE FERRO - (1X1X1/8)" | M | 3.93 | 1.1 |  | 4.323
|  | 79653 | SOLDA PREPARADA 50% ESTANHO, 50% CHUMBO - EM BARRA | Kg | 65.71 | 0.1 |  | 6.571
101190 | HC.05 - GRELHA DE CONCRETO PARA CANALETA - L=30CM - SEM PASSAGEM DE VEÍCULOS | [5 empty] | M |  | 45.66
|  | 2020 | PEDREIRO (SGSP) | H | 16.51 | 0.2 |  | 3.302
|  | 2099 | SERVENTE (SGSP) | H | 13.4 | 0.2 |  | 2.6803
|  | 75602 | GRELHA DE CONCRETO PRÉ MOLDADO P/ CANALETA DE ÁGUA PLUVIAL C/ LARG. 30CM, SEM PASSAGEM DE VEÍCULO | M | 39.68 | 1 |  | 39.68
101191 | HP.01 - GRELHA DE FERRO FUNDIDO PARA CANALETA - L=20CM | [5 empty] | M |  | 32.39
|  | 2020 | PEDREIRO (SGSP) | H | 16.51 | 0.2 |  | 3.302
|  | 2099 | SERVENTE (SGSP) | H | 13.4 | 0.2 |  | 2.6803
|  | 75613 | GRELHA DE FERRO FUNDIDO - L=20CM | M | 26.41 | 1 |  | 26.41
101192 | HP.02 - GRELHA DE FERRO PERFILADO PARA CANALETA - L=30CM | [5 empty] | M |  | 101.92
|  | 2020 | PEDREIRO (SGSP) | H | 16.51 | 0.2 |  | 3.302
|  | 2099 | SERVENTE (SGSP) | H | 13.4 | 0.2 |  | 2.6803
|  | 75606 | GRELHA DE FERRO FUNDIDO 30 X 100 CM - P/ CANALETA DE ÁGUA PLUVIAL | M | 95.94 | 1 |  | 95.94
101193 | GRELHA DE FERRO PERFILADO PARA CANALETAS A CÉU ABERTO - 40CM | [5 empty] | M |  | 330.33
|  | 2020 | PEDREIRO (SGSP) | H | 16.51 | 0.2 |  | 3.302
|  | 2099 | SERVENTE (SGSP) | H | 13.4 | 0.2 |  | 2.6803
|  | 75608 | GRELHA DE FERRO PERFILADO - (100X40)CM | Un | 324.35 | 1 |  | 324.35
101194 | GRELHA DE FERRO PERFILADO PARA CANALETAS A CÉU ABERTO - 50CM | [5 empty] | M |  | 358.2
|  | 2020 | PEDREIRO (SGSP) | H | 16.51 | 0.2 |  | 3.302
|  | 2099 | SERVENTE (SGSP) | H | 13.4 | 0.2 |  | 2.6803
|  | 75611 | GRELHA DE FERRO PERFILADO - (100X50)CM | Un | 352.22 | 1 |  | 352.22
101195 | GRELHA DE ALUMÍNIO POLIDO L=10CM | [5 empty] | M |  | 66.54
|  | 2020 | PEDREIRO (SGSP) | H | 16.51 | 0.15 |  | 2.4765
|  | 75670 | GRELHA DE ALUMÍNIO POLIDO - L=10CM | M | 64.06 | 1 |  | 64.06
101196 | HC.03 - TAMPA DE CONCRETO PARA CANALETA DE A.P.L=0,30M | [5 empty] | M |  | 35.41
|  | 2013 | CARPINTEIRO (SGSP) | H | 16.71 | 0.47 |  | 7.8572
|  | 2014 | AJUDANTE DE CARPINTEIRO (SGSP) | H | 13.53 | 0.47 |  | 6.3637
|  | 2015 | FERREIRO (SGSP) | H | 16.71 | 0.13 |  | 2.1732
|  | 2016 | AJUDANTE DE FERREIRO - ARMADOR (SGSP) | H | 13.9 | 0.13 |  | 1.808
|  | 2020 | PEDREIRO (SGSP) | H | 16.51 | 0.04 |  | 0.6604
|  | 2099 | SERVENTE (SGSP) | H | 13.4 | 0.21 |  | 2.8143
|  | 10608 | CONCRETO FCK=15MPA C/ BRITA 2 | M3 | 252.97 | 0.015 |  | 3.7945
|  | 11066 | PINUS - SARRAFO DE 1" X 4" - BRUTO | M | 1.35 | 0.86 |  | 1.161
|  | 11070 | PINUS - TÁBUA DE 1" X 12" - BRUTA | M | 5.15 | 0.7 |  | 3.605
|  | 11510 | AÇO CA-50A OU B - MÉDIA BITOLAS | KG | 3.26 | 1.39 |  | 4.5337
|  | 17515 | PREGO 18 X 27 COMUM - POLIDO | Kg | 5.22 | 0.09 |  | 0.4698
|  | 17740 | ARAME RECOZIDO N. 16 E N. 18 | Kg | 5.57 | 0.03 |  | 0.1671
101197 | HC.04 - TAMPA DE CONCRETO PARA CANALETA DE A.P.L=0,40M | [5 empty] | M |  | 46.06
|  | 2013 | CARPINTEIRO (SGSP) | H | 16.71 | 0.59 |  | 9.8633
|  | 2014 | AJUDANTE DE CARPINTEIRO (SGSP) | H | 13.53 | 0.59 |  | 7.9885
|  | 2015 | FERREIRO (SGSP) | H | 16.71 | 0.18 |  | 3.0091
|  | 2016 | AJUDANTE DE FERREIRO - ARMADOR (SGSP) | H | 13.9 | 0.18 |  | 2.5034
|  | 2020 | PEDREIRO (SGSP) | H | 16.51 | 0.05 |  | 0.8255
|  | 2099 | SERVENTE (SGSP) | H | 13.4 | 0.28 |  | 3.7524
|  | 10608 | CONCRETO FCK=15MPA C/ BRITA 2 | M3 | 252.97 | 0.02 |  | 5.0593
|  | 11066 | PINUS - SARRAFO DE 1" X 4" - BRUTO | M | 1.35 | 1.08 |  | 1.458
|  | 11070 | PINUS - TÁBUA DE 1" X 12" - BRUTA | M | 5.15 | 0.9 |  | 4.635
|  | 11510 | AÇO CA-50A OU B - MÉDIA BITOLAS | KG | 3.26 | 1.89 |  | 6.1646
|  | 17515 | PREGO 18 X 27 COMUM - POLIDO | Kg | 5.22 | 0.11 |  | 0.5742
|  | 17740 | ARAME RECOZIDO N. 16 E N. 18 | Kg | 5.57 | 0.04 |  | 0.2228
101198 | GRELHA DE FERRO FUNDIDO PARA GARGULA DE PASSEIO - 15X15CM | [5 empty] | UN |  | 17.02
|  | 2020 | PEDREIRO (SGSP) | H | 16.51 | 0.2 |  | 3.302
|  | 75605 | GRELHA DE FERRO FUNDIDO - (15X15)CM | Un | 13.72 | 1 |  | 13.72
101199 | GRELHA DE CONCRETO PARA CANALETA - L=30CM - COM PASSAGEM DE VEÍCULOS | [5 empty] | M |  | 59.33
|  | 2020 | PEDREIRO (SGSP) | H | 16.51 | 0.2 |  | 3.302
|  | 2099 | SERVENTE (SGSP) | H | 13.4 | 0.2 |  | 2.6803
|  | 75603 | GRELHA DE CONCRETO PRÉ MOLDADO P/ CANALETA DE ÁGUA PLUVIAL C/ LARG. 30CM, C/ RESIST. P/ SUPORTAR PASSAGEM DE VEÍCULO | M | 53.35 | 1 |  | 53.35
101210 | CONDUTOR EM TUBO DE FERRO FUNDIDO PARA ESGOTO, LINHA SMU - 50MM | [5 empty] | M |  | 143.49
|  | 2035 | ENCANADOR (SGSP) | H | 17.4 | 0.6 |  | 10.445
|  | 2036 | AJUDANTE DE ENCANADOR (SGSP) | H | 13.51 | 0.6 |  | 8.1101
|  | 71201 | ANEL DE BORRACHA PARA TUBO DE FERRO FUNDIDO LINHA SMU ESGOTO PREDIAL - 50MM | Un | 9.1 | 0.5 |  | 4.55
|  | 71231 | TUBO FERRO FUNDIDO; LINHA SMU - 50MM | M | 75.24 | 1.6 |  | 120.384
101211 | CONDUTOR EM TUBO DE FERRO FUNDIDO PARA ESGOTO, LINHA SMU - 75MM | [5 empty] | M |  | 197
|  | 2035 | ENCANADOR (SGSP) | H | 17.4 | 0.8 |  | 13.9267
|  | 2036 | AJUDANTE DE ENCANADOR (SGSP) | H | 13.51 | 0.8 |  | 10.8134
|  | 71202 | ANEL DE BORRACHA PARA TUBO DE FERRO FUNDIDO LINHA SMU ESGOTO PREDIAL - 75MM | Un | 11.95 | 0.5 |  | 5.975
|  | 71232 | TUBO FERRO FUNDIDO; LINHA SMU - 75MM | M | 103.93 | 1.6 |  | 166.288
101212 | CONDUTOR EM TUBO DE FERRO FUNDIDO PARA ESGOTO, LINHA SMU - 100MM | [5 empty] | M |  | 221.03
|  | 2035 | ENCANADOR (SGSP) | H | 17.4 | 1 |  | 17.4084
|  | 2036 | AJUDANTE DE ENCANADOR (SGSP) | H | 13.51 | 1 |  | 13.5168
|  | 71203 | ANEL DE BORRACHA PARA TUBO DE FERRO FUNDIDO LINHA SMU ESGOTO PREDIAL - 100MM | Un | 13.49 | 0.5 |  | 6.745
|  | 71233 | TUBO FERRO FUNDIDO; LINHA SMU - 100MM | M | 122.24 | 1.5 |  | 183.36
101213 | CONDUTOR EM TUBO DE FERRO FUNDIDO PARA ESGOTO, LINHA SMU - 150MM | [5 empty] | M |  | 302
|  | 2035 | ENCANADOR (SGSP) | H | 17.4 | 1.2 |  | 20.89
|  | 2036 | AJUDANTE DE ENCANADOR (SGSP) | H | 13.51 | 1.2 |  | 16.2202
|  | 71204 | ANEL DE BORRACHA PARA TUBO DE FERRO FUNDIDO LINHA SMU ESGOTO PREDIAL - 150MM | Un | 24.57 | 0.5 |  | 12.285
|  | 71234 | TUBO FERRO FUNDIDO; LINHA SMU - 150MM | M | 180.43 | 1.4 |  | 252.602
101214 | CONDUTOR EM TUBO DE PVC RÍGIDO, PONTA E BOLSA - 50MM (2") | [5 empty] | M |  | 17.31
|  | 2035 | ENCANADOR (SGSP) | H | 17.4 | 0.3 |  | 5.2225
|  | 2036 | AJUDANTE DE ENCANADOR (SGSP) | H | 13.51 | 0.3 |  | 4.055
|  | 72402 | ANEL DE BORRACHA PARA TUBO DE PVC ESGOTO PREDIAL - 50MM | Un | 0.89 | 0.5 |  | 0.445
|  | 72431 | TUBO DE PVC 50 MM - PARA ESGOTO - SÉRIE NORMAL | M | 6.9 | 1.1 |  | 7.59
101215 | CONDUTOR EM TUBO DE PVC RÍGIDO, PONTA E BOLSA - 75MM (3") | [5 empty] | M |  | 22.7
|  | 2035 | ENCANADOR (SGSP) | H | 17.4 | 0.4 |  | 6.9633
|  | 2036 | AJUDANTE DE ENCANADOR (SGSP) | H | 13.51 | 0.4 |  | 5.4067
|  | 72403 | ANEL DE BORRACHA PARA TUBO DE PVC ESGOTO PREDIAL - 75MM | Un | 1.27 | 0.5 |  | 0.635
|  | 72432 | TUBO DE PVC 75 MM - PARA ESGOTO - SÉRIE NORMAL | M | 8.81 | 1.1 |  | 9.691
101216 | CONDUTOR EM TUBO DE PVC RÍGIDO, PONTA E BOLSA - 100MM (4") | [5 empty] | M |  | 26.88
|  | 2035 | ENCANADOR (SGSP) | H | 17.4 | 0.5 |  | 8.7042
|  | 2036 | AJUDANTE DE ENCANADOR (SGSP) | H | 13.51 | 0.5 |  | 6.7584
|  | 72404 | ANEL DE BORRACHA PARA TUBO DE PVC ESGOTO PREDIAL - 100MM | Un | 1.57 | 0.5 |  | 0.785
|  | 72433 | TUBO DE PVC 100 MM - PARA ESGOTO - SÉRIE NORMAL | M | 9.67 | 1.1 |  | 10.637
101217 | CONDUTOR EM TUBO DE PVC RÍGIDO, PONTA E BOLSA - 150MM (6") | [5 empty] | M |  | 49.06
|  | 2035 | ENCANADOR (SGSP) | H | 17.4 | 0.6 |  | 10.445
|  | 2036 | AJUDANTE DE ENCANADOR (SGSP) | H | 13.51 | 0.6 |  | 8.1101
|  | 72405 | ANEL DE BORRACHA PARA TUBO DE PVC ESGOTO PREDIAL - 150MM | Un | 6.23 | 0.5 |  | 3.115
|  | 72434 | TUBO DE PVC 150 MM - PARA ESGOTO - SÉRIE NORMAL | M | 24.9 | 1.1 |  | 27.39
101218 | CONDUTOR EM TUBO DE PVC RÍGIDO, PONTA E BOLSA - 200MM (8") | [5 empty] | M |  | 73.82
|  | 2035 | ENCANADOR (SGSP) | H | 17.4 | 0.7 |  | 12.1858
|  | 2036 | AJUDANTE DE ENCANADOR (SGSP) | H | 13.51 | 0.7 |  | 9.4617
|  | 72406 | ANEL DE BORRACHA PARA TUBO DE PVC PARA SANEAMENTO - 200MM | Un | 10.82 | 0.5 |  | 5.41
|  | 72435 | TUBO DE PVC RÍGIDO 200 MM ( 8") - PARA ESGOTO | M | 42.51 | 1.1 |  | 46.761
101226 | GRELHA HEMISFÉRICA DE FERRO FUNDIDO - 75MM | [5 empty] | UN |  | 5.71
|  | 2035 | ENCANADOR (SGSP) | H | 17.4 | 0.1 |  | 1.7408
|  | 75614 | GRELHA HEMISFÉRICO; FERRO FUNDIDO - 75MM | Un | 3.97 | 1 |  | 3.97
101227 | GRELHA HEMISFÉRICA DE FERRO FUNDIDO - 100MM | [5 empty] | UN |  | 7.17
|  | 2035 | ENCANADOR (SGSP) | H | 17.4 | 0.1 |  | 1.7408
|  | 75617 | GRELHA HEMISFÉRICO; FERRO FUNDIDO - 100MM | Un | 5.43 | 1 |  | 5.43
101228 | GRELHA HEMISFÉRICA DE FERRO FUNDIDO - 150MM | [5 empty] | UN |  | 11.34
|  | 2035 | ENCANADOR (SGSP) | H | 17.4 | 0.1 |  | 1.7408
|  | 75620 | GRELHA HEMISFÉRICO; FERRO FUNDIDO - 150MM | Un | 9.6 | 1 |  | 9.6
101229 | CURVA DE FERRO FUNDIDO, LINHA SMU (LIGAÇÃO REDE-CONDUTOR) - 50MM | [5 empty] | UN |  | 112.28
|  | 2035 | ENCANADOR (SGSP) | H | 17.4 | 0.2 |  | 3.4816
|  | 2036 | AJUDANTE DE ENCANADOR (SGSP) | H | 13.51 | 0.2 |  | 2.7033
|  | 71201 | ANEL DE BORRACHA PARA TUBO DE FERRO FUNDIDO LINHA SMU ESGOTO PREDIAL - 50MM | Un | 9.1 | 0.5 |  | 4.55
|  | 71221 | JOELHO 88º DE FERRO FUNDIDO PARA ESGOTO PREDIAL (JJ88SMU) - 50MM | Un | 101.54 | 1 |  | 101.54
101230 | CURVA DE FERRO FUNDIDO, LINHA SMU (LIGAÇÃO REDE-CONDUTOR) - 75MM | [5 empty] | UN |  | 123.41
|  | 2035 | ENCANADOR (SGSP) | H | 17.4 | 0.3 |  | 5.2225
|  | 2036 | AJUDANTE DE ENCANADOR (SGSP) | H | 13.51 | 0.3 |  | 4.055
|  | 71202 | ANEL DE BORRACHA PARA TUBO DE FERRO FUNDIDO LINHA SMU ESGOTO PREDIAL - 75MM | Un | 11.95 | 0.5 |  | 5.975
|  | 71222 | JOELHO 88º DE FERRO FUNDIDO PARA ESGOTO PREDIAL (JJ88SMU) - 75MM | Un | 108.16 | 1 |  | 108.16
101231 | CURVA DE FERRO FUNDIDO, LINHA SMU (LIGAÇÃO REDE-CONDUTOR) - 100MM | [5 empty] | UN |  | 141.2
|  | 2035 | ENCANADOR (SGSP) | H | 17.4 | 0.5 |  | 8.7042
|  | 2036 | AJUDANTE DE ENCANADOR (SGSP) | H | 13.51 | 0.5 |  | 6.7584
|  | 71203 | ANEL DE BORRACHA PARA TUBO DE FERRO FUNDIDO LINHA SMU ESGOTO PREDIAL - 100MM | Un | 13.49 | 0.5 |  | 6.745
|  | 71223 | JOELHO 88º DE FERRO FUNDIDO PARA ESGOTO PREDIAL (JJ88SMU) - 100MM | Un | 118.99 | 1 |  | 118.99
101232 | CURVA DE FERRO FUNDIDO, LINHA SMU (LIGAÇÃO REDE-CONDUTOR) - 150MM | [5 empty] | UN |  | 267.34
|  | 2035 | ENCANADOR (SGSP) | H | 17.4 | 0.7 |  | 12.1858
|  | 2036 | AJUDANTE DE ENCANADOR (SGSP) | H | 13.51 | 0.7 |  | 9.4617
|  | 71204 | ANEL DE BORRACHA PARA TUBO DE FERRO FUNDIDO LINHA SMU ESGOTO PREDIAL - 150MM | Un | 24.57 | 0.5 |  | 12.285
|  | 71224 | JOELHO 88º DE FERRO FUNDIDO PARA ESGOTO PREDIAL (JJ88SMU) - 150MM | Un | 233.41 | 1 |  | 233.41
101234 | LIGAÇÃO PARA DESPEJO LIVRE EM SARJETAS, COM TUBO DE FERRO FUNDIDO SMU - 100MM | [5 empty] | M |  | 137.7
|  | 2035 | ENCANADOR (SGSP) | H | 17.4 | 0.5 |  | 8.7042
|  | 2036 | AJUDANTE DE ENCANADOR (SGSP) | H | 13.51 | 0.5 |  | 6.7584
|  | 71233 | TUBO FERRO FUNDIDO; LINHA SMU - 100MM | M | 122.24 | 1 |  | 122.24
101280 | TUBO DE CONCRETO - DIÂMETRO DE 30CM | [5 empty] | M |  | 61.36
|  | 2020 | PEDREIRO (SGSP) | H | 16.51 | 0.064 |  | 1.0566
|  | 2099 | SERVENTE (SGSP) | H | 13.4 | 2.1 |  | 28.1435
|  | 10630 | ARGAMASSA DE CIMENTO COM AREIA GROSSA 1:3 | M3 | 448.1 | 0.0008 |  | 0.3584
|  | 70002 | TUBO DE CONCRETO SIMPLES PS -1 D = 300 MM | M | 31.8 | 1 |  | 31.8
101281 | TUBO DE CONCRETO - DIÂMETRO DE 40CM | [5 empty] | M |  | 76.12
|  | 2020 | PEDREIRO (SGSP) | H | 16.51 | 0.092 |  | 1.5189
|  | 2099 | SERVENTE (SGSP) | H | 13.4 | 2.542 |  | 34.0671
|  | 10630 | ARGAMASSA DE CIMENTO COM AREIA GROSSA 1:3 | M3 | 448.1 | 0.0011 |  | 0.4929
|  | 70003 | TUBO DE CONCRETO SIMPLES PS -1 D = 400 MM | M | 40.04 | 1 |  | 40.04
101282 | TUBO DE CONCRETO - DIÂMETRO DE 50CM | [5 empty] | M |  | 99.15
|  | 2020 | PEDREIRO (SGSP) | H | 16.51 | 0.12 |  | 1.9812
|  | 2099 | SERVENTE (SGSP) | H | 13.4 | 2.993 |  | 40.1113
|  | 10630 | ARGAMASSA DE CIMENTO COM AREIA GROSSA 1:3 | M3 | 448.1 | 0.0014 |  | 0.6273
|  | 70004 | TUBO DE CONCRETO SIMPLES PS -1 D = 500 MM | M | 56.43 | 1 |  | 56.43
101283 | TUBO DE CONCRETO - DIÂMETRO DE 60CM | [5 empty] | M |  | 120.07
|  | 2020 | PEDREIRO (SGSP) | H | 16.51 | 0.15 |  | 2.4765
|  | 2099 | SERVENTE (SGSP) | H | 13.4 | 3.442 |  | 46.1286
|  | 10630 | ARGAMASSA DE CIMENTO COM AREIA GROSSA 1:3 | M3 | 448.1 | 0.0016 |  | 0.7169
|  | 70005 | TUBO DE CONCRETO SIMPLES PS -1 D = 600 MM | M | 70.75 | 1 |  | 70.75
101290 | CAIXA DE LIGAÇÃO OU INSPEÇÃO - ESCAVAÇÃO E APILOAMENTO | [5 empty] | M3 |  | 36.18
|  | 2099 | SERVENTE (SGSP) | H | 13.4 | 2.7 |  | 36.1846
101291 | CAIXA DE LIGAÇÃO OU INSPEÇÃO - LASTRO DE CONCRETO (FUNDO) | [5 empty] | M3 |  | 315.12
|  | 2020 | PEDREIRO (SGSP) | H | 16.51 | 2 |  | 33.0207
|  | 2099 | SERVENTE (SGSP) | H | 13.4 | 6 |  | 80.4102
|  | 10604 | CONCRETO FCK=10MPA C/ BRITA 2 | M3 | 192.08 | 1.05 |  | 201.6859
101292 | CAIXA DE LIGAÇÃO OU INSPEÇÃO - ALVENARIA DE 1/2 TIJOLO, REVESTIDA | [5 empty] | M2 |  | 155.05
|  | 2020 | PEDREIRO (SGSP) | H | 16.51 | 4.03 |  | 66.5367
|  | 2099 | SERVENTE (SGSP) | H | 13.4 | 3.02 |  | 40.4731
|  | 10636 | ARGAMASSA DE CIMENTO COM AREIA GROSSA 1:6 | M3 | 336.32 | 0.0144 |  | 4.8429
|  | 10648 | ARGAMASSA MISTA COM AREIA GROSSA 1:2:8 | M3 | 382.88 | 0.047 |  | 17.9951
|  | 12580 | TIJOLO MAÇICO DE BARRO COMUM | Un | 0.3 | 84 |  | 25.2
101293 | CAIXA DE LIGAÇÃO OU INSPEÇÃO - ALVENARIA DE 1 TIJOLO, REVESTIDA | [5 empty] | M2 |  | 217.29
|  | 2020 | PEDREIRO (SGSP) | H | 16.51 | 4.49 |  | 74.1315
|  | 2099 | SERVENTE (SGSP) | H | 13.4 | 4.907 |  | 65.7622
|  | 10636 | ARGAMASSA DE CIMENTO COM AREIA GROSSA 1:6 | M3 | 336.32 | 0.0144 |  | 4.8429
|  | 10648 | ARGAMASSA MISTA COM AREIA GROSSA 1:2:8 | M3 | 382.88 | 0.0649 |  | 24.8486
|  | 12580 | TIJOLO MAÇICO DE BARRO COMUM | Un | 0.3 | 159 |  | 47.7
101294 | CAIXA DE LIGAÇÃO OU INSPEÇÃO - TAMPA DE CONCRETO | [5 empty] | M2 |  | 140.07
|  | 2013 | CARPINTEIRO (SGSP) | H | 16.71 | 2.42 |  | 40.4565
|  | 2014 | AJUDANTE DE CARPINTEIRO (SGSP) | H | 13.53 | 2.42 |  | 32.7664
|  | 2015 | FERREIRO (SGSP) | H | 16.71 | 0.46 |  | 7.69
|  | 2016 | AJUDANTE DE FERREIRO - ARMADOR (SGSP) | H | 13.9 | 0.46 |  | 6.3978
|  | 2020 | PEDREIRO (SGSP) | H | 16.51 | 0.3 |  | 4.9531
|  | 2099 | SERVENTE (SGSP) | H | 13.4 | 0.8 |  | 10.7213
|  | 10608 | CONCRETO FCK=15MPA C/ BRITA 2 | M3 | 252.97 | 0.05 |  | 12.6483
|  | 11021 | COMPENSADO RESINADO 12MM COLA BRANCA - CHAPA DE 2,20 X 1,10 M | M2 | 13.26 | 0.4 |  | 5.304
|  | 11070 | PINUS - TÁBUA DE 1" X 12" - BRUTA | M | 5.15 | 0.4 |  | 2.06
|  | 11520 | AÇO CA-60B - MÉDIA BITOLAS | KG | 3.15 | 5.27 |  | 16.5741
|  | 17740 | ARAME RECOZIDO N. 16 E N. 18 | Kg | 5.57 | 0.09 |  | 0.5013
101298 | ENVELOPAMENTO DE TUBULAÇÃO ENTERRADA, COM CONCRETO | [5 empty] | M |  | 22.42
|  | 2020 | PEDREIRO (SGSP) | H | 16.51 | 0.23 |  | 3.7973
|  | 2099 | SERVENTE (SGSP) | H | 13.4 | 0.75 |  | 10.0512
|  | 10601 | CONCRETO FCK=5MPA C/ BRITA 2 | M3 | 167.98 | 0.051 |  | 8.567
101301 | BACIA SANITÁRIA SIFONADA, DE LOUÇA BRANCA | [5 empty] | UN |  | 258.85
|  | 2035 | ENCANADOR (SGSP) | H | 17.4 | 3 |  | 52.2252
|  | 2036 | AJUDANTE DE ENCANADOR (SGSP) | H | 13.51 | 3 |  | 40.5505
|  | 17044 | CONJUNTO DE FIXAÇÃO NIQUELADO PARA BACIA DE LOUÇA (BUCHA 8 E ARRUELA PLÁSTICA) | Un | 3.77 | 4 |  | 15.08
|  | 39050 | MASSA DE VIDRACEIRO | Kg | 1.99 | 0.25 |  | 0.4975
|  | 76405 | BACIA SANITÁRIA DE LOUÇA BRANCA | Un | 93.58 | 1 |  | 93.58
|  | 79608 | ANEL DE BORRACHA PARA BACIA SANITÁRIA | Un | 15.38 | 1 |  | 15.38
|  | 79617 | BOLSA DE BORRACHA PARA BACIA SANITÁRIA | Un | 3.57 | 1 |  | 3.57
|  | 79668 | TAMPO E ASSENTO DE PLÁSTICO FLEXÍVEL | Un | 23.37 | 1 |  | 23.37
|  | 79683 | TUBO ABS CROMADA - LIGAÇÃO P/ BACIA | Un | 14.6 | 1 |  | 14.6
101303 | BACIA SANITÁRIA COM CAIXA ACOPLADA DE LOUÇA BRANCA | [5 empty] | UN |  | 488.65
|  | 2035 | ENCANADOR (SGSP) | H | 17.4 | 3 |  | 52.2252
|  | 2036 | AJUDANTE DE ENCANADOR (SGSP) | H | 13.51 | 3 |  | 40.5505
|  | 17044 | CONJUNTO DE FIXAÇÃO NIQUELADO PARA BACIA DE LOUÇA (BUCHA 8 E ARRUELA PLÁSTICA) | Un | 3.77 | 2 |  | 7.54
|  | 39050 | MASSA DE VIDRACEIRO | Kg | 1.99 | 0.25 |  | 0.4975
|  | 76408 | BACIA SANITÁRIA DE LOUÇA BRANCA COM CAIXA ACOPLADA DE 6 LITROS POR DESCARGA | Un | 330.92 | 1 |  | 330.92
|  | 79608 | ANEL DE BORRACHA PARA BACIA SANITÁRIA | Un | 15.38 | 1 |  | 15.38
|  | 79617 | BOLSA DE BORRACHA PARA BACIA SANITÁRIA | Un | 3.57 | 1 |  | 3.57
|  | 79668 | TAMPO E ASSENTO DE PLÁSTICO FLEXÍVEL | Un | 23.37 | 1 |  | 23.37
|  | 79683 | TUBO ABS CROMADA - LIGAÇÃO P/ BACIA | Un | 14.6 | 1 |  | 14.6
101304 | BACIA SANITÁRIA INFANTIL SIFONADA, DE LOUÇA BRANCA | [5 empty] | UN |  | 368.82
|  | 2035 | ENCANADOR (SGSP) | H | 17.4 | 3 |  | 52.2252
|  | 2036 | AJUDANTE DE ENCANADOR (SGSP) | H | 13.51 | 3 |  | 40.5505
|  | 17044 | CONJUNTO DE FIXAÇÃO NIQUELADO PARA BACIA DE LOUÇA (BUCHA 8 E ARRUELA PLÁSTICA) | Un | 3.77 | 2 |  | 7.54
|  | 39050 | MASSA DE VIDRACEIRO | Kg | 1.99 | 0.25 |  | 0.4975
|  | 76407 | BACIA SANITÁRIA INFANTIL | Un | 194.53 | 1 |  | 194.53
|  | 79608 | ANEL DE BORRACHA PARA BACIA SANITÁRIA | Un | 15.38 | 1 |  | 15.38
|  | 79617 | BOLSA DE BORRACHA PARA BACIA SANITÁRIA | Un | 3.57 | 1 |  | 3.57
|  | 79670 | TAMPO E ASSENTO PLÁSTICO - INFANTIL | Un | 39.93 | 1 |  | 39.93
|  | 79683 | TUBO ABS CROMADA - LIGAÇÃO P/ BACIA | Un | 14.6 | 1 |  | 14.6
101305 | BACIA SANITÁRIA ALTEADA PARA PORTADORES DE DEFICIÊNCIA FÍSICA | [5 empty] | UN |  | 594.66
|  | 2020 | PEDREIRO (SGSP) | H | 16.51 | 0.08 |  | 1.3208
|  | 2035 | ENCANADOR (SGSP) | H | 17.4 | 3 |  | 52.2252
|  | 2036 | AJUDANTE DE ENCANADOR (SGSP) | H | 13.51 | 3 |  | 40.5505
|  | 2099 | SERVENTE (SGSP) | H | 13.4 | 0.17 |  | 2.2782
|  | 17044 | CONJUNTO DE FIXAÇÃO NIQUELADO PARA BACIA DE LOUÇA (BUCHA 8 E ARRUELA PLÁSTICA) | Un | 3.77 | 2 |  | 7.54
|  | 39050 | MASSA DE VIDRACEIRO | Kg | 1.99 | 0.25 |  | 0.4975
|  | 76402 | BACIA SANITÁRIA ALTEADA | Un | 433.33 | 1 |  | 433.33
|  | 79608 | ANEL DE BORRACHA PARA BACIA SANITÁRIA | Un | 15.38 | 1 |  | 15.38
|  | 79617 | BOLSA DE BORRACHA PARA BACIA SANITÁRIA | Un | 3.57 | 1 |  | 3.57
|  | 79668 | TAMPO E ASSENTO DE PLÁSTICO FLEXÍVEL | Un | 23.37 | 1 |  | 23.37
|  | 79683 | TUBO ABS CROMADA - LIGAÇÃO P/ BACIA | Un | 14.6 | 1 |  | 14.6
101308 | LAVATÓRIO DE LOUÇA BRANCA, SEM COLUNA, CAPACIDADE MÍNIMA 5L, EXCLUSIVE TORNEIRA | [5 empty] | UN |  | 318.84
|  | 2035 | ENCANADOR (SGSP) | H | 17.4 | 2 |  | 34.8168
|  | 2036 | AJUDANTE DE ENCANADOR (SGSP) | H | 13.51 | 2.5 |  | 33.7921
|  | 74825 | VÁLVULA DE METAL CROMADO - 1" | Un | 29.64 | 1 |  | 29.64
|  | 75653 | SIFÃO DE METAL CROMADO - 1" X 1.1/2" | Un | 109.9 | 1 |  | 109.9
|  | 76431 | LAVATÓRIO LOUÇA BRANCA S/ COLUNA - 5 L | Un | 64.9 | 1 |  | 64.9
|  | 79640 | FITA DE TEFLON - 3/4" | M | 0.16 | 1 |  | 0.16
|  | 79662 | SUPORTE PARA LAVATÓRIO SEM COLUNA | Un | 11.22 | 1 |  | 11.22
|  | 79680 | RABICHO DE METAL CROMADO FLEXÍVEL PARA LAVATÓRIO (1/2"X30)CM | Un | 34.41 | 1 |  | 34.41
101309 | LAVATÓRIO DE LOUÇA BRANCA, COM COLUNA, CAPACIDADE MÍNIMA 7L - EXCLUSIVE TORNEIRA | [5 empty] | UN |  | 376.93
|  | 2035 | ENCANADOR (SGSP) | H | 17.4 | 2 |  | 34.8168
|  | 2036 | AJUDANTE DE ENCANADOR (SGSP) | H | 13.51 | 2.5 |  | 33.7921
|  | 74825 | VÁLVULA DE METAL CROMADO - 1" | Un | 29.64 | 1 |  | 29.64
|  | 75653 | SIFÃO DE METAL CROMADO - 1" X 1.1/2" | Un | 109.9 | 1 |  | 109.9
|  | 76426 | LAVATORIO LOUCA BRANCA C/COLUNA - 7L | Un | 134.21 | 1 |  | 134.21
|  | 79640 | FITA DE TEFLON - 3/4" | M | 0.16 | 1 |  | 0.16
|  | 79680 | RABICHO DE METAL CROMADO FLEXÍVEL PARA LAVATÓRIO (1/2"X30)CM | Un | 34.41 | 1 |  | 34.41
101314 | LAVATÓRIO DE LOUÇA INDIVIDUAL PARA PORTADORES DE DEFICIÊNCIA FÍSICA | [5 empty] | UN |  | 820.71
|  | 2035 | ENCANADOR (SGSP) | H | 17.4 | 3 |  | 52.2252
|  | 2036 | AJUDANTE DE ENCANADOR (SGSP) | H | 13.51 | 3 |  | 40.5505
|  | 17044 | CONJUNTO DE FIXAÇÃO NIQUELADO PARA BACIA DE LOUÇA (BUCHA 8 E ARRUELA PLÁSTICA) | Un | 3.77 | 4 |  | 15.08
|  | 74825 | VÁLVULA DE METAL CROMADO - 1" | Un | 29.64 | 1 |  | 29.64
|  | 75653 | SIFÃO DE METAL CROMADO - 1" X 1.1/2" | Un | 109.9 | 1 |  | 109.9
|  | 76425 | LAVATÓRIO LOUÇA BRANCA C/ COLUNA SUSPENSA - 7 L | Un | 271.41 | 1 |  | 271.41
|  | 77241 | TORNEIRA C/ ACIONAMENTO POR ALAVANCA (CLÍNICA) 1/2" | Un | 267.33 | 1 |  | 267.33
|  | 79640 | FITA DE TEFLON - 3/4" | M | 0.16 | 1 |  | 0.16
|  | 79680 | RABICHO DE METAL CROMADO FLEXÍVEL PARA LAVATÓRIO (1/2"X30)CM | Un | 34.41 | 1 |  | 34.41
101316 | LAVATÓRIO OVAL DE EMBUTIR, LOUÇA BRANCA - EXCLUSIVE TORNEIRA | [5 empty] | UN |  | 272.26
|  | 2035 | ENCANADOR (SGSP) | H | 17.4 | 1 |  | 17.4084
|  | 2036 | AJUDANTE DE ENCANADOR (SGSP) | H | 13.51 | 1.5 |  | 20.2752
|  | 74825 | VÁLVULA DE METAL CROMADO - 1" | Un | 29.64 | 1 |  | 29.64
|  | 75653 | SIFÃO DE METAL CROMADO - 1" X 1.1/2" | Un | 109.9 | 1 |  | 109.9
|  | 76433 | LAVATÓRIO OVAL DE EMBUTIR | Un | 60.47 | 1 |  | 60.47
|  | 79640 | FITA DE TEFLON - 3/4" | M | 0.16 | 1 |  | 0.16
|  | 79680 | RABICHO DE METAL CROMADO FLEXÍVEL PARA LAVATÓRIO (1/2"X30)CM | Un | 34.41 | 1 |  | 34.41
101319 | HX.01 - LAVATÓRIO E BEBEDOURO DE CHAPA AÇO INOX CHAPA 18 - EXCLUSIVE TORNEIRA | [5 empty] | M |  | 1261.41
|  | 2035 | ENCANADOR (SGSP) | H | 17.4 | 2 |  | 34.8168
|  | 2036 | AJUDANTE DE ENCANADOR (SGSP) | H | 13.51 | 2 |  | 27.0336
|  | 74820 | VÁLVULA DE METAL CROMADO C/ GRELHA - 1.1/2" | Un | 46.47 | 0.5 |  | 23.235
|  | 75657 | SIFÃO DE METAL CROMADO TIPO COPO - 1.1/2" X 2" | Un | 90.26 | 0.5 |  | 45.13
|  | 76701 | LAVATÓRIO/BEBEDOURO COLETIVO EM CHAPA DE AÇO INOXIDÁVEL MED. (200X80)CM | Un | 1131.11 | 1 |  | 1131.11
|  | 79640 | FITA DE TEFLON - 3/4" | M | 0.16 | 0.5 |  | 0.08
101325 | MICTÓRIO INDIVIDUAL DE LOUÇA BRANCA, TIPO BACIA - DE CENTRO | [5 empty] | UN |  | 578.66
|  | 2035 | ENCANADOR (SGSP) | H | 17.4 | 2.5 |  | 43.521
|  | 2036 | AJUDANTE DE ENCANADOR (SGSP) | H | 13.51 | 2.5 |  | 33.7921
|  | 75656 | SIFÃO DE METAL CROMADO - 1"X2" | Un | 158.88 | 1 |  | 158.88
|  | 76441 | MICTORIO LOUÇA BRANCA - TIPO BACIA-CENTRO | Un | 307.98 | 1 |  | 307.98
|  | 79640 | FITA DE TEFLON - 3/4" | M | 0.16 | 0.5 |  | 0.08
|  | 79680 | RABICHO DE METAL CROMADO FLEXÍVEL PARA LAVATÓRIO (1/2"X30)CM | Un | 34.41 | 1 |  | 34.41
101336 | MICTÓRIO INDIVIDUAL DE LOUÇA, PARA DEFICIENTE | [5 empty] | UN |  | 893.53
|  | 2035 | ENCANADOR (SGSP) | H | 17.4 | 2.5 |  | 43.521
|  | 2036 | AJUDANTE DE ENCANADOR (SGSP) | H | 13.51 | 2.5 |  | 33.7921
|  | 17044 | CONJUNTO DE FIXAÇÃO NIQUELADO PARA BACIA DE LOUÇA (BUCHA 8 E ARRUELA PLÁSTICA) | Un | 3.77 | 2 |  | 7.54
|  | 74801 | VÁLVULA DE DESCARGA ELETRÔNICA P/ MICTÓRIO - DOCOL | Un | 500.62 | 1 |  | 500.62
|  | 76441 | MICTORIO LOUÇA BRANCA - TIPO BACIA-CENTRO | Un | 307.98 | 1 |  | 307.98
|  | 79640 | FITA DE TEFLON - 3/4" | M | 0.16 | 0.5 |  | 0.08
101338 | MICTÓRIO COLETIVO DE AÇO INOXIDÁVEL - COMPRIMENTO 0/2000MM | [5 empty] | M |  | 606.39
|  | 2035 | ENCANADOR (SGSP) | H | 17.4 | 2.5 |  | 43.521
|  | 2036 | AJUDANTE DE ENCANADOR (SGSP) | H | 13.51 | 2.5 |  | 33.7921
|  | 74820 | VÁLVULA DE METAL CROMADO C/ GRELHA - 1.1/2" | Un | 46.47 | 0.5 |  | 23.235
|  | 75657 | SIFÃO DE METAL CROMADO TIPO COPO - 1.1/2" X 2" | Un | 90.26 | 0.5 |  | 45.13
|  | 76836 | MICTÓRIO COLETIVO; AÇO INOX - 0/2000MM | M | 460.55 | 1 |  | 460.55
|  | 79640 | FITA DE TEFLON - 3/4" | M | 0.16 | 1 |  | 0.16
101339 | CONJUNTO ANTIVANDALISMO PARA MICTÓRIO FORMADO POR VÁLVULA DE FECHAMENTO AUTOMÁTICO E RABICHO DE METAL | [5 empty] | UN |  | 444.17
|  | 2035 | ENCANADOR (SGSP) | H | 17.4 | 2 |  | 34.8168
|  | 2036 | AJUDANTE DE ENCANADOR (SGSP) | H | 13.51 | 2 |  | 27.0336
|  | 72413 | TUBO PVC RÍGIDO SOLDÁVEL PARA ÁGUA - 40MM | M | 8.27 | 1 |  | 8.27
|  | 75656 | SIFÃO DE METAL CROMADO - 1"X2" | Un | 158.88 | 1 |  | 158.88
|  | 75953 | CONJUNTO ANTI-VANDALISMO P/ MICTÓRIO: VÁLVULA DE FECHAMENTO AUT. E RABICHO DE METAL-NÃO INCLUIR O MICTÓRIO DE PORCELANA | Un | 214.99 | 1 |  | 214.99
|  | 79640 | FITA DE TEFLON - 3/4" | M | 0.16 | 1.1 |  | 0.176
101340 | TANQUE DE LOUÇA BRANCA, SEM COLUNA, CAPACIDADE MÍNIMA 30L, EXCLUSIVE TORNEIRA | [5 empty] | UN |  | 539.77
|  | 2035 | ENCANADOR (SGSP) | H | 17.4 | 2.5 |  | 43.521
|  | 2036 | AJUDANTE DE ENCANADOR (SGSP) | H | 13.51 | 3 |  | 40.5505
|  | 74820 | VÁLVULA DE METAL CROMADO C/ GRELHA - 1.1/2" | Un | 46.47 | 1 |  | 46.47
|  | 75657 | SIFÃO DE METAL CROMADO TIPO COPO - 1.1/2" X 2" | Un | 90.26 | 1 |  | 90.26
|  | 76468 | TANQUE DE LOUÇA BRANCA SEM COLUNA - 30 L | Un | 284.3 | 1 |  | 284.3
|  | 79640 | FITA DE TEFLON - 3/4" | M | 0.16 | 1 |  | 0.16
|  | 79665 | CONJUNTO DE FIXAÇÃO PARA TANQUE | Un | 34.51 | 1 |  | 34.51
101341 | TANQUE DE LOUÇA BRANCA, COM COLUNA, CAPACIDADE MÍNIMA 30L - EXCLUSIVE TORNEIRA | [5 empty] | UN |  | 608.83
|  | 2035 | ENCANADOR (SGSP) | H | 17.4 | 2.5 |  | 43.521
|  | 2036 | AJUDANTE DE ENCANADOR (SGSP) | H | 13.51 | 3 |  | 40.5505
|  | 74820 | VÁLVULA DE METAL CROMADO C/ GRELHA - 1.1/2" | Un | 46.47 | 1 |  | 46.47
|  | 75657 | SIFÃO DE METAL CROMADO TIPO COPO - 1.1/2" X 2" | Un | 90.26 | 1 |  | 90.26
|  | 76472 | TANQUE DE LOUÇA BRANCA COM COLUNA - 30 L | Un | 353.36 | 1 |  | 353.36
|  | 79640 | FITA DE TEFLON - 3/4" | M | 0.16 | 1 |  | 0.16
|  | 79665 | CONJUNTO DE FIXAÇÃO PARA TANQUE | Un | 34.51 | 1 |  | 34.51
101342 | TANQUE DE LOUÇA BRANCA, COM COLUNA, CAPACIDADE MÍNIMA 35L - EXCLUSIVE TORNEIRA | [5 empty] | UN |  | 708.7
|  | 2035 | ENCANADOR (SGSP) | H | 17.4 | 2.5 |  | 43.521
|  | 2036 | AJUDANTE DE ENCANADOR (SGSP) | H | 13.51 | 3 |  | 40.5505
|  | 74820 | VÁLVULA DE METAL CROMADO C/ GRELHA - 1.1/2" | Un | 46.47 | 1 |  | 46.47
|  | 75657 | SIFÃO DE METAL CROMADO TIPO COPO - 1.1/2" X 2" | Un | 90.26 | 1 |  | 90.26
|  | 76475 | TANQUE DE LOUÇA BRANCA COM COLUNA - 40 L | Un | 453.23 | 1 |  | 453.23
|  | 79640 | FITA DE TEFLON - 3/4" | M | 0.16 | 1 |  | 0.16
|  | 79665 | CONJUNTO DE FIXAÇÃO PARA TANQUE | Un | 34.51 | 1 |  | 34.51
101350 | CUBA SIMPLES DE AÇO INOXIDÁVEL CHAPA 20 - 500X400X200MM | [5 empty] | UN |  | 464.87
|  | 2035 | ENCANADOR (SGSP) | H | 17.4 | 1.5 |  | 26.1126
|  | 2036 | AJUDANTE DE ENCANADOR (SGSP) | H | 13.51 | 1.5 |  | 20.2752
|  | 74810 | VÁLVULA DE ESCOAMENTO P/ PIA DE COZINHA AMERICANA - 1.1/2" X 3.1/2" | Un | 26.48 | 1 |  | 26.48
|  | 75657 | SIFÃO DE METAL CROMADO TIPO COPO - 1.1/2" X 2" | Un | 90.26 | 1 |  | 90.26
|  | 76818 | CUBA SIMPLES AÇO INOX 304 LIGA 18.8 - CHAPA N. 20 (1MM) - MED. (500X400X200)MM | Un | 301.58 | 1 |  | 301.58
|  | 79640 | FITA DE TEFLON - 3/4" | M | 0.16 | 1 |  | 0.16
101351 | CUBA SIMPLES DE AÇO INOXIDÁVEL CHAPA 20 - 560X335X150MM | [5 empty] | UN |  | 312.1
|  | 2035 | ENCANADOR (SGSP) | H | 17.4 | 1.5 |  | 26.1126
|  | 2036 | AJUDANTE DE ENCANADOR (SGSP) | H | 13.51 | 1.5 |  | 20.2752
|  | 74810 | VÁLVULA DE ESCOAMENTO P/ PIA DE COZINHA AMERICANA - 1.1/2" X 3.1/2" | Un | 26.48 | 1 |  | 26.48
|  | 75657 | SIFÃO DE METAL CROMADO TIPO COPO - 1.1/2" X 2" | Un | 90.26 | 1 |  | 90.26
|  | 76821 | CUBA SIMPLES AÇO INOX 304 LIGA 18.8 - CHAPA N. 20 (1MM) - MED. (560X335X150)MM | Un | 148.81 | 1 |  | 148.81
|  | 79640 | FITA DE TEFLON - 3/4" | M | 0.16 | 1 |  | 0.16
101352 | CUBA SIMPLES DE AÇO INOXIDÁVEL CHAPA 20 - 500X400X250MM | [5 empty] | UN |  | 510.31
|  | 2035 | ENCANADOR (SGSP) | H | 17.4 | 1.5 |  | 26.1126
|  | 2036 | AJUDANTE DE ENCANADOR (SGSP) | H | 13.51 | 1.5 |  | 20.2752
|  | 74810 | VÁLVULA DE ESCOAMENTO P/ PIA DE COZINHA AMERICANA - 1.1/2" X 3.1/2" | Un | 26.48 | 1 |  | 26.48
|  | 75657 | SIFÃO DE METAL CROMADO TIPO COPO - 1.1/2" X 2" | Un | 90.26 | 1 |  | 90.26
|  | 76826 | CUBA SIMPLES AÇO INOX 304 LIGA 18.8 - CHAPA N. 20 (1MM) - MED. (500X400X250)MM | Un | 347.02 | 1 |  | 347.02
|  | 79640 | FITA DE TEFLON - 3/4" | M | 0.16 | 1 |  | 0.16
101353 | CUBA SIMPLES DE AÇO INOXIDÁVEL CHAPA 20 - 500X400X150MM | [5 empty] | UN |  | 434.79
|  | 2035 | ENCANADOR (SGSP) | H | 17.4 | 1.5 |  | 26.1126
|  | 2036 | AJUDANTE DE ENCANADOR (SGSP) | H | 13.51 | 1.5 |  | 20.2752
|  | 74810 | VÁLVULA DE ESCOAMENTO P/ PIA DE COZINHA AMERICANA - 1.1/2" X 3.1/2" | Un | 26.48 | 1 |  | 26.48
|  | 75657 | SIFÃO DE METAL CROMADO TIPO COPO - 1.1/2" X 2" | Un | 90.26 | 1 |  | 90.26
|  | 76827 | CUBA SIMPLES AÇO INOX 304 LIGA 18.8 - CHAPA N. 20 (1MM) - MED. (500X400X150)MM | Un | 271.5 | 1 |  | 271.5
|  | 79640 | FITA DE TEFLON - 3/4" | M | 0.16 | 1 |  | 0.16
101355 | CUBA DUPLA DE AÇO INOXIDÁVEL CHAPA 20 - 700X400X150MM | [5 empty] | UN |  | 616.38
|  | 2035 | ENCANADOR (SGSP) | H | 17.4 | 3 |  | 52.2252
|  | 2036 | AJUDANTE DE ENCANADOR (SGSP) | H | 13.51 | 3 |  | 40.5505
|  | 74810 | VÁLVULA DE ESCOAMENTO P/ PIA DE COZINHA AMERICANA - 1.1/2" X 3.1/2" | Un | 26.48 | 2 |  | 52.96
|  | 75657 | SIFÃO DE METAL CROMADO TIPO COPO - 1.1/2" X 2" | Un | 90.26 | 2 |  | 180.52
|  | 76803 | CUBA DUPLA AÇO INOX 304 LIGA 18.8 - CHAPA N.20 (1MM) - MED. (700X400X150)MM | Un | 289.96 | 1 |  | 289.96
|  | 79640 | FITA DE TEFLON - 3/4" | M | 0.16 | 1 |  | 0.16
101357 | CUBA DUPLA DE AÇO INOXIDÁVEL CHAPA 20 - 1020X400X200MM | [5 empty] | UN |  | 916.18
|  | 2035 | ENCANADOR (SGSP) | H | 17.4 | 3 |  | 52.2252
|  | 2036 | AJUDANTE DE ENCANADOR (SGSP) | H | 13.51 | 3 |  | 40.5505
|  | 74810 | VÁLVULA DE ESCOAMENTO P/ PIA DE COZINHA AMERICANA - 1.1/2" X 3.1/2" | Un | 26.48 | 2 |  | 52.96
|  | 75657 | SIFÃO DE METAL CROMADO TIPO COPO - 1.1/2" X 2" | Un | 90.26 | 2 |  | 180.52
|  | 76807 | CUBA DUPLA AÇO INOX 304 LIGA 18.8 - CHAPA N.20 (1MM) - MED. (1020X400X200)MM | Un | 589.6 | 1 |  | 589.6
|  | 79640 | FITA DE TEFLON - 3/4" | M | 0.16 | 2 |  | 0.32
101358 | TANQUE DE PANELA EM AÇO INOXIDÁVEL CHAPA 18 - 600X500X400MM | [5 empty] | UN |  | 958.52
|  | 2035 | ENCANADOR (SGSP) | H | 17.4 | 1.5 |  | 26.1126
|  | 2036 | AJUDANTE DE ENCANADOR (SGSP) | H | 13.51 | 1.5 |  | 20.2752
|  | 74810 | VÁLVULA DE ESCOAMENTO P/ PIA DE COZINHA AMERICANA - 1.1/2" X 3.1/2" | Un | 26.48 | 1 |  | 26.48
|  | 75657 | SIFÃO DE METAL CROMADO TIPO COPO - 1.1/2" X 2" | Un | 90.26 | 1 |  | 90.26
|  | 76822 | CUBA SIMPLES AÇO INOX 304 LIGA 18.8 - CHAPA N.18 (1,2MM) - PARA TANQUE PANELA - MED. (600X500X400)MM | Un | 795.23 | 1 |  | 795.23
|  | 79640 | FITA DE TEFLON - 3/4" | M | 0.16 | 1 |  | 0.16
101359 | HX.04 - TANQUE DE PANELA EM AÇO INOXIDÁVEL CHAPA 18 - 600X800X300MM | [5 empty] | UN |  | 1198.55
|  | 2035 | ENCANADOR (SGSP) | H | 17.4 | 1.5 |  | 26.1126
|  | 2036 | AJUDANTE DE ENCANADOR (SGSP) | H | 13.51 | 1.5 |  | 20.2752
|  | 74810 | VÁLVULA DE ESCOAMENTO P/ PIA DE COZINHA AMERICANA - 1.1/2" X 3.1/2" | Un | 26.48 | 1 |  | 26.48
|  | 75657 | SIFÃO DE METAL CROMADO TIPO COPO - 1.1/2" X 2" | Un | 90.26 | 1 |  | 90.26
|  | 76823 | CUBA SIMPLES AÇO INOX 304 LIGA 18.8 - CHAPA N.18 (1,2MM) - PARA TANQUE PANELA - MED. (600X800X300)MM | Un | 1035.26 | 1 |  | 1035.26
|  | 79640 | FITA DE TEFLON - 3/4" | M | 0.16 | 1 |  | 0.16
101360 | TANQUE DE PANELA EM AÇO INOXIDÁVEL - 600X500X500MM | [5 empty] | UN |  | 1416.6
|  | 2035 | ENCANADOR (SGSP) | H | 17.4 | 1.5 |  | 26.1126
|  | 2036 | AJUDANTE DE ENCANADOR (SGSP) | H | 13.51 | 1.5 |  | 20.2752
|  | 74810 | VÁLVULA DE ESCOAMENTO P/ PIA DE COZINHA AMERICANA - 1.1/2" X 3.1/2" | Un | 26.48 | 1 |  | 26.48
|  | 75657 | SIFÃO DE METAL CROMADO TIPO COPO - 1.1/2" X 2" | Un | 90.26 | 1 |  | 90.26
|  | 76824 | CUBA SIMPLES AÇO INOX 304 LIGA 18.8 - CHAPA N.18 (1,2MM) - PARA TANQUE PANELA - MED. (600X500X500)MM | Un | 1253.31 | 1 |  | 1253.31
|  | 79640 | FITA DE TEFLON - 3/4" | M | 0.16 | 1 |  | 0.16
101361 | CUBA DE FIBRA DE VIDRO 600 X 500 X 200MM | [5 empty] | UN |  | 547.25
|  | 2035 | ENCANADOR (SGSP) | H | 17.4 | 1.5 |  | 26.1126
|  | 2036 | AJUDANTE DE ENCANADOR (SGSP) | H | 13.51 | 1.5 |  | 20.2752
|  | 74810 | VÁLVULA DE ESCOAMENTO P/ PIA DE COZINHA AMERICANA - 1.1/2" X 3.1/2" | Un | 26.48 | 1 |  | 26.48
|  | 75657 | SIFÃO DE METAL CROMADO TIPO COPO - 1.1/2" X 2" | Un | 90.26 | 1 |  | 90.26
|  | 76901 | CUBA EM FIBRA DE VIDRO - MED. (600X500X200)MM | Un | 383.96 | 1 |  | 383.96
|  | 79640 | FITA DE TEFLON - 3/4" | M | 0.16 | 1 |  | 0.16
101370 | BEBEDOURO ELÉTRICO COM SISTEMA DE REFRIGERAÇÃO E DUAS SAÍDAS - 40L | [5 empty] | UN |  | 751.82
|  | 2035 | ENCANADOR (SGSP) | H | 17.4 | 1 |  | 17.4084
|  | 2036 | AJUDANTE DE ENCANADOR (SGSP) | H | 13.51 | 1 |  | 13.5168
|  | 2041 | ELETRICISTA (SGSP) | H | 19.64 | 1 |  | 19.642
|  | 2044 | AJUDANTE DE ELETRICISTA (SGSP) | H | 14.85 | 1 |  | 14.8524
|  | 56810 | BEBEDOURO ELÉTRICO COM REFRIGERAÇÃO - 40L | Un | 686.4 | 1 |  | 686.4
101371 | BEBEDOURO ELÉTRICO COM SISTEMA DE REFRIGERAÇÃO E DUAS SAÍDAS - 80L | [5 empty] | UN |  | 1003.54
|  | 2035 | ENCANADOR (SGSP) | H | 17.4 | 1 |  | 17.4084
|  | 2036 | AJUDANTE DE ENCANADOR (SGSP) | H | 13.51 | 1 |  | 13.5168
|  | 2041 | ELETRICISTA (SGSP) | H | 19.64 | 1 |  | 19.642
|  | 2044 | AJUDANTE DE ELETRICISTA (SGSP) | H | 14.85 | 1 |  | 14.8524
|  | 56815 | BEBEDOURO ELÉTRICO COM REFRIGERAÇÃO - 80L | Un | 938.12 | 1 |  | 938.12
101378 | FILTRO TIPO CUNO OU SIMILAR COM ELEMENTO FILTRANTE CEL./CARVAO/CEL. 180 L/H | [5 empty] | UN |  | 150.79
|  | 2035 | ENCANADOR (SGSP) | H | 17.4 | 0.3 |  | 5.2225
|  | 78045 | FILTRO TIPO CUNO C/ ELEM. FILTR. CARVÃO/POLIPROPILENO 180 L/H | Un | 145.52 | 1 |  | 145.52
|  | 79640 | FITA DE TEFLON - 3/4" | M | 0.16 | 0.3 |  | 0.048
101379 | FILTRO TIPO CUNO OU SIMILAR COM ELEMENTO FILTRANTE CEL./CARVAO/CEL. 360 L/H | [5 empty] | UN |  | 228.2
|  | 2035 | ENCANADOR (SGSP) | H | 17.4 | 0.3 |  | 5.2225
|  | 78046 | FILTRO TIPO CUNO C/ ELEM. FILTR. CARVÃO/POLIPROPILENO 360 L/H | Un | 222.93 | 1 |  | 222.93
|  | 79640 | FITA DE TEFLON - 3/4" | M | 0.16 | 0.3 |  | 0.048
101396 | AQUECEDOR A GÁS DE ACUMULAÇÃO, COM CILINDRO DE COBRE - 150L | [5 empty] | UN |  | 3008.14
|  | 2035 | ENCANADOR (SGSP) | H | 17.4 | 4 |  | 69.6336
|  | 2036 | AJUDANTE DE ENCANADOR (SGSP) | H | 13.51 | 4 |  | 54.0673
|  | 78005 | AQUECEDOR A GAS ACUMULAÇÃO - 150L | Un | 2884.44 | 1 |  | 2884.44
101401 | TORNEIRA DE PRESSÃO PARA USO GERAL, METAL AMARELO - 1/2" | [5 empty] | UN |  | 26.83
|  | 2035 | ENCANADOR (SGSP) | H | 17.4 | 0.5 |  | 8.7042
|  | 77235 | TORNEIRA P/ USO GERAL; M. AMARELO - 1/2" | Un | 18.13 | 1 |  | 18.13
101402 | TORNEIRA DE PRESSÃO PARA USO GERAL, METAL AMARELO - 3/4" | [5 empty] | UN |  | 27.1
|  | 2035 | ENCANADOR (SGSP) | H | 17.4 | 0.5 |  | 8.7042
|  | 77236 | TORNEIRA P/ USO GERAL; M. AMARELO - 3/4" | Un | 18.4 | 1 |  | 18.4
101403 | TORNEIRA DE PRESSÃO PARA USO GERAL, METAL CROMADO - 1/2" | [5 empty] | UN |  | 31.46
|  | 2035 | ENCANADOR (SGSP) | H | 17.4 | 0.5 |  | 8.7042
|  | 77237 | TORNEIRA P/ USO GERAL; M. CROMADO - 1/2" | Un | 22.76 | 1 |  | 22.76
101404 | TORNEIRA DE PRESSÃO PARA USO GERAL, METAL CROMADO - 3/4" | [5 empty] | UN |  | 31.04
|  | 2035 | ENCANADOR (SGSP) | H | 17.4 | 0.5 |  | 8.7042
|  | 77238 | TORNEIRA P/ USO GERAL; M. CROMADO - 3/4" | Un | 22.34 | 1 |  | 22.34
101408 | TORNEIRA DE PRESSÃO PARA PIA, COM CORPO LONGO E AERADOR - 3/4" | [5 empty] | UN |  | 118.2
|  | 2035 | ENCANADOR (SGSP) | H | 17.4 | 0.5 |  | 8.7042
|  | 77215 | AREJADOR DE VAZÃO CONSTANTE ANTI-FURTO, DE 6 LITROS | Un | 77.15 | 1 |  | 77.15
|  | 77232 | TORNEIRA DE PRESSÃO CROMADA LONGA 1/2" P/ PIA -SEM AREJADOR 18 A 20 CM - TIPO PAREDE - C/ BUCHA DE REDUÇÃO DE 3/4" | Un | 32.35 | 1 |  | 32.35
101409 | TORNEIRA CLÍNICA DE MESA - 12 CM - 1/2" | [5 empty] | UN |  | 319.31
|  | 2035 | ENCANADOR (SGSP) | H | 17.4 | 1 |  | 17.4084
|  | 77241 | TORNEIRA C/ ACIONAMENTO POR ALAVANCA (CLÍNICA) 1/2" | Un | 267.33 | 1 |  | 267.33
|  | 79640 | FITA DE TEFLON - 3/4" | M | 0.16 | 1 |  | 0.16
|  | 79680 | RABICHO DE METAL CROMADO FLEXÍVEL PARA LAVATÓRIO (1/2"X30)CM | Un | 34.41 | 1 |  | 34.41
101410 | TORNEIRA DE MESA COM ACIONAMENTO MANUAL E FECHAMENTO AUTOMÁTICO | [5 empty] | UN |  | 279.74
|  | 2035 | ENCANADOR (SGSP) | H | 17.4 | 1 |  | 17.4084
|  | 2036 | AJUDANTE DE ENCANADOR (SGSP) | H | 13.51 | 1 |  | 13.5168
|  | 77242 | TORNEIRA DE BANCA, CROMADA, COM ACIONAMENTO MANUAL E FECHAMENTO AUTOMÁTICO | Un | 248.81 | 1 |  | 248.81
101411 | TORNEIRA ELETRÔNICA DE MESA, COM SENSOR E ACIONAMENTO ELÉTRICO | [5 empty] | UN |  | 904.05
|  | 2035 | ENCANADOR (SGSP) | H | 17.4 | 1 |  | 17.4084
|  | 2036 | AJUDANTE DE ENCANADOR (SGSP) | H | 13.51 | 1 |  | 13.5168
|  | 2041 | ELETRICISTA (SGSP) | H | 19.64 | 1 |  | 19.642
|  | 52431 | ELETRODUTO DE PVC ROSCÁVEL DN: 3/4" | M | 2.72 | 1 |  | 2.72
|  | 52867 | CABO 6;00 MM2 - ISOLAMENTO P/ 0;7 KV - FLEXÍVEL | M | 2.3 | 2 |  | 4.6
|  | 77243 | TORNEIRA ELETRÔNICA DE BANCA, CROMADA, COM SENSOR DE MOVIMENTO E ACIONAMENTO ELÉTRICO DE 110V | Un | 846.16 | 1 |  | 846.16
101412 | BICA ALTA ARTICULÁVEL DE MESA - 1/2" | [5 empty] | UN |  | 328.35
|  | 2035 | ENCANADOR (SGSP) | H | 17.4 | 0.5 |  | 8.7042
|  | 2036 | AJUDANTE DE ENCANADOR (SGSP) | H | 13.51 | 0.5 |  | 6.7584
|  | 77244 | BICA ALTA ARTICULÁVEL DE MESA, CROMADA, DE 1/2" | Un | 312.89 | 1 |  | 312.89
101413 | MISTURADOR DE PAREDE PARA PIA, COM BICA MÓVEL TIPO LONGA E AERADOR - 3/4" | [5 empty] | UN |  | 334.01
|  | 2035 | ENCANADOR (SGSP) | H | 17.4 | 0.5 |  | 8.7042
|  | 77226 | MISTURADOR DE PAREDE P/ PIA - 3/4" | Un | 325.31 | 1 |  | 325.31
101414 | AREJADOR DE VAZÃO CONSTANTE - 6 LITROS | [5 empty] | UN |  | 92.61
|  | 2035 | ENCANADOR (SGSP) | H | 17.4 | 0.5 |  | 8.7042
|  | 2036 | AJUDANTE DE ENCANADOR (SGSP) | H | 13.51 | 0.5 |  | 6.7584
|  | 77215 | AREJADOR DE VAZÃO CONSTANTE ANTI-FURTO, DE 6 LITROS | Un | 77.15 | 1 |  | 77.15
101415 | REGISTRO REGULADOR DE VAZÃO - 1/2" | [5 empty] | UN |  | 99.61
|  | 2035 | ENCANADOR (SGSP) | H | 17.4 | 1 |  | 17.4084
|  | 2036 | AJUDANTE DE ENCANADOR (SGSP) | H | 13.51 | 1 |  | 13.5168
|  | 74465 | REGISTRO REGULADOR DE VAZÃO, CROMADO, DE 1/2" | Un | 68.68 | 1 |  | 68.68
101416 | TORNEIRA DE PAREDE ANTIVANDALISMO | [5 empty] | UN |  | 279.14
|  | 2035 | ENCANADOR (SGSP) | H | 17.4 | 2 |  | 34.8168
|  | 2036 | AJUDANTE DE ENCANADOR (SGSP) | H | 13.51 | 2 |  | 27.0336
|  | 77245 | CONJUNTO ANTI-VANDALISMO: TORNEIRA DE PAREDE 80 OU 85 E VÁLVULA DE FECHAMENTO AUTOMÁTICO | Un | 217.19 | 1 |  | 217.19
|  | 79640 | FITA DE TEFLON - 3/4" | M | 0.16 | 0.6 |  | 0.096
101417 | TORNEIRA DE ACIONAMENTO RESTRITO DE PAREDE | [5 empty] | UN |  | 145.08
|  | 2035 | ENCANADOR (SGSP) | H | 17.4 | 2 |  | 34.8168
|  | 2036 | AJUDANTE DE ENCANADOR (SGSP) | H | 13.51 | 2 |  | 27.0336
|  | 77246 | TORNEIRA DE ACIONAMENTO RESTRITO DE PAREDE | Un | 83.13 | 1 |  | 83.13
|  | 79640 | FITA DE TEFLON - 3/4" | M | 0.16 | 0.6 |  | 0.096
101418 | TORNEIRA ELÉTRICA AUTOMÁTICA, COM CORPO EM PVC CROMADO - 220V | [5 empty] | UN |  | 141.3
|  | 2035 | ENCANADOR (SGSP) | H | 17.4 | 0.5 |  | 8.7042
|  | 2041 | ELETRICISTA (SGSP) | H | 19.64 | 0.5 |  | 9.821
|  | 56840 | TORNEIRA ELÉTRICA DE PLÁSTICO BRANCA - 220V | Un | 122.77 | 1 |  | 122.77
101419 | VÁLVULA DE ACIONAMENTO HIDRO-MECÂNICO POR PEDAL | [5 empty] | UN |  | 557.08
|  | 2035 | ENCANADOR (SGSP) | H | 17.4 | 2 |  | 34.8168
|  | 2036 | AJUDANTE DE ENCANADOR (SGSP) | H | 13.51 | 2 |  | 27.0336
|  | 72414 | TUBO PVC RÍGIDO SOLDÁVEL PARA ÁGUA - 50MM | M | 9.85 | 1.8 |  | 17.73
|  | 75958 | VÁLVULA DE ACIONAMENTO HIDROMECÂNICO POR PEDAL ANTIDERR. E DOBR, FIX. NA PAREDE/PISO, C/REG. REGU. DE VAZ.E FLEX. 1/2" | Un | 477.38 | 1 |  | 477.38
|  | 79640 | FITA DE TEFLON - 3/4" | M | 0.16 | 0.72 |  | 0.1152
101422 | VÁLVULA FLUXÍVEL COM REGISTRO INCORPORADO - 1 1/4" | [5 empty] | UN |  | 166.65
|  | 2035 | ENCANADOR (SGSP) | H | 17.4 | 2 |  | 34.8168
|  | 2036 | AJUDANTE DE ENCANADOR (SGSP) | H | 13.51 | 2 |  | 27.0336
|  | 72413 | TUBO PVC RÍGIDO SOLDÁVEL PARA ÁGUA - 40MM | M | 8.27 | 1 |  | 8.27
|  | 74835 | VÁLVULA DE DESCARGA DE METAL S/ ACABAMENTO C/ REGISTRO INCORPORADO - 1.1/4", COM VAZÃO DE 6 LITROS (VDR) | Un | 96.43 | 1 |  | 96.43
|  | 79640 | FITA DE TEFLON - 3/4" | M | 0.16 | 0.6 |  | 0.096
101423 | VÁLVULA FLUXÍVEL COM REGISTRO INCORPORADO - 1 1/2" | [5 empty] | UN |  | 168.42
|  | 2035 | ENCANADOR (SGSP) | H | 17.4 | 2 |  | 34.8168
|  | 2036 | AJUDANTE DE ENCANADOR (SGSP) | H | 13.51 | 2 |  | 27.0336
|  | 72414 | TUBO PVC RÍGIDO SOLDÁVEL PARA ÁGUA - 50MM | M | 9.85 | 1 |  | 9.85
|  | 74836 | VÁLVULA DE DESCARGA DE METAL S/ ACABAMENTO C/ REGISTRO INCORPORADO - 1.1/2", COM VAZÃO DE 6 LITROS (VDR) | Un | 96.6 | 1 |  | 96.6
|  | 79640 | FITA DE TEFLON - 3/4" | M | 0.16 | 0.72 |  | 0.1152
101424 | VÁLVULA DE DESCARGA COM DUPLO ACIONAMENTO | [5 empty] | UN |  | 255.66
|  | 2035 | ENCANADOR (SGSP) | H | 17.4 | 2 |  | 34.8168
|  | 2036 | AJUDANTE DE ENCANADOR (SGSP) | H | 13.51 | 2 |  | 27.0336
|  | 72413 | TUBO PVC RÍGIDO SOLDÁVEL PARA ÁGUA - 40MM | M | 8.27 | 1 |  | 8.27
|  | 74837 | VÁLVULA DE DESCARGA COM DUPLO ACIONAMENTO | Un | 185.44 | 1 |  | 185.44
|  | 79640 | FITA DE TEFLON - 3/4" | M | 0.16 | 0.6 |  | 0.096
101425 | VÁLVULA DE DESCARGA EXTERNA COM ALAVANCA - 1 1/4" | [5 empty] | UN |  | 222.59
|  | 2035 | ENCANADOR (SGSP) | H | 17.4 | 2 |  | 34.8168
|  | 2036 | AJUDANTE DE ENCANADOR (SGSP) | H | 13.51 | 2 |  | 27.0336
|  | 72414 | TUBO PVC RÍGIDO SOLDÁVEL PARA ÁGUA - 50MM | M | 9.85 | 0.6 |  | 5.91
|  | 74842 | VÁLVULA DE DESCARGA EXTERNA - 1.1/4" | Un | 154.71 | 1 |  | 154.71
|  | 79640 | FITA DE TEFLON - 3/4" | M | 0.16 | 0.72 |  | 0.1152
101426 | ACABAMENTO ANTIVANDALISMO PARA VÁLVULA DE DESCARGA | [5 empty] | UN |  | 155.49
|  | 2035 | ENCANADOR (SGSP) | H | 17.4 | 0.8 |  | 13.9267
|  | 2036 | AJUDANTE DE ENCANADOR (SGSP) | H | 13.51 | 0.8 |  | 10.8134
|  | 75959 | ACABAMENTO ANTI-VANDALISMO PARA VÁVULA DE DESGARGA | Un | 130.75 | 1 |  | 130.75
101430 | VÁLVULA DE FECHAMENTO AUTOMÁTICO PARA CHUVEIRO ELÉTRICO | [5 empty] | UN |  | 492.48
|  | 2035 | ENCANADOR (SGSP) | H | 17.4 | 2 |  | 34.8168
|  | 2036 | AJUDANTE DE ENCANADOR (SGSP) | H | 13.51 | 2 |  | 27.0336
|  | 72414 | TUBO PVC RÍGIDO SOLDÁVEL PARA ÁGUA - 50MM | M | 9.85 | 1.2 |  | 11.82
|  | 75955 | VÁLVULA DE FECHAMENTO AUTOMÁTICO, CROMADA, PARA CHUVEIRO ELÉTRICO, DE 3/4" | Un | 418.69 | 1 |  | 418.69
|  | 79640 | FITA DE TEFLON - 3/4" | M | 0.16 | 0.72 |  | 0.1152
101431 | VÁLVULA DE FECHAMENTO AUTOMÁTICO PARA DUCHA DE ÁGUA FRIA OU PRÉ-MISTURADA | [5 empty] | UN |  | 368.85
|  | 2035 | ENCANADOR (SGSP) | H | 17.4 | 2 |  | 34.8168
|  | 2036 | AJUDANTE DE ENCANADOR (SGSP) | H | 13.51 | 2 |  | 27.0336
|  | 72414 | TUBO PVC RÍGIDO SOLDÁVEL PARA ÁGUA - 50MM | M | 9.85 | 1.2 |  | 11.82
|  | 75956 | VÁLVULA DE FECHAMENTO AUTOMÁTICO, CROMADA, PARA DUCHA DE ÁGUA FRIA OU PRÉ-MISTURADA, DE 3/4" | Un | 295.06 | 1 |  | 295.06
|  | 79640 | FITA DE TEFLON - 3/4" | M | 0.16 | 0.72 |  | 0.1152
101432 | VÁLVULA DE FECHAMENTO AUTOMÁTICO PARA CHUVEIRO DE AQUECEDOR DE ACUMULAÇÃO | [5 empty] | UN |  | 658.65
|  | 2035 | ENCANADOR (SGSP) | H | 17.4 | 2 |  | 34.8168
|  | 2036 | AJUDANTE DE ENCANADOR (SGSP) | H | 13.51 | 2 |  | 27.0336
|  | 72414 | TUBO PVC RÍGIDO SOLDÁVEL PARA ÁGUA - 50MM | M | 9.85 | 1.2 |  | 11.82
|  | 75957 | VÁLVULA DE FECHAMENTO AUTOMÁT, CROM, P/ CHUVEIRO DE AQUEC. DE ACUMUL, C/ VÁLV. RETENÇ. E MIST. DE CONTR. DE TEMP, 3/4" | Un | 584.86 | 1 |  | 584.86
|  | 79640 | FITA DE TEFLON - 3/4" | M | 0.16 | 0.72 |  | 0.1152
101433 | VÁLVULA FLUXIVEL PARA MICTÓRIO COM ACIONAMENTO MANUAL E FECHAMENTO AUTOMÁTICO | [5 empty] | UN |  | 176.61
|  | 2035 | ENCANADOR (SGSP) | H | 17.4 | 2 |  | 34.8168
|  | 2036 | AJUDANTE DE ENCANADOR (SGSP) | H | 13.51 | 2 |  | 27.0336
|  | 74802 | VÁLVULA FLEXÍVEL PARA MICTÓRIO, ACIONAMENTO MANUAL E FECHAMENTO AUTOMÁTICO | Un | 114.66 | 1 |  | 114.66
|  | 79640 | FITA DE TEFLON - 3/4" | M | 0.16 | 0.6 |  | 0.096
101437 | CHUVEIRO FIXO DE METAL CROMADO - CRIVO COM DIÂMETRO DE NO MÍNIMO 6CM | [5 empty] | UN |  | 155.63
|  | 2035 | ENCANADOR (SGSP) | H | 17.4 | 0.5 |  | 8.7042
|  | 78014 | CHUVEIRO FIXO DE METAL CROMADO - DIÂMETRO MÍNIMO 6 CM | Un | 146.93 | 1 |  | 146.93
101440 | CHUVEIRO ELÉTRICO AUTOMÁTICO, CORPO EM PVC CROMADO - 220V-2800/4400W | [5 empty] | UN |  | 181.01
|  | 2035 | ENCANADOR (SGSP) | H | 17.4 | 0.5 |  | 8.7042
|  | 2041 | ELETRICISTA (SGSP) | H | 19.64 | 0.5 |  | 9.821
|  | 56820 | CHUVEIRO ELÉTRICO AUTOMÁTICO -220V- 5400W-CORPO PVC CROMADO | Un | 147.07 | 1 |  | 147.07
|  | 79640 | FITA DE TEFLON - 3/4" | M | 0.16 | 0.28 |  | 0.0448
|  | 79686 | TUBO DE ALUMÍNIO P/ LIGAÇÃO DE CHUVEIRO (C/ CANOPLA) | Un | 15.37 | 1 |  | 15.37
101442 | CHUVEIRO DUCHA MODELO JET-SET METÁLICA OU SIMILAR | [5 empty] | UN |  | 135.4
|  | 2035 | ENCANADOR (SGSP) | H | 17.4 | 0.5 |  | 8.7042
|  | 2041 | ELETRICISTA (SGSP) | H | 19.64 | 0.5 |  | 9.821
|  | 56827 | DUCHA MODELO JET 04 - PLÁSTICA - BRANCA | Un | 116.83 | 1 |  | 116.83
|  | 79640 | FITA DE TEFLON - 3/4" | M | 0.16 | 0.28 |  | 0.0448
101444 | DUCHA HIGIÊNICA FLEXÍVEL SEM REGISTRO DE PAREDE | [5 empty] | UN |  | 275.55
|  | 2035 | ENCANADOR (SGSP) | H | 17.4 | 0.5 |  | 8.7042
|  | 56829 | DUCHA HIG.FLEX SEM REG. DE PAREDE | Un | 266.8 | 1 |  | 266.8
|  | 79640 | FITA DE TEFLON - 3/4" | M | 0.16 | 0.28 |  | 0.0448
101445 | CONJUNTO ANTIVANDALISMO FORMADO DE CHUVEIRO E VÁLVULA DE FECHAMENTO AUTOMÁTICO (ÁGUA FRIA OU PRÉ-MISTURADA) | [5 empty] | UN |  | 398.78
|  | 2035 | ENCANADOR (SGSP) | H | 17.4 | 2.5 |  | 43.521
|  | 2036 | AJUDANTE DE ENCANADOR (SGSP) | H | 13.51 | 2 |  | 27.0336
|  | 72414 | TUBO PVC RÍGIDO SOLDÁVEL PARA ÁGUA - 50MM | M | 9.85 | 1.2 |  | 11.82
|  | 75954 | CONJUNTO ANTI-VANDALISMO: CHUVEIRO E VÁLVULA DE FECHAMENTO AUTOMÁTICO | Un | 316.29 | 1 |  | 316.29
|  | 79640 | FITA DE TEFLON - 3/4" | M | 0.16 | 0.72 |  | 0.1152
101448 | MISTURADOR DE MESA PARA LAVATÓRIO - 1/2" | [5 empty] | UN |  | 372.71
|  | 2035 | ENCANADOR (SGSP) | H | 17.4 | 0.5 |  | 8.7042
|  | 77223 | MISTURADOR DE MESA P/ LAVATÓRIO - 1/2" | Un | 364.01 | 1 |  | 364.01
101450 | SABONETEIRA DE LOUÇA BRANCA - 7,5X15CM | [5 empty] | UN |  | 53.22
|  | 2050 | AZULEJISTA (SGSP) | H | 19.15 | 1 |  | 19.1584
|  | 2099 | SERVENTE (SGSP) | H | 13.4 | 0.98 |  | 13.1336
|  | 10629 | ARGAMASSA DE CIMENTO COM AREIA MÉDIA 1:3 | M3 | 446.52 | 0.002 |  | 0.893
|  | 76459 | SABONETEIRA LOUÇA BRANCA - (7,5X15)CM | Un | 20.03 | 1 |  | 20.03
101451 | SABONETEIRA DE LOUÇA BRANCA - 15X15CM | [5 empty] | UN |  | 56.85
|  | 2050 | AZULEJISTA (SGSP) | H | 19.15 | 1 |  | 19.1584
|  | 2099 | SERVENTE (SGSP) | H | 13.4 | 0.98 |  | 13.1336
|  | 10629 | ARGAMASSA DE CIMENTO COM AREIA MÉDIA 1:3 | M3 | 446.52 | 0.002 |  | 0.893
|  | 76456 | SABONETEIRA LOUÇA BRANCA - (15X15)CM | Un | 23.66 | 1 |  | 23.66
101452 | DISPENSER DE SABÃO, DE PAREDE, MANUAL, PARA SANITÁRIOS, ABS, ALTO IMPACTO, COM RESERVATÓRIO DE 800/ 900ML | [5 empty] | UN |  | 30.9
|  | 2050 | AZULEJISTA (SGSP) | H | 19.15 | 0.35 |  | 6.7054
|  | 76461 | DISPENSER DE SABÃO, DE PAREDE , MANUAL, PARA SANITÁRIOS - ABS-ALTO IMPACTO, COM RESERVATÓRIO (800/900 ML) | Un | 24.19 | 1 |  | 24.19
101465 | PAPELEIRA DE LOUÇA BRANCA - 15X15CM | [5 empty] | UN |  | 57.88
|  | 2050 | AZULEJISTA (SGSP) | H | 19.15 | 1 |  | 19.1584
|  | 2099 | SERVENTE (SGSP) | H | 13.4 | 0.98 |  | 13.1336
|  | 10629 | ARGAMASSA DE CIMENTO COM AREIA MÉDIA 1:3 | M3 | 446.52 | 0.002 |  | 0.893
|  | 76444 | PAPELEIRA LOUÇA BRANCA - (15X15)CM | Un | 24.69 | 1 |  | 24.69
101466 | DISPENSER PAPEL TOALHA, DE PAREDE, MANUAL, PARA SANITÁRIOS - ABS - ALTO IMPACTO - AUTO CORTE | [5 empty] | UN |  | 182.65
|  | 2020 | PEDREIRO (SGSP) | H | 16.51 | 0.35 |  | 5.7786
|  | 76898 | DISPENSER DE PAPEL TOALHA, DE PAREDE, MANUAL, PARA SANITÁRIOS - ABS - ALTO IMPACTO AUTO-CORTE | Un | 176.87 | 1 |  | 176.87
101470 | CABIDE DE LOUÇA BRANCA, COM UM OU DOIS GANCHOS | [5 empty] | UN |  | 53.13
|  | 2050 | AZULEJISTA (SGSP) | H | 19.15 | 1 |  | 19.1584
|  | 2099 | SERVENTE (SGSP) | H | 13.4 | 0.98 |  | 13.1336
|  | 10629 | ARGAMASSA DE CIMENTO COM AREIA MÉDIA 1:3 | M3 | 446.52 | 0.002 |  | 0.893
|  | 76420 | CABIDE DE LOUÇA BRANCA | Un | 19.94 | 1 |  | 19.94
101473 | FRONTÃO OU TESTEIRA DE MÁRMORE BRANCO ESPIRITO SANTO - H. ATÉ 10CM | [5 empty] | M |  | 51.93
|  | 2020 | PEDREIRO (SGSP) | H | 16.51 | 0.2 |  | 3.302
|  | 2099 | SERVENTE (SGSP) | H | 13.4 | 0.24 |  | 3.2164
|  | 10630 | ARGAMASSA DE CIMENTO COM AREIA GROSSA 1:3 | M3 | 448.1 | 0.001 |  | 0.448
|  | 77630 | FRONTÃO / TESTEIRA - MÁRMORE BRANCO ESPÍRITO SANTO ALTURA 10CM - ESPESSURA 2CM | M | 44.96 | 1 |  | 44.96
101474 | FRONTÃO OU TESTEIRA DE GRANITO CINZA MAUA - H ATÉ 10CM | [5 empty] | M |  | 57.08
|  | 2020 | PEDREIRO (SGSP) | H | 16.51 | 0.2 |  | 3.302
|  | 2099 | SERVENTE (SGSP) | H | 13.4 | 0.24 |  | 3.2164
|  | 10630 | ARGAMASSA DE CIMENTO COM AREIA GROSSA 1:3 | M3 | 448.1 | 0.001 |  | 0.448
|  | 77631 | FRONTÃO / TESTEIRA - GRANITO CINZA MAUÁ ALTURA 10CM - ESPESSURA 2CM | Un | 50.11 | 1 |  | 50.11
101475 | TAMPO PARA BANCADA ÚMIDA - GRANITO CINZA ANDORINHA - ESPESSURA 2CM | [5 empty] | M2 |  | 382.44
|  | 2020 | PEDREIRO (SGSP) | H | 16.51 | 2 |  | 33.0207
|  | 2099 | SERVENTE (SGSP) | H | 13.4 | 1.96 |  | 26.2673
|  | 10630 | ARGAMASSA DE CIMENTO COM AREIA GROSSA 1:3 | M3 | 448.1 | 0.0041 |  | 1.8371
|  | 77619 | TAMPO PARA BANCADA - GRANITO CINZA ANDORINHA - ESPESSURA 2CM | M2 | 321.31 | 1 |  | 321.31
101476 | TAMPO PARA BANCADA ÚMIDA - GRANITO CINZA MAUA POLIDO - ESPESSURA 2CM | [5 empty] | M2 |  | 403.51
|  | 2020 | PEDREIRO (SGSP) | H | 16.51 | 2 |  | 33.0207
|  | 2099 | SERVENTE (SGSP) | H | 13.4 | 1.96 |  | 26.2673
|  | 10630 | ARGAMASSA DE CIMENTO COM AREIA GROSSA 1:3 | M3 | 448.1 | 0.0041 |  | 1.8371
|  | 77620 | TAMPO PARA BANCADA ÚMIDA - GRANITO CINZA MAUÁ POLIDO - ESPESSURA 2CM | M2 | 342.38 | 1 |  | 342.38
101477 | TAMPO PARA BANCADA ÚMIDA - GRANITO VERDE UBATUBA POLIDO - ESPESSURA 2CM | [5 empty] | M2 |  | 426.18
|  | 2020 | PEDREIRO (SGSP) | H | 16.51 | 2 |  | 33.0207
|  | 2099 | SERVENTE (SGSP) | H | 13.4 | 1.96 |  | 26.2673
|  | 10630 | ARGAMASSA DE CIMENTO COM AREIA GROSSA 1:3 | M3 | 448.1 | 0.0041 |  | 1.8371
|  | 77622 | TAMPO PARA BANCADA ÚMIDA - GRANITO VERDE UBATUBA POLIDO - ESPESSURA 2CM | M2 | 365.05 | 1 |  | 365.05
101478 | TAMPO PARA BANCADA ÚMIDA - GRANITO PRETO TIJUCA POLIDO 2CM | [5 empty] | M2 |  | 548.21
|  | 2020 | PEDREIRO (SGSP) | H | 16.51 | 2 |  | 33.0207
|  | 2099 | SERVENTE (SGSP) | H | 13.4 | 1.96 |  | 26.2673
|  | 10630 | ARGAMASSA DE CIMENTO COM AREIA GROSSA 1:3 | M3 | 448.1 | 0.0041 |  | 1.8371
|  | 77624 | TAMPO PARA BANCADA ÚMIDA - GRANITO PRETO SÃO GABRIEL - POLIDO - ESPESSURA 2CM | M2 | 487.08 | 1 |  | 487.08
101482 | TAMPO PARA BANCADA ÚMIDA - MÁRMORE BRANCO ESPIRITO SANTO 2CM | [5 empty] | M2 |  | 385.35
|  | 2020 | PEDREIRO (SGSP) | H | 16.51 | 2 |  | 33.0207
|  | 2099 | SERVENTE (SGSP) | H | 13.4 | 1.96 |  | 26.2673
|  | 10630 | ARGAMASSA DE CIMENTO COM AREIA GROSSA 1:3 | M3 | 448.1 | 0.0041 |  | 1.8371
|  | 77615 | TAMPO P/ BANCADA - MÁRMORE ESPÍRITO SANTO - ESPES. 2CM | M2 | 324.22 | 1 |  | 324.22
101486 | TAMPO PARA BANCADA ÚMIDA - AÇO INOX N.18 (18:8) | [5 empty] | M2 |  | 834.3
|  | 2020 | PEDREIRO (SGSP) | H | 16.51 | 2 |  | 33.0207
|  | 2099 | SERVENTE (SGSP) | H | 13.4 | 1.96 |  | 26.2673
|  | 10630 | ARGAMASSA DE CIMENTO COM AREIA GROSSA 1:3 | M3 | 448.1 | 0.0041 |  | 1.8371
|  | 77605 | TAMPO PARA BANCADA; AÇO INOX. N.18 - 0/2000MM . 18.8 | M2 | 773.17 | 1 |  | 773.17
101488 | TAMPO PARA BANCADA ÚMIDA - CONCRETO POLIDO E=40MM COM BORDAS ARREDONDADAS E ENVERNIZADAS | [5 empty] | M2 |  | 114.03
|  | 2013 | CARPINTEIRO (SGSP) | H | 16.71 | 1.5 |  | 25.0764
|  | 2014 | AJUDANTE DE CARPINTEIRO (SGSP) | H | 13.53 | 1.5 |  | 20.3098
|  | 2015 | FERREIRO (SGSP) | H | 16.71 | 0.1 |  | 1.6717
|  | 2016 | AJUDANTE DE FERREIRO - ARMADOR (SGSP) | H | 13.9 | 0.1 |  | 1.3908
|  | 2020 | PEDREIRO (SGSP) | H | 16.51 | 1 |  | 16.5103
|  | 2099 | SERVENTE (SGSP) | H | 13.4 | 1.5 |  | 20.1025
|  | 10607 | CONCRETO FCK=15MPA C/ BRITA 1 | M3 | 253.58 | 0.04 |  | 10.1433
|  | 11001 | DESMOLDANTE PARA FORMAS | L | 8.57 | 0.1 |  | 0.857
|  | 11021 | COMPENSADO RESINADO 12MM COLA BRANCA - CHAPA DE 2,20 X 1,10 M | M2 | 13.26 | 0.33 |  | 4.3758
|  | 11064 | PINUS - SARRAFO DE 1" X 2" - BRUTO | M | 0.74 | 5 |  | 3.7
|  | 11530 | TELA SOLDADA NERVURADA Q- 61 (PAINEL - AÇO CA60 - MALHA 15 X 15 CM - FIO 3.4 MM) | M2 | 4.32 | 1.05 |  | 4.536
|  | 17515 | PREGO 18 X 27 COMUM - POLIDO | Kg | 5.22 | 0.2 |  | 1.044
|  | 39024 | POLIMENTO MECÂNICO EM SUPERFÍCIES DE CONCRETO | M2 | 4.15 | 1.04 |  | 4.3139
101489 | TAMPO PARA BANCADA ÚMIDA - CONCRETO POLIDO E=50MM COM BORDAS ARREDONDADAS E ENVERNIZADAS | [5 empty] | M2 |  | 116.57
|  | 2013 | CARPINTEIRO (SGSP) | H | 16.71 | 1.5 |  | 25.0764
|  | 2014 | AJUDANTE DE CARPINTEIRO (SGSP) | H | 13.53 | 1.5 |  | 20.3098
|  | 2015 | FERREIRO (SGSP) | H | 16.71 | 0.1 |  | 1.6717
|  | 2016 | AJUDANTE DE FERREIRO - ARMADOR (SGSP) | H | 13.9 | 0.1 |  | 1.3908
|  | 2020 | PEDREIRO (SGSP) | H | 16.51 | 1 |  | 16.5103
|  | 2099 | SERVENTE (SGSP) | H | 13.4 | 1.5 |  | 20.1025
|  | 10607 | CONCRETO FCK=15MPA C/ BRITA 1 | M3 | 253.58 | 0.05 |  | 12.6791
|  | 11001 | DESMOLDANTE PARA FORMAS | L | 8.57 | 0.1 |  | 0.857
|  | 11021 | COMPENSADO RESINADO 12MM COLA BRANCA - CHAPA DE 2,20 X 1,10 M | M2 | 13.26 | 0.33 |  | 4.3758
|  | 11064 | PINUS - SARRAFO DE 1" X 2" - BRUTO | M | 0.74 | 5 |  | 3.7
|  | 11530 | TELA SOLDADA NERVURADA Q- 61 (PAINEL - AÇO CA60 - MALHA 15 X 15 CM - FIO 3.4 MM) | M2 | 4.32 | 1.05 |  | 4.536
|  | 17515 | PREGO 18 X 27 COMUM - POLIDO | Kg | 5.22 | 0.2 |  | 1.044
|  | 39024 | POLIMENTO MECÂNICO EM SUPERFÍCIES DE CONCRETO | M2 | 4.15 | 1.04 |  | 4.3139
101491 | SABONETEIRA PARA SABÃO LÍQUIDO | [5 empty] | UN |  | 57.22
|  | 2050 | AZULEJISTA (SGSP) | H | 19.15 | 0.35 |  | 6.7054
|  | 76896 | SABONETEIRA ACRÍLICA DE PAREDE PARA SABÃO LÍQUIDO COM DOSADOR | Un | 50.51 | 1 |  | 50.51
101497 | PORTA TOALHA DE PAPEL INTER FOLHAS | [5 empty] | UN |  | 39.49
|  | 2050 | AZULEJISTA (SGSP) | H | 19.15 | 0.35 |  | 6.7054
|  | 76890 | TOALHEIRO P/ PAPEL 2 OU 3 DOBRAS OU INTERFOLHAS | Un | 32.78 | 1 |  | 32.78
105001 | DEMOLIÇÃO DE TUBULAÇÃO DE AÇO PRETO OU GALVANIZADO - ATÉ 2" | [5 empty] | M |  | 4.06
|  | 2036 | AJUDANTE DE ENCANADOR (SGSP) | H | 13.51 | 0.3 |  | 4.055
105002 | DEMOLIÇÃO DE TUBULAÇÃO DE AÇO PRETO OU GALVANIZADO - ACIMA DE 2" | [5 empty] | M |  | 6.76
|  | 2036 | AJUDANTE DE ENCANADOR (SGSP) | H | 13.51 | 0.5 |  | 6.7584
105003 | DEMOLIÇÃO DE TUBULAÇÃO DE PVC RÍGIDO - ATÉ 4" | [5 empty] | M |  | 3.38
|  | 2036 | AJUDANTE DE ENCANADOR (SGSP) | H | 13.51 | 0.25 |  | 3.3792
105004 | DEMOLIÇÃO DE TUBULAÇÃO DE PVC RÍGIDO - ACIMA DE 4" | [5 empty] | M |  | 6.08
|  | 2036 | AJUDANTE DE ENCANADOR (SGSP) | H | 13.51 | 0.45 |  | 6.0825
105005 | DEMOLIÇÃO DE TUBULAÇÃO DE COBRE - ATÉ 1 1/4" | [5 empty] | M |  | 4.06
|  | 2036 | AJUDANTE DE ENCANADOR (SGSP) | H | 13.51 | 0.3 |  | 4.055
105018 | DEMOLIÇÃO DE REGISTROS | [5 empty] | UN |  | 3.38
|  | 2036 | AJUDANTE DE ENCANADOR (SGSP) | H | 13.51 | 0.25 |  | 3.3792
105032 | DEMOLIÇÃO DE CALHAS, RUFOS OU RINCÕES EM CHAPA METÁLICA | [5 empty] | M |  | 3.11
|  | 2036 | AJUDANTE DE ENCANADOR (SGSP) | H | 13.51 | 0.23 |  | 3.1088
105033 | DEMOLIÇÃO DE CONDUTORES APARENTES | [5 empty] | M |  | 2.03
|  | 2036 | AJUDANTE DE ENCANADOR (SGSP) | H | 13.51 | 0.15 |  | 2.0275
106001 | RETIRADA DE TUBULAÇÃO DE AÇO PRETO OU GALVANIZADO - ATÉ 2" | [5 empty] | M |  | 8.7
|  | 2035 | ENCANADOR (SGSP) | H | 17.4 | 0.5 |  | 8.7042
106002 | RETIRADA DE TUBULAÇÃO DE AÇO PRETO OU GALVANIZADO - ACIMA DE 2" | [5 empty] | M |  | 10.45
|  | 2035 | ENCANADOR (SGSP) | H | 17.4 | 0.6 |  | 10.445
106003 | RETIRADA DE TUBULAÇÃO DE PVC RÍGIDO - ATÉ 4" | [5 empty] | M |  | 7.83
|  | 2035 | ENCANADOR (SGSP) | H | 17.4 | 0.45 |  | 7.8337
106004 | RETIRADA DE TUBULAÇÃO DE PVC RÍGIDO - ACIMA DE 4" | [5 empty] | M |  | 9.57
|  | 2035 | ENCANADOR (SGSP) | H | 17.4 | 0.55 |  | 9.5746
106005 | RETIRADA DE TUBULAÇÃO DE COBRE - ATÉ 1 1/4" | [5 empty] | M |  | 8.7
|  | 2035 | ENCANADOR (SGSP) | H | 17.4 | 0.5 |  | 8.7042
106006 | RETIRADA DE TUBULAÇÃO DE COBRE - ACIMA DE 1 1/4" | [5 empty] | M |  | 10.45
|  | 2035 | ENCANADOR (SGSP) | H | 17.4 | 0.6 |  | 10.445
106007 | RETIRADA DE TUBULAÇÃO DE FERRO FUNDIDO - ATÉ 4" | [5 empty] | M |  | 8.7
|  | 2035 | ENCANADOR (SGSP) | H | 17.4 | 0.5 |  | 8.7042
106008 | RETIRADA DE TUBULAÇÃO DE FERRO FUNDIDO - ACIMA DE 4" | [5 empty] | M |  | 10.45
|  | 2035 | ENCANADOR (SGSP) | H | 17.4 | 0.6 |  | 10.445
106009 | RETIRADA DE TUBULAÇÃO DE CIMENTO-AMIANTO - ATÉ 3" | [5 empty] | M |  | 7.83
|  | 2035 | ENCANADOR (SGSP) | H | 17.4 | 0.45 |  | 7.8337
106010 | RETIRADA DE TUBULAÇÃO DE CIMENTO-AMIANTO - ACIMA DE 3" | [5 empty] | M |  | 9.57
|  | 2035 | ENCANADOR (SGSP) | H | 17.4 | 0.55 |  | 9.5746
106011 | RETIRADA DE TUBULAÇÃO DE CERÂMICA VIDRADA - ATÉ 6" | [5 empty] | M |  | 12.19
|  | 2035 | ENCANADOR (SGSP) | H | 17.4 | 0.7 |  | 12.1858
106012 | RETIRADA DE TUBULAÇÃO DE CERÂMICA VIDRADA - ACIMA DE 6" | [5 empty] | M |  | 13.93
|  | 2035 | ENCANADOR (SGSP) | H | 17.4 | 0.8 |  | 13.9267
106015 | RETIRADA DE RESERVATÓRIOS DE CIMENTO-AMIANTO - ATÉ 1000 LITROS | [5 empty] | UN |  | 92.78
|  | 2035 | ENCANADOR (SGSP) | H | 17.4 | 3 |  | 52.2252
|  | 2036 | AJUDANTE DE ENCANADOR (SGSP) | H | 13.51 | 3 |  | 40.5505
106018 | RETIRADA DE REGISTROS OU VÁLVULAS FLUXÍVEIS | [5 empty] | UN |  | 69.18
|  | 2020 | PEDREIRO (SGSP) | H | 16.51 | 0.5 |  | 8.2551
|  | 2035 | ENCANADOR (SGSP) | H | 17.4 | 3.5 |  | 60.9294
106022 | RETIRADA DE VÁLVULAS DE RETENÇÃO | [5 empty] | UN |  | 19.15
|  | 2035 | ENCANADOR (SGSP) | H | 17.4 | 1.1 |  | 19.1492
106024 | RETIRADA DE CONJUNTOS MOTOR-BOMBA | [5 empty] | UN |  | 139.27
|  | 2035 | ENCANADOR (SGSP) | H | 17.4 | 8 |  | 139.2672
106026 | RETIRADA DE CAIXAS SIFONADAS OU RALOS | [5 empty] | UN |  | 9.57
|  | 2035 | ENCANADOR (SGSP) | H | 17.4 | 0.55 |  | 9.5746
106029 | RETIRADA DE HIDRANTES DE PAREDE | [5 empty] | UN |  | 52.23
|  | 2035 | ENCANADOR (SGSP) | H | 17.4 | 3 |  | 52.2252
106032 | RETIRADA DE CALHAS, RUFOS OU RINCÕES EM CHAPA METÁLICA | [5 empty] | M |  | 4.35
|  | 2035 | ENCANADOR (SGSP) | H | 17.4 | 0.25 |  | 4.3521
106033 | RETIRADA DE CONDUTORES APARENTES | [5 empty] | M |  | 2.79
|  | 2035 | ENCANADOR (SGSP) | H | 17.4 | 0.16 |  | 2.7853
106035 | RETIRADA DE APARELHOS SANITÁRIOS, INCLUSIVE ACESSÓRIOS | [5 empty] | UN |  | 26.11
|  | 2035 | ENCANADOR (SGSP) | H | 17.4 | 1.5 |  | 26.1126
106040 | RETIRADA DE SIFÕES | [5 empty] | UN |  | 6.96
|  | 2035 | ENCANADOR (SGSP) | H | 17.4 | 0.4 |  | 6.9633
106042 | RETIRADA DE TORNEIRAS | [5 empty] | UN |  | 4.53
|  | 2035 | ENCANADOR (SGSP) | H | 17.4 | 0.26 |  | 4.5261
106045 | RETIRADA DE CAIXAS DE DESCARGA DE SOBREPOR | [5 empty] | UN |  | 13.23
|  | 2035 | ENCANADOR (SGSP) | H | 17.4 | 0.76 |  | 13.2303
106050 | RETIRADA DO TAMPO ÚMIDO | [5 empty] | M2 |  | 7.48
|  | 2020 | PEDREIRO (SGSP) | H | 16.51 | 0.25 |  | 4.1275
|  | 2099 | SERVENTE (SGSP) | H | 13.4 | 0.25 |  | 3.3504
107018 | RECOLOCAÇÃO DE REGISTROS OU VÁLVULAS FLUXÍVEIS | [5 empty] | UN |  | 62.67
|  | 2035 | ENCANADOR (SGSP) | H | 17.4 | 2 |  | 34.8168
|  | 2036 | AJUDANTE DE ENCANADOR (SGSP) | H | 13.51 | 2 |  | 27.0336
|  | 37509 | FUNDO CROMATO DE ZINCO | L | 21.38 | 0.03 |  | 0.6414
|  | 79636 | ESTOPA ALCATROADA (PARA ENCANAMENTO) | Kg | 9.03 | 0.02 |  | 0.1806
107022 | RECOLOCAÇÃO DE VÁLVULAS DE RETENÇÃO | [5 empty] | UN |  | 32.05
|  | 2035 | ENCANADOR (SGSP) | H | 17.4 | 1 |  | 17.4084
|  | 2036 | AJUDANTE DE ENCANADOR (SGSP) | H | 13.51 | 1 |  | 13.5168
|  | 37509 | FUNDO CROMATO DE ZINCO | L | 21.38 | 0.04 |  | 0.8552
|  | 79636 | ESTOPA ALCATROADA (PARA ENCANAMENTO) | Kg | 9.03 | 0.03 |  | 0.2709
107024 | RECOLOCAÇÃO DE CONJUNTOS MOTOR-BOMBA | [5 empty] | UN |  | 123.7
|  | 2035 | ENCANADOR (SGSP) | H | 17.4 | 4 |  | 69.6336
|  | 2036 | AJUDANTE DE ENCANADOR (SGSP) | H | 13.51 | 4 |  | 54.0673
107026 | RECOLOCAÇÃO DE CAIXAS SIFONADAS OU RALOS | [5 empty] | UN |  | 51.18
|  | 2035 | ENCANADOR (SGSP) | H | 17.4 | 1.4 |  | 24.3717
|  | 2036 | AJUDANTE DE ENCANADOR (SGSP) | H | 13.51 | 1.4 |  | 18.9235
|  | 79653 | SOLDA PREPARADA 50% ESTANHO, 50% CHUMBO - EM BARRA | Kg | 65.71 | 0.12 |  | 7.8852
107029 | RECOLOCAÇÃO DE HIDRANTES DE PAREDE | [5 empty] | UN |  | 160.81
|  | 2035 | ENCANADOR (SGSP) | H | 17.4 | 5.2 |  | 90.5237
|  | 2036 | AJUDANTE DE ENCANADOR (SGSP) | H | 13.51 | 5.2 |  | 70.2876
107032 | RECOLOCAÇÃO DE CALHAS, RUFOS OU RINCÕES EM CHAPA METÁLICA | [5 empty] | M |  | 32.68
|  | 2035 | ENCANADOR (SGSP) | H | 17.4 | 0.85 |  | 14.7971
|  | 2036 | AJUDANTE DE ENCANADOR (SGSP) | H | 13.51 | 0.85 |  | 11.4893
|  | 17530 | REBITE DE REPUXO EM ALUMÍNIO TIPO POP N. 415 ( DIÂMETRO 4 MM - COMPRIMENTO 15 MM) | Kg | 41.35 | 0.04 |  | 1.654
|  | 79656 | SOLDA PREPARADA - 30/70 | Kg | 47.4 | 0.1 |  | 4.74
107033 | RECOLOCAÇÃO DE CONDUTORES APARENTES | [5 empty] | M |  | 26.39
|  | 2035 | ENCANADOR (SGSP) | H | 17.4 | 0.7 |  | 12.1858
|  | 2036 | AJUDANTE DE ENCANADOR (SGSP) | H | 13.51 | 0.7 |  | 9.4617
|  | 79656 | SOLDA PREPARADA - 30/70 | Kg | 47.4 | 0.1 |  | 4.74
107035 | RECOLOCAÇÃO DE APARELHOS SANITÁRIOS, INCLUSIVE ACESSÓRIOS | [5 empty] | UN |  | 92.78
|  | 2035 | ENCANADOR (SGSP) | H | 17.4 | 3 |  | 52.2252
|  | 2036 | AJUDANTE DE ENCANADOR (SGSP) | H | 13.51 | 3 |  | 40.5505
107040 | RECOLOCAÇÃO DE SIFÕES | [5 empty] | UN |  | 15.46
|  | 2035 | ENCANADOR (SGSP) | H | 17.4 | 0.5 |  | 8.7042
|  | 2036 | AJUDANTE DE ENCANADOR (SGSP) | H | 13.51 | 0.5 |  | 6.7584
107042 | RECOLOCAÇÃO DE TORNEIRAS | [5 empty] | UN |  | 8.7
|  | 2035 | ENCANADOR (SGSP) | H | 17.4 | 0.5 |  | 8.7042
107045 | RECOLOCAÇÃO DE CAIXAS DE DESCARGA DE SOBREPOR | [5 empty] | UN |  | 77.31
|  | 2035 | ENCANADOR (SGSP) | H | 17.4 | 2.5 |  | 43.521
|  | 2036 | AJUDANTE DE ENCANADOR (SGSP) | H | 13.51 | 2.5 |  | 33.7921
108070 | SIFÃO COM COPO, TIPO REFORÇADO, PVC RÍGIDO - 1 1/2"X2" | [5 empty] | UN |  | 28.55
|  | 2035 | ENCANADOR (SGSP) | H | 17.4 | 0.4 |  | 6.9633
|  | 2036 | AJUDANTE DE ENCANADOR (SGSP) | H | 13.51 | 0.4 |  | 5.4067
|  | 75663 | SIFÃO COM COPO DE PVC RÍGIDO - 1.1/2" X 2" | Un | 16.18 | 1 |  | 16.18
108072 | SIFÃO TIPO PESADO, METAL CROMADO - 1"X1 1/2" | [5 empty] | UN |  | 125.36
|  | 2035 | ENCANADOR (SGSP) | H | 17.4 | 0.5 |  | 8.7042
|  | 2036 | AJUDANTE DE ENCANADOR (SGSP) | H | 13.51 | 0.5 |  | 6.7584
|  | 75653 | SIFÃO DE METAL CROMADO - 1" X 1.1/2" | Un | 109.9 | 1 |  | 109.9
108073 | SIFÃO TIPO PESADO, METAL CROMADO - 1"X2" | [5 empty] | UN |  | 174.34
|  | 2035 | ENCANADOR (SGSP) | H | 17.4 | 0.5 |  | 8.7042
|  | 2036 | AJUDANTE DE ENCANADOR (SGSP) | H | 13.51 | 0.5 |  | 6.7584
|  | 75656 | SIFÃO DE METAL CROMADO - 1"X2" | Un | 158.88 | 1 |  | 158.88
108074 | SIFÃO TIPO PESADO, METAL CROMADO - 1 1/2"X2" | [5 empty] | UN |  | 105.72
|  | 2035 | ENCANADOR (SGSP) | H | 17.4 | 0.5 |  | 8.7042
|  | 2036 | AJUDANTE DE ENCANADOR (SGSP) | H | 13.51 | 0.5 |  | 6.7584
|  | 75657 | SIFÃO DE METAL CROMADO TIPO COPO - 1.1/2" X 2" | Un | 90.26 | 1 |  | 90.26
108076 | TUBO DE LIGAÇÃO FLEXÍVEL, PVC - 1/2"X30/40CM | [5 empty] | UN |  | 12.76
|  | 2035 | ENCANADOR (SGSP) | H | 17.4 | 0.5 |  | 8.7042
|  | 79681 | RABICHO DE PVC FLEXÍVEL PARA LAVATÓRIO - (1/2"X30)CM | Un | 4.06 | 1 |  | 4.06
108081 | TUBO DE LIGAÇÃO FLEXÍVEL, METAL CROMADO - 1/2"X30/40CM | [5 empty] | UN |  | 43.11
|  | 2035 | ENCANADOR (SGSP) | H | 17.4 | 0.5 |  | 8.7042
|  | 79680 | RABICHO DE METAL CROMADO FLEXÍVEL PARA LAVATÓRIO (1/2"X30)CM | Un | 34.41 | 1 |  | 34.41
108086 | TORNEIRA DE PRESSÃO PARA LAVATÓRIO, METAL CROMADO - 1/2" | [5 empty] | UN |  | 37.39
|  | 2035 | ENCANADOR (SGSP) | H | 17.4 | 0.5 |  | 8.7042
|  | 77240 | TORNEIRA P/ LAVATÓRIO - 1/2" | Un | 28.69 | 1 |  | 28.69
108093 | VÁLVULA AMERICANA DE METAL CROMADO - 1 1/2"X3 3/4" | [5 empty] | UN |  | 35.18
|  | 2035 | ENCANADOR (SGSP) | H | 17.4 | 0.5 |  | 8.7042
|  | 74810 | VÁLVULA DE ESCOAMENTO P/ PIA DE COZINHA AMERICANA - 1.1/2" X 3.1/2" | Un | 26.48 | 1 |  | 26.48
108097 | TUBO DE LIGAÇÃO EM ALUMÍNIO COM CANOPLA, PARA CHUVEIRO - 3/4" | [5 empty] | UN |  | 24.07
|  | 2035 | ENCANADOR (SGSP) | H | 17.4 | 0.5 |  | 8.7042
|  | 79686 | TUBO DE ALUMÍNIO P/ LIGAÇÃO DE CHUVEIRO (C/ CANOPLA) | Un | 15.37 | 1 |  | 15.37
109001 | DESENTUPIMENTO DE RAMAIS DE ESGOTO OU ÁGUAS PLUVIAIS | [5 empty] | M |  | 7.42
|  | 2006 | ESGOTEIRO (SGSP) | H | 16.28 | 0.25 |  | 4.07
|  | 2099 | SERVENTE (SGSP) | H | 13.4 | 0.25 |  | 3.3504
110101 | CHAPISCO COMUM - ARGAMASSA DE CIMENTO E AREIA 1:3 | [5 empty] | M2 |  | 10.16
|  | 2020 | PEDREIRO (SGSP) | H | 16.51 | 0.25 |  | 4.1275
|  | 2099 | SERVENTE (SGSP) | H | 13.4 | 0.25 |  | 3.3504
|  | 10629 | ARGAMASSA DE CIMENTO COM AREIA MÉDIA 1:3 | M3 | 446.52 | 0.006 |  | 2.679
110108 | EMBOÇO - ARGAMASSA MISTA DE CIMENTO, CAL E AREIA 1:4/12 | [5 empty] | M2 |  | 27.73
|  | 2020 | PEDREIRO (SGSP) | H | 16.51 | 0.7 |  | 11.5572
|  | 2099 | SERVENTE (SGSP) | H | 13.4 | 0.9 |  | 12.0615
|  | 10501 | AREIA LAVADA | M3 | 74.13 | 0.0243 |  | 1.8014
|  | 10508 | CAL HIDRATADA - CH-III | Kg | 0.41 | 2.66 |  | 1.0906
|  | 10517 | CIMENTO PORTLAND CPII-E/F-32 | Kg | 0.46 | 2.66 |  | 1.2236
110109 | EMBOÇO DESEMPENADO PARA PINTURA - ARGAMASSA MISTA CIMENTO, CAL E AREIA 1:3/12 | [5 empty] | M2 |  | 28.24
|  | 2020 | PEDREIRO (SGSP) | H | 16.51 | 0.7 |  | 11.5572
|  | 2099 | SERVENTE (SGSP) | H | 13.4 | 0.9 |  | 12.0615
|  | 10501 | AREIA LAVADA | M3 | 74.13 | 0.0243 |  | 1.8014
|  | 10508 | CAL HIDRATADA - CH-III | Kg | 0.41 | 3.24 |  | 1.3284
|  | 10517 | CIMENTO PORTLAND CPII-E/F-32 | Kg | 0.46 | 3.24 |  | 1.4904
110113 | REBOCO INTERNO - ARGAMASSA PRÉ-FABRICADA | [5 empty] | M2 |  | 20.92
|  | 2020 | PEDREIRO (SGSP) | H | 16.51 | 0.58 |  | 9.576
|  | 2099 | SERVENTE (SGSP) | H | 13.4 | 0.58 |  | 7.7729
|  | 10562 | ARGAMASSA PRÉ-FABRICADA PARA REBOCO | Kg | 0.51 | 7 |  | 3.57
110201 | CHAPISCO COMUM - ARGAMASSA DE CIMENTO E AREIA 1:3 | [5 empty] | M2 |  | 5.23
|  | 2020 | PEDREIRO (SGSP) | H | 16.51 | 0.1 |  | 1.651
|  | 2099 | SERVENTE (SGSP) | H | 13.4 | 0.1 |  | 1.3401
|  | 10630 | ARGAMASSA DE CIMENTO COM AREIA GROSSA 1:3 | M3 | 448.1 | 0.005 |  | 2.2404
110208 | EMBOÇO INTERNO - ARGAMASSA MISTA DE CIMENTO, CAL E AREIA 1:4/12 | [5 empty] | M2 |  | 25.6
|  | 2020 | PEDREIRO (SGSP) | H | 16.51 | 0.6 |  | 9.9062
|  | 2099 | SERVENTE (SGSP) | H | 13.4 | 0.8 |  | 10.7213
|  | 10501 | AREIA LAVADA | M3 | 74.13 | 0.0243 |  | 1.8014
|  | 10508 | CAL HIDRATADA - CH-III | Kg | 0.41 | 3.64 |  | 1.4924
|  | 10517 | CIMENTO PORTLAND CPII-E/F-32 | Kg | 0.46 | 3.64 |  | 1.6744
110209 | EMBOÇO INTERNO DESEMPENADO PARA PINTURA - ARGAMASSA MISTA DE CIMENTO, CAL E AREIA 1:3/12 | [5 empty] | M2 |  | 25.25
|  | 2020 | PEDREIRO (SGSP) | H | 16.51 | 0.6 |  | 9.9062
|  | 2099 | SERVENTE (SGSP) | H | 13.4 | 0.8 |  | 10.7213
|  | 10501 | AREIA LAVADA | M3 | 74.13 | 0.0243 |  | 1.8014
|  | 10508 | CAL HIDRATADA - CH-III | Kg | 0.41 | 3.24 |  | 1.3284
|  | 10517 | CIMENTO PORTLAND CPII-E/F-32 | Kg | 0.46 | 3.24 |  | 1.4904
110210 | EMBOÇO INTERNO - ARGAMASSA DE CIMENTO E AREIA 1:3 | [5 empty] | M2 |  | 26.88
|  | 2020 | PEDREIRO (SGSP) | H | 16.51 | 0.6 |  | 9.9062
|  | 2099 | SERVENTE (SGSP) | H | 13.4 | 0.6 |  | 8.041
|  | 10629 | ARGAMASSA DE CIMENTO COM AREIA MÉDIA 1:3 | M3 | 446.52 | 0.02 |  | 8.9303
110213 | REBOCO INTERNO - ARGAMASSA PRÉ-FABRICADA | [5 empty] | M2 |  | 18.93
|  | 2020 | PEDREIRO (SGSP) | H | 16.51 | 0.5 |  | 8.2551
|  | 2099 | SERVENTE (SGSP) | H | 13.4 | 0.53 |  | 7.1029
|  | 10562 | ARGAMASSA PRÉ-FABRICADA PARA REBOCO | Kg | 0.51 | 7 |  | 3.57
110215 | REVESTIMENTO COM GESSO | [5 empty] | M2 |  | 14.2
|  | 2020 | PEDREIRO (SGSP) | H | 16.51 | 0.48 |  | 7.9249
|  | 2099 | SERVENTE (SGSP) | H | 13.4 | 0.2 |  | 2.6803
|  | 10511 | GESSO PARA REVESTIMENTO | Kg | 0.55 | 5 |  | 2.75
|  | 37525 | SELADOR ACRÍLICO | L | 7.08 | 0.12 |  | 0.8496
110225 | AZULEJOS, JUNTAS AMARRAÇÃO OU A PRUMO - ASSENTES COM ARGAMASSA COMUM | [5 empty] | M2 |  | 39.13
|  | 2050 | AZULEJISTA (SGSP) | H | 19.15 | 0.36 |  | 6.897
|  | 2099 | SERVENTE (SGSP) | H | 13.4 | 0.2 |  | 2.6803
|  | 10515 | CIMENTO BRANCO - ESTRUTURAL | Kg | 1.19 | 0.25 |  | 0.2975
|  | 10648 | ARGAMASSA MISTA COM AREIA GROSSA 1:2:8 | M3 | 382.88 | 0.02 |  | 7.6575
|  | 31505 | AZULEJO | M2 | 19.63 | 1.1 |  | 21.593
110229 | AZULEJOS, JUNTA AMARRAÇÃO OU A PRUMO - ASSENTES COM ARGAMASSA COLANTE | [5 empty] | M2 |  | 33.23
|  | 2050 | AZULEJISTA (SGSP) | H | 19.15 | 0.36 |  | 6.897
|  | 2099 | SERVENTE (SGSP) | H | 13.4 | 0.2 |  | 2.6803
|  | 10515 | CIMENTO BRANCO - ESTRUTURAL | Kg | 1.19 | 0.25 |  | 0.2975
|  | 10561 | ARGAMASSA COLANTE - USO INTERNO - TIPO AC-I - COR CINZA | Kg | 0.4 | 4.4 |  | 1.76
|  | 31505 | AZULEJO | M2 | 19.63 | 1.1 |  | 21.593
110275 | LAMINADO MELAMÍNICO COLADO, 1,3MM DE ESPESSURA - JUNTAS SECAS | [5 empty] | M2 |  | 87.42
|  | 2013 | CARPINTEIRO (SGSP) | H | 16.71 | 0.18 |  | 3.0091
|  | 2014 | AJUDANTE DE CARPINTEIRO (SGSP) | H | 13.53 | 0.18 |  | 2.4371
|  | 2020 | PEDREIRO (SGSP) | H | 16.51 | 0.6 |  | 9.9062
|  | 2099 | SERVENTE (SGSP) | H | 13.4 | 0.6 |  | 8.041
|  | 10630 | ARGAMASSA DE CIMENTO COM AREIA GROSSA 1:3 | M3 | 448.1 | 0.0243 |  | 10.8887
|  | 19015 | COLA DE CONTATO | Kg | 14.67 | 0.9 |  | 13.203
|  | 32520 | CHAPA DE LAMINADO MELAMÍNICO 1.3MM - ACABAMENTO TEXTURIZADO COR BRANCA (P/ REVESTIMENTO DE PORTAS COMPENSADAS) | M2 | 38.03 | 1.05 |  | 39.9315
110301 | CHAPISCO COMUM - ARGAMASSA DE CIMENTO E AREIA 1:3 | [5 empty] | M2 |  | 5.23
|  | 2020 | PEDREIRO (SGSP) | H | 16.51 | 0.1 |  | 1.651
|  | 2099 | SERVENTE (SGSP) | H | 13.4 | 0.1 |  | 1.3401
|  | 10630 | ARGAMASSA DE CIMENTO COM AREIA GROSSA 1:3 | M3 | 448.1 | 0.005 |  | 2.2404
110303 | CHAPISCO RÚSTICO FINO, APLICADO COM PENEIRA - ARGAMASSA DE CIMENTO E AREIA 1:3 | [5 empty] | M2 |  | 8.89
|  | 2020 | PEDREIRO (SGSP) | H | 16.51 | 0.2 |  | 3.302
|  | 2099 | SERVENTE (SGSP) | H | 13.4 | 0.25 |  | 3.3504
|  | 10630 | ARGAMASSA DE CIMENTO COM AREIA GROSSA 1:3 | M3 | 448.1 | 0.005 |  | 2.2404
110304 | CHAPISCO RÚSTICO GROSSO, COM ADIÇÃO DE BRITA N.1 | [5 empty] | M2 |  | 12.76
|  | 2020 | PEDREIRO (SGSP) | H | 16.51 | 0.3 |  | 4.9531
|  | 2099 | SERVENTE (SGSP) | H | 13.4 | 0.39 |  | 5.2266
|  | 10501 | AREIA LAVADA | M3 | 74.13 | 0.008 |  | 0.593
|  | 10517 | CIMENTO PORTLAND CPII-E/F-32 | Kg | 0.46 | 3.42 |  | 1.5732
|  | 10542 | PEDRA BRITADA NÚMERO 1 | M3 | 69.53 | 0.006 |  | 0.4171
110308 | EMBOÇO EXTERNO - ARGAMASSA MISTA DE CIMENTO, CAL E AREIA 1:4/12 | [5 empty] | M2 |  | 25.6
|  | 2020 | PEDREIRO (SGSP) | H | 16.51 | 0.6 |  | 9.9062
|  | 2099 | SERVENTE (SGSP) | H | 13.4 | 0.8 |  | 10.7213
|  | 10501 | AREIA LAVADA | M3 | 74.13 | 0.0243 |  | 1.8014
|  | 10508 | CAL HIDRATADA - CH-III | Kg | 0.41 | 3.64 |  | 1.4924
|  | 10517 | CIMENTO PORTLAND CPII-E/F-32 | Kg | 0.46 | 3.64 |  | 1.6744
110309 | EMBOÇO EXTERNO DESEMPENADO PARA PINTURA - ARGAMASSA MISTA DE CIMENTO, CAL E AREIA 1:3/12 | [5 empty] | M2 |  | 25.25
|  | 2020 | PEDREIRO (SGSP) | H | 16.51 | 0.6 |  | 9.9062
|  | 2099 | SERVENTE (SGSP) | H | 13.4 | 0.8 |  | 10.7213
|  | 10501 | AREIA LAVADA | M3 | 74.13 | 0.0243 |  | 1.8014
|  | 10508 | CAL HIDRATADA - CH-III | Kg | 0.41 | 3.24 |  | 1.3284
|  | 10517 | CIMENTO PORTLAND CPII-E/F-32 | Kg | 0.46 | 3.24 |  | 1.4904
110310 | EMBOÇO EXTERNO - ARGAMASSA DE CIMENTO E AREIA 1:3 | [5 empty] | M2 |  | 26.88
|  | 2020 | PEDREIRO (SGSP) | H | 16.51 | 0.6 |  | 9.9062
|  | 2099 | SERVENTE (SGSP) | H | 13.4 | 0.6 |  | 8.041
|  | 10629 | ARGAMASSA DE CIMENTO COM AREIA MÉDIA 1:3 | M3 | 446.52 | 0.02 |  | 8.9303
110313 | REBOCO EXTERNO - ARGAMASSA PRÉ-FABRICADA | [5 empty] | M2 |  | 19.29
|  | 2020 | PEDREIRO (SGSP) | H | 16.51 | 0.5 |  | 8.2551
|  | 2099 | SERVENTE (SGSP) | H | 13.4 | 0.5 |  | 6.7008
|  | 10562 | ARGAMASSA PRÉ-FABRICADA PARA REBOCO | Kg | 0.51 | 8.5 |  | 4.335
110316 | REVESTIMENTO COM GRAFIATTO | [5 empty] | M2 |  | 25.61
|  | 2075 | PINTOR (SGSP) | H | 16.62 | 0.1 |  | 1.6625
|  | 2076 | AJUDANTE DE PINTOR (SGSP) | H | 13.33 | 0.11 |  | 1.4665
|  | 37071 | GRAFIATTO - TEXTURA ACRÍLICA CORES PRONTAS | L | 9.96 | 2.15 |  | 21.414
|  | 37525 | SELADOR ACRÍLICO | L | 7.08 | 0.15 |  | 1.062
110341 | PASTILHAS DE PORCELANA FOSCA, 3/4" - FAIXAS DE ATÉ 20CM | [5 empty] | M |  | 82.49
|  | 2020 | PEDREIRO (SGSP) | H | 16.51 | 0.4 |  | 6.6041
|  | 2050 | AZULEJISTA (SGSP) | H | 19.15 | 0.8 |  | 15.3267
|  | 2099 | SERVENTE (SGSP) | H | 13.4 | 0.501 |  | 6.7142
|  | 10510 | CAULIM COR BRANCA - PARA COLOCAÇÃO DE PASTILHA MALHA 325 | Kg | 1.79 | 0.268 |  | 0.4797
|  | 10515 | CIMENTO BRANCO - ESTRUTURAL | Kg | 1.19 | 0.75 |  | 0.8925
|  | 10648 | ARGAMASSA MISTA COM AREIA GROSSA 1:2:8 | M3 | 382.88 | 0.0009 |  | 0.3445
|  | 31530 | PASTILHA DE PORCELANA FOSCA | M2 | 208.53 | 0.25 |  | 52.1325
110345 | REVESTIMENTO CERÂMICO ANTI-PICHAÇÃO, JUNTAS AMARRAÇÃO OU PRUMO - ASSENTADOS COM ARGAMASSA COMUM | [5 empty] | M2 |  | 114.28
|  | 2020 | PEDREIRO (SGSP) | H | 16.51 | 0.6 |  | 9.9062
|  | 2050 | AZULEJISTA (SGSP) | H | 19.15 | 2 |  | 38.3169
|  | 2099 | SERVENTE (SGSP) | H | 13.4 | 1.2 |  | 16.082
|  | 10515 | CIMENTO BRANCO - ESTRUTURAL | Kg | 1.19 | 0.25 |  | 0.2975
|  | 10648 | ARGAMASSA MISTA COM AREIA GROSSA 1:2:8 | M3 | 382.88 | 0.02 |  | 7.6575
|  | 31540 | REVESTIMENTO CERÂMICO ANTI-PICHAÇÃO 10 X 10 CM | M2 | 38.2 | 1.1 |  | 42.02
110346 | REVESTIMENTO CERÂMICO ANTI-PICHAÇÃO, JUNTAS AMARRAÇÃO OU PRUMO - ASSENTADOS COM ARGAMASSA COLANTE | [5 empty] | M2 |  | 53.65
|  | 2050 | AZULEJISTA (SGSP) | H | 19.15 | 0.36 |  | 6.897
|  | 2099 | SERVENTE (SGSP) | H | 13.4 | 0.2 |  | 2.6803
|  | 10515 | CIMENTO BRANCO - ESTRUTURAL | Kg | 1.19 | 0.25 |  | 0.2975
|  | 10561 | ARGAMASSA COLANTE - USO INTERNO - TIPO AC-I - COR CINZA | Kg | 0.4 | 4.4 |  | 1.76
|  | 31540 | REVESTIMENTO CERÂMICO ANTI-PICHAÇÃO 10 X 10 CM | M2 | 38.2 | 1.1 |  | 42.02
110347 | REVESTIMENTO CERÂMICO ESMALTADO, JUNTAS AMARRAÇÃO OU PRUMO - ASSENTADOS COM ARGAMASSA COMUM | [5 empty] | M2 |  | 113.35
|  | 2020 | PEDREIRO (SGSP) | H | 16.51 | 0.6 |  | 9.9062
|  | 2050 | AZULEJISTA (SGSP) | H | 19.15 | 2 |  | 38.3169
|  | 2099 | SERVENTE (SGSP) | H | 13.4 | 1.2 |  | 16.082
|  | 10515 | CIMENTO BRANCO - ESTRUTURAL | Kg | 1.19 | 0.25 |  | 0.2975
|  | 10648 | ARGAMASSA MISTA COM AREIA GROSSA 1:2:8 | M3 | 382.88 | 0.02 |  | 7.6575
|  | 31550 | REVESTIMENTO CERÂMICO ESMALTADO 10 X 10 CM | M2 | 37.35 | 1.1 |  | 41.085
110348 | REVESTIMENTO CERÂMICO ESMALTADO, JUNTAS AMARRAÇÃO OU PRUMO - ASSENTADOS COM ARGAMASSA COLANTE | [5 empty] | M2 |  | 52.72
|  | 2050 | AZULEJISTA (SGSP) | H | 19.15 | 0.36 |  | 6.897
|  | 2099 | SERVENTE (SGSP) | H | 13.4 | 0.2 |  | 2.6803
|  | 10515 | CIMENTO BRANCO - ESTRUTURAL | Kg | 1.19 | 0.25 |  | 0.2975
|  | 10561 | ARGAMASSA COLANTE - USO INTERNO - TIPO AC-I - COR CINZA | Kg | 0.4 | 4.4 |  | 1.76
|  | 31550 | REVESTIMENTO CERÂMICO ESMALTADO 10 X 10 CM | M2 | 37.35 | 1.1 |  | 41.085
110404 | CANTONEIRA DE PROTEÇÃO - PERFIL "L" DE FERRO, 1 1/4" X 1 1/4" X 1/8" | [5 empty] | M |  | 20.35
|  | 2020 | PEDREIRO (SGSP) | H | 16.51 | 0.6 |  | 9.9062
|  | 2099 | SERVENTE (SGSP) | H | 13.4 | 0.4 |  | 5.3606
|  | 33091 | CANTONEIRA DE FERRO ABAS IGUAIS - (1.1/4X1.1/4X1/8)" | M | 5.08 | 1 |  | 5.08
110405 | CANTONEIRA DE PROTEÇÃO - PERFIL "L" DE FERRO, 1"X1"X1/8" | [5 empty] | M |  | 19.2
|  | 2020 | PEDREIRO (SGSP) | H | 16.51 | 0.6 |  | 9.9062
|  | 2099 | SERVENTE (SGSP) | H | 13.4 | 0.4 |  | 5.3606
|  | 33090 | PERFIL -L- DE FERRO - (1X1X1/8)" | M | 3.93 | 1 |  | 3.93
110406 | CANTONEIRA DE PROTEÇÃO - PERFIL "L" DE ALUMÍNIO, 1"X1"X1/8" | [5 empty] | M |  | 23.13
|  | 2020 | PEDREIRO (SGSP) | H | 16.51 | 0.6 |  | 9.9062
|  | 2099 | SERVENTE (SGSP) | H | 13.4 | 0.4 |  | 5.3606
|  | 33085 | PERFIL -L- DE ALUMÍNIO - (1X1X1/8)" | M | 7.86 | 1 |  | 7.86
110413 | CANTONEIRA DE PROTEÇÃO PARA REBOCO - PERFIL "Y" DE ALUMÍNIO | [5 empty] | M |  | 19.95
|  | 2020 | PEDREIRO (SGSP) | H | 16.51 | 0.6 |  | 9.9062
|  | 2099 | SERVENTE (SGSP) | H | 13.4 | 0.4 |  | 5.3606
|  | 33020 | CANTONEIRA DE ALUMÍNIO - PERFIL Y | M | 4.68 | 1 |  | 4.68
110417 | CANTONEIRA DE PROTEÇÃO PARA AZULEJOS - PERFIL "TRIFACE" DE ALUMÍNIO | [5 empty] | M |  | 20.46
|  | 2050 | AZULEJISTA (SGSP) | H | 19.15 | 0.6 |  | 11.495
|  | 2099 | SERVENTE (SGSP) | H | 13.4 | 0.4 |  | 5.3606
|  | 33005 | CANTONEIRA DE ALUMÍNIO PARA AZULEJOS | M | 3.6 | 1 |  | 3.6
110450 | PEITORIL DE ARGAMASSA DE CIMENTO QUEIMADO - ESPESSURA 2CM | [5 empty] | M |  | 11.57
|  | 2020 | PEDREIRO (SGSP) | H | 16.51 | 0.3 |  | 4.9531
|  | 2099 | SERVENTE (SGSP) | H | 13.4 | 0.36 |  | 4.8246
|  | 10630 | ARGAMASSA DE CIMENTO COM AREIA GROSSA 1:3 | M3 | 448.1 | 0.004 |  | 1.7923
110456 | PEITORIL DE GRANILITE - ESPESSURA 2CM, LARGURA 20CM | [5 empty] | M |  | 69.13
|  | 2020 | PEDREIRO (SGSP) | H | 16.51 | 0.5 |  | 8.2551
|  | 2099 | SERVENTE (SGSP) | H | 13.4 | 0.06 |  | 0.8041
|  | 10647 | ARGAMASSA MISTA COM AREIA GROSSA 1:1:4 | M3 | 467.06 | 0.006 |  | 2.8023
|  | 33055 | PEITORIL DE GRANILITE - 20X2CM | M | 57.27 | 1 |  | 57.27
110458 | PEITORIL DE GRANITO POLIDO - ESP=2CM | [5 empty] | M |  | 88.72
|  | 2099 | SERVENTE (SGSP) | H | 13.4 | 0.2 |  | 2.6803
|  | 10630 | ARGAMASSA DE CIMENTO COM AREIA GROSSA 1:3 | M3 | 448.1 | 0.001 |  | 0.448
|  | 77620 | TAMPO PARA BANCADA ÚMIDA - GRANITO CINZA MAUÁ POLIDO - ESPESSURA 2CM | M2 | 342.38 | 0.25 |  | 85.595
115002 | DEMOLIÇÃO DE ARGAMASSA DE CAL E AREIA OU MISTA | [5 empty] | M2 |  | 3.01
|  | 2020 | PEDREIRO (SGSP) | H | 16.51 | 0.02 |  | 0.3302
|  | 2099 | SERVENTE (SGSP) | H | 13.4 | 0.2 |  | 2.6803
115003 | DEMOLIÇÃO DE ARGAMASSA DE CIMENTO E AREIA | [5 empty] | M2 |  | 6.02
|  | 2020 | PEDREIRO (SGSP) | H | 16.51 | 0.04 |  | 0.6604
|  | 2099 | SERVENTE (SGSP) | H | 13.4 | 0.4 |  | 5.3606
115005 | DEMOLIÇÃO DE REVESTIMENTO CERÂMICO OU SIMILAR | [5 empty] | M2 |  | 21.07
|  | 2020 | PEDREIRO (SGSP) | H | 16.51 | 0.14 |  | 2.3114
|  | 2099 | SERVENTE (SGSP) | H | 13.4 | 1.4 |  | 18.7623
115010 | DEMOLIÇÃO DE LAMBRI DE TÁBUAS OU CHAPAS DE MADEIRA, EXCLUSIVE ENTARUGAMENTO | [5 empty] | M2 |  | 18.82
|  | 2020 | PEDREIRO (SGSP) | H | 16.51 | 0.125 |  | 2.0637
|  | 2099 | SERVENTE (SGSP) | H | 13.4 | 1.25 |  | 16.7521
115015 | DEMOLIÇÃO DE LAMBRI DE TÁBUAS OU CHAPAS DE MADEIRA, INCLUSIVE ENTARUGAMENTO | [5 empty] | M2 |  | 37.63
|  | 2020 | PEDREIRO (SGSP) | H | 16.51 | 0.25 |  | 4.1275
|  | 2099 | SERVENTE (SGSP) | H | 13.4 | 2.5 |  | 33.5042
116005 | RETIRADA DE FORRAS DE PEDRAS NATURAIS - GRANITO OU MÁRMORE | [5 empty] | M2 |  | 21.07
|  | 2020 | PEDREIRO (SGSP) | H | 16.51 | 0.14 |  | 2.3114
|  | 2099 | SERVENTE (SGSP) | H | 13.4 | 1.4 |  | 18.7623
116010 | RETIRADA DE LAMBRI DE TÁBUAS OU CHAPAS DE MADEIRA, EXCLUSIVE ENTARUGAMENTO | [5 empty] | M2 |  | 5.02
|  | 2013 | CARPINTEIRO (SGSP) | H | 16.71 | 0.3 |  | 5.0152
116015 | RETIRADA DE LAMBRI DE TÁBUAS OU CHAPAS DE MADEIRA, INCLUSIVE ENTARUGAMENTO | [5 empty] | M2 |  | 15.05
|  | 2013 | CARPINTEIRO (SGSP) | H | 16.71 | 0.9 |  | 15.0458
117005 | RECOLOCAÇÃO DE FORRAS DE PEDRAS NATURAIS - GRANITO OU MÁRMORE | [5 empty] | M2 |  | 15.03
|  | 2099 | SERVENTE (SGSP) | H | 13.4 | 0.25 |  | 3.3504
|  | 10647 | ARGAMASSA MISTA COM AREIA GROSSA 1:1:4 | M3 | 467.06 | 0.025 |  | 11.6764
118001 | REPAROS EM TRINCAS E RACHADURAS | [5 empty] | M |  | 26.14
|  | 2020 | PEDREIRO (SGSP) | H | 16.51 | 0.8 |  | 13.2082
|  | 2099 | SERVENTE (SGSP) | H | 13.4 | 0.76 |  | 10.1853
|  | 10648 | ARGAMASSA MISTA COM AREIA GROSSA 1:2:8 | M3 | 382.88 | 0.004 |  | 1.5315
|  | 11501 | AÇO CA-25 - MÉDIA BITOLAS | KG | 3.48 | 0.35 |  | 1.219
118005 | REPAROS EM EMBOÇO - ARGAMASSA MISTA DE CIMENTO, CAL E AREIA 1:4/12 | [5 empty] | M2 |  | 35.91
|  | 2020 | PEDREIRO (SGSP) | H | 16.51 | 0.9 |  | 14.8593
|  | 2099 | SERVENTE (SGSP) | H | 13.4 | 1.2 |  | 16.082
|  | 10501 | AREIA LAVADA | M3 | 74.13 | 0.0243 |  | 1.8014
|  | 10508 | CAL HIDRATADA - CH-III | Kg | 0.41 | 3.64 |  | 1.4924
|  | 10517 | CIMENTO PORTLAND CPII-E/F-32 | Kg | 0.46 | 3.64 |  | 1.6744
118006 | REPAROS EM REBOCO - ARGAMASSA DE CAL E AREIA 1:2 | [5 empty] | M2 |  | 18.55
|  | 2020 | PEDREIRO (SGSP) | H | 16.51 | 0.58 |  | 9.576
|  | 2099 | SERVENTE (SGSP) | H | 13.4 | 0.58 |  | 7.7729
|  | 10501 | AREIA LAVADA | M3 | 74.13 | 0.0061 |  | 0.4522
|  | 10508 | CAL HIDRATADA - CH-III | Kg | 0.41 | 1.825 |  | 0.7482
120105 | FORRO DE TÁBUAS DE MADEIRA MACIÇA - CEDRO - COM ENTARUGAMENTO DE PINUS, 10 X 1CM | [5 empty] | M2 |  | 103.16
|  | 2013 | CARPINTEIRO (SGSP) | H | 16.71 | 1.2 |  | 20.0611
|  | 2014 | AJUDANTE DE CARPINTEIRO (SGSP) | H | 13.53 | 1.2 |  | 16.2478
|  | 11064 | PINUS - SARRAFO DE 1" X 2" - BRUTO | M | 0.74 | 2.5 |  | 1.85
|  | 17515 | PREGO 18 X 27 COMUM - POLIDO | Kg | 5.22 | 0.25 |  | 1.305
|  | 19060 | SARRAFO DE PINUS 1A. APARELHADA - 1 X 4(2,5 X 10CM) | M | 1.76 | 2.5 |  | 4.3875
|  | 33540 | FORRO - LAMBRI DE MADEIRA MACIÇA EM CEDRINHO - ESP. 1CM | M2 | 53.92 | 1.1 |  | 59.312
120106 | FORRO DE TÁBUAS DE MADEIRA MACIÇA - PADRÃO PEROBA - ENTARUGAMENTO DE PINUS, 10 X 1CM | [5 empty] | M2 |  | 132.47
|  | 2013 | CARPINTEIRO (SGSP) | H | 16.71 | 1.2 |  | 20.0611
|  | 2014 | AJUDANTE DE CARPINTEIRO (SGSP) | H | 13.53 | 1.2 |  | 16.2478
|  | 11064 | PINUS - SARRAFO DE 1" X 2" - BRUTO | M | 0.74 | 2.5 |  | 1.85
|  | 17515 | PREGO 18 X 27 COMUM - POLIDO | Kg | 5.22 | 0.25 |  | 1.305
|  | 19060 | SARRAFO DE PINUS 1A. APARELHADA - 1 X 4(2,5 X 10CM) | M | 1.76 | 2.5 |  | 4.3875
|  | 33550 | FORRO DE MADEIRA MACIÇA EM PEROBINHA, CUMARÚ OU GARAPEIRA 1CM | M2 | 80.56 | 1.1 |  | 88.616
120130 | FORRO FIBRA MINERAL MODELADO ÚMIDA - ACABAMENTO SUPERFÍCIE PINTURA VINÍLICA A BASE DE LÁTEX BRANCA - ESPESSURA 13MM, NRC=0,50, CAC=MÍNIMO 35 | [5 empty] | M2 |  | 62.77
|  | 33570 | FORRO DE FIBRA MINERAL MODELADA ÚMIDA- ACABAMENTO DA SUPERF. C/TINTA VINÍLICA A BASE DE LÁTEX- ESP.13MM- COLOC. | M2 | 62.77 | 1 |  | 62.77
120140 | FORRO DE GESSO COMUM - PLACA CONVENCIONAL (FORNECIMENTO E INSTALAÇÃO) | [5 empty] | M2 |  | 45.14
|  | 33530 | FORRO DE GESSO COMUM - PLACA CONVENCIONAL - ESP. 1,25CM FORNECIMENTO E INSTALAÇÃO | M2 | 45.14 | 1 |  | 45.14
120142 | FORRO DE GESSO ACARTONADO TIPO FGA (FORNECIMENTO E INSTALAÇÃO) | [5 empty] | M2 |  | 77.39
|  | 33531 | FORRO DE GESSO ACARTONADO TIPO FGA - ESP. 1,25CM FORNECIMENTO E INSTALAÇÃO | M2 | 77.39 | 1 |  | 77.39
120143 | FORRO DE GESSO ACARTONADO TIPO FGE (FORNECIMENTO E INSTALAÇÃO) | [5 empty] | M2 |  | 62.47
|  | 33532 | FORRO GYPSUM ESTRUTURADO TIPO FGE - ESP. 12,5MM FORNECIMENTO E INSTALAÇÃO | M2 | 62.47 | 1 |  | 62.47
120145 | FORRO EM RÉGUA DE PVC 200MM - INCLUSIVE PERFIS DE FIXAÇÃO E ACABAMENTO | [5 empty] | M2 |  | 44.7
|  | 33560 | FORRO EM RÉGUA DE PVC DE 200MM - COLOCADO | M2 | 44.7 | 1 |  | 44.7
125001 | DEMOLIÇÃO DE ESTUQUE COMUM, EXCLUSIVE ENTARUGAMENTO | [5 empty] | M2 |  | 4.02
|  | 2099 | SERVENTE (SGSP) | H | 13.4 | 0.3 |  | 4.0205
125002 | DEMOLIÇÃO DE FORRO DE TÁBUAS OU CHAPAS DE MADEIRA, EXCLUSIVE ENTARUGAMENTO | [5 empty] | M2 |  | 5.36
|  | 2099 | SERVENTE (SGSP) | H | 13.4 | 0.4 |  | 5.3606
125005 | DEMOLIÇÃO DE FORRO DE GESSO | [5 empty] | M2 |  | 4.02
|  | 2099 | SERVENTE (SGSP) | H | 13.4 | 0.3 |  | 4.0205
125020 | DEMOLIÇÃO DE ENTARUGAMENTO DE FORRO | [5 empty] | M2 |  | 5.36
|  | 2099 | SERVENTE (SGSP) | H | 13.4 | 0.4 |  | 5.3606
126001 | RETIRADA DE FORRO DE TÁBUAS OU CHAPAS EM GERAL - PREGADAS | [5 empty] | M2 |  | 10.11
|  | 2013 | CARPINTEIRO (SGSP) | H | 16.71 | 0.2 |  | 3.3435
|  | 2014 | AJUDANTE DE CARPINTEIRO (SGSP) | H | 13.53 | 0.5 |  | 6.7699
126002 | RETIRADA DE FORRO DE CHAPAS EM GERAL - APOIADAS | [5 empty] | M2 |  | 4.38
|  | 2013 | CARPINTEIRO (SGSP) | H | 16.71 | 0.1 |  | 1.6717
|  | 2014 | AJUDANTE DE CARPINTEIRO (SGSP) | H | 13.53 | 0.2 |  | 2.7079
126020 | RETIRADA DE ENTARUGAMENTO DE FORRO | [5 empty] | M2 |  | 12.1
|  | 2013 | CARPINTEIRO (SGSP) | H | 16.71 | 0.4 |  | 6.687
|  | 2014 | AJUDANTE DE CARPINTEIRO (SGSP) | H | 13.53 | 0.4 |  | 5.4159
126030 | RETIRADA DE FORRO EM RÉGUAS DE PVC, INCLUSIVE PERFIS | [5 empty] | M2 |  | 6.05
|  | 2013 | CARPINTEIRO (SGSP) | H | 16.71 | 0.2 |  | 3.3435
|  | 2014 | AJUDANTE DE CARPINTEIRO (SGSP) | H | 13.53 | 0.2 |  | 2.7079
127030 | RECOLOCAÇÃO DE FORROS EM RÉGUA DE PVC, INCLUSIVE PERFIS | [5 empty] | M2 |  | 9.08
|  | 2013 | CARPINTEIRO (SGSP) | H | 16.71 | 0.3 |  | 5.0152
|  | 2014 | AJUDANTE DE CARPINTEIRO (SGSP) | H | 13.53 | 0.3 |  | 4.0619
130101 | ENCHIMENTO COM TIJOLOS CERÂMICOS FURADOS | [5 empty] | M3 |  | 147.42
|  | 2099 | SERVENTE (SGSP) | H | 13.4 | 11 |  | 147.4188
130102 | ENCHIMENTO COM ARGILA EXPANDIDA | [5 empty] | M3 |  | 308.96
|  | 2099 | SERVENTE (SGSP) | H | 13.4 | 2.8 |  | 37.5247
|  | 10505 | ARGILA EXPANDIDA (A GRANEL) | M3 | 271.44 | 1 |  | 271.44
130110 | LASTRO DE BRITA | [5 empty] | M3 |  | 116
|  | 2099 | SERVENTE (SGSP) | H | 13.4 | 2.5 |  | 33.5042
|  | 10543 | PEDRA BRITADA NÚMERO 2 | M3 | 68.75 | 1.2 |  | 82.5
130111 | LASTRO DE AGREGADO RECICLADO | [5 empty] | M3 |  | 92.61
|  | 2099 | SERVENTE (SGSP) | H | 13.4 | 3 |  | 40.2051
|  | 10502 | AGREGADO RECICLADO (DIVERSAS GLANULOMETRIAS) | M3 | 43.67 | 1.2 |  | 52.404
130114 | LASTRO DE CONCRETO - 150KG CIM/M3 | [5 empty] | M3 |  | 289.81
|  | 2020 | PEDREIRO (SGSP) | H | 16.51 | 2 |  | 33.0207
|  | 2099 | SERVENTE (SGSP) | H | 13.4 | 6 |  | 80.4102
|  | 10601 | CONCRETO FCK=5MPA C/ BRITA 2 | M3 | 167.98 | 1.05 |  | 176.3802
130115 | LASTRO DE CONCRETO - 200KG CIM/M3 | [5 empty] | M3 |  | 315.12
|  | 2020 | PEDREIRO (SGSP) | H | 16.51 | 2 |  | 33.0207
|  | 2099 | SERVENTE (SGSP) | H | 13.4 | 6 |  | 80.4102
|  | 10604 | CONCRETO FCK=10MPA C/ BRITA 2 | M3 | 192.08 | 1.05 |  | 201.6859
130117 | LASTRO DE CONCRETO, COM HIDROFUGO - 150KG CIM/M3 | [5 empty] | M3 |  | 395.74
|  | 2020 | PEDREIRO (SGSP) | H | 16.51 | 2 |  | 33.0207
|  | 2099 | SERVENTE (SGSP) | H | 13.4 | 6 |  | 80.4102
|  | 10601 | CONCRETO FCK=5MPA C/ BRITA 2 | M3 | 167.98 | 1.05 |  | 176.3802
|  | 14022 | PRIMER HIDROFUGANTE A BASE DE SILANO SILOXANO P/ SUPERFÍCIES DE CONCRETO, ALVENARIA, ETC. | Kg | 23.54 | 4.5 |  | 105.93
130118 | LASTRO DE CONCRETO, COM HIDROFUGO - 200KG CIM/M3 | [5 empty] | M3 |  | 456.36
|  | 2020 | PEDREIRO (SGSP) | H | 16.51 | 2 |  | 33.0207
|  | 2099 | SERVENTE (SGSP) | H | 13.4 | 6 |  | 80.4102
|  | 10604 | CONCRETO FCK=10MPA C/ BRITA 2 | M3 | 192.08 | 1.05 |  | 201.6859
|  | 14022 | PRIMER HIDROFUGANTE A BASE DE SILANO SILOXANO P/ SUPERFÍCIES DE CONCRETO, ALVENARIA, ETC. | Kg | 23.54 | 6 |  | 141.24
130119 | LASTRO DE CONCRETO COM AGREGADO RECICLADO - 150KG CIM/M3 | [5 empty] | M3 |  | 265.58
|  | 2020 | PEDREIRO (SGSP) | H | 16.51 | 2 |  | 33.0207
|  | 2099 | SERVENTE (SGSP) | H | 13.4 | 6 |  | 80.4102
|  | 10600 | CONCRETO FCK=5MPA C/ AGREGADO RECICLADO | M3 | 144.91 | 1.05 |  | 152.1529
130120 | LASTRO DE CONCRETO COM AGREGADO RECICLADO - 200KG CIM/M3 | [5 empty] | M3 |  | 292.73
|  | 2020 | PEDREIRO (SGSP) | H | 16.51 | 2 |  | 33.0207
|  | 2099 | SERVENTE (SGSP) | H | 13.4 | 6 |  | 80.4102
|  | 10603 | CONCRETO FCK=10MPA C/ AGREGADO RECICLADO | M3 | 170.76 | 1.05 |  | 179.302
130201 | CIMENTADO COMUM, DESEMPENADO - ESPESSURA 20MM | [5 empty] | M2 |  | 35.29
|  | 2020 | PEDREIRO (SGSP) | H | 16.51 | 0.97 |  | 16.015
|  | 2099 | SERVENTE (SGSP) | H | 13.4 | 0.7 |  | 9.3811
|  | 10630 | ARGAMASSA DE CIMENTO COM AREIA GROSSA 1:3 | M3 | 448.1 | 0.02 |  | 8.9619
|  | 35515 | JUNTA PLÁSTICA PARA PISO DE GRANILITE - (20X3)MM | M | 1.16 | 0.8 |  | 0.928
130202 | CIMENTADO COMUM, DESEMPENADO E ALISADO - ESPESSURA 20MM | [5 empty] | M2 |  | 36.94
|  | 2020 | PEDREIRO (SGSP) | H | 16.51 | 1.07 |  | 17.666
|  | 2099 | SERVENTE (SGSP) | H | 13.4 | 0.7 |  | 9.3811
|  | 10630 | ARGAMASSA DE CIMENTO COM AREIA GROSSA 1:3 | M3 | 448.1 | 0.02 |  | 8.9619
|  | 35515 | JUNTA PLÁSTICA PARA PISO DE GRANILITE - (20X3)MM | M | 1.16 | 0.8 |  | 0.928
130203 | CIMENTADO COM CORANTE, DESEMPENADO E ALISADO - ESPESSURA 20MM | [5 empty] | M2 |  | 39.21
|  | 2020 | PEDREIRO (SGSP) | H | 16.51 | 1.07 |  | 17.666
|  | 2099 | SERVENTE (SGSP) | H | 13.4 | 0.7 |  | 9.3811
|  | 10630 | ARGAMASSA DE CIMENTO COM AREIA GROSSA 1:3 | M3 | 448.1 | 0.02 |  | 8.9619
|  | 35515 | JUNTA PLÁSTICA PARA PISO DE GRANILITE - (20X3)MM | M | 1.16 | 0.8 |  | 0.928
|  | 37570 | PIGMENTO PARA CIMENTADO LISO (PÓ XADREZ) | Kg | 22.74 | 0.1 |  | 2.274
130204 | ACABAMENTO DE PISO DE CONCRETO TIPO BAMBOLÊ | [5 empty] | M2 |  | 3.74
|  | 2099 | SERVENTE (SGSP) | H | 13.4 | 0.1 |  | 1.3401
|  | 2224 | PEDREIRO DE ACABAMENTO (SGSP) | H | 19.66 | 0.1 |  | 1.9665
|  | 94297 | ACABADORA DE SUPERFÍCIE 36" (SEM OPERADOR) | H | 4.35 | 0.1 |  | 0.435
130205 | GRANILITE - ESPESSURA 8MM | [5 empty] | M2 |  | 74.15
|  | 2020 | PEDREIRO (SGSP) | H | 16.51 | 0.6 |  | 9.9062
|  | 2099 | SERVENTE (SGSP) | H | 13.4 | 0.3 |  | 4.0205
|  | 10631 | ARGAMASSA DE CIMENTO COM AREIA MÉDIA 1:4 | M3 | 390.86 | 0.03 |  | 11.7256
|  | 35065 | PISO DE GRANILITE - ESP= 8MM | M2 | 47.57 | 1 |  | 47.57
|  | 35515 | JUNTA PLÁSTICA PARA PISO DE GRANILITE - (20X3)MM | M | 1.16 | 0.8 |  | 0.928
130206 | CIMENTADO COMUM COM AGREGADO RECLICLADO, DESEMPENADO ALISADO - ESPESSURA 20MM | [5 empty] | M2 |  | 33.72
|  | 2020 | PEDREIRO (SGSP) | H | 16.51 | 1.07 |  | 17.666
|  | 2099 | SERVENTE (SGSP) | H | 13.4 | 0.7 |  | 9.3811
|  | 10502 | AGREGADO RECICLADO (DIVERSAS GLANULOMETRIAS) | M3 | 43.67 | 0.021 |  | 0.917
|  | 10517 | CIMENTO PORTLAND CPII-E/F-32 | Kg | 0.46 | 10.42 |  | 4.7932
|  | 35515 | JUNTA PLÁSTICA PARA PISO DE GRANILITE - (20X3)MM | M | 1.16 | 0.83 |  | 0.9628
130207 | ARGAMASSA DE ALTA RESISTÊNCIA, TIPO LEVE - ESPESSURA 8MM | [5 empty] | M2 |  | 84.67
|  | 2020 | PEDREIRO (SGSP) | H | 16.51 | 0.8 |  | 13.2082
|  | 2099 | SERVENTE (SGSP) | H | 13.4 | 0.68 |  | 9.1131
|  | 10629 | ARGAMASSA DE CIMENTO COM AREIA MÉDIA 1:3 | M3 | 446.52 | 0.03 |  | 13.3954
|  | 35055 | PISO ARGAMASSA DE ALTA RESISTÊNCIA - ESP: 8MM | M2 | 47.99 | 1 |  | 47.99
|  | 35515 | JUNTA PLÁSTICA PARA PISO DE GRANILITE - (20X3)MM | M | 1.16 | 0.83 |  | 0.9628
130208 | ARGAMASSA DE ALTA RESISTÊNCIA, TIPO MÉDIO - ESPESSURA 12MM | [5 empty] | M2 |  | 82.97
|  | 2020 | PEDREIRO (SGSP) | H | 16.51 | 0.8 |  | 13.2082
|  | 2099 | SERVENTE (SGSP) | H | 13.4 | 0.673 |  | 9.0193
|  | 10629 | ARGAMASSA DE CIMENTO COM AREIA MÉDIA 1:3 | M3 | 446.52 | 0.03 |  | 13.3954
|  | 35060 | PISO ARGAMASSA DE ALTA RESISTÊNCIA - ESP: 12MM | M2 | 46.38 | 1 |  | 46.38
|  | 35515 | JUNTA PLÁSTICA PARA PISO DE GRANILITE - (20X3)MM | M | 1.16 | 0.83 |  | 0.9628
130209 | CIMENTADO COM AGREGADO RECICLADO, COM CORANTE DESEMPENADO ALISADO | [5 empty] | M2 |  | 34.63
|  | 2020 | PEDREIRO (SGSP) | H | 16.51 | 1.07 |  | 17.666
|  | 2099 | SERVENTE (SGSP) | H | 13.4 | 0.7 |  | 9.3811
|  | 10502 | AGREGADO RECICLADO (DIVERSAS GLANULOMETRIAS) | M3 | 43.67 | 0.021 |  | 0.917
|  | 10517 | CIMENTO PORTLAND CPII-E/F-32 | Kg | 0.46 | 10.42 |  | 4.7932
|  | 35515 | JUNTA PLÁSTICA PARA PISO DE GRANILITE - (20X3)MM | M | 1.16 | 0.83 |  | 0.9628
|  | 37570 | PIGMENTO PARA CIMENTADO LISO (PÓ XADREZ) | Kg | 22.74 | 0.04 |  | 0.9096
130210 | CIMENTADO COMUM COM AGREGADO RECICLADO, DESEMPENADO - ESPESSURA 20MM | [5 empty] | M2 |  | 31.38
|  | 2020 | PEDREIRO (SGSP) | H | 16.51 | 0.97 |  | 16.015
|  | 2099 | SERVENTE (SGSP) | H | 13.4 | 0.7 |  | 9.3811
|  | 10502 | AGREGADO RECICLADO (DIVERSAS GLANULOMETRIAS) | M3 | 43.67 | 0.021 |  | 0.917
|  | 10517 | CIMENTO PORTLAND CPII-E/F-32 | Kg | 0.46 | 8.92 |  | 4.1032
|  | 35515 | JUNTA PLÁSTICA PARA PISO DE GRANILITE - (20X3)MM | M | 1.16 | 0.83 |  | 0.9628
130211 | PISO ESTRUTURAL EM CONCRETO ARMADO - 7CM | [5 empty] | M2 |  | 41.35
|  | 2015 | FERREIRO (SGSP) | H | 16.71 | 0.014 |  | 0.234
|  | 2020 | PEDREIRO (SGSP) | H | 16.51 | 0.21 |  | 3.4671
|  | 2099 | SERVENTE (SGSP) | H | 13.4 | 0.42 |  | 5.6287
|  | 10613 | CONCRETO FCK=20MPA C/ BRITA 1 E 2 | M3 | 266.45 | 0.07 |  | 18.6515
|  | 27540 | TELA SOLDADA NERVURADA Q-196 PAINEL (AÇO CA60 - MALHA 10 X 10 CM - FIO 5,0 MM) | Kg | 4.3 | 3.11 |  | 13.373
130237 | MOSAICO PORTUGUÊS UMA OU DUAS CORES SOBRE BASE DE AREIA RECICLADA | [5 empty] | M2 |  | 109.29
|  | 2099 | SERVENTE (SGSP) | H | 13.4 | 3 |  | 40.2051
|  | 10502 | AGREGADO RECICLADO (DIVERSAS GLANULOMETRIAS) | M3 | 43.67 | 0.08 |  | 3.4936
|  | 36055 | MOSAICO PORTUGUÊS - 1 OU 2 CORES | M2 | 65.59 | 1 |  | 65.59
130238 | PISO CERÂMICO NÃO ESMALTADO ANTIDERRAPANTE - ASSENTADO COM ARGAMASSA COMUM (PARA COZINHAS E REFEITÓRIOS) | [5 empty] | M2 |  | 195.13
|  | 2099 | SERVENTE (SGSP) | H | 13.4 | 1.3 |  | 17.4222
|  | 2224 | PEDREIRO DE ACABAMENTO (SGSP) | H | 19.66 | 1.75 |  | 34.4138
|  | 10516 | REJUNTE ANTI-ÁCIDO (ALUMINOSO) | Kg | 19.66 | 0.64 |  | 12.5824
|  | 10644 | ARGAMASSA MISTA COM AREIA MÉDIA 1:0,5:5 | M3 | 387.21 | 0.025 |  | 9.6801
|  | 34050 | PISO CERÂMICO NÃO ESMALTADO ANTI-DERRAPANTE ANTI-ÁCIDO | M2 | 110.03 | 1.1 |  | 121.033
130239 | PISO CERÂMICO NÃO ESMALTADO ANTIDERRAPANTE - ASSENTADO COM ARGAMASSA COLANTE (PARA COZINHAS E REFEITÓRIOS) | [5 empty] | M2 |  | 154.57
|  | 2099 | SERVENTE (SGSP) | H | 13.4 | 0.42 |  | 5.6287
|  | 2224 | PEDREIRO DE ACABAMENTO (SGSP) | H | 19.66 | 0.69 |  | 13.5688
|  | 10516 | REJUNTE ANTI-ÁCIDO (ALUMINOSO) | Kg | 19.66 | 0.64 |  | 12.5824
|  | 10561 | ARGAMASSA COLANTE - USO INTERNO - TIPO AC-I - COR CINZA | Kg | 0.4 | 4.4 |  | 1.76
|  | 34050 | PISO CERÂMICO NÃO ESMALTADO ANTI-DERRAPANTE ANTI-ÁCIDO | M2 | 110.03 | 1.1 |  | 121.033
130240 | PISO CERÂMICO ESMALTADO (PEI-5) - ASSENTADO COM ARGAMASSA COMUM | [5 empty] | M2 |  | 88.09
|  | 2099 | SERVENTE (SGSP) | H | 13.4 | 1.3 |  | 17.4222
|  | 2224 | PEDREIRO DE ACABAMENTO (SGSP) | H | 19.66 | 1.75 |  | 34.4138
|  | 10515 | CIMENTO BRANCO - ESTRUTURAL | Kg | 1.19 | 0.25 |  | 0.2975
|  | 10644 | ARGAMASSA MISTA COM AREIA MÉDIA 1:0,5:5 | M3 | 387.21 | 0.025 |  | 9.6801
|  | 34011 | CERÂMICA ESMALTADA PEI 5 | M2 | 23.89 | 1.1 |  | 26.279
130242 | PISO CERÂMICO ESMALTADO (PEI-5) - ASSENTADO COM ARGAMASSA COLANTE | [5 empty] | M2 |  | 47.53
|  | 2099 | SERVENTE (SGSP) | H | 13.4 | 0.42 |  | 5.6287
|  | 2224 | PEDREIRO DE ACABAMENTO (SGSP) | H | 19.66 | 0.69 |  | 13.5688
|  | 10515 | CIMENTO BRANCO - ESTRUTURAL | Kg | 1.19 | 0.25 |  | 0.2975
|  | 10561 | ARGAMASSA COLANTE - USO INTERNO - TIPO AC-I - COR CINZA | Kg | 0.4 | 4.4 |  | 1.76
|  | 34011 | CERÂMICA ESMALTADA PEI 5 | M2 | 23.89 | 1.1 |  | 26.279
130243 | PISO PODOTÁTIL, ALERTA OU DIRECIONAL, EM BORRACHA SINTÉTICA ASSENTES COM COLA | [5 empty] | M2 |  | 146.68
|  | 2099 | SERVENTE (SGSP) | H | 13.4 | 0.23 |  | 3.0823
|  | 2224 | PEDREIRO DE ACABAMENTO (SGSP) | H | 19.66 | 0.23 |  | 4.5229
|  | 10630 | ARGAMASSA DE CIMENTO COM AREIA GROSSA 1:3 | M3 | 448.1 | 0.025 |  | 11.2024
|  | 28006 | COLA A BASE DE BORRACHA SINTÉTICA | Kg | 28.58 | 0.4 |  | 11.432
|  | 34203 | PISO PODOTÁTIL COLORIDO DE BORRACHA (5MM - COM COLA) ALERTA/DIRECIONAL | M2 | 110.9 | 1.05 |  | 116.445
130244 | PISO PODOTÁTIL, ALERTA OU DIRECIONAL, EM BORRACHA SINTÉTICA ASSENTES COM ARGAMASSA | [5 empty] | M2 |  | 178.83
|  | 2099 | SERVENTE (SGSP) | H | 13.4 | 0.4882 |  | 6.5427
|  | 2224 | PEDREIRO DE ACABAMENTO (SGSP) | H | 19.66 | 0.5 |  | 9.8325
|  | 10630 | ARGAMASSA DE CIMENTO COM AREIA GROSSA 1:3 | M3 | 448.1 | 0.012 |  | 5.3771
|  | 34204 | PISO PODOTÁTIL COLORIDO DE BORRACHA (7MM - ARGAMASSADA) ALERTA/DIRECIONAL | M2 | 149.6 | 1.05 |  | 157.08
130246 | PISO PODOTÁTIL, ALERTA DIRECIONAL, INTERTRAVADO 6CM | [5 empty] | M2 |  | 70.89
|  | 2099 | SERVENTE (SGSP) | H | 13.4 | 0.23 |  | 3.0823
|  | 2224 | PEDREIRO DE ACABAMENTO (SGSP) | H | 19.66 | 0.46 |  | 9.0459
|  | 10503 | AREIA LAVADA FINA | M3 | 75.04 | 0.005 |  | 0.3752
|  | 10506 | AREIA LAVADA MÉDIA | M3 | 73.14 | 0.05 |  | 3.657
|  | 34207 | PISO PODOTÁTIL COLORIDO INTERTRAVADO - ALERTA OU DIRECIONAL ESP. 6CM | M2 | 52.6 | 1.03 |  | 54.178
|  | 94221 | COMPACTADOR MANUAL DE PLACA VIBRATÓRIA REVERSÍVEL 282 KG | H | 22.01 | 0.025 |  | 0.5502
130247 | PISO PODOTÁTIL, ALERTA OU DIRECIONAL, EM LADRILHO HIDRÁULICO | [5 empty] | M2 |  | 107.18
|  | 2099 | SERVENTE (SGSP) | H | 13.4 | 0.83 |  | 11.1234
|  | 2224 | PEDREIRO DE ACABAMENTO (SGSP) | H | 19.66 | 1.5 |  | 29.4975
|  | 10630 | ARGAMASSA DE CIMENTO COM AREIA GROSSA 1:3 | M3 | 448.1 | 0.022 |  | 9.8581
|  | 34201 | PISO PODOTÁTIL COLORIDO DE LADRILHO HIDRÁULICO ALERTA OU DIRECIONAL - ESP. 2 A 3CM | M2 | 54 | 1.05 |  | 56.7
130254 | PISO PODOTÁTIL COLORIDO, ALERTA OU DIRECIONAL VIBRO-PRENSADO - 3CM - SELADO | [5 empty] | M2 |  | 121.87
|  | 2076 | AJUDANTE DE PINTOR (SGSP) | H | 13.33 | 0.2 |  | 2.6665
|  | 2099 | SERVENTE (SGSP) | H | 13.4 | 0.8 |  | 10.7213
|  | 2224 | PEDREIRO DE ACABAMENTO (SGSP) | H | 19.66 | 1.5 |  | 29.4975
|  | 10631 | ARGAMASSA DE CIMENTO COM AREIA MÉDIA 1:4 | M3 | 390.86 | 0.025 |  | 9.7713
|  | 34083 | PISO REFERENCIAL PODOTÁTIL COLORIDO ALERTA OU DIRECIONAL VIBRO-PRENSADO - ESP.3CM | M2 | 64.57 | 1.05 |  | 67.7985
|  | 37525 | SELADOR ACRÍLICO | L | 7.08 | 0.2 |  | 1.416
130256 | LADRILHO CERÂMICO, ALTA RESISTÊNCIA PARA PISCINA - 24X11,5X1,3CM ASSENTADO COM ARGAMASSA COLANTE | [5 empty] | M2 |  | 109.75
|  | 2099 | SERVENTE (SGSP) | H | 13.4 | 0.42 |  | 5.6287
|  | 2224 | PEDREIRO DE ACABAMENTO (SGSP) | H | 19.66 | 0.69 |  | 13.5688
|  | 10565 | ARGAMASSA PARA REJUNTAMENTO FLEXÍVEL - USO EM PISCINA | Kg | 5.92 | 0.64 |  | 3.7888
|  | 10566 | ARGAMASSA COLANTE FLEXIVEL - USO PARA PISCINA - TIPO AC-III | Kg | 2.15 | 4.4 |  | 9.46
|  | 34012 | LADRILHO CERÂMICO - TIPO ALTA RESISTÊNCIA - GAIL - 24 X 11,5 X 1,3 CM | M2 | 70.28 | 1.1 |  | 77.308
130258 | PISO EM GRANITO CINZA MAUA, PLACAS - ESPESSURA 2CM | [5 empty] | M2 |  | 256.4
|  | 2099 | SERVENTE (SGSP) | H | 13.4 | 0.45 |  | 6.0307
|  | 2224 | PEDREIRO DE ACABAMENTO (SGSP) | H | 19.66 | 0.3 |  | 5.8995
|  | 10515 | CIMENTO BRANCO - ESTRUTURAL | Kg | 1.19 | 0.25 |  | 0.2975
|  | 10631 | ARGAMASSA DE CIMENTO COM AREIA MÉDIA 1:4 | M3 | 390.86 | 0.025 |  | 9.7713
|  | 34539 | PISO DE GRANITO POLIDO - CINZA MAUÁ - PLACAS 2CM | M2 | 223.24 | 1.05 |  | 234.402
130260 | GRANITO POLIDO, FORRAS DE 20MM - VERDE UBATUBA | [5 empty] | M2 |  | 312.35
|  | 2099 | SERVENTE (SGSP) | H | 13.4 | 0.45 |  | 6.0307
|  | 2224 | PEDREIRO DE ACABAMENTO (SGSP) | H | 19.66 | 0.3 |  | 5.8995
|  | 10515 | CIMENTO BRANCO - ESTRUTURAL | Kg | 1.19 | 0.25 |  | 0.2975
|  | 10644 | ARGAMASSA MISTA COM AREIA MÉDIA 1:0,5:5 | M3 | 387.21 | 0.025 |  | 9.6801
|  | 34545 | PISO GRANITO POLIDO - VERDE UBATUBA - ESPESSURA 2CM | M2 | 276.61 | 1.05 |  | 290.4405
130262 | MÁRMORE POLIDO, FORRAS DE 20MM - BRANCO ESPIRITO SANTO | [5 empty] | M2 |  | 258.79
|  | 2099 | SERVENTE (SGSP) | H | 13.4 | 0.45 |  | 6.0307
|  | 2224 | PEDREIRO DE ACABAMENTO (SGSP) | H | 19.66 | 0.3 |  | 5.8995
|  | 10515 | CIMENTO BRANCO - ESTRUTURAL | Kg | 1.19 | 0.25 |  | 0.2975
|  | 10644 | ARGAMASSA MISTA COM AREIA MÉDIA 1:0,5:5 | M3 | 387.21 | 0.025 |  | 9.6801
|  | 34550 | PISO MÁRMORE POLIDO BRANCO ESPÍRITO SANTO - ESPESSURA 2CM | M2 | 225.6 | 1.05 |  | 236.88
130264 | PISO DE ARDÓSIA - ESP.=2CM, ASSENTADO COM ARGAMASSA COLANTE | [5 empty] | M2 |  | 71.52
|  | 2099 | SERVENTE (SGSP) | H | 13.4 | 0.45 |  | 6.0307
|  | 2224 | PEDREIRO DE ACABAMENTO (SGSP) | H | 19.66 | 0.3 |  | 5.8995
|  | 10515 | CIMENTO BRANCO - ESTRUTURAL | Kg | 1.19 | 0.25 |  | 0.2975
|  | 10561 | ARGAMASSA COLANTE - USO INTERNO - TIPO AC-I - COR CINZA | Kg | 0.4 | 4.4 |  | 1.76
|  | 34560 | PISO DE ARDÓSIA - ESP. 2 CM - 40X40 CM | M2 | 54.79 | 1.05 |  | 57.5295
130270 | PEDRA MINEIRA COM ACABAMENTO RETANGULAR OU QUADRADO, ESPESSURA 20MM | [5 empty] | M2 |  | 133.33
|  | 2099 | SERVENTE (SGSP) | H | 13.4 | 0.55 |  | 7.3709
|  | 2224 | PEDREIRO DE ACABAMENTO (SGSP) | H | 19.66 | 0.4 |  | 7.866
|  | 10630 | ARGAMASSA DE CIMENTO COM AREIA GROSSA 1:3 | M3 | 448.1 | 0.005 |  | 2.2404
|  | 10647 | ARGAMASSA MISTA COM AREIA GROSSA 1:1:4 | M3 | 467.06 | 0.025 |  | 11.6764
|  | 34570 | PEDRA MINEIRA COM ACABAMENTO RETANGULAR OU QUADRADO ESPESSURA 20 MM | M2 | 94.71 | 1.1 |  | 104.181
130271 | PEDRA MINEIRA RETANGULAR COM BORDA ARREDONDADA ESPESSURA 30MM - PARA USO EM BORDA DE PISCINA | [5 empty] | M |  | 88.62
|  | 2099 | SERVENTE (SGSP) | H | 13.4 | 0.0825 |  | 1.1056
|  | 2224 | PEDREIRO DE ACABAMENTO (SGSP) | H | 19.66 | 0.06 |  | 1.1799
|  | 10630 | ARGAMASSA DE CIMENTO COM AREIA GROSSA 1:3 | M3 | 448.1 | 0.00075 |  | 0.336
|  | 10647 | ARGAMASSA MISTA COM AREIA GROSSA 1:1:4 | M3 | 467.06 | 0.00375 |  | 1.7514
|  | 35580 | PEDRA MINEIRA COM ACABAMENTO RETANGULAR - ESPESSURA 30MM - PARA BORDA PISCINA COM ACABAMENTO ARREDONDADO | M | 84.25 | 1 |  | 84.25
130276 | ASSOALHO DE MADEIRA CUMARU, FIXADO SOBRE LAJE OU BARROTES | [5 empty] | M2 |  | 257.13
|  | 2013 | CARPINTEIRO (SGSP) | H | 16.71 | 1 |  | 16.7176
|  | 2014 | AJUDANTE DE CARPINTEIRO (SGSP) | H | 13.53 | 1 |  | 13.5398
|  | 2020 | PEDREIRO (SGSP) | H | 16.51 | 0.3 |  | 4.9531
|  | 2099 | SERVENTE (SGSP) | H | 13.4 | 0.8 |  | 10.7213
|  | 10633 | ARGAMASSA DE CIMENTO COM AREIA MÉDIA 1:5 | M3 | 357.28 | 0.025 |  | 8.9318
|  | 14022 | PRIMER HIDROFUGANTE A BASE DE SILANO SILOXANO P/ SUPERFÍCIES DE CONCRETO, ALVENARIA, ETC. | Kg | 23.54 | 0.3 |  | 7.062
|  | 17515 | PREGO 18 X 27 COMUM - POLIDO | Kg | 5.22 | 0.26 |  | 1.3572
|  | 35072 | ASSOALHO EM CUMARU COM ENCAIXE MACHO E FÊMEA MEDIDAS 15X2CM | M2 | 148.62 | 1.1 |  | 163.482
|  | 39005 | BARROTE DE MADEIRA PARA ASSOALHO PEÇA TRAPEZOIDAL COM H=3CM | M | 10.12 | 3 |  | 30.36
130278 | TACO DE MADEIRA, FIXADO COM COLA ESPECIAL DE PU SOBRE BASE REGULARIZADA | [5 empty] | M2 |  | 127.62
|  | 2099 | SERVENTE (SGSP) | H | 13.4 | 0.5 |  | 6.7008
|  | 2224 | PEDREIRO DE ACABAMENTO (SGSP) | H | 19.66 | 0.35 |  | 6.8827
|  | 19021 | COLA EM PU ( POLIURETANO) PARA TACO | Kg | 14.2 | 0.5 |  | 7.1
|  | 35081 | TACO EM CUMARU MEDIDAS - 10 X 40 X 2 CM | M2 | 101.84 | 1.05 |  | 106.932
130287 | PISO VINÍLICO CROMA OU SIMILAR 2,0 MM, EXCLUSIVE ARGAMASSA DE REGULARIZAÇÃO DA BASE | [5 empty] | M2 |  | 60.49
|  | 2020 | PEDREIRO (SGSP) | H | 16.51 | 0.17 |  | 2.8067
|  | 2099 | SERVENTE (SGSP) | H | 13.4 | 0.17 |  | 2.2782
|  | 28006 | COLA A BASE DE BORRACHA SINTÉTICA | Kg | 28.58 | 0.14 |  | 4.0012
|  | 28010 | NATA DE CIMENTO, COLA PVA E ÁGUA - FORNECIMENTO E APLICAÇÃO (2 DEMÃOS) | M2 | 4.96 | 1 |  | 4.96
|  | 35521 | PISO VINÍLICO SEMIFLEXÍVEL, PADRÃO LISO, ESPESSURA DE 2MM | M2 | 44.23 | 1.05 |  | 46.4415
130288 | PISO VINÍLICO CROMA OU SIMILAR - E=3,2 MM, EXCLUSIVE ARGAMASSA REGULARIZAÇÃO DA BASE | [5 empty] | M2 |  | 86.81
|  | 2020 | PEDREIRO (SGSP) | H | 16.51 | 0.17 |  | 2.8067
|  | 2099 | SERVENTE (SGSP) | H | 13.4 | 0.17 |  | 2.2782
|  | 28006 | COLA A BASE DE BORRACHA SINTÉTICA | Kg | 28.58 | 0.14 |  | 4.0012
|  | 28010 | NATA DE CIMENTO, COLA PVA E ÁGUA - FORNECIMENTO E APLICAÇÃO (2 DEMÃOS) | M2 | 4.96 | 1 |  | 4.96
|  | 35522 | PISO VINÍLICO SEMIFLEXÍVEL, PADRÃO LISO, ESPESSURA DE 3,2MM | M2 | 69.3 | 1.05 |  | 72.765
130290 | CHAPAS DE BORRACHA SINTÉTICA ASSENTES COM COLA, E=4 A 5MM - LISAS | [5 empty] | M2 |  | 73.68
|  | 2020 | PEDREIRO (SGSP) | H | 16.51 | 0.23 |  | 3.7973
|  | 2099 | SERVENTE (SGSP) | H | 13.4 | 0.23 |  | 3.0823
|  | 10630 | ARGAMASSA DE CIMENTO COM AREIA GROSSA 1:3 | M3 | 448.1 | 0.025 |  | 11.2024
|  | 28006 | COLA A BASE DE BORRACHA SINTÉTICA | Kg | 28.58 | 0.4 |  | 11.432
|  | 35040 | PISO DE BORRACHA SINTÉTICA SBR- COLADO- SUPERFÍCIE LISA - ESP. 4MM | M2 | 42.06 | 1.05 |  | 44.163
130291 | CHAPAS DE BORRACHA SINTÉTICA ASSENTES COM COLA, E=4 A 5MM - COM RELEVO | [5 empty] | M2 |  | 59.47
|  | 2020 | PEDREIRO (SGSP) | H | 16.51 | 0.23 |  | 3.7973
|  | 2099 | SERVENTE (SGSP) | H | 13.4 | 0.23 |  | 3.0823
|  | 10630 | ARGAMASSA DE CIMENTO COM AREIA GROSSA 1:3 | M3 | 448.1 | 0.025 |  | 11.2024
|  | 28006 | COLA A BASE DE BORRACHA SINTÉTICA | Kg | 28.58 | 0.4 |  | 11.432
|  | 35045 | PISO DE BORRACHA SINTÉTICA SBR- COLADO- SUPERFÍCIE EM RELEVO - ESP. 4MM | M2 | 28.53 | 1.05 |  | 29.9565
130292 | CHAPAS DE BORRACHA SINTÉTICA ASSENTES COM ARGAMASSA, E=8 A 10MM - LISAS | [5 empty] | M2 |  | 100.58
|  | 2020 | PEDREIRO (SGSP) | H | 16.51 | 0.5 |  | 8.2551
|  | 2099 | SERVENTE (SGSP) | H | 13.4 | 0.4882 |  | 6.5427
|  | 10630 | ARGAMASSA DE CIMENTO COM AREIA GROSSA 1:3 | M3 | 448.1 | 0.012 |  | 5.3771
|  | 35035 | PISO DE BORRACHA SINTÉTICA SBR- ARGAMASSADO- SUPERFÍCIE LISA | M2 | 76.58 | 1.05 |  | 80.409
130293 | CHAPAS DE BORRACHA SINTÉTICA ASSENTES COM ARGAMASSA, E=8 A 10MM - COM RELEVO | [5 empty] | M2 |  | 103.09
|  | 2020 | PEDREIRO (SGSP) | H | 16.51 | 0.5 |  | 8.2551
|  | 2099 | SERVENTE (SGSP) | H | 13.4 | 0.4882 |  | 6.5427
|  | 10630 | ARGAMASSA DE CIMENTO COM AREIA GROSSA 1:3 | M3 | 448.1 | 0.012 |  | 5.3771
|  | 35030 | PISO DE BORRACHA SINTÉTICA SBR- ARGAMASSADO- SUPERFÍCIE EM RELEVO | M2 | 78.97 | 1.05 |  | 82.9185
130296 | PISO CIMENTÍCIO VIBRO-PRENSADO À 240TON - ALTA RESISTÊNCIA - ESPESSURA 2 OU 3CM - LISO, POLIDO E ENCERADO | [5 empty] | M2 |  | 148.91
|  | 2099 | SERVENTE (SGSP) | H | 13.4 | 1.12 |  | 15.0099
|  | 2224 | PEDREIRO DE ACABAMENTO (SGSP) | H | 19.66 | 1.5 |  | 29.4975
|  | 10630 | ARGAMASSA DE CIMENTO COM AREIA GROSSA 1:3 | M3 | 448.1 | 0.0408 |  | 18.2823
|  | 36070 | PISO CIMENTÍCIO VIBRO-PRENSADO À 240TON ALTA RESISTÊNCIA LISO - ESP. 2 A 3CM | M2 | 70.36 | 1.05 |  | 73.878
|  | 39010 | CERA INCOLOR PARA PISOS | Kg | 45.64 | 0.15 |  | 6.846
|  | 39025 | POLIMENTO DE PISOS | M2 | 5.4 | 1 |  | 5.3963
130297 | PISO CIMENTÍCIO VIBRO-PRENSADO À 240TON - ALTA RESISTÊNCIA - ANTIDERRAPANTE (LAVAGGIO) - SELADO | [5 empty] | M2 |  | 142.44
|  | 2076 | AJUDANTE DE PINTOR (SGSP) | H | 13.33 | 0.2 |  | 2.6665
|  | 2099 | SERVENTE (SGSP) | H | 13.4 | 1.05 |  | 14.0717
|  | 2224 | PEDREIRO DE ACABAMENTO (SGSP) | H | 19.66 | 1.5 |  | 29.4975
|  | 10630 | ARGAMASSA DE CIMENTO COM AREIA GROSSA 1:3 | M3 | 448.1 | 0.0408 |  | 18.2823
|  | 36076 | PISO CIMENTÍCIO VIBRO-PRENSADO À 240TON ALTA RESISTÊNCIA ANTIDERRAPANTE (LAVAGGIO) - ESP. 2 A 3CM | M2 | 72.86 | 1.05 |  | 76.503
|  | 37525 | SELADOR ACRÍLICO | L | 7.08 | 0.2 |  | 1.416
130298 | PISO CIMENTÍCIO VIBRO-PRENSADO À 240TON - ALTA RESISTÊNCIA DRENANTE - ESPESSURA 5CM | [5 empty] | M2 |  | 128.83
|  | 2099 | SERVENTE (SGSP) | H | 13.4 | 1.05 |  | 14.0717
|  | 2224 | PEDREIRO DE ACABAMENTO (SGSP) | H | 19.66 | 1.5 |  | 29.4975
|  | 10630 | ARGAMASSA DE CIMENTO COM AREIA GROSSA 1:3 | M3 | 448.1 | 0.0408 |  | 18.2823
|  | 36077 | PISO CIMENTÍCIO VIBRO PRENSADO 240 TN ALTA RESISTÊNCIA DRENANTE - ESP. 5 CM - 40 X40 CM | M2 | 63.79 | 1.05 |  | 66.9795
130302 | RODAPÉ DE ARGAMASSA DE CIMENTO E AREIA 1:3 - 10CM | [5 empty] | M |  | 6.89
|  | 2020 | PEDREIRO (SGSP) | H | 16.51 | 0.1 |  | 1.651
|  | 2099 | SERVENTE (SGSP) | H | 13.4 | 0.19 |  | 2.5463
|  | 10630 | ARGAMASSA DE CIMENTO COM AREIA GROSSA 1:3 | M3 | 448.1 | 0.006 |  | 2.6885
130304 | RODAPÉ DE GRANILITE - 10CM | [5 empty] | M |  | 46.59
|  | 2020 | PEDREIRO (SGSP) | H | 16.51 | 0.8 |  | 13.2082
|  | 2099 | SERVENTE (SGSP) | H | 13.4 | 0.53 |  | 7.1029
|  | 10647 | ARGAMASSA MISTA COM AREIA GROSSA 1:1:4 | M3 | 467.06 | 0.002 |  | 0.9341
|  | 35560 | RODAPÉ DE GRANILITE - 10CM | M | 25.34 | 1 |  | 25.34
130305 | RODAPÉ DE GRANILITE - MEIA CANA, 10CM | [5 empty] | M |  | 39.15
|  | 2020 | PEDREIRO (SGSP) | H | 16.51 | 0.8 |  | 13.2082
|  | 2099 | SERVENTE (SGSP) | H | 13.4 | 0.53 |  | 7.1029
|  | 10647 | ARGAMASSA MISTA COM AREIA GROSSA 1:1:4 | M3 | 467.06 | 0.002 |  | 0.9341
|  | 35565 | RODAPE DE GRANILITE - MEIA CANA 10 CM | M | 17.9 | 1 |  | 17.9
130307 | RODAPÉ DE ARGAMASSA DE ALTA RESISTÊNCIA - MEIA CANA, 10CM | [5 empty] | M |  | 42.94
|  | 2020 | PEDREIRO (SGSP) | H | 16.51 | 0.8 |  | 13.2082
|  | 2099 | SERVENTE (SGSP) | H | 13.4 | 0.53 |  | 7.1029
|  | 10632 | ARGAMASSA DE CIMENTO COM AREIA GROSSA 1:4 | M3 | 392.44 | 0.002 |  | 0.7848
|  | 35535 | RODAPE DE ARGAMASSA ALTA RESISTÊNCIA MEIA CANA - 10CM | M | 21.84 | 1 |  | 21.84
130309 | RODAPÉ CERÂMICO ESMALTADO PEIV 7CM À 10CM | [5 empty] | M |  | 12.92
|  | 2020 | PEDREIRO (SGSP) | H | 16.51 | 0.07 |  | 1.1557
|  | 2099 | SERVENTE (SGSP) | H | 13.4 | 0.35 |  | 4.6905
|  | 10630 | ARGAMASSA DE CIMENTO COM AREIA GROSSA 1:3 | M3 | 448.1 | 0.0022 |  | 0.9858
|  | 34011 | CERÂMICA ESMALTADA PEI 5 | M2 | 23.89 | 0.255 |  | 6.0919
130327 | RODAPÉ DE MADEIRA - PADRÃO CUMARU 7CM | [5 empty] | M |  | 25.24
|  | 2013 | CARPINTEIRO (SGSP) | H | 16.71 | 0.3 |  | 5.0152
|  | 2014 | AJUDANTE DE CARPINTEIRO (SGSP) | H | 13.53 | 0.4 |  | 5.4159
|  | 17515 | PREGO 18 X 27 COMUM - POLIDO | Kg | 5.22 | 0.011 |  | 0.0574
|  | 17560 | TACO - CHUMBADOR DE PEROBA DO NORTE (CUPIÚBA) ESPESSURA 15 MM / LARGURA 50 MM / ALTURA 60 MM | Un | 1.87 | 2 |  | 3.74
|  | 35571 | RODAPÉ DE 7 CM EM CUMARU ESPESSURA VARIÁVEL, POR VOLTA DE 1,5 CM | M | 10.69 | 1.03 |  | 11.0107
130331 | RODAPÉ DE FIBRO-VINIL - 7,5CM | [5 empty] | M |  | 19.32
|  | 2020 | PEDREIRO (SGSP) | H | 16.51 | 0.098 |  | 1.618
|  | 2099 | SERVENTE (SGSP) | H | 13.4 | 0.54 |  | 7.2369
|  | 10630 | ARGAMASSA DE CIMENTO COM AREIA GROSSA 1:3 | M3 | 448.1 | 0.002 |  | 0.8961
|  | 28006 | COLA A BASE DE BORRACHA SINTÉTICA | Kg | 28.58 | 0.07 |  | 2.0006
|  | 35555 | RODAPÉ DE PVC TIPO PLANO P/ PISO PAVIFLEX - ALT: 7,5 CM | M | 7.21 | 1.05 |  | 7.5705
130335 | RODAPÉ DE BORRACHA SINTÉTICA - BOLEADO, 7CM | [5 empty] | M |  | 18.63
|  | 2020 | PEDREIRO (SGSP) | H | 16.51 | 0.07 |  | 1.1557
|  | 2099 | SERVENTE (SGSP) | H | 13.4 | 0.55 |  | 7.3709
|  | 10628 | ARGAMASSA DE CIMENTO COM AREIA MÉDIA 1:2 | M3 | 508.13 | 0.001 |  | 0.5081
|  | 28006 | COLA A BASE DE BORRACHA SINTÉTICA | Kg | 28.58 | 0.05 |  | 1.429
|  | 35545 | RODAPÉ LISO DE BORRACHA SINTÉTICA DE 7CM - ESPESSURA DE 3MM - COLADO | M | 7.78 | 1.05 |  | 8.169
130336 | RODAPÉ EM GRANITO CINZA MAUA, ESP. 2CM, ALT. 7CM | [5 empty] | M |  | 59.4
|  | 2020 | PEDREIRO (SGSP) | H | 16.51 | 0.07 |  | 1.1557
|  | 2099 | SERVENTE (SGSP) | H | 13.4 | 0.35 |  | 4.6905
|  | 10631 | ARGAMASSA DE CIMENTO COM AREIA MÉDIA 1:4 | M3 | 390.86 | 0.003 |  | 1.1725
|  | 35576 | RODAPÉ EM GRANITO CINZA MAUÁ - 7X2CM | M | 52.38 | 1 |  | 52.38
130340 | JUNTA PLÁSTICA PARA PISOS 3/4" X 1/8" | [5 empty] | M |  | 11.03
|  | 2020 | PEDREIRO (SGSP) | H | 16.51 | 0.3 |  | 4.9531
|  | 2099 | SERVENTE (SGSP) | H | 13.4 | 0.276 |  | 3.6988
|  | 10628 | ARGAMASSA DE CIMENTO COM AREIA MÉDIA 1:2 | M3 | 508.13 | 0.0024 |  | 1.2195
|  | 35515 | JUNTA PLÁSTICA PARA PISO DE GRANILITE - (20X3)MM | M | 1.16 | 1 |  | 1.16
130365 | DEGRAUS DE ARGAMASSA DE CIMENTO E AREIA 1:3 | [5 empty] | M |  | 28.2
|  | 2020 | PEDREIRO (SGSP) | H | 16.51 | 1.22 |  | 20.1426
|  | 2099 | SERVENTE (SGSP) | H | 13.4 | 0.1 |  | 1.3401
|  | 10630 | ARGAMASSA DE CIMENTO COM AREIA GROSSA 1:3 | M3 | 448.1 | 0.015 |  | 6.7214
130367 | DEGRAUS DE GRANILITE | [5 empty] | M |  | 56.62
|  | 2020 | PEDREIRO (SGSP) | H | 16.51 | 1.2 |  | 19.8124
|  | 2099 | SERVENTE (SGSP) | H | 13.4 | 0.94 |  | 12.5976
|  | 10647 | ARGAMASSA MISTA COM AREIA GROSSA 1:1:4 | M3 | 467.06 | 0.006 |  | 2.8023
|  | 35065 | PISO DE GRANILITE - ESP= 8MM | M2 | 47.57 | 0.45 |  | 21.4065
130369 | DEGRAUS DE ARGAMASSA DE ALTA RESISTÊNCIA | [5 empty] | M |  | 56.08
|  | 2020 | PEDREIRO (SGSP) | H | 16.51 | 1.2 |  | 19.8124
|  | 2099 | SERVENTE (SGSP) | H | 13.4 | 0.94 |  | 12.5976
|  | 10647 | ARGAMASSA MISTA COM AREIA GROSSA 1:1:4 | M3 | 467.06 | 0.006 |  | 2.8023
|  | 35060 | PISO ARGAMASSA DE ALTA RESISTÊNCIA - ESP: 12MM | M2 | 46.38 | 0.45 |  | 20.871
130385 | DEGRAUS DE CHAPAS VINÍLICAS - ESPESSURA 2MM (INCLUSIVE ARGAMASSA DE REGULARIZAÇÃO DA BASE) | [5 empty] | M |  | 52.37
|  | 2020 | PEDREIRO (SGSP) | H | 16.51 | 0.19 |  | 3.1369
|  | 2099 | SERVENTE (SGSP) | H | 13.4 | 0.04 |  | 0.536
|  | 10630 | ARGAMASSA DE CIMENTO COM AREIA GROSSA 1:3 | M3 | 448.1 | 0.015 |  | 6.7214
|  | 28006 | COLA A BASE DE BORRACHA SINTÉTICA | Kg | 28.58 | 0.2 |  | 5.716
|  | 28010 | NATA DE CIMENTO, COLA PVA E ÁGUA - FORNECIMENTO E APLICAÇÃO (2 DEMÃOS) | M2 | 4.96 | 0.45 |  | 2.232
|  | 35010 | TESTEIRA PADRÃO PARA PISO VINÍLICO - ESPESSURA 3,2MM | M | 7.53 | 1 |  | 7.53
|  | 35521 | PISO VINÍLICO SEMIFLEXÍVEL, PADRÃO LISO, ESPESSURA DE 2MM | M2 | 44.23 | 0.599 |  | 26.4937
130387 | DEGRAUS DE CHAPAS DE BORRACHA SINTÉTICA - ESPESSURA 4 À 5MM | [5 empty] | M |  | 61.86
|  | 2020 | PEDREIRO (SGSP) | H | 16.51 | 0.23 |  | 3.7973
|  | 2099 | SERVENTE (SGSP) | H | 13.4 | 0.08 |  | 1.0721
|  | 10630 | ARGAMASSA DE CIMENTO COM AREIA GROSSA 1:3 | M3 | 448.1 | 0.015 |  | 6.7214
|  | 28006 | COLA A BASE DE BORRACHA SINTÉTICA | Kg | 28.58 | 0.2 |  | 5.716
|  | 35005 | DEGRAU DE BORRACHA SINTÉTICA EM PEÇA ÚNICA (PATAMAR E TESTEIRA) SUPERFÍCIES EM RELEVO C/ ESP.2,5MM A 3,5MM-COLADO | M | 37.42 | 1 |  | 37.42
|  | 35045 | PISO DE BORRACHA SINTÉTICA SBR- COLADO- SUPERFÍCIE EM RELEVO - ESP. 4MM | M2 | 28.53 | 0.25 |  | 7.1325
130394 | FITA ANTIDERRAPANTE, FAIXA COM LARGURA=5CM E ESPESSURA=2MM, APLICAÇÃO EM DEGRAU | [5 empty] | M |  | 10.8
|  | 2099 | SERVENTE (SGSP) | H | 13.4 | 0.2 |  | 2.6803
|  | 28090 | FITA ANTIDERRAPANTE; FAIXA C/L=5CM E=2MM | M | 8.12 | 1 |  | 8.12
130395 | RODAPÉ CIMENTÍCIO VIBRO-PRENSADO - ESPESSURA 1,8MM - ALTURA 7 À 10CM | [5 empty] | M |  | 37.14
|  | 2099 | SERVENTE (SGSP) | H | 13.4 | 0.1 |  | 1.3401
|  | 10630 | ARGAMASSA DE CIMENTO COM AREIA GROSSA 1:3 | M3 | 448.1 | 0.0022 |  | 0.9858
|  | 36083 | RODAPÉ CIMENTÍCIO VIBRO-PRENSADO COM ESPESSURA DE 1,8MM E ALTURA DE 7 A 10 CM | M | 34.81 | 1 |  | 34.81
130396 | ACABAMENTO PARA DEGRAU EM PISO CIMENTÍCIO, VIBRO-PRENSADO A 240TON - ALTA RESISTÊNCIA - ESPESSURA 2CM - LISO E ENCERADO | [5 empty] | M |  | 123.18
|  | 2099 | SERVENTE (SGSP) | H | 13.4 | 0.5115 |  | 6.8549
|  | 2224 | PEDREIRO DE ACABAMENTO (SGSP) | H | 19.66 | 0.8775 |  | 17.256
|  | 10629 | ARGAMASSA DE CIMENTO COM AREIA MÉDIA 1:3 | M3 | 446.52 | 0.013 |  | 5.8046
|  | 36087 | ACABAM. P/DEGRAU DE ESCADA (CONJ.C/ESPEL, PATAM, TEST, ROD) PISO CIMENTÍCIO VIBRO-PRENS. 240T ALTA RES-ANTI-DER-ESP.2CM | M | 90.18 | 1 |  | 90.18
|  | 39010 | CERA INCOLOR PARA PISOS | Kg | 45.64 | 0.0675 |  | 3.0807
130397 | ACABAMENTO PARA DEGRAU DE ESCADA EM PISO CIMENTÍCIO, VIBROPRENSADO A 240TON - ALTA RESISTÊNCIA - ESPESSURA 2CM - ANTIDERRAPANTE - LAVAGGIO - SELADO | [5 empty] | M |  | 121.51
|  | 2076 | AJUDANTE DE PINTOR (SGSP) | H | 13.33 | 0.09 |  | 1.1999
|  | 2099 | SERVENTE (SGSP) | H | 13.4 | 0.48 |  | 6.4328
|  | 2224 | PEDREIRO DE ACABAMENTO (SGSP) | H | 19.66 | 0.8775 |  | 17.256
|  | 10629 | ARGAMASSA DE CIMENTO COM AREIA MÉDIA 1:3 | M3 | 446.52 | 0.013 |  | 5.8046
|  | 36087 | ACABAM. P/DEGRAU DE ESCADA (CONJ.C/ESPEL, PATAM, TEST, ROD) PISO CIMENTÍCIO VIBRO-PRENS. 240T ALTA RES-ANTI-DER-ESP.2CM | M | 90.18 | 1 |  | 90.18
|  | 37525 | SELADOR ACRÍLICO | L | 7.08 | 0.09 |  | 0.6372
130405 | SOLEIRA PARA PORTA EM GRANITO CINZA SEM POLIMENTO (FOSCO) | [5 empty] | M |  | 67.04
|  | 2099 | SERVENTE (SGSP) | H | 13.4 | 0.156 |  | 2.0906
|  | 10631 | ARGAMASSA DE CIMENTO COM AREIA MÉDIA 1:4 | M3 | 390.86 | 0.0044 |  | 1.7197
|  | 35610 | SOLEIRA P/PORTAS EM GRANITO CINZA S/POLIM. (FOSCO) - 14X2CM | M | 63.23 | 1 |  | 63.23
135001 | DEMOLIÇÃO DE CONCRETO SIMPLES | [5 empty] | M3 |  | 195.69
|  | 2020 | PEDREIRO (SGSP) | H | 16.51 | 1.3 |  | 21.4634
|  | 2099 | SERVENTE (SGSP) | H | 13.4 | 13 |  | 174.2222
135005 | DEMOLIÇÃO DE ARGAMASSA, CERÂMICA OU SIMILAR INCLUSIVE ARGAMASSA DE REGULARIZAÇÃO | [5 empty] | M2 |  | 22.58
|  | 2020 | PEDREIRO (SGSP) | H | 16.51 | 0.15 |  | 2.4765
|  | 2099 | SERVENTE (SGSP) | H | 13.4 | 1.5 |  | 20.1025
135010 | DEMOLIÇÃO DE TACOS DE MADEIRA, INCLUSIVE ARGAMASSA DE ASSENTAMENTO | [5 empty] | M2 |  | 15.05
|  | 2020 | PEDREIRO (SGSP) | H | 16.51 | 0.1 |  | 1.651
|  | 2099 | SERVENTE (SGSP) | H | 13.4 | 1 |  | 13.4017
135012 | DEMOLIÇÃO DE SOALHO DE MADEIRA, EXCLUSIVE VIGAMENTO | [5 empty] | M2 |  | 15.05
|  | 2020 | PEDREIRO (SGSP) | H | 16.51 | 0.1 |  | 1.651
|  | 2099 | SERVENTE (SGSP) | H | 13.4 | 1 |  | 13.4017
135014 | DEMOLIÇÃO DE SOALHO DE MADEIRA, INCLUSIVE VIGAMENTO | [5 empty] | M2 |  | 18.06
|  | 2020 | PEDREIRO (SGSP) | H | 16.51 | 0.12 |  | 1.9812
|  | 2099 | SERVENTE (SGSP) | H | 13.4 | 1.2 |  | 16.082
135020 | DEMOLIÇÃO DE FIBRO-VINIL OU BORRACHA SINTÉTICA, INCLUSIVE ARGAMASSA DE REGULARIZAÇÃO | [5 empty] | M2 |  | 13.55
|  | 2020 | PEDREIRO (SGSP) | H | 16.51 | 0.09 |  | 1.4859
|  | 2099 | SERVENTE (SGSP) | H | 13.4 | 0.9 |  | 12.0615
135030 | DEMOLIÇÃO DE RODAPÉS EM GERAL, INCLUSIVE ARGAMASSA DE ASSENTAMENTO | [5 empty] | M |  | 1.96
|  | 2020 | PEDREIRO (SGSP) | H | 16.51 | 0.013 |  | 0.2146
|  | 2099 | SERVENTE (SGSP) | H | 13.4 | 0.13 |  | 1.7422
135040 | DEMOLIÇÃO DE DEGRAUS EM GERAL, INCLUSIVE ARGAMASSA DE ASSENTAMENTO | [5 empty] | M |  | 6.02
|  | 2020 | PEDREIRO (SGSP) | H | 16.51 | 0.04 |  | 0.6604
|  | 2099 | SERVENTE (SGSP) | H | 13.4 | 0.4 |  | 5.3606
136002 | RETIRADA DE FORRAS DE PEDRAS NATURAIS - GRANITO OU MÁRMORE | [5 empty] | M2 |  | 21.07
|  | 2020 | PEDREIRO (SGSP) | H | 16.51 | 0.14 |  | 2.3114
|  | 2099 | SERVENTE (SGSP) | H | 13.4 | 1.4 |  | 18.7623
136010 | RETIRADA DE TACOS DE MADEIRA | [5 empty] | M2 |  | 22.58
|  | 2020 | PEDREIRO (SGSP) | H | 16.51 | 0.15 |  | 2.4765
|  | 2099 | SERVENTE (SGSP) | H | 13.4 | 1.5 |  | 20.1025
136012 | RETIRADA DE SOALHO DE MADEIRA, EXCLUSIVE VIGAMENTO | [5 empty] | M2 |  | 21.9
|  | 2013 | CARPINTEIRO (SGSP) | H | 16.71 | 0.5 |  | 8.3588
|  | 2014 | AJUDANTE DE CARPINTEIRO (SGSP) | H | 13.53 | 1 |  | 13.5398
136014 | RETIRADA DE SOALHO DE MADEIRA, INCLUSIVE VIGAMENTO | [5 empty] | M2 |  | 26.28
|  | 2013 | CARPINTEIRO (SGSP) | H | 16.71 | 0.6 |  | 10.0305
|  | 2014 | AJUDANTE DE CARPINTEIRO (SGSP) | H | 13.53 | 1.2 |  | 16.2478
136020 | RETIRADA DE FIBRO-VINIL | [5 empty] | M2 |  | 21.39
|  | 2020 | PEDREIRO (SGSP) | H | 16.51 | 0.2 |  | 3.302
|  | 2099 | SERVENTE (SGSP) | H | 13.4 | 1.35 |  | 18.0923
136030 | RETIRADA DE RODAPÉS DE MADEIRA, INCLUSIVE CORDÃO | [5 empty] | M |  | 3.8
|  | 2014 | AJUDANTE DE CARPINTEIRO (SGSP) | H | 13.53 | 0.25 |  | 3.3849
|  | 2020 | PEDREIRO (SGSP) | H | 16.51 | 0.025 |  | 0.4127
137010 | RECOLOCAÇÃO DE TACOS DE MADEIRA | [5 empty] | M2 |  | 66.77
|  | 2099 | SERVENTE (SGSP) | H | 13.4 | 2.64 |  | 35.3805
|  | 2224 | PEDREIRO DE ACABAMENTO (SGSP) | H | 19.66 | 1 |  | 19.665
|  | 10631 | ARGAMASSA DE CIMENTO COM AREIA MÉDIA 1:4 | M3 | 390.86 | 0.03 |  | 11.7256
137012 | RECOLOCAÇÃO DE SOALHO DE MADEIRA, EXCLUSIVE VIGAMENTO | [5 empty] | M2 |  | 16.49
|  | 2013 | CARPINTEIRO (SGSP) | H | 16.71 | 0.5 |  | 8.3588
|  | 2014 | AJUDANTE DE CARPINTEIRO (SGSP) | H | 13.53 | 0.5 |  | 6.7699
|  | 17515 | PREGO 18 X 27 COMUM - POLIDO | Kg | 5.22 | 0.26 |  | 1.3572
137014 | RECOLOCAÇÃO DE SOALHO DE MADEIRA, INCLUSIVE VIGAMENTO | [5 empty] | M2 |  | 46.74
|  | 2013 | CARPINTEIRO (SGSP) | H | 16.71 | 1.5 |  | 25.0764
|  | 2014 | AJUDANTE DE CARPINTEIRO (SGSP) | H | 13.53 | 1.5 |  | 20.3098
|  | 17515 | PREGO 18 X 27 COMUM - POLIDO | Kg | 5.22 | 0.26 |  | 1.3572
137020 | RECOLOCAÇÃO DE FIBRO-VINIL | [5 empty] | M2 |  | 9.09
|  | 2020 | PEDREIRO (SGSP) | H | 16.51 | 0.17 |  | 2.8067
|  | 2099 | SERVENTE (SGSP) | H | 13.4 | 0.17 |  | 2.2782
|  | 28006 | COLA A BASE DE BORRACHA SINTÉTICA | Kg | 28.58 | 0.14 |  | 4.0012
137030 | RECOLOCAÇÃO DE RODAPÉS DE MADEIRA, INCLUSIVE CORDÃO | [5 empty] | M |  | 13.83
|  | 2013 | CARPINTEIRO (SGSP) | H | 16.71 | 0.5 |  | 8.3588
|  | 2014 | AJUDANTE DE CARPINTEIRO (SGSP) | H | 13.53 | 0.4 |  | 5.4159
|  | 17515 | PREGO 18 X 27 COMUM - POLIDO | Kg | 5.22 | 0.011 |  | 0.0574
138015 | COLAGEM DE TACOS SOLTOS - COM FORNECIMENTO DE TACOS | [5 empty] | M2 |  | 127.62
|  | 2099 | SERVENTE (SGSP) | H | 13.4 | 0.5 |  | 6.7008
|  | 2224 | PEDREIRO DE ACABAMENTO (SGSP) | H | 19.66 | 0.35 |  | 6.8827
|  | 19021 | COLA EM PU ( POLIURETANO) PARA TACO | Kg | 14.2 | 0.5 |  | 7.1
|  | 35081 | TACO EM CUMARU MEDIDAS - 10 X 40 X 2 CM | M2 | 101.84 | 1.05 |  | 106.932
138016 | COLAGEM DE TACOS SOLTOS - SEM FORNECIMENTO DE TACOS | [5 empty] | M2 |  | 20.68
|  | 2099 | SERVENTE (SGSP) | H | 13.4 | 0.5 |  | 6.7008
|  | 2224 | PEDREIRO DE ACABAMENTO (SGSP) | H | 19.66 | 0.35 |  | 6.8827
|  | 19021 | COLA EM PU ( POLIURETANO) PARA TACO | Kg | 14.2 | 0.5 |  | 7.1
138017 | REPREGAMENTO DE ASSOALHO DE MADEIRA | [5 empty] | M2 |  | 4.7
|  | 2013 | CARPINTEIRO (SGSP) | H | 16.71 | 0.25 |  | 4.1794
|  | 17515 | PREGO 18 X 27 COMUM - POLIDO | Kg | 5.22 | 0.1 |  | 0.522
138018 | TABUAS DE MADEIRA MACIÇA PARA ASSOALHO - CUMARU | [5 empty] | M2 |  | 172.09
|  | 2013 | CARPINTEIRO (SGSP) | H | 16.71 | 0.25 |  | 4.1794
|  | 2014 | AJUDANTE DE CARPINTEIRO (SGSP) | H | 13.53 | 0.25 |  | 3.3849
|  | 17515 | PREGO 18 X 27 COMUM - POLIDO | Kg | 5.22 | 0.2 |  | 1.044
|  | 35072 | ASSOALHO EM CUMARU COM ENCAIXE MACHO E FÊMEA MEDIDAS 15X2CM | M2 | 148.62 | 1.1 |  | 163.482
138041 | TESTEIRA DE BORRACHA SINTÉTICA PARA DEGRAUS | [5 empty] | M |  | 13.5
|  | 2020 | PEDREIRO (SGSP) | H | 16.51 | 0.07 |  | 1.1557
|  | 28006 | COLA A BASE DE BORRACHA SINTÉTICA | Kg | 28.58 | 0.05 |  | 1.429
|  | 35596 | TESTEIRA DE BORRACHA SINTÉTICA - SUPERFÍCIES EM RELEVO MED. (50 OU 70 X 30)MM - ESPES. DE 3MM - P/ FIXAÇÃO C/ COLA | M | 10.4 | 1.05 |  | 10.92
138061 | POLIMENTO DE PISO DE GRANILITE OU ARGAMASSA DE ALTA RESISTÊNCIA | [5 empty] | M2 |  | 5.4
|  | 39025 | POLIMENTO DE PISOS | M2 | 5.4 | 1 |  | 5.3963
138062 | POLIMENTO DE PISO DE MÁRMORE | [5 empty] | M2 |  | 5.4
|  | 39025 | POLIMENTO DE PISOS | M2 | 5.4 | 1 |  | 5.3963
138070 | RESINA ACRÍLICA PARA PISO GRANILITE | [5 empty] | M2 |  | 19.08
|  | 2075 | PINTOR (SGSP) | H | 16.62 | 0.5 |  | 8.3127
|  | 2076 | AJUDANTE DE PINTOR (SGSP) | H | 13.33 | 0.4 |  | 5.333
|  | 39031 | RESINA ACRÍLICA PARA PISO GRANILITE ALINKOL, REF. ALINCRIL SB | L | 18.1 | 0.3 |  | 5.43
138071 | RESINA EPÓXI PARA PISO GRANILITE | [5 empty] | M2 |  | 24.44
|  | 2075 | PINTOR (SGSP) | H | 16.62 | 0.5 |  | 8.3127
|  | 2076 | AJUDANTE DE PINTOR (SGSP) | H | 13.33 | 0.4 |  | 5.333
|  | 39032 | RESINA EPÓXI PARA PISO GRANILITE BI-COMPONENTE (A+B=CONJUNTO DE 18L) ALINKOL, REF. ALINPOXI-VERNIZ | L | 35.98 | 0.3 |  | 10.794
138072 | RESINA POLIURETANO PARA PISO GRANILITE | [5 empty] | M2 |  | 30.81
|  | 2075 | PINTOR (SGSP) | H | 16.62 | 0.5 |  | 8.3127
|  | 2076 | AJUDANTE DE PINTOR (SGSP) | H | 13.33 | 0.4 |  | 5.333
|  | 39033 | RESINA POLIURETANO MONOCONPONENTE PARA PISO GRANILITE ALINKOL, REF. ALINFIX PU | L | 57.23 | 0.3 |  | 17.169
138073 | RESINA ACRÍLICA PARA DEGRAU DE GRANILITE | [5 empty] | M |  | 9.87
|  | 2075 | PINTOR (SGSP) | H | 16.62 | 0.25875 |  | 4.3018
|  | 2076 | AJUDANTE DE PINTOR (SGSP) | H | 13.33 | 0.207 |  | 2.7598
|  | 39031 | RESINA ACRÍLICA PARA PISO GRANILITE ALINKOL, REF. ALINCRIL SB | L | 18.1 | 0.15525 |  | 2.81
138074 | RESINA EPÓXI PARA DEGRAU DE GRANILITE | [5 empty] | M |  | 12.65
|  | 2075 | PINTOR (SGSP) | H | 16.62 | 0.25875 |  | 4.3018
|  | 2076 | AJUDANTE DE PINTOR (SGSP) | H | 13.33 | 0.207 |  | 2.7598
|  | 39032 | RESINA EPÓXI PARA PISO GRANILITE BI-COMPONENTE (A+B=CONJUNTO DE 18L) ALINKOL, REF. ALINPOXI-VERNIZ | L | 35.98 | 0.15525 |  | 5.5858
138075 | RESINA POLIURETANO PARA DEGRAU DE GRANILITE | [5 empty] | M |  | 15.95
|  | 2075 | PINTOR (SGSP) | H | 16.62 | 0.25875 |  | 4.3018
|  | 2076 | AJUDANTE DE PINTOR (SGSP) | H | 13.33 | 0.207 |  | 2.7598
|  | 39033 | RESINA POLIURETANO MONOCONPONENTE PARA PISO GRANILITE ALINKOL, REF. ALINFIX PU | L | 57.23 | 0.15525 |  | 8.8849
140102 | VIDRO LISO COMUM, TRANSPARENTE INCOLOR - ESPESSURA 3MM | [5 empty] | M2 |  | 91.13
|  | 2070 | VIDRACEIRO COMUM (SGSP) | H | 22.88 | 2 |  | 45.7776
|  | 36550 | VIDRO LISO COMUM; TRANSPARENTE INCOLOR - 3MM | M2 | 41.23 | 1.1 |  | 45.353
140103 | VIDRO LISO COMUM, TRANSPARENTE INCOLOR - ESPESSURA 4MM | [5 empty] | M2 |  | 108.87
|  | 2070 | VIDRACEIRO COMUM (SGSP) | H | 22.88 | 2 |  | 45.7776
|  | 36551 | VIDRO LISO COMUM; TRANSPARENTE INCOLOR - 4MM | M2 | 57.36 | 1.1 |  | 63.096
140104 | VIDRO LISO COMUM, TRANSPARENTE INCOLOR - ESPESSURA 5MM | [5 empty] | M2 |  | 121.03
|  | 2070 | VIDRACEIRO COMUM (SGSP) | H | 22.88 | 2 |  | 45.7776
|  | 36552 | VIDRO LISO COMUM; TRANSPARENTE INCOLOR - 5MM | M2 | 68.41 | 1.1 |  | 75.251
140105 | VIDRO LISO COMUM, TRANSPARENTE INCOLOR - ESPESSURA 6MM | [5 empty] | M2 |  | 136.44
|  | 2070 | VIDRACEIRO COMUM (SGSP) | H | 22.88 | 2 |  | 45.7776
|  | 36553 | VIDRO LISO COMUM; TRANSPARENTE INCOLOR - 6MM | M2 | 82.42 | 1.1 |  | 90.662
140111 | VIDRO IMPRESSO COMUM, TRANSLÚCIDO INCOLOR - TIPO CANELADO, 4MM | [5 empty] | M2 |  | 96.47
|  | 2070 | VIDRACEIRO COMUM (SGSP) | H | 22.88 | 2 |  | 45.7776
|  | 36535 | VIDRO IMPRESSO; TIPO CANELADO - 4MM | M2 | 46.08 | 1.1 |  | 50.688
140130 | VIDRO LISO DE SEGURANÇA, LAMINADO INCOLOR - ESPESSURA 6MM | [5 empty] | M2 |  | 265.5
|  | 2070 | VIDRACEIRO COMUM (SGSP) | H | 22.88 | 3.8 |  | 86.9775
|  | 36540 | VIDRO LAMINADO INCOLOR - 6MM | M2 | 162.29 | 1.1 |  | 178.519
140137 | VIDRO LISO DE SEGURANÇA, LAMINADO LEITOSO - ESPESSURA 6MM | [5 empty] | M2 |  | 373.96
|  | 2070 | VIDRACEIRO COMUM (SGSP) | H | 22.88 | 3.8 |  | 86.9775
|  | 36545 | VIDRO LAMINADO LEITOSO - 6MM | M2 | 260.89 | 1.1 |  | 286.979
140140 | VIDRO IMPRESSO DE SEGURANÇA, ARAMADO - ESPESSURA 7 À 8MM | [5 empty] | M2 |  | 217.94
|  | 2070 | VIDRACEIRO COMUM (SGSP) | H | 22.88 | 2 |  | 45.7776
|  | 36520 | VIDRO DE SEGURANÇA; ARAMADO - 7 A 8MM | M2 | 156.51 | 1.1 |  | 172.161
140150 | VIDRO LISO DE SEGURANÇA, TEMPERADO INCOLOR - ESPESSURA 6MM | [5 empty] | M2 |  | 223.94
|  | 2070 | VIDRACEIRO COMUM (SGSP) | H | 22.88 | 3.8 |  | 86.9775
|  | 36525 | VIDRO DE SEGURANÇA; TEMPERADO - 6MM | M2 | 124.51 | 1.1 |  | 136.961
140152 | VIDRO LISO DE SEGURANÇA, TEMPERADO INCOLOR - ESPESSURA 10MM | [5 empty] | M2 |  | 305.06
|  | 2070 | VIDRACEIRO COMUM (SGSP) | H | 22.88 | 3.8 |  | 86.9775
|  | 36527 | VIDRO DE SEGURANÇA; TEMPERADO - 10MM | M2 | 198.26 | 1.1 |  | 218.086
140170 | ESPELHO COMUM - ESPESSURA 3MM | [5 empty] | M2 |  | 122.31
|  | 2070 | VIDRACEIRO COMUM (SGSP) | H | 22.88 | 1 |  | 22.8888
|  | 36505 | ESPELHO COMUM - 3MM | M2 | 99.42 | 1 |  | 99.42
140172 | ESPELHO E=3MM COM MOLDURA DE ALUMÍNIO | [5 empty] | M2 |  | 320.79
|  | 2070 | VIDRACEIRO COMUM (SGSP) | H | 22.88 | 0.4 |  | 9.1555
|  | 36507 | ESPELHO COMUM C/ MOLD. ALUMÍNIO - 3MM | M2 | 311.63 | 1 |  | 311.63
145001 | DEMOLIÇÃO DE VIDROS ENCAIXILHADOS EM GERAL, INCLUSIVE LIMPEZA DO CAIXILHO | [5 empty] | M2 |  | 45.78
|  | 2070 | VIDRACEIRO COMUM (SGSP) | H | 22.88 | 2 |  | 45.7776
146001 | RETIRADA DE VIDROS ENCAIXILHADOS EM GERAL, INCLUSIVE LIMPEZA DO CAIXILHO | [5 empty] | M2 |  | 68.67
|  | 2070 | VIDRACEIRO COMUM (SGSP) | H | 22.88 | 3 |  | 68.6665
147001 | RECOLOCAÇÃO DE VIDROS ENCAIXILHADOS EM GERAL | [5 empty] | M2 |  | 49.76
|  | 2070 | VIDRACEIRO COMUM (SGSP) | H | 22.88 | 2 |  | 45.7776
|  | 39050 | MASSA DE VIDRACEIRO | Kg | 1.99 | 2 |  | 3.98
150101 | AGUADA DE CAL - CONCRETO OU REBOCO SEM MASSA CORRIDA, INTERIOR | [5 empty] | M2 |  | 4.47
|  | 2075 | PINTOR (SGSP) | H | 16.62 | 0.25 |  | 4.1563
|  | 10508 | CAL HIDRATADA - CH-III | Kg | 0.41 | 0.5 |  | 0.205
|  | 37565 | ÓLEO DE LINHAÇA | L | 11.14 | 0.01 |  | 0.1114
150102 | AGUADA DE CAL - CONCRETO OU REBOCO SEM MASSA CORRIDA, EXTERIOR | [5 empty] | M2 |  | 6.14
|  | 2075 | PINTOR (SGSP) | H | 16.62 | 0.35 |  | 5.8189
|  | 10508 | CAL HIDRATADA - CH-III | Kg | 0.41 | 0.5 |  | 0.205
|  | 37565 | ÓLEO DE LINHAÇA | L | 11.14 | 0.01 |  | 0.1114
150108 | TINTA HIDROFUGA A BASE DE CIMENTO - CONCRETO OU REBOCO SEM MASSA CORRIDA | [5 empty] | M2 |  | 7.71
|  | 2075 | PINTOR (SGSP) | H | 16.62 | 0.35 |  | 5.8189
|  | 37055 | TINTA À BASE DE CIMENTO - MODIFICADA COM RESINA ACRÍLICA (UTILIZ. EM IMPERMEABILIZ. DE FACH. DE CONCRETO OU ALVEN.) | Kg | 2.31 | 0.818 |  | 1.8895
150110 | TINTA PVA (LÁTEX) - CONCRETO OU REBOCO SEM MASSA CORRIDA | [5 empty] | M2 |  | 14.27
|  | 2075 | PINTOR (SGSP) | H | 16.62 | 0.45 |  | 7.4814
|  | 2076 | AJUDANTE DE PINTOR (SGSP) | H | 13.33 | 0.2 |  | 2.6665
|  | 37025 | TINTA LÁTEX - PVA (1a. LINHA / PREMIUM) BRANCA | L | 10.82 | 0.25 |  | 2.705
|  | 37525 | SELADOR ACRÍLICO | L | 7.08 | 0.2 |  | 1.416
150111 | TINTA PVA (LÁTEX) - REBOCO COM MASSA CORRIDA | [5 empty] | M2 |  | 21.72
|  | 2075 | PINTOR (SGSP) | H | 16.62 | 0.75 |  | 12.4691
|  | 2076 | AJUDANTE DE PINTOR (SGSP) | H | 13.33 | 0.3 |  | 3.9997
|  | 37025 | TINTA LÁTEX - PVA (1a. LINHA / PREMIUM) BRANCA | L | 10.82 | 0.25 |  | 2.705
|  | 37525 | SELADOR ACRÍLICO | L | 7.08 | 0.2 |  | 1.416
|  | 37530 | LIXA D'ÁGUA - N. 80 E N. 320 | Un | 0.92 | 0.3 |  | 0.276
|  | 37550 | MASSA CORRIDA - PVA | L | 3.16 | 0.27 |  | 0.8532
150115 | TINTA ACRÍLICA - CONCRETO OU REBOCO SEM MASSA CORRIDA | [5 empty] | M2 |  | 14.77
|  | 2075 | PINTOR (SGSP) | H | 16.62 | 0.45 |  | 7.4814
|  | 2076 | AJUDANTE DE PINTOR (SGSP) | H | 13.33 | 0.2 |  | 2.6665
|  | 37040 | TINTA ACRÍLICA FOSCA BRANCA | L | 12.83 | 0.25 |  | 3.2075
|  | 37525 | SELADOR ACRÍLICO | L | 7.08 | 0.2 |  | 1.416
150116 | TINTA ACRÍLICA - REBOCO COM MASSA CORRIDA | [5 empty] | M2 |  | 24.03
|  | 2075 | PINTOR (SGSP) | H | 16.62 | 0.8 |  | 13.3003
|  | 2076 | AJUDANTE DE PINTOR (SGSP) | H | 13.33 | 0.3 |  | 3.9997
|  | 37040 | TINTA ACRÍLICA FOSCA BRANCA | L | 12.83 | 0.25 |  | 3.2075
|  | 37525 | SELADOR ACRÍLICO | L | 7.08 | 0.2 |  | 1.416
|  | 37530 | LIXA D'ÁGUA - N. 80 E N. 320 | Un | 0.92 | 0.5 |  | 0.46
|  | 37560 | MASSA ACRÍLICA (PARA PAREDE) | L | 5.49 | 0.3 |  | 1.647
150118 | TINTA ACRÍLICA COR DE CONCRETO COM MASSA TEXTURA ACRÍLICA | [5 empty] | M2 |  | 42.04
|  | 2075 | PINTOR (SGSP) | H | 16.62 | 1.5 |  | 24.9382
|  | 2076 | AJUDANTE DE PINTOR (SGSP) | H | 13.33 | 0.5 |  | 6.6663
|  | 37040 | TINTA ACRÍLICA FOSCA BRANCA | L | 12.83 | 0.3 |  | 3.849
|  | 37041 | TEXTURA ACRÍLICA BRANCA | L | 7.73 | 0.66 |  | 5.1018
|  | 37525 | SELADOR ACRÍLICO | L | 7.08 | 0.21 |  | 1.4868
150119 | TINTA ACRÍLICA TEXTURADA | [5 empty] | M2 |  | 14.24
|  | 2075 | PINTOR (SGSP) | H | 16.62 | 0.3 |  | 4.9876
|  | 2076 | AJUDANTE DE PINTOR (SGSP) | H | 13.33 | 0.2 |  | 2.6665
|  | 37041 | TEXTURA ACRÍLICA BRANCA | L | 7.73 | 0.66 |  | 5.1018
|  | 37525 | SELADOR ACRÍLICO | L | 7.08 | 0.21 |  | 1.4868
150120 | TINTA A ÓLEO - CONCRETO OU REBOCO SEM MASSA CORRIDA | [5 empty] | M2 |  | 15.23
|  | 2075 | PINTOR (SGSP) | H | 16.62 | 0.45 |  | 7.4814
|  | 2076 | AJUDANTE DE PINTOR (SGSP) | H | 13.33 | 0.2 |  | 2.6665
|  | 37020 | TINTA A ÓLEO BRILHANTE BRANCA | L | 14.11 | 0.25 |  | 3.5275
|  | 37525 | SELADOR ACRÍLICO | L | 7.08 | 0.2 |  | 1.416
|  | 37540 | LIXA PARA MADEIRA - N.100 | Un | 0.45 | 0.3 |  | 0.135
150121 | TINTA A ÓLEO - REBOCO COM MASSA CORRIDA | [5 empty] | M2 |  | 30.68
|  | 2075 | PINTOR (SGSP) | H | 16.62 | 0.8 |  | 13.3003
|  | 2076 | AJUDANTE DE PINTOR (SGSP) | H | 13.33 | 0.3 |  | 3.9997
|  | 37020 | TINTA A ÓLEO BRILHANTE BRANCA | L | 14.11 | 0.25 |  | 3.5275
|  | 37525 | SELADOR ACRÍLICO | L | 7.08 | 0.2 |  | 1.416
|  | 37540 | LIXA PARA MADEIRA - N.100 | Un | 0.45 | 0.5 |  | 0.225
|  | 37545 | MASSA BASE ÓLEO PARA MADEIRA | L | 16.43 | 0.5 |  | 8.215
150123 | TINTA ESMALTE SINTÉTICO - CONCRETO OU REBOCO SEM MASSA CORRIDA | [5 empty] | M2 |  | 16.09
|  | 2075 | PINTOR (SGSP) | H | 16.62 | 0.45 |  | 7.4814
|  | 2076 | AJUDANTE DE PINTOR (SGSP) | H | 13.33 | 0.2 |  | 2.6665
|  | 37005 | TINTA ESMALTE BRILHANTE BRANCA | L | 17.57 | 0.25 |  | 4.3925
|  | 37525 | SELADOR ACRÍLICO | L | 7.08 | 0.2 |  | 1.416
|  | 37540 | LIXA PARA MADEIRA - N.100 | Un | 0.45 | 0.3 |  | 0.135
150124 | TINTA ESMALTE SINTÉTICO - CONCRETO OU REBOCO COM MASSA CORRIDA | [5 empty] | M2 |  | 31.55
|  | 2075 | PINTOR (SGSP) | H | 16.62 | 0.8 |  | 13.3003
|  | 2076 | AJUDANTE DE PINTOR (SGSP) | H | 13.33 | 0.3 |  | 3.9997
|  | 37005 | TINTA ESMALTE BRILHANTE BRANCA | L | 17.57 | 0.25 |  | 4.3925
|  | 37525 | SELADOR ACRÍLICO | L | 7.08 | 0.2 |  | 1.416
|  | 37540 | LIXA PARA MADEIRA - N.100 | Un | 0.45 | 0.5 |  | 0.225
|  | 37545 | MASSA BASE ÓLEO PARA MADEIRA | L | 16.43 | 0.5 |  | 8.215
150125 | APLICAÇÃO DE TINTA ANTI-PICHAÇÃO - BASE SOLVENTE - 2 DEMÃOS (REMOÇÃO DA PICHAÇÃO SOMENTE A SECO OU COM ÁGUA E SABÃO) | [5 empty] | M2 |  | 34.44
|  | 2075 | PINTOR (SGSP) | H | 16.62 | 0.45 |  | 7.4814
|  | 2076 | AJUDANTE DE PINTOR (SGSP) | H | 13.33 | 0.2 |  | 2.6665
|  | 14023 | PRIMER PARA TINTA ANTI-PICHAÇÃO | L | 24.7 | 0.12 |  | 2.964
|  | 37065 | TINTA ANTI-PICHAÇÃO - BASE SOLVENTE (SOLÚVEL EM SOLVENTE) | L | 85.31 | 0.25 |  | 21.3275
150136 | TINTA EPÓXI - REBOCO COM MASSA BASE EPÓXI | [5 empty] | M2 |  | 97.85
|  | 2075 | PINTOR (SGSP) | H | 16.62 | 1.5 |  | 24.9382
|  | 2076 | AJUDANTE DE PINTOR (SGSP) | H | 13.33 | 1.5 |  | 19.9989
|  | 37030 | TINTA A BASE DE RESINA EPÓXI | L | 51.71 | 0.5 |  | 25.855
|  | 37520 | SELADOR P/ TINTA EPÓXI (P/FUNDO DE PAREDE,S/MASSA CORRIDA) | L | 41.61 | 0.3 |  | 12.483
|  | 37530 | LIXA D'ÁGUA - N. 80 E N. 320 | Un | 0.92 | 1 |  | 0.92
|  | 37555 | MASSA BASE EPÓXI - BICOMPONENTE (MASSA E CATALIZADOR) | L | 28.44 | 0.48 |  | 13.6512
150170 | HIDRO-REPELENTE A BASE DE SILICONE - CONCRETO OU ALVENARIA APARENTE (2 DEMÃOS) | [5 empty] | M2 |  | 21.29
|  | 2075 | PINTOR (SGSP) | H | 16.62 | 0.36 |  | 5.9851
|  | 2076 | AJUDANTE DE PINTOR (SGSP) | H | 13.33 | 0.18 |  | 2.3998
|  | 37590 | SOLUÇÃO CONCENTRADA DE SILICONE - IMPERMEABILIZANTE INCOLOR HIDROREPELENTE PARA FACHADA | L | 25.81 | 0.5 |  | 12.905
150176 | VERNIZ ACRÍLICO - CONCRETO APARENTE/ ALVENARIA | [5 empty] | M2 |  | 18.96
|  | 2075 | PINTOR (SGSP) | H | 16.62 | 0.54 |  | 8.9777
|  | 2076 | AJUDANTE DE PINTOR (SGSP) | H | 13.33 | 0.27 |  | 3.5998
|  | 37596 | VERNIZ ACRÍLICO BRILHANTE BASE ÁGUA | L | 18.23 | 0.35 |  | 6.3805
150177 | APLICAÇÃO DE VERNIZ ANTI-PICHAÇÃO - BASE SOLVENTE - 2 DEMÃOS (REMOÇÃO DA PICHAÇÃO SOMENTE A SECO OU COM ÁGUA E SABÃO) | [5 empty] | M2 |  | 29.38
|  | 2075 | PINTOR (SGSP) | H | 16.62 | 0.54 |  | 8.9777
|  | 2076 | AJUDANTE DE PINTOR (SGSP) | H | 13.33 | 0.27 |  | 3.5998
|  | 14024 | PRIMER PARA VERNIZ ANTI-PICHAÇÃO | L | 24.37 | 0.12 |  | 2.9244
|  | 37587 | VERNIZ ANTI-PICHAÇÃO - BASE SOLVENTE INCOLOR (SOLÚVEL EM SOLVENTE) | L | 55.5 | 0.25 |  | 13.875
150205 | TINTA A ÓLEO - ESQUADRIAS E PEÇAS DE MARCENARIA, SEM EMASSAMENTO | [5 empty] | M2 |  | 15.93
|  | 2075 | PINTOR (SGSP) | H | 16.62 | 0.45 |  | 7.4814
|  | 2076 | AJUDANTE DE PINTOR (SGSP) | H | 13.33 | 0.2 |  | 2.6665
|  | 37020 | TINTA A ÓLEO BRILHANTE BRANCA | L | 14.11 | 0.4 |  | 5.644
|  | 37540 | LIXA PARA MADEIRA - N.100 | Un | 0.45 | 0.3 |  | 0.135
150206 | TINTA A ÓLEO - ESQUADRIAS E PEÇAS DE MARCENARIA, COM EMASSAMENTO | [5 empty] | M2 |  | 28.27
|  | 2075 | PINTOR (SGSP) | H | 16.62 | 0.8 |  | 13.3003
|  | 2076 | AJUDANTE DE PINTOR (SGSP) | H | 13.33 | 0.35 |  | 4.6664
|  | 37020 | TINTA A ÓLEO BRILHANTE BRANCA | L | 14.11 | 0.4 |  | 5.644
|  | 37540 | LIXA PARA MADEIRA - N.100 | Un | 0.45 | 0.5 |  | 0.225
|  | 37545 | MASSA BASE ÓLEO PARA MADEIRA | L | 16.43 | 0.27 |  | 4.4361
150207 | TINTA A ÓLEO - ESTRUTURAS DE MADEIRA, SEM EMASSAMENTO | [5 empty] | M2 |  | 8.44
|  | 2075 | PINTOR (SGSP) | H | 16.62 | 0.3 |  | 4.9876
|  | 2076 | AJUDANTE DE PINTOR (SGSP) | H | 13.33 | 0.1 |  | 1.3332
|  | 37020 | TINTA A ÓLEO BRILHANTE BRANCA | L | 14.11 | 0.15 |  | 2.1165
150208 | TINTA A ÓLEO - FORROS DE MADEIRA | [5 empty] | M2 |  | 19.05
|  | 2075 | PINTOR (SGSP) | H | 16.62 | 0.55 |  | 9.144
|  | 2076 | AJUDANTE DE PINTOR (SGSP) | H | 13.33 | 0.2 |  | 2.6665
|  | 37020 | TINTA A ÓLEO BRILHANTE BRANCA | L | 14.11 | 0.4 |  | 5.644
|  | 37540 | LIXA PARA MADEIRA - N.100 | Un | 0.45 | 0.25 |  | 0.1125
|  | 37545 | MASSA BASE ÓLEO PARA MADEIRA | L | 16.43 | 0.09 |  | 1.4787
150209 | TINTA A ÓLEO - RODAPÉS, GUARNIÇÕES E MOLDURAS DE MADEIRA | [5 empty] | M |  | 2.79
|  | 2075 | PINTOR (SGSP) | H | 16.62 | 0.1 |  | 1.6625
|  | 37020 | TINTA A ÓLEO BRILHANTE BRANCA | L | 14.11 | 0.08 |  | 1.1288
150210 | ESMALTE SINTÉTICO - ESQUADRIAS E PEÇAS DE MARCENARIA, SEM EMASSAMENTO | [5 empty] | M2 |  | 17.31
|  | 2075 | PINTOR (SGSP) | H | 16.62 | 0.45 |  | 7.4814
|  | 2076 | AJUDANTE DE PINTOR (SGSP) | H | 13.33 | 0.2 |  | 2.6665
|  | 37005 | TINTA ESMALTE BRILHANTE BRANCA | L | 17.57 | 0.4 |  | 7.028
|  | 37540 | LIXA PARA MADEIRA - N.100 | Un | 0.45 | 0.3 |  | 0.135
150211 | ESMALTE SINTÉTICO - ESQUADRIAS E PEÇAS DE MARCENARIA, COM EMASSAMENTO | [5 empty] | M2 |  | 29.66
|  | 2075 | PINTOR (SGSP) | H | 16.62 | 0.8 |  | 13.3003
|  | 2076 | AJUDANTE DE PINTOR (SGSP) | H | 13.33 | 0.35 |  | 4.6664
|  | 37005 | TINTA ESMALTE BRILHANTE BRANCA | L | 17.57 | 0.4 |  | 7.028
|  | 37540 | LIXA PARA MADEIRA - N.100 | Un | 0.45 | 0.5 |  | 0.225
|  | 37545 | MASSA BASE ÓLEO PARA MADEIRA | L | 16.43 | 0.27 |  | 4.4361
150212 | ESMALTE SINTÉTICO - ESTRUTURAS DE MADEIRA, SEM EMASSAMENTO | [5 empty] | M2 |  | 8.96
|  | 2075 | PINTOR (SGSP) | H | 16.62 | 0.3 |  | 4.9876
|  | 2076 | AJUDANTE DE PINTOR (SGSP) | H | 13.33 | 0.1 |  | 1.3332
|  | 37005 | TINTA ESMALTE BRILHANTE BRANCA | L | 17.57 | 0.15 |  | 2.6355
150213 | ESMALTE SINTÉTICO - FORROS DE MADEIRA | [5 empty] | M2 |  | 20.43
|  | 2075 | PINTOR (SGSP) | H | 16.62 | 0.55 |  | 9.144
|  | 2076 | AJUDANTE DE PINTOR (SGSP) | H | 13.33 | 0.2 |  | 2.6665
|  | 37005 | TINTA ESMALTE BRILHANTE BRANCA | L | 17.57 | 0.4 |  | 7.028
|  | 37540 | LIXA PARA MADEIRA - N.100 | Un | 0.45 | 0.25 |  | 0.1125
|  | 37545 | MASSA BASE ÓLEO PARA MADEIRA | L | 16.43 | 0.09 |  | 1.4787
150214 | ESMALTE SINTÉTICO - RODAPÉS, GUARNIÇÕES E MOLDURAS DE MADEIRA | [5 empty] | M |  | 3.07
|  | 2075 | PINTOR (SGSP) | H | 16.62 | 0.1 |  | 1.6625
|  | 37005 | TINTA ESMALTE BRILHANTE BRANCA | L | 17.57 | 0.08 |  | 1.4056
150240 | LÍQUIDO IMUNIZANTE PARA MADEIRA A BASE DE PIRETROIDE DISSOLVIDO EM ISOPARAFINA - COM APLICAÇÃO | [5 empty] | M2 |  | 12.24
|  | 37507 | LÍQUIDO IMUNIZANTE PARA MADEIRA, A BASE DE PIRETRÓIDE, DISSOLVIDO EM ISOPARAFINA - APLICADO | M2 | 12.24 | 1 |  | 12.24
150250 | VERNIZ A BASE DE GOMA LACA - ESQUADRIAS E PEÇAS DE MARCENARIA | [5 empty] | M2 |  | 28.9
|  | 2075 | PINTOR (SGSP) | H | 16.62 | 0.5 |  | 8.3127
|  | 2076 | AJUDANTE DE PINTOR (SGSP) | H | 13.33 | 0.3 |  | 3.9997
|  | 37540 | LIXA PARA MADEIRA - N.100 | Un | 0.45 | 0.5 |  | 0.225
|  | 37582 | VERNIZ A BASE DE GOMA LACA | L | 54.55 | 0.3 |  | 16.3648
150254 | VERNIZ A BASE DE GOMA LACA - RODAPÉS, GUARNIÇÕES E MOLDURA DE MADEIRA | [5 empty] | M |  | 6.03
|  | 2075 | PINTOR (SGSP) | H | 16.62 | 0.1 |  | 1.6625
|  | 37582 | VERNIZ A BASE DE GOMA LACA | L | 54.55 | 0.08 |  | 4.3639
150255 | VERNIZ DE BASES NITRO OU SINTÉTICO - ESQUADRIAS E PEÇAS DE MADEIRA | [5 empty] | M2 |  | 15.38
|  | 2075 | PINTOR (SGSP) | H | 16.62 | 0.4 |  | 6.6501
|  | 2076 | AJUDANTE DE PINTOR (SGSP) | H | 13.33 | 0.2 |  | 2.6665
|  | 37540 | LIXA PARA MADEIRA - N.100 | Un | 0.45 | 0.5 |  | 0.225
|  | 37595 | VERNIZ NITRO CELULOSE // VERNIZ SINTÉTICO BRILHANTE ( PARA USO EM MADEIRA ) | L | 19.46 | 0.3 |  | 5.838
150259 | VERNIZ DE BASES NITRO OU SINTÉTICO - RODAPÉS, GUARNIÇÕES E MOLDURAS DE MADEIRA | [5 empty] | M |  | 2.89
|  | 2075 | PINTOR (SGSP) | H | 16.62 | 0.08 |  | 1.33
|  | 37595 | VERNIZ NITRO CELULOSE // VERNIZ SINTÉTICO BRILHANTE ( PARA USO EM MADEIRA ) | L | 19.46 | 0.08 |  | 1.5568
150260 | VERNIZ A BASE DE POLIURETANO TIPO "MARÍTIMO" - ESQUADRIAS E PEÇAS DE MARCENARIA | [5 empty] | M2 |  | 14.35
|  | 2075 | PINTOR (SGSP) | H | 16.62 | 0.4 |  | 6.6501
|  | 2076 | AJUDANTE DE PINTOR (SGSP) | H | 13.33 | 0.2 |  | 2.6665
|  | 37540 | LIXA PARA MADEIRA - N.100 | Un | 0.45 | 0.5 |  | 0.225
|  | 37585 | VERNIZ POLIURETANO BRILHANTE (VERNIZ MARÍTIMO) | L | 16.04 | 0.3 |  | 4.812
150261 | VERNIZ POLIURETANO FORROS DE MADEIRA | [5 empty] | M2 |  | 16.97
|  | 2075 | PINTOR (SGSP) | H | 16.62 | 0.5 |  | 8.3127
|  | 2076 | AJUDANTE DE PINTOR (SGSP) | H | 13.33 | 0.2 |  | 2.6665
|  | 37540 | LIXA PARA MADEIRA - N.100 | Un | 0.45 | 0.25 |  | 0.1125
|  | 37585 | VERNIZ POLIURETANO BRILHANTE (VERNIZ MARÍTIMO) | L | 16.04 | 0.35 |  | 5.614
|  | 87030 | AGUARRAZ - MINERAL | L | 8.94 | 0.03 |  | 0.2682
150304 | TINTA BETUMINOSA - INTERIOR DE CALHAS, RUFOS E RINCÕES METÁLICOS | [5 empty] | M |  | 5
|  | 2075 | PINTOR (SGSP) | H | 16.62 | 0.1 |  | 1.6625
|  | 2076 | AJUDANTE DE PINTOR (SGSP) | H | 13.33 | 0.1 |  | 1.3332
|  | 14040 | TINTA BETUMINOSA PARA CONCRETO E ALVENARIA | L | 8 | 0.25 |  | 2
150305 | TINTA A ÓLEO - ESQUADRIAS E PEÇAS DE SERRALHERIA | [5 empty] | M2 |  | 34.61
|  | 2075 | PINTOR (SGSP) | H | 16.62 | 0.9 |  | 14.9629
|  | 2076 | AJUDANTE DE PINTOR (SGSP) | H | 13.33 | 0.9 |  | 11.9993
|  | 37020 | TINTA A ÓLEO BRILHANTE BRANCA | L | 14.11 | 0.25 |  | 3.5275
|  | 37509 | FUNDO CROMATO DE ZINCO | L | 21.38 | 0.15 |  | 3.207
|  | 37535 | LIXA PARA FERRO - N. 150 | Un | 1.83 | 0.5 |  | 0.915
150307 | TINTA A ÓLEO - ESTRUTURAS METÁLICAS | [5 empty] | M2 |  | 14.49
|  | 2075 | PINTOR (SGSP) | H | 16.62 | 0.4 |  | 6.6501
|  | 2076 | AJUDANTE DE PINTOR (SGSP) | H | 13.33 | 0.2 |  | 2.6665
|  | 37020 | TINTA A ÓLEO BRILHANTE BRANCA | L | 14.11 | 0.15 |  | 2.1165
|  | 37509 | FUNDO CROMATO DE ZINCO | L | 21.38 | 0.1 |  | 2.138
|  | 37535 | LIXA PARA FERRO - N. 150 | Un | 1.83 | 0.5 |  | 0.915
150309 | TINTA A ÓLEO - EXTERIOR DE CALHAS, RUFOS E CONDUTORES | [5 empty] | M |  | 8.69
|  | 2075 | PINTOR (SGSP) | H | 16.62 | 0.2 |  | 3.325
|  | 2076 | AJUDANTE DE PINTOR (SGSP) | H | 13.33 | 0.2 |  | 2.6665
|  | 37020 | TINTA A ÓLEO BRILHANTE BRANCA | L | 14.11 | 0.1 |  | 1.411
|  | 37509 | FUNDO CROMATO DE ZINCO | L | 21.38 | 0.06 |  | 1.2828
150310 | ESMALTE SINTÉTICO - ESQUADRIAS E PEÇAS DE SERRALHERIA | [5 empty] | M2 |  | 35.48
|  | 2075 | PINTOR (SGSP) | H | 16.62 | 0.9 |  | 14.9629
|  | 2076 | AJUDANTE DE PINTOR (SGSP) | H | 13.33 | 0.9 |  | 11.9993
|  | 37005 | TINTA ESMALTE BRILHANTE BRANCA | L | 17.57 | 0.25 |  | 4.3925
|  | 37509 | FUNDO CROMATO DE ZINCO | L | 21.38 | 0.15 |  | 3.207
|  | 37535 | LIXA PARA FERRO - N. 150 | Un | 1.83 | 0.5 |  | 0.915
150312 | ESMALTE SINTÉTICO - ESTRUTURAS METÁLICAS | [5 empty] | M2 |  | 15.01
|  | 2075 | PINTOR (SGSP) | H | 16.62 | 0.4 |  | 6.6501
|  | 2076 | AJUDANTE DE PINTOR (SGSP) | H | 13.33 | 0.2 |  | 2.6665
|  | 37005 | TINTA ESMALTE BRILHANTE BRANCA | L | 17.57 | 0.15 |  | 2.6355
|  | 37509 | FUNDO CROMATO DE ZINCO | L | 21.38 | 0.1 |  | 2.138
|  | 37535 | LIXA PARA FERRO - N. 150 | Un | 1.83 | 0.5 |  | 0.915
150314 | ESMALTE SINTÉTICO - EXTERIOR DE CALHAS, RUFOS E CONDUTORES | [5 empty] | M |  | 9.03
|  | 2075 | PINTOR (SGSP) | H | 16.62 | 0.2 |  | 3.325
|  | 2076 | AJUDANTE DE PINTOR (SGSP) | H | 13.33 | 0.2 |  | 2.6665
|  | 37005 | TINTA ESMALTE BRILHANTE BRANCA | L | 17.57 | 0.1 |  | 1.757
|  | 37509 | FUNDO CROMATO DE ZINCO | L | 21.38 | 0.06 |  | 1.2828
150330 | TINTA GRAFITE (BASE ALQUIDICA) - ESQUADRIAS E PEÇAS DE SERRALHERIA | [5 empty] | M2 |  | 35.69
|  | 2075 | PINTOR (SGSP) | H | 16.62 | 0.9 |  | 14.9629
|  | 2076 | AJUDANTE DE PINTOR (SGSP) | H | 13.33 | 0.9 |  | 11.9993
|  | 37050 | ESMALTE SINTÉTICO - GRAFITE | L | 18.42 | 0.25 |  | 4.605
|  | 37509 | FUNDO CROMATO DE ZINCO | L | 21.38 | 0.15 |  | 3.207
|  | 37535 | LIXA PARA FERRO - N. 150 | Un | 1.83 | 0.5 |  | 0.915
150332 | TINTA GRAFITE (BASE ALQUIDICA) - ESTRUTURAS METÁLICAS | [5 empty] | M2 |  | 15.13
|  | 2075 | PINTOR (SGSP) | H | 16.62 | 0.4 |  | 6.6501
|  | 2076 | AJUDANTE DE PINTOR (SGSP) | H | 13.33 | 0.2 |  | 2.6665
|  | 37050 | ESMALTE SINTÉTICO - GRAFITE | L | 18.42 | 0.15 |  | 2.763
|  | 37509 | FUNDO CROMATO DE ZINCO | L | 21.38 | 0.1 |  | 2.138
|  | 37535 | LIXA PARA FERRO - N. 150 | Un | 1.83 | 0.5 |  | 0.915
150334 | TINTA GRAFITE (BASE ALQUIDICA) - EXTERIOR CALHAS, RUFOS E CONDUTORES | [5 empty] | M |  | 9.12
|  | 2075 | PINTOR (SGSP) | H | 16.62 | 0.2 |  | 3.325
|  | 2076 | AJUDANTE DE PINTOR (SGSP) | H | 13.33 | 0.2 |  | 2.6665
|  | 37050 | ESMALTE SINTÉTICO - GRAFITE | L | 18.42 | 0.1 |  | 1.842
|  | 37509 | FUNDO CROMATO DE ZINCO | L | 21.38 | 0.06 |  | 1.2828
155001 | REMOÇÃO DE AGUADA DE CAL OU TINTA A BASE DE CIMENTO - ESCOVA DE AÇO | [5 empty] | M2 |  | 1.66
|  | 2075 | PINTOR (SGSP) | H | 16.62 | 0.1 |  | 1.6625
155003 | REMOÇÃO DE PINTURA EM ALVENARIA E CONCRETO - LIXA | [5 empty] | M2 |  | 3.79
|  | 2075 | PINTOR (SGSP) | H | 16.62 | 0.2 |  | 3.325
|  | 37530 | LIXA D'ÁGUA - N. 80 E N. 320 | Un | 0.92 | 0.5 |  | 0.46
155004 | REMOÇÃO DE PINTURA EM ALVENARIA E CONCRETO - REMOVEDOR | [5 empty] | M2 |  | 6.89
|  | 2075 | PINTOR (SGSP) | H | 16.62 | 0.3 |  | 4.9876
|  | 37575 | REMOVEDOR | L | 18.99 | 0.1 |  | 1.899
155005 | REMOÇÃO DE PINTURA EM CONCRETO - JATEAMENTO | [5 empty] | M2 |  | 85.58
|  | 37504 | JATEAMENTO PARA LIMPEZA DE FERRAGENS E SUPERFÍCIES DE CONCRETO | M2 | 85.58 | 1 |  | 85.5753
155010 | REMOÇÃO DE PINTURA EM ESQUADRIAS E FORROS DE MADEIRA - LIXA | [5 empty] | M2 |  | 5.21
|  | 2075 | PINTOR (SGSP) | H | 16.62 | 0.3 |  | 4.9876
|  | 37540 | LIXA PARA MADEIRA - N.100 | Un | 0.45 | 0.5 |  | 0.225
155011 | REMOÇÃO DE PINTURA EM ESQUADRIAS E FORROS DE MADEIRA - REMOVEDOR | [5 empty] | M2 |  | 8.55
|  | 2075 | PINTOR (SGSP) | H | 16.62 | 0.4 |  | 6.6501
|  | 37575 | REMOVEDOR | L | 18.99 | 0.1 |  | 1.899
155013 | REMOÇÃO DE PINTURA EM RODAPÉS E MOLDURAS DE MADEIRA - LIXA | [5 empty] | M |  | 0.88
|  | 2075 | PINTOR (SGSP) | H | 16.62 | 0.05 |  | 0.8312
|  | 37540 | LIXA PARA MADEIRA - N.100 | Un | 0.45 | 0.1 |  | 0.045
155014 | REMOÇÃO DE PINTURA EM RODAPÉS E MOLDURAS DE MADEIRA - REMOVEDOR | [5 empty] | M |  | 1.21
|  | 2075 | PINTOR (SGSP) | H | 16.62 | 0.05 |  | 0.8312
|  | 37575 | REMOVEDOR | L | 18.99 | 0.02 |  | 0.3798
155020 | REMOÇÃO DE PINTURA EM ESQUADRIAS E PEÇAS DE SERRALHERIA - LIXA | [5 empty] | M2 |  | 5.07
|  | 2075 | PINTOR (SGSP) | H | 16.62 | 0.25 |  | 4.1563
|  | 37535 | LIXA PARA FERRO - N. 150 | Un | 1.83 | 0.5 |  | 0.915
155021 | REMOÇÃO DE PINTURA EM ESQUADRIAS E PEÇAS DE SERRALHERIA - REMOVEDOR | [5 empty] | M2 |  | 7.72
|  | 2075 | PINTOR (SGSP) | H | 16.62 | 0.35 |  | 5.8189
|  | 37575 | REMOVEDOR | L | 18.99 | 0.1 |  | 1.899
155023 | REMOÇÃO DE PINTURA EM ESTRUTURAS METÁLICAS - JATEAMENTO | [5 empty] | M2 |  | 85.58
|  | 37504 | JATEAMENTO PARA LIMPEZA DE FERRAGENS E SUPERFÍCIES DE CONCRETO | M2 | 85.58 | 1 |  | 85.5753
158001 | PVA (LÁTEX) - REPINTURA DE ALVENARIA E CONCRETO, COM RETOQUES DE MASSA | [5 empty] | M2 |  | 11.78
|  | 2075 | PINTOR (SGSP) | H | 16.62 | 0.3 |  | 4.9876
|  | 2076 | AJUDANTE DE PINTOR (SGSP) | H | 13.33 | 0.3 |  | 3.9997
|  | 37025 | TINTA LÁTEX - PVA (1a. LINHA / PREMIUM) BRANCA | L | 10.82 | 0.2 |  | 2.164
|  | 37530 | LIXA D'ÁGUA - N. 80 E N. 320 | Un | 0.92 | 0.3 |  | 0.276
|  | 37550 | MASSA CORRIDA - PVA | L | 3.16 | 0.11 |  | 0.3476
158005 | TINTA ACRÍLICA - REPINTURA DE ALVENARIA E CONCRETO COM RETOQUE DE MASSA | [5 empty] | M2 |  | 12.49
|  | 2075 | PINTOR (SGSP) | H | 16.62 | 0.3 |  | 4.9876
|  | 2076 | AJUDANTE DE PINTOR (SGSP) | H | 13.33 | 0.3 |  | 3.9997
|  | 37040 | TINTA ACRÍLICA FOSCA BRANCA | L | 12.83 | 0.2 |  | 2.566
|  | 37530 | LIXA D'ÁGUA - N. 80 E N. 320 | Un | 0.92 | 0.3 |  | 0.276
|  | 37560 | MASSA ACRÍLICA (PARA PAREDE) | L | 5.49 | 0.12 |  | 0.6588
158011 | TINTA A ÓLEO - REPINTURA DE ESQUADRIAS DE MADEIRA | [5 empty] | M2 |  | 14.9
|  | 2075 | PINTOR (SGSP) | H | 16.62 | 0.3 |  | 4.9876
|  | 2076 | AJUDANTE DE PINTOR (SGSP) | H | 13.33 | 0.3 |  | 3.9997
|  | 37020 | TINTA A ÓLEO BRILHANTE BRANCA | L | 14.11 | 0.2 |  | 2.822
|  | 37540 | LIXA PARA MADEIRA - N.100 | Un | 0.45 | 0.3 |  | 0.135
|  | 37545 | MASSA BASE ÓLEO PARA MADEIRA | L | 16.43 | 0.18 |  | 2.9574
158012 | TINTA A ÓLEO - REPINTURA DE ESTRUTURAS DE MADEIRA | [5 empty] | M2 |  | 7.4
|  | 2075 | PINTOR (SGSP) | H | 16.62 | 0.2 |  | 3.325
|  | 2076 | AJUDANTE DE PINTOR (SGSP) | H | 13.33 | 0.2 |  | 2.6665
|  | 37020 | TINTA A ÓLEO BRILHANTE BRANCA | L | 14.11 | 0.1 |  | 1.411
158013 | TINTA A ÓLEO - REPINTURA DE FORROS DE MADEIRA | [5 empty] | M2 |  | 11.14
|  | 2075 | PINTOR (SGSP) | H | 16.62 | 0.25 |  | 4.1563
|  | 2076 | AJUDANTE DE PINTOR (SGSP) | H | 13.33 | 0.25 |  | 3.3331
|  | 37020 | TINTA A ÓLEO BRILHANTE BRANCA | L | 14.11 | 0.2 |  | 2.822
|  | 37540 | LIXA PARA MADEIRA - N.100 | Un | 0.45 | 0.2 |  | 0.09
|  | 37545 | MASSA BASE ÓLEO PARA MADEIRA | L | 16.43 | 0.045 |  | 0.7393
158014 | TINTA A ÓLEO - REPINTURA DE RODAPÉS E MOLDURAS DE MADEIRA | [5 empty] | M |  | 1.81
|  | 2075 | PINTOR (SGSP) | H | 16.62 | 0.075 |  | 1.2469
|  | 37020 | TINTA A ÓLEO BRILHANTE BRANCA | L | 14.11 | 0.04 |  | 0.5644
158020 | TINTA A ÓLEO - REPINTURA DE ESQUADRIAS METÁLICAS | [5 empty] | M2 |  | 20.21
|  | 2075 | PINTOR (SGSP) | H | 16.62 | 0.55 |  | 9.144
|  | 2076 | AJUDANTE DE PINTOR (SGSP) | H | 13.33 | 0.55 |  | 7.3329
|  | 37020 | TINTA A ÓLEO BRILHANTE BRANCA | L | 14.11 | 0.15 |  | 2.1165
|  | 37509 | FUNDO CROMATO DE ZINCO | L | 21.38 | 0.05 |  | 1.069
|  | 37535 | LIXA PARA FERRO - N. 150 | Un | 1.83 | 0.3 |  | 0.549
158030 | ESMALTE SINTÉTICO - REPINTURA DE ESQUADRIAS DE MADEIRA | [5 empty] | M2 |  | 15.59
|  | 2075 | PINTOR (SGSP) | H | 16.62 | 0.3 |  | 4.9876
|  | 2076 | AJUDANTE DE PINTOR (SGSP) | H | 13.33 | 0.3 |  | 3.9997
|  | 37005 | TINTA ESMALTE BRILHANTE BRANCA | L | 17.57 | 0.2 |  | 3.514
|  | 37540 | LIXA PARA MADEIRA - N.100 | Un | 0.45 | 0.3 |  | 0.135
|  | 37545 | MASSA BASE ÓLEO PARA MADEIRA | L | 16.43 | 0.18 |  | 2.9574
158031 | ESMALTE SINTÉTICO - REPINTURA DE ESTRUTURAS DE MADEIRA | [5 empty] | M2 |  | 7.75
|  | 2075 | PINTOR (SGSP) | H | 16.62 | 0.2 |  | 3.325
|  | 2076 | AJUDANTE DE PINTOR (SGSP) | H | 13.33 | 0.2 |  | 2.6665
|  | 37005 | TINTA ESMALTE BRILHANTE BRANCA | L | 17.57 | 0.1 |  | 1.757
158032 | ESMALTE SINTÉTICO - REPINTURA DE FORROS DE MADEIRA | [5 empty] | M2 |  | 11.83
|  | 2075 | PINTOR (SGSP) | H | 16.62 | 0.25 |  | 4.1563
|  | 2076 | AJUDANTE DE PINTOR (SGSP) | H | 13.33 | 0.25 |  | 3.3331
|  | 37005 | TINTA ESMALTE BRILHANTE BRANCA | L | 17.57 | 0.2 |  | 3.514
|  | 37540 | LIXA PARA MADEIRA - N.100 | Un | 0.45 | 0.2 |  | 0.09
|  | 37545 | MASSA BASE ÓLEO PARA MADEIRA | L | 16.43 | 0.045 |  | 0.7393
158033 | ESMALTE SINTÉTICO - REPINTURA DE RODAPÉS E MOLDURAS DE MADEIRA | [5 empty] | M |  | 1.95
|  | 2075 | PINTOR (SGSP) | H | 16.62 | 0.075 |  | 1.2469
|  | 37005 | TINTA ESMALTE BRILHANTE BRANCA | L | 17.57 | 0.04 |  | 0.7028
158034 | ESMALTE SINTÉTICO - REPINTURA DE ESQUADRIAS METÁLICAS | [5 empty] | M2 |  | 20.73
|  | 2075 | PINTOR (SGSP) | H | 16.62 | 0.55 |  | 9.144
|  | 2076 | AJUDANTE DE PINTOR (SGSP) | H | 13.33 | 0.55 |  | 7.3329
|  | 37005 | TINTA ESMALTE BRILHANTE BRANCA | L | 17.57 | 0.15 |  | 2.6355
|  | 37509 | FUNDO CROMATO DE ZINCO | L | 21.38 | 0.05 |  | 1.069
|  | 37535 | LIXA PARA FERRO - N. 150 | Un | 1.83 | 0.3 |  | 0.549
158040 | TINTA GRAFITE - REPINTURA DE ESQUADRIAS METÁLICAS | [5 empty] | M2 |  | 20.86
|  | 2075 | PINTOR (SGSP) | H | 16.62 | 0.55 |  | 9.144
|  | 2076 | AJUDANTE DE PINTOR (SGSP) | H | 13.33 | 0.55 |  | 7.3329
|  | 37050 | ESMALTE SINTÉTICO - GRAFITE | L | 18.42 | 0.15 |  | 2.763
|  | 37509 | FUNDO CROMATO DE ZINCO | L | 21.38 | 0.05 |  | 1.069
|  | 37535 | LIXA PARA FERRO - N. 150 | Un | 1.83 | 0.3 |  | 0.549
170117 | FC.02 - CERCA DE TELA GALVANIZADA, MOURÃO EM "T" DE CONCRETO COM MURETA | [5 empty] | M |  | 259.29
|  | 2020 | PEDREIRO (SGSP) | H | 16.51 | 3.23 |  | 53.3284
|  | 2099 | SERVENTE (SGSP) | H | 13.4 | 4.7 |  | 62.988
|  | 10543 | PEDRA BRITADA NÚMERO 2 | M3 | 68.75 | 0.054 |  | 3.7125
|  | 10612 | CONCRETO FCK=20MPA C/ BRITA 2 | M3 | 266.26 | 0.048 |  | 12.7802
|  | 10636 | ARGAMASSA DE CIMENTO COM AREIA GROSSA 1:6 | M3 | 336.32 | 0.0084 |  | 2.825
|  | 10648 | ARGAMASSA MISTA COM AREIA GROSSA 1:2:8 | M3 | 382.88 | 0.0377 |  | 14.4344
|  | 12580 | TIJOLO MAÇICO DE BARRO COMUM | Un | 0.3 | 36 |  | 10.8
|  | 14022 | PRIMER HIDROFUGANTE A BASE DE SILANO SILOXANO P/ SUPERFÍCIES DE CONCRETO, ALVENARIA, ETC. | Kg | 23.54 | 0.2 |  | 4.708
|  | 14040 | TINTA BETUMINOSA PARA CONCRETO E ALVENARIA | L | 8 | 0.34 |  | 2.72
|  | 17505 | GRAMPO GALVANIZADO PARA CERCAS DE ARAME | Kg | 8.88 | 0.04 |  | 0.3552
|  | 17710 | ARAME GALVANIZADO N. 10 | Kg | 6.57 | 0.2142 |  | 1.4072
|  | 18005 | ESCORA EM CONCRETO ARMADO - QUADRADA - COMPR. = 2 METROS PARA MOURÃO | Un | 23.16 | 0.1 |  | 2.316
|  | 18010 | MOURÃO DE CONCRETO - QUADRADO - COMPRIMENTO 2,5 M | Un | 31.98 | 0.05 |  | 1.599
|  | 18015 | MOURÃO DE CONCRETO - SECÇÃO "T" - ALTURA 2,6 M | Un | 36.07 | 0.5 |  | 18.035
|  | 18032 | TELA ALAMBRADO MALHA 1" - FIO 12 - GALVANIZADA | M2 | 40.05 | 1.68 |  | 67.284
170118 | FC.03 - CERCA DE TELA GALVANIZADA, MOURÃO EM "T" DE CONCRETO COM MURETA | [5 empty] | M |  | 235.15
|  | 2020 | PEDREIRO (SGSP) | H | 16.51 | 3.23 |  | 53.3284
|  | 2099 | SERVENTE (SGSP) | H | 13.4 | 4.7 |  | 62.988
|  | 10612 | CONCRETO FCK=20MPA C/ BRITA 2 | M3 | 266.26 | 0.048 |  | 12.7802
|  | 10636 | ARGAMASSA DE CIMENTO COM AREIA GROSSA 1:6 | M3 | 336.32 | 0.0084 |  | 2.825
|  | 10648 | ARGAMASSA MISTA COM AREIA GROSSA 1:2:8 | M3 | 382.88 | 0.0377 |  | 14.4344
|  | 12580 | TIJOLO MAÇICO DE BARRO COMUM | Un | 0.3 | 36 |  | 10.8
|  | 14022 | PRIMER HIDROFUGANTE A BASE DE SILANO SILOXANO P/ SUPERFÍCIES DE CONCRETO, ALVENARIA, ETC. | Kg | 23.54 | 0.2 |  | 4.708
|  | 14040 | TINTA BETUMINOSA PARA CONCRETO E ALVENARIA | L | 8 | 0.34 |  | 2.72
|  | 17505 | GRAMPO GALVANIZADO PARA CERCAS DE ARAME | Kg | 8.88 | 0.04 |  | 0.3552
|  | 17710 | ARAME GALVANIZADO N. 10 | Kg | 6.57 | 0.2142 |  | 1.4072
|  | 18005 | ESCORA EM CONCRETO ARMADO - QUADRADA - COMPR. = 2 METROS PARA MOURÃO | Un | 23.16 | 0.1 |  | 2.316
|  | 18010 | MOURÃO DE CONCRETO - QUADRADO - COMPRIMENTO 2,5 M | Un | 31.98 | 0.05 |  | 1.599
|  | 18015 | MOURÃO DE CONCRETO - SECÇÃO "T" - ALTURA 2,6 M | Un | 36.07 | 0.5 |  | 18.035
|  | 18035 | TELA ALAMBRADO MALHA 2" - FIO 10 - GALVANIZADA | M2 | 27.89 | 1.68 |  | 46.8552
170120 | CERCA DE TELA GALVANIZADA, MALHA 2" FIO 14, TIPO EDIF-1831 - MC/2M | [5 empty] | M |  | 145.17
|  | 2020 | PEDREIRO (SGSP) | H | 16.51 | 2.48 |  | 40.9456
|  | 2099 | SERVENTE (SGSP) | H | 13.4 | 3.28 |  | 43.9576
|  | 10612 | CONCRETO FCK=20MPA C/ BRITA 2 | M3 | 266.26 | 0.072 |  | 19.1704
|  | 17720 | ARAME GALVANIZADO N. 16 | Kg | 8.25 | 0.03279 |  | 0.2705
|  | 18015 | MOURÃO DE CONCRETO - SECÇÃO "T" - ALTURA 2,6 M | Un | 36.07 | 0.33 |  | 11.9031
|  | 18040 | TELA ALAMBRADO MALHA 2" - FIO 14 - GALVANIZADA | M2 | 14.46 | 2 |  | 28.92
170121 | CERCA DE TELA GALVANIZADA, MALHA 2" FIO 14, TIPO EDIF-1832 - MCAF/2M | [5 empty] | M |  | 150.58
|  | 2020 | PEDREIRO (SGSP) | H | 16.51 | 2.68 |  | 44.2477
|  | 2099 | SERVENTE (SGSP) | H | 13.4 | 3.48 |  | 46.6379
|  | 10612 | CONCRETO FCK=20MPA C/ BRITA 2 | M3 | 266.26 | 0.072 |  | 19.1704
|  | 17720 | ARAME GALVANIZADO N. 16 | Kg | 8.25 | 0.03279 |  | 0.2705
|  | 17730 | ARAME FARPADO N. 16 BWG | M | 0.44 | 2 |  | 0.88
|  | 18015 | MOURÃO DE CONCRETO - SECÇÃO "T" - ALTURA 2,6 M | Un | 36.07 | 0.33 |  | 11.9031
|  | 18040 | TELA ALAMBRADO MALHA 2" - FIO 14 - GALVANIZADA | M2 | 14.46 | 1.9 |  | 27.474
170122 | CERCA DE TELA GALVANIZADA, MALHA 2" FIO 14, TIPO EDIF-1833 - MCAL/2M | [5 empty] | M |  | 152.08
|  | 2020 | PEDREIRO (SGSP) | H | 16.51 | 2.68 |  | 44.2477
|  | 2099 | SERVENTE (SGSP) | H | 13.4 | 3.48 |  | 46.6379
|  | 10612 | CONCRETO FCK=20MPA C/ BRITA 2 | M3 | 266.26 | 0.072 |  | 19.1704
|  | 17720 | ARAME GALVANIZADO N. 16 | Kg | 8.25 | 0.03279 |  | 0.2705
|  | 18005 | ESCORA EM CONCRETO ARMADO - QUADRADA - COMPR. = 2 METROS PARA MOURÃO | Un | 23.16 | 0.04 |  | 0.9264
|  | 18015 | MOURÃO DE CONCRETO - SECÇÃO "T" - ALTURA 2,6 M | Un | 36.07 | 0.33 |  | 11.9031
|  | 18040 | TELA ALAMBRADO MALHA 2" - FIO 14 - GALVANIZADA | M2 | 14.46 | 2 |  | 28.92
170123 | CERCA DE TELA GALVANIZADA, MALHA 2" FIO 10, TIPO EDIF-1834 - TG/4M | [5 empty] | M |  | 311.17
|  | 2020 | PEDREIRO (SGSP) | H | 16.51 | 3.98 |  | 65.7112
|  | 2099 | SERVENTE (SGSP) | H | 13.4 | 4.78 |  | 64.0601
|  | 10612 | CONCRETO FCK=20MPA C/ BRITA 2 | M3 | 266.26 | 0.072 |  | 19.1704
|  | 17710 | ARAME GALVANIZADO N. 10 | Kg | 6.57 | 0.0107 |  | 0.0702
|  | 17715 | ARAME GALVANIZADO N. 14 | Kg | 7.7 | 0.0026 |  | 0.02
|  | 18035 | TELA ALAMBRADO MALHA 2" - FIO 10 - GALVANIZADA | M2 | 27.89 | 4 |  | 111.56
|  | 70825 | TUBO DE AÇO GALVANIZADO PARA CONDUÇÃO COM COSTURA NBR 5580L (BS 1387L) - 1.1/2" | M | 25.29 | 2 |  | 50.58
170124 | CERCA DE TELA GALVANIZADA, MALHA 2" FIO 10, TIPO EDIF-1835 - TG/2M | [5 empty] | M |  | 209.59
|  | 2020 | PEDREIRO (SGSP) | H | 16.51 | 3.42 |  | 56.4654
|  | 2099 | SERVENTE (SGSP) | H | 13.4 | 4.12 |  | 55.215
|  | 10612 | CONCRETO FCK=20MPA C/ BRITA 2 | M3 | 266.26 | 0.063 |  | 16.7741
|  | 17710 | ARAME GALVANIZADO N. 10 | Kg | 6.57 | 0.0085 |  | 0.0558
|  | 17715 | ARAME GALVANIZADO N. 14 | Kg | 7.7 | 0.0013 |  | 0.01
|  | 18035 | TELA ALAMBRADO MALHA 2" - FIO 10 - GALVANIZADA | M2 | 27.89 | 2 |  | 55.78
|  | 70825 | TUBO DE AÇO GALVANIZADO PARA CONDUÇÃO COM COSTURA NBR 5580L (BS 1387L) - 1.1/2" | M | 25.29 | 1 |  | 25.29
170125 | FC.04 - CERCA DE TELA GALVANIZADA MOURÃO EM "T" DE CONCRETO | [5 empty] | M |  | 153.07
|  | 2020 | PEDREIRO (SGSP) | H | 16.51 | 1.08 |  | 17.8311
|  | 2099 | SERVENTE (SGSP) | H | 13.4 | 1.77 |  | 23.721
|  | 10612 | CONCRETO FCK=20MPA C/ BRITA 2 | M3 | 266.26 | 0.03 |  | 7.9876
|  | 17710 | ARAME GALVANIZADO N. 10 | Kg | 6.57 | 0.225 |  | 1.4782
|  | 18005 | ESCORA EM CONCRETO ARMADO - QUADRADA - COMPR. = 2 METROS PARA MOURÃO | Un | 23.16 | 0.1 |  | 2.316
|  | 18010 | MOURÃO DE CONCRETO - QUADRADO - COMPRIMENTO 2,5 M | Un | 31.98 | 0.05 |  | 1.599
|  | 18015 | MOURÃO DE CONCRETO - SECÇÃO "T" - ALTURA 2,6 M | Un | 36.07 | 0.5 |  | 18.035
|  | 18032 | TELA ALAMBRADO MALHA 1" - FIO 12 - GALVANIZADA | M2 | 40.05 | 2 |  | 80.1
170126 | FC.05 - CERCA DE TELA GALVANIZADA, MOURÃO EM "T" DE CONCRETO | [5 empty] | M |  | 128.75
|  | 2020 | PEDREIRO (SGSP) | H | 16.51 | 1.08 |  | 17.8311
|  | 2099 | SERVENTE (SGSP) | H | 13.4 | 1.77 |  | 23.721
|  | 10612 | CONCRETO FCK=20MPA C/ BRITA 2 | M3 | 266.26 | 0.03 |  | 7.9876
|  | 17710 | ARAME GALVANIZADO N. 10 | Kg | 6.57 | 0.225 |  | 1.4782
|  | 18005 | ESCORA EM CONCRETO ARMADO - QUADRADA - COMPR. = 2 METROS PARA MOURÃO | Un | 23.16 | 0.1 |  | 2.316
|  | 18010 | MOURÃO DE CONCRETO - QUADRADO - COMPRIMENTO 2,5 M | Un | 31.98 | 0.05 |  | 1.599
|  | 18015 | MOURÃO DE CONCRETO - SECÇÃO "T" - ALTURA 2,6 M | Un | 36.07 | 0.5 |  | 18.035
|  | 18035 | TELA ALAMBRADO MALHA 2" - FIO 10 - GALVANIZADA | M2 | 27.89 | 2 |  | 55.78
170127 | FP.04 - ALAMBRADO EM TUBO GALVANIZADO E TELA GALVANIZADA H=2,00M | [5 empty] | M |  | 304.83
|  | 2020 | PEDREIRO (SGSP) | H | 16.51 | 2.77 |  | 45.7336
|  | 2045 | SERRALHEIRO (SGSP) | H | 34.54 | 0.6 |  | 20.7243
|  | 2046 | AJUDANTE DE SERRALHEIRO (SGSP) | H | 14.57 | 0.6 |  | 8.7456
|  | 2075 | PINTOR (SGSP) | H | 16.62 | 0.15 |  | 2.4938
|  | 2076 | AJUDANTE DE PINTOR (SGSP) | H | 13.33 | 0.15 |  | 1.9998
|  | 2099 | SERVENTE (SGSP) | H | 13.4 | 3.78 |  | 50.6584
|  | 10543 | PEDRA BRITADA NÚMERO 2 | M3 | 68.75 | 0.006 |  | 0.4125
|  | 10612 | CONCRETO FCK=20MPA C/ BRITA 2 | M3 | 266.26 | 0.05 |  | 13.3127
|  | 10648 | ARGAMASSA MISTA COM AREIA GROSSA 1:2:8 | M3 | 382.88 | 0.0049 |  | 1.876
|  | 12580 | TIJOLO MAÇICO DE BARRO COMUM | Un | 0.3 | 22 |  | 6.6
|  | 14022 | PRIMER HIDROFUGANTE A BASE DE SILANO SILOXANO P/ SUPERFÍCIES DE CONCRETO, ALVENARIA, ETC. | Kg | 23.54 | 0.13 |  | 3.0602
|  | 17710 | ARAME GALVANIZADO N. 10 | Kg | 6.57 | 0.2442 |  | 1.6043
|  | 18035 | TELA ALAMBRADO MALHA 2" - FIO 10 - GALVANIZADA | M2 | 27.89 | 1.82 |  | 50.7598
|  | 30542 | FERRO PERFILADO TRABALHADO | KG | 6.76 | 0.11 |  | 0.7437
|  | 37005 | TINTA ESMALTE BRILHANTE BRANCA | L | 17.57 | 0.04 |  | 0.7028
|  | 37509 | FUNDO CROMATO DE ZINCO | L | 21.38 | 0.03 |  | 0.6414
|  | 37535 | LIXA PARA FERRO - N. 150 | Un | 1.83 | 0.09 |  | 0.1647
|  | 70826 | TUBO DE AÇO GALVANIZADO PARA CONDUÇÃO COM COSTURA NBR 5580L (BS 1387L) - 2" | M | 33.19 | 2.85 |  | 94.5915
170128 | FP.05 - ALAMBRADO EM TUBO GALVANIZADO E TELA GALVANIZADA H=1,00M | [5 empty] | M |  | 123
|  | 2020 | PEDREIRO (SGSP) | H | 16.51 | 0.72 |  | 11.8874
|  | 2045 | SERRALHEIRO (SGSP) | H | 34.54 | 0.4 |  | 13.8162
|  | 2046 | AJUDANTE DE SERRALHEIRO (SGSP) | H | 14.57 | 0.4 |  | 5.8304
|  | 2075 | PINTOR (SGSP) | H | 16.62 | 0.11 |  | 1.8288
|  | 2076 | AJUDANTE DE PINTOR (SGSP) | H | 13.33 | 0.11 |  | 1.4665
|  | 2099 | SERVENTE (SGSP) | H | 13.4 | 0.73 |  | 9.7832
|  | 10550 | PEDRISCO LIMPO | M3 | 72.04 | 0.001 |  | 0.072
|  | 10648 | ARGAMASSA MISTA COM AREIA GROSSA 1:2:8 | M3 | 382.88 | 0.005 |  | 1.9143
|  | 17710 | ARAME GALVANIZADO N. 10 | Kg | 6.57 | 0.1978 |  | 1.2995
|  | 18035 | TELA ALAMBRADO MALHA 2" - FIO 10 - GALVANIZADA | M2 | 27.89 | 0.98 |  | 27.3322
|  | 30542 | FERRO PERFILADO TRABALHADO | KG | 6.76 | 0.1 |  | 0.6761
|  | 37005 | TINTA ESMALTE BRILHANTE BRANCA | L | 17.57 | 0.03 |  | 0.5271
|  | 37509 | FUNDO CROMATO DE ZINCO | L | 21.38 | 0.02 |  | 0.4276
|  | 37535 | LIXA PARA FERRO - N. 150 | Un | 1.83 | 0.06 |  | 0.1098
|  | 70825 | TUBO DE AÇO GALVANIZADO PARA CONDUÇÃO COM COSTURA NBR 5580L (BS 1387L) - 1.1/2" | M | 25.29 | 1.82 |  | 46.0278
170129 | FP.03 - ALAMBRADO PARA QUADRAS DE ESPORTE - GP.6/EDIF - TG/4,5M | [5 empty] | M |  | 410.31
|  | 2013 | CARPINTEIRO (SGSP) | H | 16.71 | 0.4 |  | 6.687
|  | 2014 | AJUDANTE DE CARPINTEIRO (SGSP) | H | 13.53 | 0.4 |  | 5.4159
|  | 2020 | PEDREIRO (SGSP) | H | 16.51 | 1.52 |  | 25.0957
|  | 2075 | PINTOR (SGSP) | H | 16.62 | 0.003 |  | 0.0498
|  | 2076 | AJUDANTE DE PINTOR (SGSP) | H | 13.33 | 0.003 |  | 0.0399
|  | 2099 | SERVENTE (SGSP) | H | 13.4 | 3.41 |  | 45.6998
|  | 10612 | CONCRETO FCK=20MPA C/ BRITA 2 | M3 | 266.26 | 0.03 |  | 7.9876
|  | 11066 | PINUS - SARRAFO DE 1" X 4" - BRUTO | M | 1.35 | 1.01 |  | 1.3635
|  | 17515 | PREGO 18 X 27 COMUM - POLIDO | Kg | 5.22 | 0.15 |  | 0.783
|  | 17710 | ARAME GALVANIZADO N. 10 | Kg | 6.57 | 0.2857 |  | 1.877
|  | 17752 | ARAME GALVANIZADO N. 8 | Kg | 7.21 | 0.1111 |  | 0.801
|  | 18035 | TELA ALAMBRADO MALHA 2" - FIO 10 - GALVANIZADA | M2 | 27.89 | 4.46 |  | 124.3894
|  | 30542 | FERRO PERFILADO TRABALHADO | KG | 6.76 | 0.038 |  | 0.2569
|  | 37005 | TINTA ESMALTE BRILHANTE BRANCA | L | 17.57 | 0.001 |  | 0.0175
|  | 37509 | FUNDO CROMATO DE ZINCO | L | 21.38 | 0.001 |  | 0.0213
|  | 37535 | LIXA PARA FERRO - N. 150 | Un | 1.83 | 0.002 |  | 0.0036
|  | 70825 | TUBO DE AÇO GALVANIZADO PARA CONDUÇÃO COM COSTURA NBR 5580L (BS 1387L) - 1.1/2" | M | 25.29 | 2.8 |  | 70.812
|  | 70827 | TUBO DE AÇO GALVANIZADO PARA CONDUÇÃO COM COSTURA NBR 5580L (BS 1387L) - 2.1/2" | M | 39.67 | 3 |  | 119.01
170130 | GRADIL DE FERRO PERFILADO - GE-1/EDIF | [5 empty] | M |  | 440.23
|  | 2013 | CARPINTEIRO (SGSP) | H | 16.71 | 0.66 |  | 11.0336
|  | 2014 | AJUDANTE DE CARPINTEIRO (SGSP) | H | 13.53 | 0.66 |  | 8.9363
|  | 2015 | FERREIRO (SGSP) | H | 16.71 | 0.365 |  | 6.1019
|  | 2016 | AJUDANTE DE FERREIRO - ARMADOR (SGSP) | H | 13.9 | 0.365 |  | 5.0765
|  | 2020 | PEDREIRO (SGSP) | H | 16.51 | 0.937 |  | 15.4702
|  | 2075 | PINTOR (SGSP) | H | 16.62 | 0.94 |  | 15.6279
|  | 2076 | AJUDANTE DE PINTOR (SGSP) | H | 13.33 | 0.4 |  | 5.333
|  | 2099 | SERVENTE (SGSP) | H | 13.4 | 2.88 |  | 38.5969
|  | 10543 | PEDRA BRITADA NÚMERO 2 | M3 | 68.75 | 0.006 |  | 0.4125
|  | 10612 | CONCRETO FCK=20MPA C/ BRITA 2 | M3 | 266.26 | 0.09 |  | 23.963
|  | 10648 | ARGAMASSA MISTA COM AREIA GROSSA 1:2:8 | M3 | 382.88 | 0.004 |  | 1.5315
|  | 11066 | PINUS - SARRAFO DE 1" X 4" - BRUTO | M | 1.35 | 1.2 |  | 1.62
|  | 11070 | PINUS - TÁBUA DE 1" X 12" - BRUTA | M | 5.15 | 1 |  | 5.15
|  | 11501 | AÇO CA-25 - MÉDIA BITOLAS | KG | 3.48 | 0.35 |  | 1.219
|  | 11510 | AÇO CA-50A OU B - MÉDIA BITOLAS | KG | 3.26 | 4.1975 |  | 13.691
|  | 17515 | PREGO 18 X 27 COMUM - POLIDO | Kg | 5.22 | 0.12 |  | 0.6264
|  | 17740 | ARAME RECOZIDO N. 16 E N. 18 | Kg | 5.57 | 0.073 |  | 0.4066
|  | 30542 | FERRO PERFILADO TRABALHADO | KG | 6.76 | 40.677 |  | 275.0475
|  | 37020 | TINTA A ÓLEO BRILHANTE BRANCA | L | 14.11 | 0.3 |  | 4.233
|  | 37509 | FUNDO CROMATO DE ZINCO | L | 21.38 | 0.2 |  | 4.276
|  | 37535 | LIXA PARA FERRO - N. 150 | Un | 1.83 | 1 |  | 1.83
|  | 37565 | ÓLEO DE LINHAÇA | L | 11.14 | 0.004 |  | 0.0445
170131 | FP.01 - GRADIL DE FERRO PERFILADO, TIPO PARQUE SEM MURETA - GP-5/DEPAVE | [5 empty] | M |  | 706.03
|  | 2013 | CARPINTEIRO (SGSP) | H | 16.71 | 1.08 |  | 18.055
|  | 2014 | AJUDANTE DE CARPINTEIRO (SGSP) | H | 13.53 | 1.08 |  | 14.623
|  | 2015 | FERREIRO (SGSP) | H | 16.71 | 0.05 |  | 0.8358
|  | 2016 | AJUDANTE DE FERREIRO - ARMADOR (SGSP) | H | 13.9 | 0.05 |  | 0.6954
|  | 2020 | PEDREIRO (SGSP) | H | 16.51 | 0.26 |  | 4.2926
|  | 2045 | SERRALHEIRO (SGSP) | H | 34.54 | 1 |  | 34.5405
|  | 2046 | AJUDANTE DE SERRALHEIRO (SGSP) | H | 14.57 | 1 |  | 14.576
|  | 2075 | PINTOR (SGSP) | H | 16.62 | 2.2 |  | 36.576
|  | 2076 | AJUDANTE DE PINTOR (SGSP) | H | 13.33 | 2.2 |  | 29.3317
|  | 2099 | SERVENTE (SGSP) | H | 13.4 | 2.32 |  | 31.0919
|  | 10550 | PEDRISCO LIMPO | M3 | 72.04 | 0.006 |  | 0.4322
|  | 10612 | CONCRETO FCK=20MPA C/ BRITA 2 | M3 | 266.26 | 0.063 |  | 16.7741
|  | 10648 | ARGAMASSA MISTA COM AREIA GROSSA 1:2:8 | M3 | 382.88 | 0.001 |  | 0.3828
|  | 11046 | PINUS - PONTALETE DE 3" X 3" - BRUTO | M | 2.69 | 0.5 |  | 1.345
|  | 11066 | PINUS - SARRAFO DE 1" X 4" - BRUTO | M | 1.35 | 1.97 |  | 2.6595
|  | 11070 | PINUS - TÁBUA DE 1" X 12" - BRUTA | M | 5.15 | 1.6333 |  | 8.4116
|  | 11510 | AÇO CA-50A OU B - MÉDIA BITOLAS | KG | 3.26 | 0.51 |  | 1.6634
|  | 17515 | PREGO 18 X 27 COMUM - POLIDO | Kg | 5.22 | 0.2 |  | 1.044
|  | 17740 | ARAME RECOZIDO N. 16 E N. 18 | Kg | 5.57 | 0.01 |  | 0.0557
|  | 30542 | FERRO PERFILADO TRABALHADO | KG | 6.76 | 69.18 |  | 467.7775
|  | 37005 | TINTA ESMALTE BRILHANTE BRANCA | L | 17.57 | 0.61 |  | 10.7177
|  | 37509 | FUNDO CROMATO DE ZINCO | L | 21.38 | 0.37 |  | 7.9106
|  | 37535 | LIXA PARA FERRO - N. 150 | Un | 1.83 | 1.22 |  | 2.2326
170132 | FP.02 - GRADIL DE FERRO PERFILADO, TIPO PARQUE COM MURETA - GPM-1/DEPAVE | [5 empty] | M |  | 794.59
|  | 2013 | CARPINTEIRO (SGSP) | H | 16.71 | 0.85 |  | 14.2099
|  | 2014 | AJUDANTE DE CARPINTEIRO (SGSP) | H | 13.53 | 0.85 |  | 11.5088
|  | 2015 | FERREIRO (SGSP) | H | 16.71 | 0.58 |  | 9.6962
|  | 2016 | AJUDANTE DE FERREIRO - ARMADOR (SGSP) | H | 13.9 | 0.58 |  | 8.0668
|  | 2020 | PEDREIRO (SGSP) | H | 16.51 | 2.23 |  | 36.8181
|  | 2045 | SERRALHEIRO (SGSP) | H | 34.54 | 1 |  | 34.5405
|  | 2046 | AJUDANTE DE SERRALHEIRO (SGSP) | H | 14.57 | 1 |  | 14.576
|  | 2075 | PINTOR (SGSP) | H | 16.62 | 2.29 |  | 38.0723
|  | 2076 | AJUDANTE DE PINTOR (SGSP) | H | 13.33 | 1.99 |  | 26.5319
|  | 2099 | SERVENTE (SGSP) | H | 13.4 | 5.34 |  | 71.5651
|  | 10550 | PEDRISCO LIMPO | M3 | 72.04 | 0.002 |  | 0.144
|  | 10612 | CONCRETO FCK=20MPA C/ BRITA 2 | M3 | 266.26 | 0.11 |  | 29.2881
|  | 10636 | ARGAMASSA DE CIMENTO COM AREIA GROSSA 1:6 | M3 | 336.32 | 0.012 |  | 4.0357
|  | 10648 | ARGAMASSA MISTA COM AREIA GROSSA 1:2:8 | M3 | 382.88 | 0.055 |  | 21.0581
|  | 11046 | PINUS - PONTALETE DE 3" X 3" - BRUTO | M | 2.69 | 0.5 |  | 1.345
|  | 11066 | PINUS - SARRAFO DE 1" X 4" - BRUTO | M | 1.35 | 1.54 |  | 2.079
|  | 11070 | PINUS - TÁBUA DE 1" X 12" - BRUTA | M | 5.15 | 1.2667 |  | 6.5233
|  | 11510 | AÇO CA-50A OU B - MÉDIA BITOLAS | KG | 3.26 | 5.91 |  | 19.2767
|  | 11520 | AÇO CA-60B - MÉDIA BITOLAS | KG | 3.15 | 0.17 |  | 0.5346
|  | 12580 | TIJOLO MAÇICO DE BARRO COMUM | Un | 0.3 | 53 |  | 15.9
|  | 17515 | PREGO 18 X 27 COMUM - POLIDO | Kg | 5.22 | 0.15 |  | 0.783
|  | 17740 | ARAME RECOZIDO N. 16 E N. 18 | Kg | 5.57 | 0.11 |  | 0.6127
|  | 30542 | FERRO PERFILADO TRABALHADO | KG | 6.76 | 60.03 |  | 405.9076
|  | 37005 | TINTA ESMALTE BRILHANTE BRANCA | L | 17.57 | 0.48 |  | 8.4336
|  | 37025 | TINTA LÁTEX - PVA (1a. LINHA / PREMIUM) BRANCA | L | 10.82 | 0.3 |  | 3.246
|  | 37509 | FUNDO CROMATO DE ZINCO | L | 21.38 | 0.29 |  | 6.2002
|  | 37525 | SELADOR ACRÍLICO | L | 7.08 | 0.24 |  | 1.6992
|  | 37535 | LIXA PARA FERRO - N. 150 | Un | 1.83 | 0.97 |  | 1.7751
|  | 37540 | LIXA PARA MADEIRA - N.100 | Un | 0.45 | 0.36 |  | 0.162
170133 | FP.06 - GRADIL/PEITORIL DE FERRO PERFILADO H=1,00M | [5 empty] | M |  | 176.2
|  | 2020 | PEDREIRO (SGSP) | H | 16.51 | 0.33 |  | 5.4484
|  | 2075 | PINTOR (SGSP) | H | 16.62 | 0.81 |  | 13.4666
|  | 2076 | AJUDANTE DE PINTOR (SGSP) | H | 13.33 | 0.81 |  | 10.7994
|  | 2099 | SERVENTE (SGSP) | H | 13.4 | 0.52 |  | 6.9688
|  | 10543 | PEDRA BRITADA NÚMERO 2 | M3 | 68.75 | 0.006 |  | 0.4125
|  | 10612 | CONCRETO FCK=20MPA C/ BRITA 2 | M3 | 266.26 | 0.011 |  | 2.9288
|  | 30542 | FERRO PERFILADO TRABALHADO | KG | 6.76 | 8.29 |  | 56.0548
|  | 30592 | TELA ONDULADA DE ARAME GALVANIZADA MALHA 1 - FIO 10 | M2 | 51.3 | 0.8 |  | 41.04
|  | 37005 | TINTA ESMALTE BRILHANTE BRANCA | L | 17.57 | 0.22 |  | 3.8654
|  | 37509 | FUNDO CROMATO DE ZINCO | L | 21.38 | 0.13 |  | 2.7794
|  | 37535 | LIXA PARA FERRO - N. 150 | Un | 1.83 | 0.45 |  | 0.8235
|  | 70825 | TUBO DE AÇO GALVANIZADO PARA CONDUÇÃO COM COSTURA NBR 5580L (BS 1387L) - 1.1/2" | M | 25.29 | 1.25 |  | 31.6125
170134 | PP.38 - PORTÃO DE FERRO PERFILADO, TIPO PARQUE (GP.5/GPM1) 2,00M, 1 FOLHA | [5 empty] | UN |  | 1952.18
|  | 2015 | FERREIRO (SGSP) | H | 16.71 | 0.28 |  | 4.6809
|  | 2016 | AJUDANTE DE FERREIRO - ARMADOR (SGSP) | H | 13.9 | 0.28 |  | 3.8943
|  | 2020 | PEDREIRO (SGSP) | H | 16.51 | 1.69 |  | 27.9025
|  | 2075 | PINTOR (SGSP) | H | 16.62 | 4.65 |  | 77.3085
|  | 2076 | AJUDANTE DE PINTOR (SGSP) | H | 13.33 | 4.65 |  | 61.9967
|  | 2099 | SERVENTE (SGSP) | H | 13.4 | 5.76 |  | 77.1938
|  | 10550 | PEDRISCO LIMPO | M3 | 72.04 | 0.01 |  | 0.7204
|  | 10612 | CONCRETO FCK=20MPA C/ BRITA 2 | M3 | 266.26 | 0.18 |  | 47.926
|  | 10648 | ARGAMASSA MISTA COM AREIA GROSSA 1:2:8 | M3 | 382.88 | 0.002 |  | 0.7657
|  | 11510 | AÇO CA-50A OU B - MÉDIA BITOLAS | KG | 3.26 | 2.6 |  | 8.4804
|  | 11520 | AÇO CA-60B - MÉDIA BITOLAS | KG | 3.15 | 0.32 |  | 1.0064
|  | 17740 | ARAME RECOZIDO N. 16 E N. 18 | Kg | 5.57 | 0.05 |  | 0.2785
|  | 30542 | FERRO PERFILADO TRABALHADO | KG | 6.76 | 236.06 |  | 1596.1777
|  | 37005 | TINTA ESMALTE BRILHANTE BRANCA | L | 17.57 | 1.29 |  | 22.6653
|  | 37509 | FUNDO CROMATO DE ZINCO | L | 21.38 | 0.77 |  | 16.4626
|  | 37535 | LIXA PARA FERRO - N. 150 | Un | 1.83 | 2.58 |  | 4.7214
170135 | PP.37 - PORTÃO DE FERRO PERFILADO, TIPO PARQUE (GP.5/GPM.1) 1,50M, 1 FOLHA | [5 empty] | UN |  | 1683.73
|  | 2015 | FERREIRO (SGSP) | H | 16.71 | 0.28 |  | 4.6809
|  | 2016 | AJUDANTE DE FERREIRO - ARMADOR (SGSP) | H | 13.9 | 0.28 |  | 3.8943
|  | 2020 | PEDREIRO (SGSP) | H | 16.51 | 1.49 |  | 24.6004
|  | 2075 | PINTOR (SGSP) | H | 16.62 | 3.55 |  | 59.0205
|  | 2076 | AJUDANTE DE PINTOR (SGSP) | H | 13.33 | 3.55 |  | 47.3308
|  | 2099 | SERVENTE (SGSP) | H | 13.4 | 5.56 |  | 74.5135
|  | 10550 | PEDRISCO LIMPO | M3 | 72.04 | 0.01 |  | 0.7204
|  | 10612 | CONCRETO FCK=20MPA C/ BRITA 2 | M3 | 266.26 | 0.18 |  | 47.926
|  | 10648 | ARGAMASSA MISTA COM AREIA GROSSA 1:2:8 | M3 | 382.88 | 0.002 |  | 0.7657
|  | 11510 | AÇO CA-50A OU B - MÉDIA BITOLAS | KG | 3.26 | 2.6 |  | 8.4804
|  | 11520 | AÇO CA-60B - MÉDIA BITOLAS | KG | 3.15 | 0.32 |  | 1.0064
|  | 17740 | ARAME RECOZIDO N. 16 E N. 18 | Kg | 5.57 | 0.05 |  | 0.2785
|  | 30542 | FERRO PERFILADO TRABALHADO | KG | 6.76 | 203.63 |  | 1376.8943
|  | 37005 | TINTA ESMALTE BRILHANTE BRANCA | L | 17.57 | 0.99 |  | 17.3943
|  | 37509 | FUNDO CROMATO DE ZINCO | L | 21.38 | 0.59 |  | 12.6142
|  | 37535 | LIXA PARA FERRO - N. 150 | Un | 1.83 | 1.97 |  | 3.6051
170136 | PP.39/PP.40 - PORTÃO DE FERRO PERFILADO TIPO PARQUE (GP.5/GPM1) 3,0M, 1 OU 2 FOLHAS | [5 empty] | UN |  | 2639.1
|  | 2015 | FERREIRO (SGSP) | H | 16.71 | 0.28 |  | 4.6809
|  | 2016 | AJUDANTE DE FERREIRO - ARMADOR (SGSP) | H | 13.9 | 0.28 |  | 3.8943
|  | 2020 | PEDREIRO (SGSP) | H | 16.51 | 2.39 |  | 39.4597
|  | 2075 | PINTOR (SGSP) | H | 16.62 | 6.85 |  | 113.8846
|  | 2076 | AJUDANTE DE PINTOR (SGSP) | H | 13.33 | 6.85 |  | 91.3285
|  | 2099 | SERVENTE (SGSP) | H | 13.4 | 6.46 |  | 86.575
|  | 10550 | PEDRISCO LIMPO | M3 | 72.04 | 0.01 |  | 0.7204
|  | 10612 | CONCRETO FCK=20MPA C/ BRITA 2 | M3 | 266.26 | 0.18 |  | 47.926
|  | 10648 | ARGAMASSA MISTA COM AREIA GROSSA 1:2:8 | M3 | 382.88 | 0.002 |  | 0.7657
|  | 11510 | AÇO CA-50A OU B - MÉDIA BITOLAS | KG | 3.26 | 2.6 |  | 8.4804
|  | 11520 | AÇO CA-60B - MÉDIA BITOLAS | KG | 3.15 | 0.32 |  | 1.0064
|  | 17740 | ARAME RECOZIDO N. 16 E N. 18 | Kg | 5.57 | 0.05 |  | 0.2785
|  | 30542 | FERRO PERFILADO TRABALHADO | KG | 6.76 | 321.72 |  | 2175.3888
|  | 37005 | TINTA ESMALTE BRILHANTE BRANCA | L | 17.57 | 1.9 |  | 33.383
|  | 37509 | FUNDO CROMATO DE ZINCO | L | 21.38 | 1.14 |  | 24.3732
|  | 37535 | LIXA PARA FERRO - N. 150 | Un | 1.83 | 3.8 |  | 6.954
170137 | PP.41 - PORTÃO DE FERRO PERFILADO, TIPO PARQUE (GP-5/GPM-1) 4,00M, 2 FOLHAS | [5 empty] | UN |  | 3155.25
|  | 2020 | PEDREIRO (SGSP) | H | 16.51 | 3.24 |  | 53.4935
|  | 2075 | PINTOR (SGSP) | H | 16.62 | 3.5 |  | 58.1892
|  | 2099 | SERVENTE (SGSP) | H | 13.4 | 11.34 |  | 151.9754
|  | 10612 | CONCRETO FCK=20MPA C/ BRITA 2 | M3 | 266.26 | 0.18 |  | 47.926
|  | 10648 | ARGAMASSA MISTA COM AREIA GROSSA 1:2:8 | M3 | 382.88 | 0.002 |  | 0.7657
|  | 30542 | FERRO PERFILADO TRABALHADO | KG | 6.76 | 416.433 |  | 2815.8141
|  | 37020 | TINTA A ÓLEO BRILHANTE BRANCA | L | 14.11 | 1 |  | 14.11
|  | 37509 | FUNDO CROMATO DE ZINCO | L | 21.38 | 0.5 |  | 10.69
|  | 37535 | LIXA PARA FERRO - N. 150 | Un | 1.83 | 1.25 |  | 2.2875
170138 | PP.42 - PORTÃO DE FERRO PERFILADO, TIPO PARQUE (GP-5/GPM-1) 6,00M, 2 FOLHAS | [5 empty] | UN |  | 4285.39
|  | 2020 | PEDREIRO (SGSP) | H | 16.51 | 4.24 |  | 70.0039
|  | 2075 | PINTOR (SGSP) | H | 16.62 | 5.25 |  | 87.2838
|  | 2099 | SERVENTE (SGSP) | H | 13.4 | 13.34 |  | 178.7788
|  | 10612 | CONCRETO FCK=20MPA C/ BRITA 2 | M3 | 266.26 | 0.18 |  | 47.926
|  | 10648 | ARGAMASSA MISTA COM AREIA GROSSA 1:2:8 | M3 | 382.88 | 0.002 |  | 0.7657
|  | 30542 | FERRO PERFILADO TRABALHADO | KG | 6.76 | 570.859 |  | 3860.0035
|  | 37020 | TINTA A ÓLEO BRILHANTE BRANCA | L | 14.11 | 1.5 |  | 21.165
|  | 37509 | FUNDO CROMATO DE ZINCO | L | 21.38 | 0.75 |  | 16.035
|  | 37535 | LIXA PARA FERRO - N. 150 | Un | 1.83 | 1.875 |  | 3.4312
170140 | PP.15/19 - PORTÃO EM FERRO PERFILADO COM CHAPA, 1 FOLHA | [5 empty] | M2 |  | 339.47
|  | 2020 | PEDREIRO (SGSP) | H | 16.51 | 1.5 |  | 24.7655
|  | 2075 | PINTOR (SGSP) | H | 16.62 | 1.8 |  | 29.9258
|  | 2076 | AJUDANTE DE PINTOR (SGSP) | H | 13.33 | 1.8 |  | 23.9987
|  | 2099 | SERVENTE (SGSP) | H | 13.4 | 1.38 |  | 18.4943
|  | 10648 | ARGAMASSA MISTA COM AREIA GROSSA 1:2:8 | M3 | 382.88 | 0.011 |  | 4.2116
|  | 30542 | FERRO PERFILADO TRABALHADO | KG | 6.76 | 32.69 |  | 221.0414
|  | 37005 | TINTA ESMALTE BRILHANTE BRANCA | L | 17.57 | 0.5 |  | 8.785
|  | 37509 | FUNDO CROMATO DE ZINCO | L | 21.38 | 0.3 |  | 6.414
|  | 37535 | LIXA PARA FERRO - N. 150 | Un | 1.83 | 1 |  | 1.83
170141 | PP.20/24 - PORTÃO EM FERRO PERFILADO COM TELA, 1 FOLHA | [5 empty] | M2 |  | 264.44
|  | 2020 | PEDREIRO (SGSP) | H | 16.51 | 1.5 |  | 24.7655
|  | 2075 | PINTOR (SGSP) | H | 16.62 | 0.9 |  | 14.9629
|  | 2076 | AJUDANTE DE PINTOR (SGSP) | H | 13.33 | 0.9 |  | 11.9993
|  | 2099 | SERVENTE (SGSP) | H | 13.4 | 1.38 |  | 18.4943
|  | 10648 | ARGAMASSA MISTA COM AREIA GROSSA 1:2:8 | M3 | 382.88 | 0.011 |  | 4.2116
|  | 30542 | FERRO PERFILADO TRABALHADO | KG | 6.76 | 21.53 |  | 145.5803
|  | 30592 | TELA ONDULADA DE ARAME GALVANIZADA MALHA 1 - FIO 10 | M2 | 51.3 | 0.7 |  | 35.91
|  | 37005 | TINTA ESMALTE BRILHANTE BRANCA | L | 17.57 | 0.25 |  | 4.3925
|  | 37509 | FUNDO CROMATO DE ZINCO | L | 21.38 | 0.15 |  | 3.207
|  | 37535 | LIXA PARA FERRO - N. 150 | Un | 1.83 | 0.5 |  | 0.915
170142 | PP.25/29 - PORTÃO EM FERRO PERFILADO COM CHAPA, 2 FOLHAS | [5 empty] | M2 |  | 337.3
|  | 2020 | PEDREIRO (SGSP) | H | 16.51 | 1.5 |  | 24.7655
|  | 2075 | PINTOR (SGSP) | H | 16.62 | 1.8 |  | 29.9258
|  | 2076 | AJUDANTE DE PINTOR (SGSP) | H | 13.33 | 1.8 |  | 23.9987
|  | 2099 | SERVENTE (SGSP) | H | 13.4 | 1.33 |  | 17.8242
|  | 10648 | ARGAMASSA MISTA COM AREIA GROSSA 1:2:8 | M3 | 382.88 | 0.0168 |  | 6.4323
|  | 30542 | FERRO PERFILADO TRABALHADO | KG | 6.76 | 32.14 |  | 217.3225
|  | 37005 | TINTA ESMALTE BRILHANTE BRANCA | L | 17.57 | 0.5 |  | 8.785
|  | 37509 | FUNDO CROMATO DE ZINCO | L | 21.38 | 0.3 |  | 6.414
|  | 37535 | LIXA PARA FERRO - N. 150 | Un | 1.83 | 1 |  | 1.83
170143 | PP.30/34 - PORTÃO EM FERRO PERFILADO COM TELA, 2 FOLHAS | [5 empty] | M2 |  | 261.36
|  | 2020 | PEDREIRO (SGSP) | H | 16.51 | 1.5 |  | 24.7655
|  | 2075 | PINTOR (SGSP) | H | 16.62 | 0.9 |  | 14.9629
|  | 2076 | AJUDANTE DE PINTOR (SGSP) | H | 13.33 | 0.9 |  | 11.9993
|  | 2099 | SERVENTE (SGSP) | H | 13.4 | 1.33 |  | 17.8242
|  | 10648 | ARGAMASSA MISTA COM AREIA GROSSA 1:2:8 | M3 | 382.88 | 0.0168 |  | 6.4323
|  | 30542 | FERRO PERFILADO TRABALHADO | KG | 6.76 | 20.77 |  | 140.4414
|  | 30592 | TELA ONDULADA DE ARAME GALVANIZADA MALHA 1 - FIO 10 | M2 | 51.3 | 0.71 |  | 36.423
|  | 37005 | TINTA ESMALTE BRILHANTE BRANCA | L | 17.57 | 0.25 |  | 4.3925
|  | 37509 | FUNDO CROMATO DE ZINCO | L | 21.38 | 0.15 |  | 3.207
|  | 37535 | LIXA PARA FERRO - N. 150 | Un | 1.83 | 0.5 |  | 0.915
170144 | PP.43/44 - PORTÃO EM FERRO PERFILADO COM CHAPA, 1 FOLHA, H=1,00M | [5 empty] | M2 |  | 351.44
|  | 2020 | PEDREIRO (SGSP) | H | 16.51 | 1.5 |  | 24.7655
|  | 2075 | PINTOR (SGSP) | H | 16.62 | 1.8 |  | 29.9258
|  | 2076 | AJUDANTE DE PINTOR (SGSP) | H | 13.33 | 1.8 |  | 23.9987
|  | 2099 | SERVENTE (SGSP) | H | 13.4 | 1.38 |  | 18.4943
|  | 10648 | ARGAMASSA MISTA COM AREIA GROSSA 1:2:8 | M3 | 382.88 | 0.0112 |  | 4.2882
|  | 30542 | FERRO PERFILADO TRABALHADO | KG | 6.76 | 34.45 |  | 232.9421
|  | 37005 | TINTA ESMALTE BRILHANTE BRANCA | L | 17.57 | 0.5 |  | 8.785
|  | 37509 | FUNDO CROMATO DE ZINCO | L | 21.38 | 0.3 |  | 6.414
|  | 37535 | LIXA PARA FERRO - N. 150 | Un | 1.83 | 1 |  | 1.83
170145 | PP.45/46 - PORTÃO EM FERRO PERFILADO COM TELA, 1 FOLHA, H=1,00M | [5 empty] | M2 |  | 277.22
|  | 2020 | PEDREIRO (SGSP) | H | 16.51 | 1.5 |  | 24.7655
|  | 2075 | PINTOR (SGSP) | H | 16.62 | 0.9 |  | 14.9629
|  | 2076 | AJUDANTE DE PINTOR (SGSP) | H | 13.33 | 0.9 |  | 11.9993
|  | 2099 | SERVENTE (SGSP) | H | 13.4 | 1.38 |  | 18.4943
|  | 10648 | ARGAMASSA MISTA COM AREIA GROSSA 1:2:8 | M3 | 382.88 | 0.0112 |  | 4.2882
|  | 30542 | FERRO PERFILADO TRABALHADO | KG | 6.76 | 23.56 |  | 159.3067
|  | 30592 | TELA ONDULADA DE ARAME GALVANIZADA MALHA 1 - FIO 10 | M2 | 51.3 | 0.68 |  | 34.884
|  | 37005 | TINTA ESMALTE BRILHANTE BRANCA | L | 17.57 | 0.25 |  | 4.3925
|  | 37509 | FUNDO CROMATO DE ZINCO | L | 21.38 | 0.15 |  | 3.207
|  | 37535 | LIXA PARA FERRO - N. 150 | Un | 1.83 | 0.5 |  | 0.915
170155 | FV.01 - MURO DE FECHO, TIJOLO APARENTE E ELEMENTO DE CONCRETO MF.01/EDIF - FUNDAÇÃO COM BROCA | [5 empty] | M |  | 613.16
|  | 2013 | CARPINTEIRO (SGSP) | H | 16.71 | 6.92 |  | 115.6858
|  | 2014 | AJUDANTE DE CARPINTEIRO (SGSP) | H | 13.53 | 6.92 |  | 93.6959
|  | 2015 | FERREIRO (SGSP) | H | 16.71 | 1.39 |  | 23.2374
|  | 2016 | AJUDANTE DE FERREIRO - ARMADOR (SGSP) | H | 13.9 | 1.39 |  | 19.3325
|  | 2020 | PEDREIRO (SGSP) | H | 16.51 | 3.75 |  | 61.9138
|  | 2099 | SERVENTE (SGSP) | H | 13.4 | 7.9 |  | 105.8735
|  | 10542 | PEDRA BRITADA NÚMERO 1 | M3 | 69.53 | 0.031 |  | 2.1554
|  | 10612 | CONCRETO FCK=20MPA C/ BRITA 2 | M3 | 266.26 | 0.23 |  | 61.2388
|  | 10648 | ARGAMASSA MISTA COM AREIA GROSSA 1:2:8 | M3 | 382.88 | 0.01 |  | 3.8287
|  | 11021 | COMPENSADO RESINADO 12MM COLA BRANCA - CHAPA DE 2,20 X 1,10 M | M2 | 13.26 | 0.89 |  | 11.8014
|  | 11046 | PINUS - PONTALETE DE 3" X 3" - BRUTO | M | 2.69 | 9.09 |  | 24.4521
|  | 11066 | PINUS - SARRAFO DE 1" X 4" - BRUTO | M | 1.35 | 2 |  | 2.7
|  | 11070 | PINUS - TÁBUA DE 1" X 12" - BRUTA | M | 5.15 | 3.1333 |  | 16.1366
|  | 11510 | AÇO CA-50A OU B - MÉDIA BITOLAS | KG | 3.26 | 12.99 |  | 42.3697
|  | 11520 | AÇO CA-60B - MÉDIA BITOLAS | KG | 3.15 | 1.58 |  | 4.9691
|  | 12580 | TIJOLO MAÇICO DE BARRO COMUM | Un | 0.3 | 46 |  | 13.8
|  | 14022 | PRIMER HIDROFUGANTE A BASE DE SILANO SILOXANO P/ SUPERFÍCIES DE CONCRETO, ALVENARIA, ETC. | Kg | 23.54 | 0.18 |  | 4.2372
|  | 17515 | PREGO 18 X 27 COMUM - POLIDO | Kg | 5.22 | 0.81 |  | 4.2282
|  | 17740 | ARAME RECOZIDO N. 16 E N. 18 | Kg | 5.57 | 0.27 |  | 1.5039
170157 | FV.02 - MURO DE FECHO, TIJOLO APARENTE, MF.02/EDIF - FUNDAÇÃO COM BROCAS | [5 empty] | M |  | 483.1
|  | 2013 | CARPINTEIRO (SGSP) | H | 16.71 | 1.79 |  | 29.9245
|  | 2014 | AJUDANTE DE CARPINTEIRO (SGSP) | H | 13.53 | 1.79 |  | 24.2363
|  | 2015 | FERREIRO (SGSP) | H | 16.71 | 1.12 |  | 18.7237
|  | 2016 | AJUDANTE DE FERREIRO - ARMADOR (SGSP) | H | 13.9 | 1.12 |  | 15.5773
|  | 2020 | PEDREIRO (SGSP) | H | 16.51 | 6.3 |  | 104.0152
|  | 2099 | SERVENTE (SGSP) | H | 13.4 | 8.9621 |  | 120.1075
|  | 10542 | PEDRA BRITADA NÚMERO 1 | M3 | 69.53 | 0.012 |  | 0.8343
|  | 10612 | CONCRETO FCK=20MPA C/ BRITA 2 | M3 | 266.26 | 0.18 |  | 47.926
|  | 10648 | ARGAMASSA MISTA COM AREIA GROSSA 1:2:8 | M3 | 382.88 | 0.0338 |  | 12.9412
|  | 11066 | PINUS - SARRAFO DE 1" X 4" - BRUTO | M | 1.35 | 3.26 |  | 4.401
|  | 11070 | PINUS - TÁBUA DE 1" X 12" - BRUTA | M | 5.15 | 2.7 |  | 13.905
|  | 11510 | AÇO CA-50A OU B - MÉDIA BITOLAS | KG | 3.26 | 10.5 |  | 34.248
|  | 11520 | AÇO CA-60B - MÉDIA BITOLAS | KG | 3.15 | 1.31 |  | 4.1199
|  | 12580 | TIJOLO MAÇICO DE BARRO COMUM | Un | 0.3 | 142 |  | 42.6
|  | 14022 | PRIMER HIDROFUGANTE A BASE DE SILANO SILOXANO P/ SUPERFÍCIES DE CONCRETO, ALVENARIA, ETC. | Kg | 23.54 | 0.28 |  | 6.5912
|  | 17515 | PREGO 18 X 27 COMUM - POLIDO | Kg | 5.22 | 0.33 |  | 1.7226
|  | 17740 | ARAME RECOZIDO N. 16 E N. 18 | Kg | 5.57 | 0.22 |  | 1.2254
170159 | FC.01 - MURO DE FECHO, ELEMENTOS DE CONCRETO MF.D3/EDIF - FUNDAÇÃO COM BROCAS | [5 empty] | M |  | 661.4
|  | 2013 | CARPINTEIRO (SGSP) | H | 16.71 | 9.3 |  | 155.4736
|  | 2014 | AJUDANTE DE CARPINTEIRO (SGSP) | H | 13.53 | 9.3 |  | 125.9208
|  | 2015 | FERREIRO (SGSP) | H | 16.71 | 1.65 |  | 27.584
|  | 2016 | AJUDANTE DE FERREIRO - ARMADOR (SGSP) | H | 13.9 | 1.65 |  | 22.9487
|  | 2020 | PEDREIRO (SGSP) | H | 16.51 | 2.01 |  | 33.1858
|  | 2099 | SERVENTE (SGSP) | H | 13.4 | 7.17 |  | 96.0902
|  | 10542 | PEDRA BRITADA NÚMERO 1 | M3 | 69.53 | 0.037 |  | 2.5726
|  | 10612 | CONCRETO FCK=20MPA C/ BRITA 2 | M3 | 266.26 | 0.22 |  | 58.5762
|  | 11021 | COMPENSADO RESINADO 12MM COLA BRANCA - CHAPA DE 2,20 X 1,10 M | M2 | 13.26 | 1.28 |  | 16.9728
|  | 11046 | PINUS - PONTALETE DE 3" X 3" - BRUTO | M | 2.69 | 12.66 |  | 34.0554
|  | 11066 | PINUS - SARRAFO DE 1" X 4" - BRUTO | M | 1.35 | 2 |  | 2.7
|  | 11070 | PINUS - TÁBUA DE 1" X 12" - BRUTA | M | 5.15 | 3.5333 |  | 18.1966
|  | 11510 | AÇO CA-50A OU B - MÉDIA BITOLAS | KG | 3.26 | 15.33 |  | 50.0021
|  | 11520 | AÇO CA-60B - MÉDIA BITOLAS | KG | 3.15 | 2.01 |  | 6.3214
|  | 14022 | PRIMER HIDROFUGANTE A BASE DE SILANO SILOXANO P/ SUPERFÍCIES DE CONCRETO, ALVENARIA, ETC. | Kg | 23.54 | 0.15 |  | 3.531
|  | 17515 | PREGO 18 X 27 COMUM - POLIDO | Kg | 5.22 | 1.04 |  | 5.4288
|  | 17740 | ARAME RECOZIDO N. 16 E N. 18 | Kg | 5.57 | 0.33 |  | 1.8381
170164 | FV.15/16 - MURO DE FECHO EM BLOCOS E ESTRUTURA DE CONCRETO, FUNDAÇÃO COM BROCAS | [5 empty] | M |  | 445.49
|  | 2013 | CARPINTEIRO (SGSP) | H | 16.71 | 2.65 |  | 44.3016
|  | 2014 | AJUDANTE DE CARPINTEIRO (SGSP) | H | 13.53 | 2.65 |  | 35.8806
|  | 2015 | FERREIRO (SGSP) | H | 16.71 | 1.15 |  | 19.2252
|  | 2016 | AJUDANTE DE FERREIRO - ARMADOR (SGSP) | H | 13.9 | 1.15 |  | 15.9945
|  | 2020 | PEDREIRO (SGSP) | H | 16.51 | 3.65 |  | 60.2628
|  | 2099 | SERVENTE (SGSP) | H | 13.4 | 7.4351 |  | 99.643
|  | 10542 | PEDRA BRITADA NÚMERO 1 | M3 | 69.53 | 0.014 |  | 0.9734
|  | 10612 | CONCRETO FCK=20MPA C/ BRITA 2 | M3 | 266.26 | 0.18 |  | 47.926
|  | 10627 | CONCRETO "GROUT" C/ PEDRISCO | M3 | 226.53 | 0.00875 |  | 1.9821
|  | 10643 | ARGAMASSA MISTA COM AREIA GROSSA 1:0,25:3 | M3 | 473.11 | 0.0015 |  | 0.7096
|  | 11021 | COMPENSADO RESINADO 12MM COLA BRANCA - CHAPA DE 2,20 X 1,10 M | M2 | 13.26 | 0.31 |  | 4.1106
|  | 11046 | PINUS - PONTALETE DE 3" X 3" - BRUTO | M | 2.69 | 2.82 |  | 7.5858
|  | 11066 | PINUS - SARRAFO DE 1" X 4" - BRUTO | M | 1.35 | 1.4 |  | 1.89
|  | 11070 | PINUS - TÁBUA DE 1" X 12" - BRUTA | M | 5.15 | 1.4667 |  | 7.5533
|  | 11510 | AÇO CA-50A OU B - MÉDIA BITOLAS | KG | 3.26 | 10.5 |  | 34.248
|  | 11520 | AÇO CA-60B - MÉDIA BITOLAS | KG | 3.15 | 1.58 |  | 4.9691
|  | 12540 | BLOCO VAZADO DE CONCRETO ESTRUTURAL 14CM (ATÉ 6 MPA) | Un | 2.24 | 23 |  | 51.52
|  | 14022 | PRIMER HIDROFUGANTE A BASE DE SILANO SILOXANO P/ SUPERFÍCIES DE CONCRETO, ALVENARIA, ETC. | Kg | 23.54 | 0.16 |  | 3.7664
|  | 17515 | PREGO 18 X 27 COMUM - POLIDO | Kg | 5.22 | 0.33 |  | 1.7226
|  | 17740 | ARAME RECOZIDO N. 16 E N. 18 | Kg | 5.57 | 0.22 |  | 1.2254
170165 | MURO EM PLACAS DE CONCRETO PRÉ-MOLDADAS, ESP.=3CM, INCLUINDO PILARES E RESPECTIVAS FUNDAÇÕES - COLOCADO | [5 empty] | M2 |  | 54.59
|  | 79812 | MURO EM PLACAS DE CONCRETO PRÉ- MOLDADAS, ESP. 3CM INCLUINDO PILARES E RESPECTIVAS FUNDAÇÕES - COLOCADO | M2 | 54.59 | 1 |  | 54.59
170170 | MURO DE ARRIMO H=1,40M, COM DRENAGEM | [5 empty] | M |  | 1352.83
|  | 2013 | CARPINTEIRO (SGSP) | H | 16.71 | 0.99 |  | 16.5504
|  | 2014 | AJUDANTE DE CARPINTEIRO (SGSP) | H | 13.53 | 0.99 |  | 13.4044
|  | 2015 | FERREIRO (SGSP) | H | 16.71 | 3.92 |  | 65.5329
|  | 2016 | AJUDANTE DE FERREIRO - ARMADOR (SGSP) | H | 13.9 | 3.92 |  | 54.5205
|  | 2020 | PEDREIRO (SGSP) | H | 16.51 | 6.49 |  | 107.1522
|  | 2099 | SERVENTE (SGSP) | H | 13.4 | 42.23 |  | 565.9543
|  | 10501 | AREIA LAVADA | M3 | 74.13 | 0.173 |  | 12.8249
|  | 10508 | CAL HIDRATADA - CH-III | Kg | 0.41 | 5.41 |  | 2.2181
|  | 10517 | CIMENTO PORTLAND CPII-E/F-32 | Kg | 0.46 | 62.28 |  | 28.6488
|  | 10522 | CONCRETO USINADO, BRITA 1E2,SLUMP 5+OU-1cm / FCK= 15,0MPA | M3 | 242.23 | 0.69 |  | 167.1387
|  | 10542 | PEDRA BRITADA NÚMERO 1 | M3 | 69.53 | 0.13 |  | 9.0389
|  | 10543 | PEDRA BRITADA NÚMERO 2 | M3 | 68.75 | 0.194 |  | 13.3375
|  | 10550 | PEDRISCO LIMPO | M3 | 72.04 | 0.03 |  | 2.1612
|  | 11066 | PINUS - SARRAFO DE 1" X 4" - BRUTO | M | 1.35 | 1.8 |  | 2.43
|  | 11070 | PINUS - TÁBUA DE 1" X 12" - BRUTA | M | 5.15 | 1.5 |  | 7.725
|  | 11510 | AÇO CA-50A OU B - MÉDIA BITOLAS | KG | 3.26 | 41.14 |  | 134.1871
|  | 12542 | BLOCO VAZADO DE CONCRETO ESTRUTURAL 19CM (ATÉ 6 MPA) | Un | 2.79 | 42 |  | 117.18
|  | 14040 | TINTA BETUMINOSA PARA CONCRETO E ALVENARIA | L | 8 | 1.9 |  | 15.2
|  | 17515 | PREGO 18 X 27 COMUM - POLIDO | Kg | 5.22 | 0.18 |  | 0.9396
|  | 17740 | ARAME RECOZIDO N. 16 E N. 18 | Kg | 5.57 | 0.78 |  | 4.3446
|  | 24110 | MANTA GEOTÊXTIL C/ RESISTÊNCIA À TRAÇÃO LONG. DE 16 KN/M E TRAÇÃO TRANSV. 14 KN/M | M2 | 4.42 | 1.47 |  | 6.4974
|  | 72416 | TUBO PVC RÍGIDO SOLDÁVEL PARA ÁGUA - 75MM | M | 23.36 | 0.25 |  | 5.84
170171 | MURO DE ARRIMO H=2,50M, COM DRENAGEM | [5 empty] | M |  | 2331.87
|  | 2013 | CARPINTEIRO (SGSP) | H | 16.71 | 11.79 |  | 197.1005
|  | 2014 | AJUDANTE DE CARPINTEIRO (SGSP) | H | 13.53 | 11.79 |  | 159.6351
|  | 2015 | FERREIRO (SGSP) | H | 16.71 | 8.64 |  | 144.44
|  | 2016 | AJUDANTE DE FERREIRO - ARMADOR (SGSP) | H | 13.9 | 8.64 |  | 120.1677
|  | 2020 | PEDREIRO (SGSP) | H | 16.51 | 6.9 |  | 113.9214
|  | 2099 | SERVENTE (SGSP) | H | 13.4 | 58.32 |  | 781.5879
|  | 10501 | AREIA LAVADA | M3 | 74.13 | 0.048 |  | 3.5583
|  | 10517 | CIMENTO PORTLAND CPII-E/F-32 | Kg | 0.46 | 12 |  | 5.52
|  | 10522 | CONCRETO USINADO, BRITA 1E2,SLUMP 5+OU-1cm / FCK= 15,0MPA | M3 | 242.23 | 1.38 |  | 334.2774
|  | 10542 | PEDRA BRITADA NÚMERO 1 | M3 | 69.53 | 0.24 |  | 16.6872
|  | 10543 | PEDRA BRITADA NÚMERO 2 | M3 | 68.75 | 0.304 |  | 20.9
|  | 11021 | COMPENSADO RESINADO 12MM COLA BRANCA - CHAPA DE 2,20 X 1,10 M | M2 | 13.26 | 1.72 |  | 22.8072
|  | 11046 | PINUS - PONTALETE DE 3" X 3" - BRUTO | M | 2.69 | 16.2 |  | 43.578
|  | 11066 | PINUS - SARRAFO DE 1" X 4" - BRUTO | M | 1.35 | 1.8 |  | 2.43
|  | 11070 | PINUS - TÁBUA DE 1" X 12" - BRUTA | M | 5.15 | 3.3 |  | 16.995
|  | 11510 | AÇO CA-50A OU B - MÉDIA BITOLAS | KG | 3.26 | 90.68 |  | 295.7727
|  | 14040 | TINTA BETUMINOSA PARA CONCRETO E ALVENARIA | L | 8 | 2.5 |  | 20
|  | 17515 | PREGO 18 X 27 COMUM - POLIDO | Kg | 5.22 | 1.26 |  | 6.5772
|  | 17740 | ARAME RECOZIDO N. 16 E N. 18 | Kg | 5.57 | 1.73 |  | 9.6361
|  | 24110 | MANTA GEOTÊXTIL C/ RESISTÊNCIA À TRAÇÃO LONG. DE 16 KN/M E TRAÇÃO TRANSV. 14 KN/M | M2 | 4.42 | 2.625 |  | 11.6025
|  | 72416 | TUBO PVC RÍGIDO SOLDÁVEL PARA ÁGUA - 75MM | M | 23.36 | 0.2 |  | 4.672
170172 | MURO DE ARRIMO H=3,50M, COM DRENAGEM | [5 empty] | M |  | 4340.05
|  | 2013 | CARPINTEIRO (SGSP) | H | 16.71 | 15.79 |  | 263.9709
|  | 2014 | AJUDANTE DE CARPINTEIRO (SGSP) | H | 13.53 | 15.79 |  | 213.7946
|  | 2015 | FERREIRO (SGSP) | H | 16.71 | 26.21 |  | 438.1683
|  | 2016 | AJUDANTE DE FERREIRO - ARMADOR (SGSP) | H | 13.9 | 26.21 |  | 364.5367
|  | 2020 | PEDREIRO (SGSP) | H | 16.51 | 10.68 |  | 176.3306
|  | 2099 | SERVENTE (SGSP) | H | 13.4 | 91.08 |  | 1220.6281
|  | 10501 | AREIA LAVADA | M3 | 74.13 | 0.063 |  | 4.6703
|  | 10517 | CIMENTO PORTLAND CPII-E/F-32 | Kg | 0.46 | 15.75 |  | 7.245
|  | 10522 | CONCRETO USINADO, BRITA 1E2,SLUMP 5+OU-1cm / FCK= 15,0MPA | M3 | 242.23 | 2.05 |  | 496.5715
|  | 10542 | PEDRA BRITADA NÚMERO 1 | M3 | 69.53 | 0.33 |  | 22.9449
|  | 10543 | PEDRA BRITADA NÚMERO 2 | M3 | 68.75 | 0.414 |  | 28.4625
|  | 11021 | COMPENSADO RESINADO 12MM COLA BRANCA - CHAPA DE 2,20 X 1,10 M | M2 | 13.26 | 2.44 |  | 32.3544
|  | 11046 | PINUS - PONTALETE DE 3" X 3" - BRUTO | M | 2.69 | 22.2 |  | 59.718
|  | 11066 | PINUS - SARRAFO DE 1" X 4" - BRUTO | M | 1.35 | 1.8 |  | 2.43
|  | 11070 | PINUS - TÁBUA DE 1" X 12" - BRUTA | M | 5.15 | 3.9667 |  | 20.4283
|  | 11510 | AÇO CA-50A OU B - MÉDIA BITOLAS | KG | 3.26 | 275.19 |  | 897.5927
|  | 14040 | TINTA BETUMINOSA PARA CONCRETO E ALVENARIA | L | 8 | 3.2 |  | 25.6
|  | 17515 | PREGO 18 X 27 COMUM - POLIDO | Kg | 5.22 | 1.66 |  | 8.6652
|  | 17740 | ARAME RECOZIDO N. 16 E N. 18 | Kg | 5.57 | 5.24 |  | 29.1868
|  | 24110 | MANTA GEOTÊXTIL C/ RESISTÊNCIA À TRAÇÃO LONG. DE 16 KN/M E TRAÇÃO TRANSV. 14 KN/M | M2 | 4.42 | 3.675 |  | 16.2435
|  | 72416 | TUBO PVC RÍGIDO SOLDÁVEL PARA ÁGUA - 75MM | M | 23.36 | 0.45 |  | 10.512
170173 | MURO DE ARRIMO H=4,50M, COM DRENAGEM | [5 empty] | M |  | 5121.85
|  | 2013 | CARPINTEIRO (SGSP) | H | 16.71 | 19.79 |  | 330.8413
|  | 2014 | AJUDANTE DE CARPINTEIRO (SGSP) | H | 13.53 | 19.79 |  | 267.9541
|  | 2015 | FERREIRO (SGSP) | H | 16.71 | 29.72 |  | 496.8471
|  | 2016 | AJUDANTE DE FERREIRO - ARMADOR (SGSP) | H | 13.9 | 29.72 |  | 413.3549
|  | 2020 | PEDREIRO (SGSP) | H | 16.51 | 12.61 |  | 208.1956
|  | 2099 | SERVENTE (SGSP) | H | 13.4 | 111.18 |  | 1490.0025
|  | 10501 | AREIA LAVADA | M3 | 74.13 | 0.063 |  | 4.6703
|  | 10517 | CIMENTO PORTLAND CPII-E/F-32 | Kg | 0.46 | 15.75 |  | 7.245
|  | 10522 | CONCRETO USINADO, BRITA 1E2,SLUMP 5+OU-1cm / FCK= 15,0MPA | M3 | 242.23 | 2.36 |  | 571.6628
|  | 10542 | PEDRA BRITADA NÚMERO 1 | M3 | 69.53 | 0.43 |  | 29.8979
|  | 10543 | PEDRA BRITADA NÚMERO 2 | M3 | 68.75 | 0.514 |  | 35.3375
|  | 11021 | COMPENSADO RESINADO 12MM COLA BRANCA - CHAPA DE 2,20 X 1,10 M | M2 | 13.26 | 3.1 |  | 41.106
|  | 11046 | PINUS - PONTALETE DE 3" X 3" - BRUTO | M | 2.69 | 28.2 |  | 75.858
|  | 11066 | PINUS - SARRAFO DE 1" X 4" - BRUTO | M | 1.35 | 1.8 |  | 2.43
|  | 11070 | PINUS - TÁBUA DE 1" X 12" - BRUTA | M | 5.15 | 4.6333 |  | 23.8616
|  | 11510 | AÇO CA-50A OU B - MÉDIA BITOLAS | KG | 3.26 | 312.03 |  | 1017.7544
|  | 14040 | TINTA BETUMINOSA PARA CONCRETO E ALVENARIA | L | 8 | 3.7 |  | 29.6
|  | 17515 | PREGO 18 X 27 COMUM - POLIDO | Kg | 5.22 | 2.06 |  | 10.7532
|  | 17740 | ARAME RECOZIDO N. 16 E N. 18 | Kg | 5.57 | 5.94 |  | 33.0858
|  | 24110 | MANTA GEOTÊXTIL C/ RESISTÊNCIA À TRAÇÃO LONG. DE 16 KN/M E TRAÇÃO TRANSV. 14 KN/M | M2 | 4.42 | 4.725 |  | 20.8845
|  | 72416 | TUBO PVC RÍGIDO SOLDÁVEL PARA ÁGUA - 75MM | M | 23.36 | 0.45 |  | 10.512
170176 | FV.08 - MURETA DE BLOCOS DE CONCRETO | [5 empty] | M |  | 243.97
|  | 2013 | CARPINTEIRO (SGSP) | H | 16.71 | 0.33 |  | 5.5168
|  | 2014 | AJUDANTE DE CARPINTEIRO (SGSP) | H | 13.53 | 0.33 |  | 4.4681
|  | 2015 | FERREIRO (SGSP) | H | 16.71 | 0.54 |  | 9.0275
|  | 2016 | AJUDANTE DE FERREIRO - ARMADOR (SGSP) | H | 13.9 | 0.54 |  | 7.5104
|  | 2020 | PEDREIRO (SGSP) | H | 16.51 | 2.99 |  | 49.3659
|  | 2099 | SERVENTE (SGSP) | H | 13.4 | 5.4354 |  | 72.8436
|  | 10543 | PEDRA BRITADA NÚMERO 2 | M3 | 68.75 | 0.03 |  | 2.0625
|  | 10612 | CONCRETO FCK=20MPA C/ BRITA 2 | M3 | 266.26 | 0.066 |  | 17.5728
|  | 10627 | CONCRETO "GROUT" C/ PEDRISCO | M3 | 226.53 | 0.0112 |  | 2.5371
|  | 10645 | ARGAMASSA MISTA COM AREIA GROSSA 1:0,5:8 | M3 | 327.12 | 0.0385 |  | 12.5939
|  | 11066 | PINUS - SARRAFO DE 1" X 4" - BRUTO | M | 1.35 | 0.6 |  | 0.81
|  | 11070 | PINUS - TÁBUA DE 1" X 12" - BRUTA | M | 5.15 | 0.15 |  | 0.7725
|  | 11510 | AÇO CA-50A OU B - MÉDIA BITOLAS | KG | 3.26 | 5.67 |  | 18.4939
|  | 12540 | BLOCO VAZADO DE CONCRETO ESTRUTURAL 14CM (ATÉ 6 MPA) | Un | 2.24 | 15 |  | 33.6
|  | 14022 | PRIMER HIDROFUGANTE A BASE DE SILANO SILOXANO P/ SUPERFÍCIES DE CONCRETO, ALVENARIA, ETC. | Kg | 23.54 | 0.16 |  | 3.7664
|  | 14040 | TINTA BETUMINOSA PARA CONCRETO E ALVENARIA | L | 8 | 0.27 |  | 2.16
|  | 17515 | PREGO 18 X 27 COMUM - POLIDO | Kg | 5.22 | 0.06 |  | 0.3132
|  | 17740 | ARAME RECOZIDO N. 16 E N. 18 | Kg | 5.57 | 0.1 |  | 0.557
170180 | FV.12/13 - MURETA DE ARRIMO EM BLOCOS DE CONCRETO, H=1,00 M | [5 empty] | M |  | 601.7
|  | 2006 | ESGOTEIRO (SGSP) | H | 16.28 | 0.15 |  | 2.442
|  | 2013 | CARPINTEIRO (SGSP) | H | 16.71 | 1.92 |  | 32.0977
|  | 2014 | AJUDANTE DE CARPINTEIRO (SGSP) | H | 13.53 | 1.92 |  | 25.9965
|  | 2015 | FERREIRO (SGSP) | H | 16.71 | 1.66 |  | 27.7512
|  | 2016 | AJUDANTE DE FERREIRO - ARMADOR (SGSP) | H | 13.9 | 1.66 |  | 23.0877
|  | 2020 | PEDREIRO (SGSP) | H | 16.51 | 3.96 |  | 65.381
|  | 2099 | SERVENTE (SGSP) | H | 13.4 | 14.73 |  | 197.4072
|  | 10504 | AREIA LAVADA GROSSA | M3 | 74.44 | 0.064 |  | 4.7641
|  | 10508 | CAL HIDRATADA - CH-III | Kg | 0.41 | 1.52 |  | 0.6232
|  | 10517 | CIMENTO PORTLAND CPII-E/F-32 | Kg | 0.46 | 21 |  | 9.66
|  | 10543 | PEDRA BRITADA NÚMERO 2 | M3 | 68.75 | 0.0455 |  | 3.1281
|  | 10544 | PEDRA BRITADA NÚMERO 3 | M3 | 68.51 | 0.24 |  | 16.4424
|  | 10613 | CONCRETO FCK=20MPA C/ BRITA 1 E 2 | M3 | 266.45 | 0.18 |  | 47.9611
|  | 10627 | CONCRETO "GROUT" C/ PEDRISCO | M3 | 226.53 | 0.0265 |  | 6.0029
|  | 11020 | COMPENSADO RESINADO 10MM COLA BRANCA - CHAPA DE 2,20 X 1,10 M | M2 | 10.15 | 0.11 |  | 1.1165
|  | 11066 | PINUS - SARRAFO DE 1" X 4" - BRUTO | M | 1.35 | 2.3 |  | 3.105
|  | 11070 | PINUS - TÁBUA DE 1" X 12" - BRUTA | M | 5.15 | 1.9 |  | 9.785
|  | 11510 | AÇO CA-50A OU B - MÉDIA BITOLAS | KG | 3.26 | 17.48 |  | 57.0148
|  | 12540 | BLOCO VAZADO DE CONCRETO ESTRUTURAL 14CM (ATÉ 6 MPA) | Un | 2.24 | 13 |  | 29.12
|  | 14022 | PRIMER HIDROFUGANTE A BASE DE SILANO SILOXANO P/ SUPERFÍCIES DE CONCRETO, ALVENARIA, ETC. | Kg | 23.54 | 0.19 |  | 4.4726
|  | 14040 | TINTA BETUMINOSA PARA CONCRETO E ALVENARIA | L | 8 | 0.67 |  | 5.36
|  | 17515 | PREGO 18 X 27 COMUM - POLIDO | Kg | 5.22 | 0.3 |  | 1.566
|  | 17740 | ARAME RECOZIDO N. 16 E N. 18 | Kg | 5.57 | 0.33 |  | 1.8381
|  | 24110 | MANTA GEOTÊXTIL C/ RESISTÊNCIA À TRAÇÃO LONG. DE 16 KN/M E TRAÇÃO TRANSV. 14 KN/M | M2 | 4.42 | 1.05 |  | 4.641
|  | 72442 | TUBO DE PVC CORRUGADO E PERFURADO P/ DRENO 4" | M | 19.94 | 1.05 |  | 20.937
170181 | FV.14 - MURETA DE ARRIMO EM BLOCOS DE CONCRETO H=1,00M - CHAPISCADO | [5 empty] | M |  | 608.35
|  | 2006 | ESGOTEIRO (SGSP) | H | 16.28 | 0.15 |  | 2.442
|  | 2013 | CARPINTEIRO (SGSP) | H | 16.71 | 1.92 |  | 32.0977
|  | 2014 | AJUDANTE DE CARPINTEIRO (SGSP) | H | 13.53 | 1.92 |  | 25.9965
|  | 2015 | FERREIRO (SGSP) | H | 16.71 | 1.66 |  | 27.7512
|  | 2016 | AJUDANTE DE FERREIRO - ARMADOR (SGSP) | H | 13.9 | 1.66 |  | 23.0877
|  | 2020 | PEDREIRO (SGSP) | H | 16.51 | 4.16 |  | 68.683
|  | 2099 | SERVENTE (SGSP) | H | 13.4 | 14.98 |  | 200.7576
|  | 10504 | AREIA LAVADA GROSSA | M3 | 74.44 | 0.064 |  | 4.7641
|  | 10508 | CAL HIDRATADA - CH-III | Kg | 0.41 | 1.52 |  | 0.6232
|  | 10517 | CIMENTO PORTLAND CPII-E/F-32 | Kg | 0.46 | 21 |  | 9.66
|  | 10543 | PEDRA BRITADA NÚMERO 2 | M3 | 68.75 | 0.0455 |  | 3.1281
|  | 10544 | PEDRA BRITADA NÚMERO 3 | M3 | 68.51 | 0.24 |  | 16.4424
|  | 10613 | CONCRETO FCK=20MPA C/ BRITA 1 E 2 | M3 | 266.45 | 0.18 |  | 47.9611
|  | 10627 | CONCRETO "GROUT" C/ PEDRISCO | M3 | 226.53 | 0.0265 |  | 6.0029
|  | 11020 | COMPENSADO RESINADO 10MM COLA BRANCA - CHAPA DE 2,20 X 1,10 M | M2 | 10.15 | 0.11 |  | 1.1165
|  | 11066 | PINUS - SARRAFO DE 1" X 4" - BRUTO | M | 1.35 | 2.3 |  | 3.105
|  | 11070 | PINUS - TÁBUA DE 1" X 12" - BRUTA | M | 5.15 | 1.9 |  | 9.785
|  | 11510 | AÇO CA-50A OU B - MÉDIA BITOLAS | KG | 3.26 | 17.48 |  | 57.0148
|  | 12540 | BLOCO VAZADO DE CONCRETO ESTRUTURAL 14CM (ATÉ 6 MPA) | Un | 2.24 | 13 |  | 29.12
|  | 14022 | PRIMER HIDROFUGANTE A BASE DE SILANO SILOXANO P/ SUPERFÍCIES DE CONCRETO, ALVENARIA, ETC. | Kg | 23.54 | 0.19 |  | 4.4726
|  | 14040 | TINTA BETUMINOSA PARA CONCRETO E ALVENARIA | L | 8 | 0.67 |  | 5.36
|  | 17515 | PREGO 18 X 27 COMUM - POLIDO | Kg | 5.22 | 0.3 |  | 1.566
|  | 17740 | ARAME RECOZIDO N. 16 E N. 18 | Kg | 5.57 | 0.33 |  | 1.8381
|  | 24110 | MANTA GEOTÊXTIL C/ RESISTÊNCIA À TRAÇÃO LONG. DE 16 KN/M E TRAÇÃO TRANSV. 14 KN/M | M2 | 4.42 | 1.05 |  | 4.641
|  | 72442 | TUBO DE PVC CORRUGADO E PERFURADO P/ DRENO 4" | M | 19.94 | 1.05 |  | 20.937
170190 | GRADIL DE FERRO GALVANIZADO ELETROFUNDIDO - BARRA 25X2MM - MALHA 65X132MM - MONTANTE COM DISTÂNCIA DE 1650MM - SEM PINTURA | [5 empty] | M2 |  | 173.14
|  | 2013 | CARPINTEIRO (SGSP) | H | 16.71 | 0.25 |  | 4.1794
|  | 2014 | AJUDANTE DE CARPINTEIRO (SGSP) | H | 13.53 | 0.25 |  | 3.3849
|  | 2020 | PEDREIRO (SGSP) | H | 16.51 | 0.06 |  | 0.9906
|  | 2045 | SERRALHEIRO (SGSP) | H | 34.54 | 1 |  | 34.5405
|  | 2046 | AJUDANTE DE SERRALHEIRO (SGSP) | H | 14.57 | 1 |  | 14.576
|  | 2099 | SERVENTE (SGSP) | H | 13.4 | 0.16 |  | 2.1442
|  | 10611 | CONCRETO FCK=20MPA C/ BRITA 1 | M3 | 266.86 | 0.009 |  | 2.4017
|  | 11046 | PINUS - PONTALETE DE 3" X 3" - BRUTO | M | 2.69 | 0.44 |  | 1.1836
|  | 11070 | PINUS - TÁBUA DE 1" X 12" - BRUTA | M | 5.15 | 0.23333 |  | 1.2016
|  | 17515 | PREGO 18 X 27 COMUM - POLIDO | Kg | 5.22 | 0.03 |  | 0.1566
|  | 30701 | GRADIL DE FERRO 1718X1650MM -FIO DE 5MM -GALV. A FOGO S/ PINTURA MALHA DE 65X132MM - BARRA PORTANTE DE 25X2MM | M2 | 108.38 | 1 |  | 108.38
170191 | GRADIL DE FERRO GALVANIZADO ELETROFUNDIDO - BARRA 25X2MM - MALHA 65X132MM - MONTANTE COM DISTÂNCIA DE 1650MM - COM PINTURA | [5 empty] | M2 |  | 173.23
|  | 2013 | CARPINTEIRO (SGSP) | H | 16.71 | 0.25 |  | 4.1794
|  | 2014 | AJUDANTE DE CARPINTEIRO (SGSP) | H | 13.53 | 0.25 |  | 3.3849
|  | 2020 | PEDREIRO (SGSP) | H | 16.51 | 0.06 |  | 0.9906
|  | 2045 | SERRALHEIRO (SGSP) | H | 34.54 | 1 |  | 34.5405
|  | 2046 | AJUDANTE DE SERRALHEIRO (SGSP) | H | 14.57 | 1 |  | 14.576
|  | 2099 | SERVENTE (SGSP) | H | 13.4 | 0.16 |  | 2.1442
|  | 10611 | CONCRETO FCK=20MPA C/ BRITA 1 | M3 | 266.86 | 0.009 |  | 2.4017
|  | 11046 | PINUS - PONTALETE DE 3" X 3" - BRUTO | M | 2.69 | 0.44 |  | 1.1836
|  | 11070 | PINUS - TÁBUA DE 1" X 12" - BRUTA | M | 5.15 | 0.23333 |  | 1.2016
|  | 17515 | PREGO 18 X 27 COMUM - POLIDO | Kg | 5.22 | 0.03 |  | 0.1566
|  | 30702 | GRADIL DE FERRO 1718X1650MM -FIO DE 5MM -GALV.A FOGO, C/ACAB. EM PINT. ELETROST, MALHA DE 65X132MM,BARRA PORTANTE 25X2MM | M2 | 108.47 | 1 |  | 108.47
170192 | PORTÃO EM FERRO GALVANIZADO ELETROFUNDIDO, MALHA 65X132MM, DE ABRIR, 1 FOLHA, SEM PINTURA | [5 empty] | M2 |  | 863.98
|  | 2020 | PEDREIRO (SGSP) | H | 16.51 | 0.15 |  | 2.4765
|  | 2045 | SERRALHEIRO (SGSP) | H | 34.54 | 1.5 |  | 51.8107
|  | 2046 | AJUDANTE DE SERRALHEIRO (SGSP) | H | 14.57 | 1.5 |  | 21.8641
|  | 2099 | SERVENTE (SGSP) | H | 13.4 | 1 |  | 13.4017
|  | 10612 | CONCRETO FCK=20MPA C/ BRITA 2 | M3 | 266.26 | 0.05 |  | 13.3127
|  | 30740 | PORTÃO DE FE. ELETROF. GALV. A FOGO- C/ 1 FOLHA DE ABRIR - S/ PINTURA MALHA DE 65X132MM - BARRA PORTANTE DE 25X2MM | M2 | 761.11 | 1 |  | 761.11
170193 | PORTÃO EM FERRO GALVANIZADO ELETROFUNDIDO MALHA 65X132MM, DE ABRIR, 1 FOLHA, COM PINTURA ELETROLÍTICA | [5 empty] | M2 |  | 843.31
|  | 2020 | PEDREIRO (SGSP) | H | 16.51 | 0.15 |  | 2.4765
|  | 2045 | SERRALHEIRO (SGSP) | H | 34.54 | 1.5 |  | 51.8107
|  | 2046 | AJUDANTE DE SERRALHEIRO (SGSP) | H | 14.57 | 1.5 |  | 21.8641
|  | 2099 | SERVENTE (SGSP) | H | 13.4 | 1 |  | 13.4017
|  | 10612 | CONCRETO FCK=20MPA C/ BRITA 2 | M3 | 266.26 | 0.05 |  | 13.3127
|  | 30741 | PORTÃO DE FE. ELETROF. GALV. A FOGO- C/ 1 FOLHA DE ABRIR - C/ PINT. ELETROST, MALHA 65X132MM - BARRA PORTANTE 25X2MM | M2 | 740.44 | 1 |  | 740.44
170194 | PORTÃO EM FERRO GALVANIZADO ELETROFUNDIDO MALHA 65X132MM, DE ABRIR, 2 FOLHAS, SEM PINTURA | [5 empty] | M2 |  | 717.55
|  | 2020 | PEDREIRO (SGSP) | H | 16.51 | 0.2 |  | 3.302
|  | 2045 | SERRALHEIRO (SGSP) | H | 34.54 | 1 |  | 34.5405
|  | 2046 | AJUDANTE DE SERRALHEIRO (SGSP) | H | 14.57 | 1 |  | 14.576
|  | 2099 | SERVENTE (SGSP) | H | 13.4 | 1.2 |  | 16.082
|  | 10612 | CONCRETO FCK=20MPA C/ BRITA 2 | M3 | 266.26 | 0.06 |  | 15.9753
|  | 30742 | PORTÃO DE FE. ELETROF. GALV. A FOGO- C/ 2 FOLHAS DE ABRIR S/ PINTURA - MALHA DE 65X132MM - BARRA PORTANTE DE 25X2MM | M2 | 633.07 | 1 |  | 633.07
170195 | PORTÃO EM FERRO GALVANIZADO ELETROFUNDIDO MALHA 65X132MM, DE ABRIR, 2 FOLHAS, COM PINTURA ELETROLÍTICA | [5 empty] | M2 |  | 752.95
|  | 2020 | PEDREIRO (SGSP) | H | 16.51 | 0.2 |  | 3.302
|  | 2045 | SERRALHEIRO (SGSP) | H | 34.54 | 1 |  | 34.5405
|  | 2046 | AJUDANTE DE SERRALHEIRO (SGSP) | H | 14.57 | 1 |  | 14.576
|  | 2099 | SERVENTE (SGSP) | H | 13.4 | 1.2 |  | 16.082
|  | 10612 | CONCRETO FCK=20MPA C/ BRITA 2 | M3 | 266.26 | 0.06 |  | 15.9753
|  | 30743 | PORTÃO DE FE. ELETROF. GALV. A FOGO- C/ 2 FOLHAS DE ABRIR C/ACAB.PINT.ELETROST, MALHA 65X132MM, BARRA PORTANTE 25X2MM | M2 | 668.47 | 1 |  | 668.47
170196 | PORTÃO EM FERRO GALVANIZADO ELETROFUNDIDO MALHA 65X132MM, DE CORRER, SEM PINTURA | [5 empty] | M2 |  | 774.89
|  | 2020 | PEDREIRO (SGSP) | H | 16.51 | 0.15 |  | 2.4765
|  | 2045 | SERRALHEIRO (SGSP) | H | 34.54 | 2 |  | 69.081
|  | 2046 | AJUDANTE DE SERRALHEIRO (SGSP) | H | 14.57 | 2 |  | 29.1521
|  | 2099 | SERVENTE (SGSP) | H | 13.4 | 1.18 |  | 15.814
|  | 10612 | CONCRETO FCK=20MPA C/ BRITA 2 | M3 | 266.26 | 0.05 |  | 13.3127
|  | 30744 | PORTÃO DE FE. ELETROF. GALV. A FOGO- C/ 1 FOLHA DE CORRER SEM PINTURA - MALHA DE 65X132MM - BARRA PORTANTE DE 25X2MM | M2 | 645.05 | 1 |  | 645.05
170197 | PORTÃO EM FERRO GALVANIZADO ELETROFUNDIDO MALHA 65X132MM, DE CORRER, COM PINTURA ELETROLÍTICA | [5 empty] | M2 |  | 780.31
|  | 2020 | PEDREIRO (SGSP) | H | 16.51 | 0.15 |  | 2.4765
|  | 2045 | SERRALHEIRO (SGSP) | H | 34.54 | 2 |  | 69.081
|  | 2046 | AJUDANTE DE SERRALHEIRO (SGSP) | H | 14.57 | 2 |  | 29.1521
|  | 2099 | SERVENTE (SGSP) | H | 13.4 | 1.18 |  | 15.814
|  | 10612 | CONCRETO FCK=20MPA C/ BRITA 2 | M3 | 266.26 | 0.05 |  | 13.3127
|  | 30745 | PORTÃO DE FE. ELETROF. GALV. A FOGO- C/ 2 FOLHAS DE CORRER C/ACAB.PINT.ELETROST, MALHA 65X132MM, BARRA PORTANTE 25X2MM | M2 | 650.47 | 1 |  | 650.47
170201 | CONCRETO SIMPLES DESEMPENADO E RIPADO, 200KG CIM/M3 | [5 empty] | M3 |  | 502.54
|  | 2020 | PEDREIRO (SGSP) | H | 16.51 | 3 |  | 49.531
|  | 2099 | SERVENTE (SGSP) | H | 13.4 | 16 |  | 214.4274
|  | 10604 | CONCRETO FCK=10MPA C/ BRITA 2 | M3 | 192.08 | 1 |  | 192.0819
|  | 15525 | RIPA DE PEROBA DO NORTE 1,5 CM X 5 CM - BRUTA (CUPIÚBA) | M | 1.86 | 25 |  | 46.5
170202 | CONCRETO DESEMPENADO E RIPADO (PMSP-DL.1009/47), 335KG CIM/M3 - 7CM | [5 empty] | M2 |  | 39.9
|  | 2020 | PEDREIRO (SGSP) | H | 16.51 | 0.21 |  | 3.4671
|  | 2099 | SERVENTE (SGSP) | H | 13.4 | 1.12 |  | 15.0099
|  | 10608 | CONCRETO FCK=15MPA C/ BRITA 2 | M3 | 252.97 | 0.07 |  | 17.7077
|  | 15525 | RIPA DE PEROBA DO NORTE 1,5 CM X 5 CM - BRUTA (CUPIÚBA) | M | 1.86 | 2 |  | 3.72
170207 | LADRILHO HIDRÁULICO SULCADO, BRANCO OU PRETO | [5 empty] | M2 |  | 94.47
|  | 2099 | SERVENTE (SGSP) | H | 13.4 | 0.83 |  | 11.1234
|  | 2224 | PEDREIRO DE ACABAMENTO (SGSP) | H | 19.66 | 1.5 |  | 29.4975
|  | 10630 | ARGAMASSA DE CIMENTO COM AREIA GROSSA 1:3 | M3 | 448.1 | 0.022 |  | 9.8581
|  | 36030 | LADRILHO HIDRÁULICO P/ PASSEIO - ESP = 2CM 20X20CM - (MAPA DE SÃO PAULO) | M2 | 41.9 | 1.05 |  | 43.995
170208 | LADRILHO HIDRÁULICO SULCADO, BRANCO E PRETO - TIPO MAPA DE SÃO PAULO | [5 empty] | M2 |  | 94.47
|  | 2099 | SERVENTE (SGSP) | H | 13.4 | 0.83 |  | 11.1234
|  | 2224 | PEDREIRO DE ACABAMENTO (SGSP) | H | 19.66 | 1.5 |  | 29.4975
|  | 10630 | ARGAMASSA DE CIMENTO COM AREIA GROSSA 1:3 | M3 | 448.1 | 0.022 |  | 9.8581
|  | 36030 | LADRILHO HIDRÁULICO P/ PASSEIO - ESP = 2CM 20X20CM - (MAPA DE SÃO PAULO) | M2 | 41.9 | 1.05 |  | 43.995
170210 | PISO DE CONCRETO INTERTRAVADO, ESPESSURA 6CM | [5 empty] | M2 |  | 51.97
|  | 2062 | CALCETEIRO - ASSENTADOR DE GUIAS (SGSP) | H | 19.48 | 0.46 |  | 8.9611
|  | 2099 | SERVENTE (SGSP) | H | 13.4 | 0.23 |  | 3.0823
|  | 10503 | AREIA LAVADA FINA | M3 | 75.04 | 0.005 |  | 0.3752
|  | 10506 | AREIA LAVADA MÉDIA | M3 | 73.14 | 0.05 |  | 3.657
|  | 36090 | PISO DE CONCRETO PRÉ-MOLDADO INTERTRAVADO E=6CM-COR NATURAL MODELO "RETANGULAR" - 10 X 20 CM | M2 | 34.31 | 1.03 |  | 35.3393
|  | 94221 | COMPACTADOR MANUAL DE PLACA VIBRATÓRIA REVERSÍVEL 282 KG | H | 22.01 | 0.025 |  | 0.5502
170211 | PISO DE CONCRETO INTERTRAVADO, ESPESSURA 8CM | [5 empty] | M2 |  | 60.39
|  | 2062 | CALCETEIRO - ASSENTADOR DE GUIAS (SGSP) | H | 19.48 | 0.53 |  | 10.3248
|  | 2099 | SERVENTE (SGSP) | H | 13.4 | 0.27 |  | 3.6184
|  | 10503 | AREIA LAVADA FINA | M3 | 75.04 | 0.005 |  | 0.3752
|  | 10506 | AREIA LAVADA MÉDIA | M3 | 73.14 | 0.05 |  | 3.657
|  | 36091 | PISO DE CONCRETO PRÉ-MOLDADO INTERTRAVADO E=8 CM-COR NATUR. MODELO "RETANGULAR" - 10 X 20 CM | M2 | 40.56 | 1.03 |  | 41.7768
|  | 94221 | COMPACTADOR MANUAL DE PLACA VIBRATÓRIA REVERSÍVEL 282 KG | H | 22.01 | 0.029 |  | 0.6383
170212 | PISO DE CONCRETO INTERTRAVADO, ESPESSURA 10CM | [5 empty] | M2 |  | 81.4
|  | 2062 | CALCETEIRO - ASSENTADOR DE GUIAS (SGSP) | H | 19.48 | 0.64 |  | 12.4677
|  | 2099 | SERVENTE (SGSP) | H | 13.4 | 0.32 |  | 4.2885
|  | 10503 | AREIA LAVADA FINA | M3 | 75.04 | 0.005 |  | 0.3752
|  | 10506 | AREIA LAVADA MÉDIA | M3 | 73.14 | 0.05 |  | 3.657
|  | 36092 | PISO DE CONCRETO PRÉ-MOLDADO INTERTRAVADO E=10CM-COR NATUR. MODELO "RETANGULAR" - 10 X 20 CM | M2 | 58.1 | 1.03 |  | 59.843
|  | 94221 | COMPACTADOR MANUAL DE PLACA VIBRATÓRIA REVERSÍVEL 282 KG | H | 22.01 | 0.035 |  | 0.7704
170213 | CONCRETO SIMPLES COM AGREGADO RECICLADO, DESEMPENADO E RIPADO -200KG CIM/M3 | [5 empty] | M3 |  | 481.22
|  | 2020 | PEDREIRO (SGSP) | H | 16.51 | 3 |  | 49.531
|  | 2099 | SERVENTE (SGSP) | H | 13.4 | 16 |  | 214.4274
|  | 10603 | CONCRETO FCK=10MPA C/ AGREGADO RECICLADO | M3 | 170.76 | 1 |  | 170.7639
|  | 15525 | RIPA DE PEROBA DO NORTE 1,5 CM X 5 CM - BRUTA (CUPIÚBA) | M | 1.86 | 25 |  | 46.5
170214 | CONCRETO COM AGREGADO RECICLADO DESEMPENADO E RIPADO, TIPO PMSP -DL1009/47,335KGCIM/M3-7CM | [5 empty] | M2 |  | 38.52
|  | 2020 | PEDREIRO (SGSP) | H | 16.51 | 0.21 |  | 3.4671
|  | 2099 | SERVENTE (SGSP) | H | 13.4 | 1.12 |  | 15.0099
|  | 10606 | CONCRETO FCK=15MPA C/ AGREGADO RECICLADO | M3 | 233.15 | 0.07 |  | 16.3208
|  | 15525 | RIPA DE PEROBA DO NORTE 1,5 CM X 5 CM - BRUTA (CUPIÚBA) | M | 1.86 | 2 |  | 3.72
170215 | LAJOTA PRÉ-MOLDADA DE CONCRETO E=7CM - JUNTA DE GRAMA | [5 empty] | M2 |  | 43.75
|  | 2013 | CARPINTEIRO (SGSP) | H | 16.71 | 0.0088 |  | 0.1471
|  | 2014 | AJUDANTE DE CARPINTEIRO (SGSP) | H | 13.53 | 0.0088 |  | 0.1191
|  | 2020 | PEDREIRO (SGSP) | H | 16.51 | 0.45 |  | 7.4296
|  | 2099 | SERVENTE (SGSP) | H | 13.4 | 1.2 |  | 16.082
|  | 10612 | CONCRETO FCK=20MPA C/ BRITA 2 | M3 | 266.26 | 0.07 |  | 18.6379
|  | 11066 | PINUS - SARRAFO DE 1" X 4" - BRUTO | M | 1.35 | 0.016 |  | 0.0216
|  | 11070 | PINUS - TÁBUA DE 1" X 12" - BRUTA | M | 5.15 | 0.01333 |  | 0.0686
|  | 17515 | PREGO 18 X 27 COMUM - POLIDO | Kg | 5.22 | 0.0016 |  | 0.0083
|  | 38550 | GRAMA BATATAIS EM PLACAS (PASPALUM NOTATUM) (NÃO INSTALADA) | M2 | 3.52 | 0.35 |  | 1.232
170218 | LAJOTA DE CONCRETO MOLDADA "IN LOCO", TIPO PMSP E=7CM JUNTA DE PEDRISCO | [5 empty] | M2 |  | 39.44
|  | 2020 | PEDREIRO (SGSP) | H | 16.51 | 0.3 |  | 4.9531
|  | 2099 | SERVENTE (SGSP) | H | 13.4 | 1.461 |  | 19.5799
|  | 10550 | PEDRISCO LIMPO | M3 | 72.04 | 0.01 |  | 0.7204
|  | 10604 | CONCRETO FCK=10MPA C/ BRITA 2 | M3 | 192.08 | 0.07 |  | 13.4457
|  | 11064 | PINUS - SARRAFO DE 1" X 2" - BRUTO | M | 0.74 | 1 |  | 0.74
170219 | LAJOTA DE CONCRETO MOLDADA "IN LOCO", TIPO PMSP E=7CM - JUNTA DE ARGAMASSA | [5 empty] | M2 |  | 40.79
|  | 2020 | PEDREIRO (SGSP) | H | 16.51 | 0.333 |  | 5.4979
|  | 2099 | SERVENTE (SGSP) | H | 13.4 | 1.575 |  | 21.1076
|  | 10604 | CONCRETO FCK=10MPA C/ BRITA 2 | M3 | 192.08 | 0.07 |  | 13.4457
|  | 11064 | PINUS - SARRAFO DE 1" X 2" - BRUTO | M | 0.74 | 1 |  | 0.74
170223 | PARALELEPÍPEDO SOBRE BASE DE AREIA (IE-23) | [5 empty] | M2 |  | 134.73
|  | 2062 | CALCETEIRO - ASSENTADOR DE GUIAS (SGSP) | H | 19.48 | 0.5 |  | 9.7404
|  | 2099 | SERVENTE (SGSP) | H | 13.4 | 0.67 |  | 8.9791
|  | 10504 | AREIA LAVADA GROSSA | M3 | 74.44 | 0.1 |  | 7.444
|  | 36060 | PARALELEPÍPEDO CINZA (INTEIRO - NÃO COLOCADO) | Un | 3.29 | 33 |  | 108.57
170224 | PARALELEPÍPEDO SOBRE BASE DE CONCRETO FCK=15MPA (IE-23) | [5 empty] | M2 |  | 147.27
|  | 2062 | CALCETEIRO - ASSENTADOR DE GUIAS (SGSP) | H | 19.48 | 0.4 |  | 7.7923
|  | 2099 | SERVENTE (SGSP) | H | 13.4 | 0.86 |  | 11.5254
|  | 10522 | CONCRETO USINADO, BRITA 1E2,SLUMP 5+OU-1cm / FCK= 15,0MPA | M3 | 242.23 | 0.08 |  | 19.3784
|  | 36060 | PARALELEPÍPEDO CINZA (INTEIRO - NÃO COLOCADO) | Un | 3.29 | 33 |  | 108.57
170225 | MOSAICO PORTUGUÊS, UMA OU DUAS CORES, SOBRE BASE DE AREIA | [5 empty] | M2 |  | 150.69
|  | 2062 | CALCETEIRO - ASSENTADOR DE GUIAS (SGSP) | H | 19.48 | 2 |  | 38.9616
|  | 2099 | SERVENTE (SGSP) | H | 13.4 | 3 |  | 40.2051
|  | 10501 | AREIA LAVADA | M3 | 74.13 | 0.08 |  | 5.9305
|  | 36055 | MOSAICO PORTUGUÊS - 1 OU 2 CORES | M2 | 65.59 | 1 |  | 65.59
170226 | MOSAICO PORTUGUÊS, UMA OU DUAS CORES, SOBRE BASE DE CONCRETO | [5 empty] | M2 |  | 170.78
|  | 2062 | CALCETEIRO - ASSENTADOR DE GUIAS (SGSP) | H | 19.48 | 2 |  | 38.9616
|  | 2099 | SERVENTE (SGSP) | H | 13.4 | 3.325 |  | 44.5606
|  | 10604 | CONCRETO FCK=10MPA C/ BRITA 2 | M3 | 192.08 | 0.07 |  | 13.4457
|  | 10630 | ARGAMASSA DE CIMENTO COM AREIA GROSSA 1:3 | M3 | 448.1 | 0.0175 |  | 7.8416
|  | 36055 | MOSAICO PORTUGUÊS - 1 OU 2 CORES | M2 | 65.59 | 1 |  | 65.59
|  | 87020 | ÁCIDO MURIÁTICO (CLORÍDRICO) - SEM A BOMBONA | L | 1.9 | 0.2 |  | 0.38
170227 | PARALELEPÍPEDO SOBRE BASE DE AREIA RECICLADA | [5 empty] | M2 |  | 125.48
|  | 2062 | CALCETEIRO - ASSENTADOR DE GUIAS (SGSP) | H | 19.48 | 0.4 |  | 7.7923
|  | 2099 | SERVENTE (SGSP) | H | 13.4 | 0.6 |  | 8.041
|  | 10502 | AGREGADO RECICLADO (DIVERSAS GLANULOMETRIAS) | M3 | 43.67 | 0.1 |  | 4.367
|  | 36060 | PARALELEPÍPEDO CINZA (INTEIRO - NÃO COLOCADO) | Un | 3.29 | 32 |  | 105.28
170228 | PARALELEPÍPEDO SOBRE BASE DE CONCRETO COM AGREGADO RECICLADO | [5 empty] | M2 |  | 160.47
|  | 2020 | PEDREIRO (SGSP) | H | 16.51 | 0.4 |  | 6.6041
|  | 2062 | CALCETEIRO - ASSENTADOR DE GUIAS (SGSP) | H | 19.48 | 0.4 |  | 7.7923
|  | 2099 | SERVENTE (SGSP) | H | 13.4 | 2 |  | 26.8034
|  | 10606 | CONCRETO FCK=15MPA C/ AGREGADO RECICLADO | M3 | 233.15 | 0.06 |  | 13.9892
|  | 36060 | PARALELEPÍPEDO CINZA (INTEIRO - NÃO COLOCADO) | Un | 3.29 | 32 |  | 105.28
170229 | PEDRISCO - FORNECIMENTO E ESPALHAMENTO COM COMPACTAÇÃO MECÂNICA | [5 empty] | M3 |  | 120.69
|  | 2099 | SERVENTE (SGSP) | H | 13.4 | 2.5 |  | 33.5042
|  | 10550 | PEDRISCO LIMPO | M3 | 72.04 | 1.2 |  | 86.448
|  | 94279 | ROLO COMPACTADOR VIBRATÓRIO LISO - 4 T | H | 70.3 | 0.0105 |  | 0.7381
170230 | PEDRISCO COM COMPACTAÇÃO MANUAL - ESPESSURA 5CM | [5 empty] | M2 |  | 7
|  | 2099 | SERVENTE (SGSP) | H | 13.4 | 0.2 |  | 2.6803
|  | 10550 | PEDRISCO LIMPO | M3 | 72.04 | 0.06 |  | 4.3224
170231 | PÓ DE BRITA COM COMPACTAÇÃO MECÂNICA - ESPESSURA 10CM | [5 empty] | M2 |  | 19.03
|  | 2099 | SERVENTE (SGSP) | H | 13.4 | 0.6 |  | 8.041
|  | 10552 | PÓ DE PEDRA | M3 | 72.76 | 0.15 |  | 10.914
|  | 94279 | ROLO COMPACTADOR VIBRATÓRIO LISO - 4 T | H | 70.3 | 0.0011 |  | 0.0773
170232 | PEDRA BRITADA N.2 COM COMPACTAÇÃO MANUAL - 5CM | [5 empty] | M2 |  | 7.46
|  | 2099 | SERVENTE (SGSP) | H | 13.4 | 0.3 |  | 4.0205
|  | 10543 | PEDRA BRITADA NÚMERO 2 | M3 | 68.75 | 0.05 |  | 3.4375
170233 | PEDRISCO RECICLADO, FORNECIMENTO E ESPALHAMENTO COM COMPACTAÇÃO MECÂNICA | [5 empty] | M3 |  | 75.58
|  | 2099 | SERVENTE (SGSP) | H | 13.4 | 2 |  | 26.8034
|  | 10502 | AGREGADO RECICLADO (DIVERSAS GLANULOMETRIAS) | M3 | 43.67 | 1.1 |  | 48.037
|  | 94279 | ROLO COMPACTADOR VIBRATÓRIO LISO - 4 T | H | 70.3 | 0.0105 |  | 0.7381
170234 | PEDRISCO RECICLADO COM COMPACTAÇÃO MANUAL - ESPESSURA 5CM | [5 empty] | M2 |  | 3.74
|  | 2099 | SERVENTE (SGSP) | H | 13.4 | 0.1 |  | 1.3401
|  | 10502 | AGREGADO RECICLADO (DIVERSAS GLANULOMETRIAS) | M3 | 43.67 | 0.055 |  | 2.4018
170235 | AGREGADO RECICLADO FINO COMPACTAÇÃO MECÂNICA - ESPESSURA 10CM | [5 empty] | M2 |  | 7.56
|  | 2099 | SERVENTE (SGSP) | H | 13.4 | 0.2 |  | 2.6803
|  | 10502 | AGREGADO RECICLADO (DIVERSAS GLANULOMETRIAS) | M3 | 43.67 | 0.11 |  | 4.8037
|  | 94279 | ROLO COMPACTADOR VIBRATÓRIO LISO - 4 T | H | 70.3 | 0.0011 |  | 0.0773
170236 | AGREGADO RECICLADO N.2 COM COMPACTAÇÃO MANUAL - 5CM | [5 empty] | M2 |  | 3.96
|  | 2099 | SERVENTE (SGSP) | H | 13.4 | 0.1 |  | 1.3401
|  | 10502 | AGREGADO RECICLADO (DIVERSAS GLANULOMETRIAS) | M3 | 43.67 | 0.06 |  | 2.6202
170238 | MOSAICO PORTUGUÊS UMA OU DUAS CORES, SOBRE BASE DE CONCRETO COM AGREGADO RECICLADO | [5 empty] | M2 |  | 125.12
|  | 2099 | SERVENTE (SGSP) | H | 13.4 | 3.5 |  | 46.9059
|  | 10502 | AGREGADO RECICLADO (DIVERSAS GLANULOMETRIAS) | M3 | 43.67 | 0.052 |  | 2.2708
|  | 10517 | CIMENTO PORTLAND CPII-E/F-32 | Kg | 0.46 | 22.5 |  | 10.35
|  | 36055 | MOSAICO PORTUGUÊS - 1 OU 2 CORES | M2 | 65.59 | 1 |  | 65.59
170240 | PAVIMENTAÇÃO ASFÁLTICA PARA TRÁFEGO MÉDIO (POR PENETRAÇÃO) | [5 empty] | M2 |  | 31.23
|  | 2099 | SERVENTE (SGSP) | H | 13.4 | 0.3 |  | 4.0205
|  | 10542 | PEDRA BRITADA NÚMERO 1 | M3 | 69.53 | 0.013 |  | 0.9038
|  | 10544 | PEDRA BRITADA NÚMERO 3 | M3 | 68.51 | 0.093 |  | 6.3714
|  | 10550 | PEDRISCO LIMPO | M3 | 72.04 | 0.007 |  | 0.5042
|  | 36065 | CIMENTO ASFÁLTICO DE PETRÓLEO - PENETRAÇÃO CAP 85/100 | Kg | 2.65 | 6.75 |  | 17.8875
|  | 94013 | CAMINHÃO ESPARGIDOR- TANQUE 6000 L. | H | 127.04 | 0.005 |  | 0.6351
|  | 94017 | CAMINHÃO TRATOR COM SEMI REBOQUE PLANO CARREGA TUDO | H | 206.49 | 0.001 |  | 0.2064
|  | 94279 | ROLO COMPACTADOR VIBRATÓRIO LISO - 4 T | H | 70.3 | 0.01 |  | 0.7029
170242 | PASSEIO DE CONCRETO, FCK=25MPA, INCLUINDO PREPARO DA CAIXA E LASTRO DE BRITA | [5 empty] | M3 |  | 443.18
|  | 2020 | PEDREIRO (SGSP) | H | 16.51 | 3 |  | 49.531
|  | 2099 | SERVENTE (SGSP) | H | 13.4 | 6 |  | 80.4102
|  | 10527 | CONCRETO USINADO, BRITA 1E2,SLUMP 5+OU-1cm / FCK= 25,0MPA | M3 | 259.2 | 1.03 |  | 266.976
|  | 10555 | PEDRA BRITADA NÚMERO 3 E 4 | M3 | 70.02 | 0.4286 |  | 30.0105
|  | 11044 | PINUS - RIPA DE 1/2" X 3" - BRUTA | M | 0.65 | 25 |  | 16.25
170243 | PASSEIO DE CONCRETO ARMADO, FCK=25MPA, INCLUINDO PREPARO DA CAIXA E LASTRO DE BRITA | [5 empty] | M3 |  | 627.12
|  | 2015 | FERREIRO (SGSP) | H | 16.71 | 0.2 |  | 3.3435
|  | 2020 | PEDREIRO (SGSP) | H | 16.51 | 3 |  | 49.531
|  | 2099 | SERVENTE (SGSP) | H | 13.4 | 6 |  | 80.4102
|  | 10527 | CONCRETO USINADO, BRITA 1E2,SLUMP 5+OU-1cm / FCK= 25,0MPA | M3 | 259.2 | 1.03 |  | 266.976
|  | 10555 | PEDRA BRITADA NÚMERO 3 E 4 | M3 | 70.02 | 0.4286 |  | 30.0105
|  | 11044 | PINUS - RIPA DE 1/2" X 3" - BRUTA | M | 0.65 | 25 |  | 16.25
|  | 27540 | TELA SOLDADA NERVURADA Q-196 PAINEL (AÇO CA60 - MALHA 10 X 10 CM - FIO 5,0 MM) | Kg | 4.3 | 42 |  | 180.6
170244 | PASSEIO DE CONCRETO, FCK=30MPA, INCLUINDO PREPARO DA CAIXA E LASTRO DE BRITA | [5 empty] | M3 |  | 458.04
|  | 2020 | PEDREIRO (SGSP) | H | 16.51 | 3 |  | 49.531
|  | 2099 | SERVENTE (SGSP) | H | 13.4 | 6 |  | 80.4102
|  | 10529 | CONCRETO USINADO, BRITA 1E2,SLUMP 5+OU-1cm / FCK= 30,0MPA | M3 | 273.63 | 1.03 |  | 281.8389
|  | 10555 | PEDRA BRITADA NÚMERO 3 E 4 | M3 | 70.02 | 0.4286 |  | 30.0105
|  | 11044 | PINUS - RIPA DE 1/2" X 3" - BRUTA | M | 0.65 | 25 |  | 16.25
170245 | PASSEIO DE CONCRETO ARMADO, FCK=30MPA, INCLUINDO PREPARO DA CAIXA E LASTRO DE BRITA | [5 empty] | M3 |  | 641.98
|  | 2015 | FERREIRO (SGSP) | H | 16.71 | 0.2 |  | 3.3435
|  | 2020 | PEDREIRO (SGSP) | H | 16.51 | 3 |  | 49.531
|  | 2099 | SERVENTE (SGSP) | H | 13.4 | 6 |  | 80.4102
|  | 10529 | CONCRETO USINADO, BRITA 1E2,SLUMP 5+OU-1cm / FCK= 30,0MPA | M3 | 273.63 | 1.03 |  | 281.8389
|  | 10555 | PEDRA BRITADA NÚMERO 3 E 4 | M3 | 70.02 | 0.4286 |  | 30.0105
|  | 11044 | PINUS - RIPA DE 1/2" X 3" - BRUTA | M | 0.65 | 25 |  | 16.25
|  | 27540 | TELA SOLDADA NERVURADA Q-196 PAINEL (AÇO CA60 - MALHA 10 X 10 CM - FIO 5,0 MM) | Kg | 4.3 | 42 |  | 180.6
170246 | PISO/ PASSEIO DE CONCRETO, INCLUINDO O PREPARO DA CAIXA, LASTRO DE BRITA E A MÃO DE OBRA REFERENTE AOS SERVIÇOS NO CONCRETO: LANÇAMENTO E ACABAMENTO (RIPADO E DESEMPENADO) EXCLUSIVE O FORNECIMENTO DO CONCRETO | [5 empty] | M3 |  | 176.2
|  | 2020 | PEDREIRO (SGSP) | H | 16.51 | 3 |  | 49.531
|  | 2099 | SERVENTE (SGSP) | H | 13.4 | 6 |  | 80.4102
|  | 10555 | PEDRA BRITADA NÚMERO 3 E 4 | M3 | 70.02 | 0.4286 |  | 30.0105
|  | 11044 | PINUS - RIPA DE 1/2" X 3" - BRUTA | M | 0.65 | 25 |  | 16.25
170247 | PISO/ PASSEIO DE CONCRETO ARMADO, INCLUINDO O PREPARO DA CAIXA, LASTRO DE BRITA, TELA METÁLICA E A MÃO DE OBRA REFERENTE AOS SERVIÇOS NO CONCRETO: LANÇAMENTO E ACABAMENTO (RIPADO E DESEMPENADO), EXCLUSIVE O FORNECIMENTO DO CONCRETO | [5 empty] | M3 |  | 360.15
|  | 2015 | FERREIRO (SGSP) | H | 16.71 | 0.2 |  | 3.3435
|  | 2020 | PEDREIRO (SGSP) | H | 16.51 | 3 |  | 49.531
|  | 2099 | SERVENTE (SGSP) | H | 13.4 | 6 |  | 80.4102
|  | 10555 | PEDRA BRITADA NÚMERO 3 E 4 | M3 | 70.02 | 0.4286 |  | 30.0105
|  | 11044 | PINUS - RIPA DE 1/2" X 3" - BRUTA | M | 0.65 | 25 |  | 16.25
|  | 27540 | TELA SOLDADA NERVURADA Q-196 PAINEL (AÇO CA60 - MALHA 10 X 10 CM - FIO 5,0 MM) | Kg | 4.3 | 42 |  | 180.6
170250 | GUIA DE CONCRETO RETA OU CURVA, TIPO PMSP | [5 empty] | M |  | 55.13
|  | 2020 | PEDREIRO (SGSP) | H | 16.51 | 0.8 |  | 13.2082
|  | 2099 | SERVENTE (SGSP) | H | 13.4 | 1.6 |  | 21.4427
|  | 10604 | CONCRETO FCK=10MPA C/ BRITA 2 | M3 | 192.08 | 0.01 |  | 1.9208
|  | 36210 | GUIA DE CONCRETO TIPO PMSP "100" 20 MPA | M | 18.56 | 1 |  | 18.56
170251 | GUIA DE CONCRETO COM AGREGADO RECICLADO, RETA OU CURVA TIPO PMSP | [5 empty] | M |  | 54.92
|  | 2020 | PEDREIRO (SGSP) | H | 16.51 | 0.8 |  | 13.2082
|  | 2099 | SERVENTE (SGSP) | H | 13.4 | 1.6 |  | 21.4427
|  | 10603 | CONCRETO FCK=10MPA C/ AGREGADO RECICLADO | M3 | 170.76 | 0.01 |  | 1.7076
|  | 36210 | GUIA DE CONCRETO TIPO PMSP "100" 20 MPA | M | 18.56 | 1 |  | 18.56
170252 | SARJETA DE CONCRETO, INCLUSIVE PREPARO DE CAIXA | [5 empty] | M3 |  | 456.72
|  | 2020 | PEDREIRO (SGSP) | H | 16.51 | 2.66 |  | 43.9175
|  | 2099 | SERVENTE (SGSP) | H | 13.4 | 10 |  | 134.0171
|  | 10612 | CONCRETO FCK=20MPA C/ BRITA 2 | M3 | 266.26 | 1 |  | 266.2558
|  | 11070 | PINUS - TÁBUA DE 1" X 12" - BRUTA | M | 5.15 | 2.4333 |  | 12.5316
170254 | REBAIXAMENTO DE GUIA | [5 empty] | M |  | 22.3
|  | 2020 | PEDREIRO (SGSP) | H | 16.51 | 0.2 |  | 3.302
|  | 2099 | SERVENTE (SGSP) | H | 13.4 | 1.1 |  | 14.7418
|  | 10612 | CONCRETO FCK=20MPA C/ BRITA 2 | M3 | 266.26 | 0.016 |  | 4.26
170255 | REBAIXAMENTO DE GUIA COM CONCRETO RECICLADO | [5 empty] | M |  | 21.99
|  | 2020 | PEDREIRO (SGSP) | H | 16.51 | 0.2 |  | 3.302
|  | 2099 | SERVENTE (SGSP) | H | 13.4 | 1.1 |  | 14.7418
|  | 10610 | CONCRETO FCK=20MPA C/ AGREGADO RECICLADO | M3 | 246.69 | 0.016 |  | 3.947
170260 | PISO DE CONCRETO INTERTRAVADO DRENANTE, ESPESSURA 6CM | [5 empty] | M2 |  | 57.6
|  | 2062 | CALCETEIRO - ASSENTADOR DE GUIAS (SGSP) | H | 19.48 | 0.46 |  | 8.9611
|  | 2099 | SERVENTE (SGSP) | H | 13.4 | 0.23 |  | 3.0823
|  | 10503 | AREIA LAVADA FINA | M3 | 75.04 | 0.005 |  | 0.3752
|  | 10506 | AREIA LAVADA MÉDIA | M3 | 73.14 | 0.05 |  | 3.657
|  | 36093 | PISO DE CONCRETO PRÉMOLDADO INTERTRAVADO DRENANTE, ESPESSURA 6 CM, COR NATURAL | M2 | 39.78 | 1.03 |  | 40.9734
|  | 94221 | COMPACTADOR MANUAL DE PLACA VIBRATÓRIA REVERSÍVEL 282 KG | H | 22.01 | 0.025 |  | 0.5502
170261 | PISO DE CONCRETO INTERTRAVADO DRENANTE, ESPESSURA 8CM | [5 empty] | M2 |  | 66.78
|  | 2062 | CALCETEIRO - ASSENTADOR DE GUIAS (SGSP) | H | 19.48 | 0.53 |  | 10.3248
|  | 2099 | SERVENTE (SGSP) | H | 13.4 | 0.27 |  | 3.6184
|  | 10503 | AREIA LAVADA FINA | M3 | 75.04 | 0.005 |  | 0.3752
|  | 10506 | AREIA LAVADA MÉDIA | M3 | 73.14 | 0.05 |  | 3.657
|  | 36094 | PISO DE CONCRETO PRÉMOLDADO INTERTRAVADO DRENANTE, ESPESSURA 8 CM, COR NATURAL | M2 | 46.76 | 1.03 |  | 48.1628
|  | 94221 | COMPACTADOR MANUAL DE PLACA VIBRATÓRIA REVERSÍVEL 282 KG | H | 22.01 | 0.029 |  | 0.6383
170265 | PAVIMENTOS PERMEÁVEIS - PERFIL PARA CALÇADAS E PASSEIOS COM PISO DE CONCRETO PRÉ-MOLDADO INTERTRAVADO DRENANTE COM INFILTRAÇÃO TOTAL | [5 empty] | M2 |  | 93.36
|  | 2062 | CALCETEIRO - ASSENTADOR DE GUIAS (SGSP) | H | 19.48 | 0.46 |  | 8.9611
|  | 2099 | SERVENTE (SGSP) | H | 13.4 | 1.48 |  | 19.8345
|  | 10518 | AREIA QUIMICAMENTE TRATADA P/ REJUNTE DE PEÇAS PRÉ MOLDADAS DE CONCRETO | Kg | 2.4 | 3 |  | 7.2
|  | 10542 | PEDRA BRITADA NÚMERO 1 | M3 | 69.53 | 0.15 |  | 10.4295
|  | 10550 | PEDRISCO LIMPO | M3 | 72.04 | 0.048 |  | 3.4579
|  | 36093 | PISO DE CONCRETO PRÉMOLDADO INTERTRAVADO DRENANTE, ESPESSURA 6 CM, COR NATURAL | M2 | 39.78 | 1.03 |  | 40.9734
|  | 94221 | COMPACTADOR MANUAL DE PLACA VIBRATÓRIA REVERSÍVEL 282 KG | H | 22.01 | 0.025 |  | 0.5502
|  | 94306 | SOQUETE VIBRATÓRIO | H | 19.54 | 0.1 |  | 1.9543
170266 | PAVIMENTOS PERMEÁVEIS - PERFIL PARA ESTACIONAMENTO DE VEÍCULOS LEVES COM PISOS DE CONCRETO PRÉ-MOLDADO INTERTRAVADO DRENANTE COM INFILTRAÇÃO TOTAL | [5 empty] | M2 |  | 93.31
|  | 2062 | CALCETEIRO - ASSENTADOR DE GUIAS (SGSP) | H | 19.48 | 0.46 |  | 8.9611
|  | 2099 | SERVENTE (SGSP) | H | 13.4 | 0.805 |  | 10.7883
|  | 10518 | AREIA QUIMICAMENTE TRATADA P/ REJUNTE DE PEÇAS PRÉ MOLDADAS DE CONCRETO | Kg | 2.4 | 3 |  | 7.2
|  | 10542 | PEDRA BRITADA NÚMERO 1 | M3 | 69.53 | 0.12 |  | 8.3436
|  | 10543 | PEDRA BRITADA NÚMERO 2 | M3 | 68.75 | 0.12 |  | 8.25
|  | 10550 | PEDRISCO LIMPO | M3 | 72.04 | 0.048 |  | 3.4579
|  | 36093 | PISO DE CONCRETO PRÉMOLDADO INTERTRAVADO DRENANTE, ESPESSURA 6 CM, COR NATURAL | M2 | 39.78 | 1.03 |  | 40.9734
|  | 94045 | RETROESCAVADEIRA - CAP. CAÇAMBA FRONTAL 0,76 M3 | H | 88.81 | 0.03 |  | 2.6643
|  | 94221 | COMPACTADOR MANUAL DE PLACA VIBRATÓRIA REVERSÍVEL 282 KG | H | 22.01 | 0.025 |  | 0.5502
|  | 94279 | ROLO COMPACTADOR VIBRATÓRIO LISO - 4 T | H | 70.3 | 0.002415 |  | 0.1697
|  | 94306 | SOQUETE VIBRATÓRIO | H | 19.54 | 0.1 |  | 1.9543
170319 | IP.03 - PLATAFORMA COM 3 MASTROS DE BANDEIRA H.LIVRE=7,00M (EXCLUSIVE ENGASTAMENTO) | [5 empty] | UN |  | 3075.18
|  | 2013 | CARPINTEIRO (SGSP) | H | 16.71 | 1.19 |  | 19.8939
|  | 2014 | AJUDANTE DE CARPINTEIRO (SGSP) | H | 13.53 | 1.19 |  | 16.1124
|  | 2020 | PEDREIRO (SGSP) | H | 16.51 | 4.61 |  | 76.1127
|  | 2099 | SERVENTE (SGSP) | H | 13.4 | 20.08 |  | 269.1064
|  | 10604 | CONCRETO FCK=10MPA C/ BRITA 2 | M3 | 192.08 | 0.715 |  | 137.3385
|  | 10612 | CONCRETO FCK=20MPA C/ BRITA 2 | M3 | 266.26 | 0.33 |  | 87.8644
|  | 11021 | COMPENSADO RESINADO 12MM COLA BRANCA - CHAPA DE 2,20 X 1,10 M | M2 | 13.26 | 1.08 |  | 14.3208
|  | 17515 | PREGO 18 X 27 COMUM - POLIDO | Kg | 5.22 | 0.22 |  | 1.1484
|  | 38024 | MASTRO P/ BANDEIRA COMPLETO ENGASTADO H LIVRE 7,0 M | Un | 817.76 | 3 |  | 2453.28
170320 | IP.04 - PLATAFORMA COM 3 MASTROS DE BANDEIRA H LIVRE=9,00M (EXCLUSIVE ENGASTAMENTO) | [5 empty] | UN |  | 4262.5
|  | 2013 | CARPINTEIRO (SGSP) | H | 16.71 | 1.19 |  | 19.8939
|  | 2014 | AJUDANTE DE CARPINTEIRO (SGSP) | H | 13.53 | 1.19 |  | 16.1124
|  | 2020 | PEDREIRO (SGSP) | H | 16.51 | 4.66 |  | 76.9382
|  | 2099 | SERVENTE (SGSP) | H | 13.4 | 20.44 |  | 273.931
|  | 10604 | CONCRETO FCK=10MPA C/ BRITA 2 | M3 | 192.08 | 0.715 |  | 137.3385
|  | 10612 | CONCRETO FCK=20MPA C/ BRITA 2 | M3 | 266.26 | 0.33 |  | 87.8644
|  | 11021 | COMPENSADO RESINADO 12MM COLA BRANCA - CHAPA DE 2,20 X 1,10 M | M2 | 13.26 | 1.08 |  | 14.3208
|  | 17515 | PREGO 18 X 27 COMUM - POLIDO | Kg | 5.22 | 0.22 |  | 1.1484
|  | 38025 | MASTRO P/ BANDEIRA COMPLETO ENGASTADO H LIVRE 9,0 M | Un | 1211.65 | 3 |  | 3634.95
170330 | CADEIRA RETRÁTIL EM MADEIRA - PARA DEFICIENTE | [5 empty] | UN |  | 238.14
|  | 2075 | PINTOR (SGSP) | H | 16.62 | 0.24 |  | 3.9901
|  | 2076 | AJUDANTE DE PINTOR (SGSP) | H | 13.33 | 0.09 |  | 1.1999
|  | 2080 | MARCENEIRO (SGSP) | H | 22.88 | 1.61 |  | 36.851
|  | 2081 | AJUDANTE DE MARCENEIRO (SGSP) | H | 14.66 | 1.32 |  | 19.362
|  | 17046 | PARAFUSO C/ ROSCA SOBERBA DE FERRO GALVANIZADO P/ FIXAÇÃO DE TELHAS ONDULADAS EM CRFS/AMIANTO - S/ VEDAÇÃO - 8 x 230MM | Un | 1.33 | 14 |  | 18.62
|  | 19065 | VIGOTA DE PEROBA DO NORTE 4 X 9,5 CM - APARELHADA (CUPIÚBA) | M | 11.98 | 8 |  | 95.84
|  | 37507 | LÍQUIDO IMUNIZANTE PARA MADEIRA, A BASE DE PIRETRÓIDE, DISSOLVIDO EM ISOPARAFINA - APLICADO | M2 | 12.24 | 2.16 |  | 26.4384
|  | 37540 | LIXA PARA MADEIRA - N.100 | Un | 0.45 | 0.3 |  | 0.135
|  | 37582 | VERNIZ A BASE DE GOMA LACA | L | 54.55 | 0.6545 |  | 35.7027
170350 | QC.01 - QUADRA POLIESPORTIVA - PISO NÃO ARMADO | [5 empty] | M2 |  | 66.53
|  | 2020 | PEDREIRO (SGSP) | H | 16.51 | 0.76 |  | 12.5478
|  | 2099 | SERVENTE (SGSP) | H | 13.4 | 2.09 |  | 28.0095
|  | 10543 | PEDRA BRITADA NÚMERO 2 | M3 | 68.75 | 0.1 |  | 6.875
|  | 10608 | CONCRETO FCK=15MPA C/ BRITA 2 | M3 | 252.97 | 0.07 |  | 17.7077
|  | 11068 | PINUS - SARRAFO DE 1" X 3" - BRUTO | M | 1.07 | 0.85 |  | 0.9095
|  | 14040 | TINTA BETUMINOSA PARA CONCRETO E ALVENARIA | L | 8 | 0.06 |  | 0.48
170351 | QC.02 - QUADRA POLIESPORTIVA - PISO ARMADO | [5 empty] | M2 |  | 76.37
|  | 2015 | FERREIRO (SGSP) | H | 16.71 | 0.04 |  | 0.6687
|  | 2016 | AJUDANTE DE FERREIRO - ARMADOR (SGSP) | H | 13.9 | 0.04 |  | 0.5563
|  | 2020 | PEDREIRO (SGSP) | H | 16.51 | 0.76 |  | 12.5478
|  | 2099 | SERVENTE (SGSP) | H | 13.4 | 2.09 |  | 28.0095
|  | 10543 | PEDRA BRITADA NÚMERO 2 | M3 | 68.75 | 0.1 |  | 6.875
|  | 10608 | CONCRETO FCK=15MPA C/ BRITA 2 | M3 | 252.97 | 0.07 |  | 17.7077
|  | 11068 | PINUS - SARRAFO DE 1" X 3" - BRUTO | M | 1.07 | 0.32 |  | 0.3424
|  | 11530 | TELA SOLDADA NERVURADA Q- 61 (PAINEL - AÇO CA60 - MALHA 15 X 15 CM - FIO 3.4 MM) | M2 | 4.32 | 2.2 |  | 9.504
|  | 14040 | TINTA BETUMINOSA PARA CONCRETO E ALVENARIA | L | 8 | 0.02 |  | 0.16
170353 | QC.01 - QUADRA POLIESPORTIVA - PISO NÃO ARMADO COM AGREGADO RECICLADO | [5 empty] | M2 |  | 62.63
|  | 2020 | PEDREIRO (SGSP) | H | 16.51 | 0.76 |  | 12.5478
|  | 2099 | SERVENTE (SGSP) | H | 13.4 | 2.09 |  | 28.0095
|  | 10502 | AGREGADO RECICLADO (DIVERSAS GLANULOMETRIAS) | M3 | 43.67 | 0.1 |  | 4.367
|  | 10606 | CONCRETO FCK=15MPA C/ AGREGADO RECICLADO | M3 | 233.15 | 0.07 |  | 16.3208
|  | 11068 | PINUS - SARRAFO DE 1" X 3" - BRUTO | M | 1.07 | 0.85 |  | 0.9095
|  | 14040 | TINTA BETUMINOSA PARA CONCRETO E ALVENARIA | L | 8 | 0.06 |  | 0.48
170354 | QC.02 - QUADRA POLIESPORTIVA PISO ARMADO COM AGREGADO RECICLADO | [5 empty] | M2 |  | 72.48
|  | 2015 | FERREIRO (SGSP) | H | 16.71 | 0.04 |  | 0.6687
|  | 2016 | AJUDANTE DE FERREIRO - ARMADOR (SGSP) | H | 13.9 | 0.04 |  | 0.5563
|  | 2020 | PEDREIRO (SGSP) | H | 16.51 | 0.76 |  | 12.5478
|  | 2099 | SERVENTE (SGSP) | H | 13.4 | 2.09 |  | 28.0095
|  | 10502 | AGREGADO RECICLADO (DIVERSAS GLANULOMETRIAS) | M3 | 43.67 | 0.1 |  | 4.367
|  | 10606 | CONCRETO FCK=15MPA C/ AGREGADO RECICLADO | M3 | 233.15 | 0.07 |  | 16.3208
|  | 11068 | PINUS - SARRAFO DE 1" X 3" - BRUTO | M | 1.07 | 0.32 |  | 0.3424
|  | 11530 | TELA SOLDADA NERVURADA Q- 61 (PAINEL - AÇO CA60 - MALHA 15 X 15 CM - FIO 3.4 MM) | M2 | 4.32 | 2.2 |  | 9.504
|  | 14040 | TINTA BETUMINOSA PARA CONCRETO E ALVENARIA | L | 8 | 0.02 |  | 0.16
170355 | QD.01 - DEMARCAÇÃO DE QUADRA COM TINTA A BASE DE BORRACHA CLORADA - VOLEIBOL | [5 empty] | UN |  | 152.16
|  | 2075 | PINTOR (SGSP) | H | 16.62 | 2.754 |  | 45.7866
|  | 2076 | AJUDANTE DE PINTOR (SGSP) | H | 13.33 | 2.754 |  | 36.718
|  | 37015 | TINTA A BASE DE BORRACHA CLORADA | L | 34.4 | 2.025 |  | 69.66
170356 | QD.02 - DEMARCAÇÃO DE QUADRA COM TINTA A BASE DE BORRACHA. CLORADA - FUTEBOL DE SALÃO | [5 empty] | UN |  | 281.79
|  | 2075 | PINTOR (SGSP) | H | 16.62 | 5.1 |  | 84.79
|  | 2076 | AJUDANTE DE PINTOR (SGSP) | H | 13.33 | 5.1 |  | 67.9964
|  | 37015 | TINTA A BASE DE BORRACHA CLORADA | L | 34.4 | 3.75 |  | 129
170357 | QD.03 - DEMARCAÇÃO DE QUADRA COM TINTA A BASE DE BORRACHA CLORADA - BASQUETE | [5 empty] | UN |  | 375.72
|  | 2075 | PINTOR (SGSP) | H | 16.62 | 6.8 |  | 113.0533
|  | 2076 | AJUDANTE DE PINTOR (SGSP) | H | 13.33 | 6.8 |  | 90.6619
|  | 37015 | TINTA A BASE DE BORRACHA CLORADA | L | 34.4 | 5 |  | 172
170358 | QD.05 - DEMARCAÇÃO DE QUADRA COM TINTA A BASE DE BORRACHA CLORADA - HANDBOL | [5 empty] | UN |  | 208.28
|  | 2075 | PINTOR (SGSP) | H | 16.62 | 3.45 |  | 57.3579
|  | 2076 | AJUDANTE DE PINTOR (SGSP) | H | 13.33 | 3.45 |  | 45.9975
|  | 37015 | TINTA A BASE DE BORRACHA CLORADA | L | 34.4 | 3.05 |  | 104.92
170359 | DEMARCAÇÃO DE VAGA DE ESTACIONAMENTO PARA PORTADORES DE DEFICIÊNCIA FÍSICA | [5 empty] | UN |  | 159.64
|  | 20457 | DEMARCAÇÃO E PINTURA DE FAIXAS ATÉ 10CM - BORRACHA CLORADA | M | 4.37 | 25.4 |  | 111.044
|  | 20462 | DEMARCAÇÃO E PINTURA DE SUPERFÍCIES - BORRACHA CLORADA | M2 | 18.25 | 2.662 |  | 48.5914
170360 | POSTES PARA VOLEIBOL, INCLUSIVE PINTURA E REDE | [5 empty] | UN |  | 1754.78
|  | 2020 | PEDREIRO (SGSP) | H | 16.51 | 4.6 |  | 75.9476
|  | 2075 | PINTOR (SGSP) | H | 16.62 | 1.42 |  | 23.6082
|  | 2076 | AJUDANTE DE PINTOR (SGSP) | H | 13.33 | 1.42 |  | 18.9323
|  | 2099 | SERVENTE (SGSP) | H | 13.4 | 3.6 |  | 48.2461
|  | 10608 | CONCRETO FCK=15MPA C/ BRITA 2 | M3 | 252.97 | 0.09 |  | 22.767
|  | 37020 | TINTA A ÓLEO BRILHANTE BRANCA | L | 14.11 | 0.4 |  | 5.644
|  | 37509 | FUNDO CROMATO DE ZINCO | L | 21.38 | 0.24 |  | 5.1312
|  | 37535 | LIXA PARA FERRO - N. 150 | Un | 1.83 | 0.79 |  | 1.4457
|  | 38030 | POSTE P/ REDE DE VOLEIBOL C/ ACESSÓRIOS | Par | 657.77 | 2 |  | 1315.54
|  | 38040 | REDE DE NÁILON PARA VOLEIBOL | Un | 106.47 | 1 |  | 106.47
|  | 38055 | TAMPÃO DE AÇO GALVANIZADO - 3" | Un | 21.93 | 2 |  | 43.86
|  | 70828 | TUBO DE AÇO GALVANIZADO PARA CONDUÇÃO COM COSTURA NBR 5580L (BS 1387L) - 3" | M | 54.49 | 1.6 |  | 87.184
170361 | TRAVE PARA FUTEBOL DE SALÃO, INCLUSIVE PINTURA E REDE | [5 empty] | UN |  | 1780.46
|  | 2035 | ENCANADOR (SGSP) | H | 17.4 | 24.4 |  | 424.7652
|  | 2036 | AJUDANTE DE ENCANADOR (SGSP) | H | 13.51 | 24.4 |  | 329.8111
|  | 2045 | SERRALHEIRO (SGSP) | H | 34.54 | 2 |  | 69.081
|  | 2075 | PINTOR (SGSP) | H | 16.62 | 4 |  | 66.5019
|  | 2076 | AJUDANTE DE PINTOR (SGSP) | H | 13.33 | 4 |  | 53.3305
|  | 17715 | ARAME GALVANIZADO N. 14 | Kg | 7.7 | 0.02 |  | 0.154
|  | 37020 | TINTA A ÓLEO BRILHANTE BRANCA | L | 14.11 | 0.73 |  | 10.3003
|  | 37509 | FUNDO CROMATO DE ZINCO | L | 21.38 | 1.17 |  | 25.0146
|  | 37535 | LIXA PARA FERRO - N. 150 | Un | 1.83 | 2 |  | 3.66
|  | 38035 | REDE DE NÁILON PARA FUTEBOL DE SALÃO | Un | 40.12 | 1 |  | 40.12
|  | 70827 | TUBO DE AÇO GALVANIZADO PARA CONDUÇÃO COM COSTURA NBR 5580L (BS 1387L) - 2.1/2" | M | 39.67 | 17.08 |  | 677.5636
|  | 70828 | TUBO DE AÇO GALVANIZADO PARA CONDUÇÃO COM COSTURA NBR 5580L (BS 1387L) - 3" | M | 54.49 | 0.5 |  | 27.245
|  | 79636 | ESTOPA ALCATROADA (PARA ENCANAMENTO) | Kg | 9.03 | 0.61 |  | 5.5083
|  | 79656 | SOLDA PREPARADA - 30/70 | Kg | 47.4 | 1 |  | 47.4
170363 | TABELA PARA BASQUETE, ENGLOBANDO DESDE FUNDAÇÃO ATÉ A CESTA DE NYLON | [5 empty] | UN |  | 3366.71
|  | 2013 | CARPINTEIRO (SGSP) | H | 16.71 | 16.68 |  | 278.8496
|  | 2014 | AJUDANTE DE CARPINTEIRO (SGSP) | H | 13.53 | 16.68 |  | 225.8451
|  | 2015 | FERREIRO (SGSP) | H | 16.71 | 9.1 |  | 152.1301
|  | 2016 | AJUDANTE DE FERREIRO - ARMADOR (SGSP) | H | 13.9 | 9.1 |  | 126.5656
|  | 2020 | PEDREIRO (SGSP) | H | 16.51 | 10.21 |  | 168.5707
|  | 2075 | PINTOR (SGSP) | H | 16.62 | 2.06 |  | 34.2485
|  | 2076 | AJUDANTE DE PINTOR (SGSP) | H | 13.33 | 2.06 |  | 27.4652
|  | 2099 | SERVENTE (SGSP) | H | 13.4 | 30.54 |  | 409.2883
|  | 10524 | CONCRETO USINADO, BRITA 1E2,SLUMP 5+OU-1cm / FCK= 20,0MPA | M3 | 247 | 1.1 |  | 271.7
|  | 10608 | CONCRETO FCK=15MPA C/ BRITA 2 | M3 | 252.97 | 0.49 |  | 123.9541
|  | 11046 | PINUS - PONTALETE DE 3" X 3" - BRUTO | M | 2.69 | 20.25 |  | 54.4725
|  | 11064 | PINUS - SARRAFO DE 1" X 2" - BRUTO | M | 0.74 | 4.32 |  | 3.1968
|  | 11070 | PINUS - TÁBUA DE 1" X 12" - BRUTA | M | 5.15 | 5.86 |  | 30.179
|  | 11510 | AÇO CA-50A OU B - MÉDIA BITOLAS | KG | 3.26 | 127.65 |  | 416.3585
|  | 15505 | ESTRUTURA METÁLICA INCL. ANTIFERRUGINOSA | KG | 6.97 | 53 |  | 369.4498
|  | 15512 | MONTAGEM DE ESTRUTURA METÁLICA | KG | 1.88 | 53 |  | 99.8608
|  | 17515 | PREGO 18 X 27 COMUM - POLIDO | Kg | 5.22 | 1.79 |  | 9.3438
|  | 17740 | ARAME RECOZIDO N. 16 E N. 18 | Kg | 5.57 | 1.62 |  | 9.0234
|  | 37005 | TINTA ESMALTE BRILHANTE BRANCA | L | 17.57 | 0.43 |  | 7.5551
|  | 37509 | FUNDO CROMATO DE ZINCO | L | 21.38 | 0.43 |  | 9.1934
|  | 38050 | TABELA PARA BASQUETE; INCLUSIVE ARO | Un | 353.39 | 1 |  | 353.39
|  | 39020 | GALVANIZAÇÃO ELETROLÍTICA (ENTRE 8 E 10 MÍCRONS) EM PEÇAS DE FERRO (ESCADA TIPO MARINHEIRO)ACAB. BRANCO | Kg | 5.26 | 55 |  | 289.3
170365 | TELA DE NYLON PARA COBERTURA DE QUADRA | [5 empty] | M2 |  | 9.43
|  | 38042 | COBERTURA DE QUADRA POLIESPORTIVA COM TELA DE NYLON FIO 3MM (FORNECIMENTO E COLOCAÇÃO) | M2 | 9.43 | 1 |  | 9.43
170370 | DEMARCAÇÃO E PINTURA DE SUPERFÍCIES - BORRACHA CLORADA | [5 empty] | M2 |  | 18.25
|  | 20462 | DEMARCAÇÃO E PINTURA DE SUPERFÍCIES - BORRACHA CLORADA | M2 | 18.25 | 1 |  | 18.2537
170371 | DEMARCAÇÃO E PINTURA DE SUPERFÍCIES - EPÓXI | [5 empty] | M2 |  | 20.61
|  | 20463 | DEMARCAÇÃO E PINTURA DE SUPERFÍCIES - EPÓXI | M2 | 20.61 | 1 |  | 20.6058
170372 | DEMARCAÇÃO E PINTURA DE FAIXAS ATÉ 10CM - BORRACHA CLORADA | [5 empty] | M |  | 4.37
|  | 20457 | DEMARCAÇÃO E PINTURA DE FAIXAS ATÉ 10CM - BORRACHA CLORADA | M | 4.37 | 1 |  | 4.3718
170373 | DEMARCAÇÃO E PINTURA DE FAIXAS ATÉ 10CM - EPÓXI | [5 empty] | M |  | 5.15
|  | 20459 | DEMARCAÇÃO E PINTURA DE FAIXAS ATÉ 10CM - EPÓXI | M | 5.15 | 1 |  | 5.1462
170381 | HV.15 - ABRIGO PARA LIXO EM BLOCO DE CONCRETO APARENTE, REVESTIMENTO INTERNO COM AZULEJOS | [5 empty] | UN |  | 1659.69
|  | 2013 | CARPINTEIRO (SGSP) | H | 16.71 | 5.27 |  | 88.1017
|  | 2014 | AJUDANTE DE CARPINTEIRO (SGSP) | H | 13.53 | 5.27 |  | 71.3551
|  | 2015 | FERREIRO (SGSP) | H | 16.71 | 2.52 |  | 42.1283
|  | 2016 | AJUDANTE DE FERREIRO - ARMADOR (SGSP) | H | 13.9 | 2.52 |  | 35.0489
|  | 2020 | PEDREIRO (SGSP) | H | 16.51 | 13.43 |  | 221.7341
|  | 2050 | AZULEJISTA (SGSP) | H | 19.15 | 12.54 |  | 240.2471
|  | 2099 | SERVENTE (SGSP) | H | 13.4 | 23.63 |  | 316.6825
|  | 10515 | CIMENTO BRANCO - ESTRUTURAL | Kg | 1.19 | 1.57 |  | 1.8683
|  | 10543 | PEDRA BRITADA NÚMERO 2 | M3 | 68.75 | 0.142 |  | 9.7625
|  | 10550 | PEDRISCO LIMPO | M3 | 72.04 | 0.038 |  | 2.7375
|  | 10612 | CONCRETO FCK=20MPA C/ BRITA 2 | M3 | 266.26 | 0.36 |  | 95.852
|  | 10627 | CONCRETO "GROUT" C/ PEDRISCO | M3 | 226.53 | 0.083 |  | 18.8017
|  | 10636 | ARGAMASSA DE CIMENTO COM AREIA GROSSA 1:6 | M3 | 336.32 | 0.051 |  | 17.1521
|  | 10645 | ARGAMASSA MISTA COM AREIA GROSSA 1:0,5:8 | M3 | 327.12 | 0.076 |  | 24.8608
|  | 10648 | ARGAMASSA MISTA COM AREIA GROSSA 1:2:8 | M3 | 382.88 | 0.12 |  | 45.9451
|  | 11021 | COMPENSADO RESINADO 12MM COLA BRANCA - CHAPA DE 2,20 X 1,10 M | M2 | 13.26 | 0.8 |  | 10.608
|  | 11046 | PINUS - PONTALETE DE 3" X 3" - BRUTO | M | 2.69 | 7.26 |  | 19.5294
|  | 11066 | PINUS - SARRAFO DE 1" X 4" - BRUTO | M | 1.35 | 0.78 |  | 1.053
|  | 11070 | PINUS - TÁBUA DE 1" X 12" - BRUTA | M | 5.15 | 1.4667 |  | 7.5533
|  | 11510 | AÇO CA-50A OU B - MÉDIA BITOLAS | KG | 3.26 | 10.04 |  | 32.7476
|  | 11520 | AÇO CA-60B - MÉDIA BITOLAS | KG | 3.15 | 16.5 |  | 51.8925
|  | 12532 | BLOCO DE CONCRETO COMUM - (14X19X39)CM | Un | 1.83 | 89 |  | 162.87
|  | 17515 | PREGO 18 X 27 COMUM - POLIDO | Kg | 5.22 | 0.56 |  | 2.9232
|  | 17740 | ARAME RECOZIDO N. 16 E N. 18 | Kg | 5.57 | 0.5 |  | 2.785
|  | 31505 | AZULEJO | M2 | 19.63 | 6.9 |  | 135.447
170382 | HV.17 - ABRIGO PARA LIXO EM TIJOLO APARENTE - REVESTIMENTO INTERNO COM AZULEJOS | [5 empty] | UN |  | 1846.16
|  | 2013 | CARPINTEIRO (SGSP) | H | 16.71 | 5.69 |  | 95.1231
|  | 2014 | AJUDANTE DE CARPINTEIRO (SGSP) | H | 13.53 | 5.69 |  | 77.0418
|  | 2015 | FERREIRO (SGSP) | H | 16.71 | 1.56 |  | 26.0794
|  | 2016 | AJUDANTE DE FERREIRO - ARMADOR (SGSP) | H | 13.9 | 1.56 |  | 21.6969
|  | 2020 | PEDREIRO (SGSP) | H | 16.51 | 23.84 |  | 393.6069
|  | 2050 | AZULEJISTA (SGSP) | H | 19.15 | 13.38 |  | 256.3402
|  | 2099 | SERVENTE (SGSP) | H | 13.4 | 27 |  | 361.8462
|  | 10515 | CIMENTO BRANCO - ESTRUTURAL | Kg | 1.19 | 1.67 |  | 1.9873
|  | 10543 | PEDRA BRITADA NÚMERO 2 | M3 | 68.75 | 0.105 |  | 7.2187
|  | 10612 | CONCRETO FCK=20MPA C/ BRITA 2 | M3 | 266.26 | 0.38 |  | 101.1772
|  | 10636 | ARGAMASSA DE CIMENTO COM AREIA GROSSA 1:6 | M3 | 336.32 | 0.056 |  | 18.8337
|  | 10648 | ARGAMASSA MISTA COM AREIA GROSSA 1:2:8 | M3 | 382.88 | 0.25 |  | 95.719
|  | 11021 | COMPENSADO RESINADO 12MM COLA BRANCA - CHAPA DE 2,20 X 1,10 M | M2 | 13.26 | 0.87 |  | 11.5362
|  | 11046 | PINUS - PONTALETE DE 3" X 3" - BRUTO | M | 2.69 | 7.89 |  | 21.2241
|  | 11066 | PINUS - SARRAFO DE 1" X 4" - BRUTO | M | 1.35 | 0.78 |  | 1.053
|  | 11070 | PINUS - TÁBUA DE 1" X 12" - BRUTA | M | 5.15 | 1.5 |  | 7.725
|  | 11520 | AÇO CA-60B - MÉDIA BITOLAS | KG | 3.15 | 16.3 |  | 51.2635
|  | 12580 | TIJOLO MAÇICO DE BARRO COMUM | Un | 0.3 | 491 |  | 147.3
|  | 17515 | PREGO 18 X 27 COMUM - POLIDO | Kg | 5.22 | 0.61 |  | 3.1842
|  | 17740 | ARAME RECOZIDO N. 16 E N. 18 | Kg | 5.57 | 0.31 |  | 1.7267
|  | 31505 | AZULEJO | M2 | 19.63 | 7.36 |  | 144.4768
170383 | HV.20 - ABRIGO PARA LIXO EM ALVENARIA - REVESTIMENTO EXTERNO COM ARGAMASSA E INTERNO COM AZULEJOS | [5 empty] | UN |  | 2005.75
|  | 2013 | CARPINTEIRO (SGSP) | H | 16.71 | 5.77 |  | 96.4605
|  | 2014 | AJUDANTE DE CARPINTEIRO (SGSP) | H | 13.53 | 5.77 |  | 78.125
|  | 2015 | FERREIRO (SGSP) | H | 16.71 | 2.6 |  | 43.4657
|  | 2016 | AJUDANTE DE FERREIRO - ARMADOR (SGSP) | H | 13.9 | 2.6 |  | 36.1616
|  | 2020 | PEDREIRO (SGSP) | H | 16.51 | 21.14 |  | 349.0289
|  | 2050 | AZULEJISTA (SGSP) | H | 19.15 | 13.4 |  | 256.7234
|  | 2099 | SERVENTE (SGSP) | H | 13.4 | 32.17 |  | 431.1331
|  | 10515 | CIMENTO BRANCO - ESTRUTURAL | Kg | 1.19 | 1.67 |  | 1.9873
|  | 10543 | PEDRA BRITADA NÚMERO 2 | M3 | 68.75 | 0.12 |  | 8.25
|  | 10612 | CONCRETO FCK=20MPA C/ BRITA 2 | M3 | 266.26 | 0.3 |  | 79.8767
|  | 10627 | CONCRETO "GROUT" C/ PEDRISCO | M3 | 226.53 | 0.086 |  | 19.4813
|  | 10636 | ARGAMASSA DE CIMENTO COM AREIA GROSSA 1:6 | M3 | 336.32 | 0.106 |  | 35.6495
|  | 10645 | ARGAMASSA MISTA COM AREIA GROSSA 1:0,5:8 | M3 | 327.12 | 0.078 |  | 25.515
|  | 10648 | ARGAMASSA MISTA COM AREIA GROSSA 1:2:8 | M3 | 382.88 | 0.25 |  | 95.719
|  | 11021 | COMPENSADO RESINADO 12MM COLA BRANCA - CHAPA DE 2,20 X 1,10 M | M2 | 13.26 | 0.88 |  | 11.6688
|  | 11046 | PINUS - PONTALETE DE 3" X 3" - BRUTO | M | 2.69 | 7.98 |  | 21.4662
|  | 11066 | PINUS - SARRAFO DE 1" X 4" - BRUTO | M | 1.35 | 0.82 |  | 1.107
|  | 11070 | PINUS - TÁBUA DE 1" X 12" - BRUTA | M | 5.15 | 1.5667 |  | 8.0683
|  | 11510 | AÇO CA-50A OU B - MÉDIA BITOLAS | KG | 3.26 | 9.22 |  | 30.073
|  | 11520 | AÇO CA-60B - MÉDIA BITOLAS | KG | 3.15 | 18.04 |  | 56.7358
|  | 12532 | BLOCO DE CONCRETO COMUM - (14X19X39)CM | Un | 1.83 | 92 |  | 168.36
|  | 17515 | PREGO 18 X 27 COMUM - POLIDO | Kg | 5.22 | 0.61 |  | 3.1842
|  | 17740 | ARAME RECOZIDO N. 16 E N. 18 | Kg | 5.57 | 0.51 |  | 2.8407
|  | 31505 | AZULEJO | M2 | 19.63 | 7.37 |  | 144.6731
170384 | ABRIGO PARA LIXO - A3/FABES EM ALVENARIA APARARENTE - REVESTIMENTO INTERNO COM AZUL INCLUSIVE PORTAS | [5 empty] | UN |  | 1541.93
|  | 2013 | CARPINTEIRO (SGSP) | H | 16.71 | 4.63 |  | 77.4024
|  | 2014 | AJUDANTE DE CARPINTEIRO (SGSP) | H | 13.53 | 4.63 |  | 62.6896
|  | 2015 | FERREIRO (SGSP) | H | 16.71 | 1.06 |  | 17.7206
|  | 2016 | AJUDANTE DE FERREIRO - ARMADOR (SGSP) | H | 13.9 | 1.06 |  | 14.7428
|  | 2020 | PEDREIRO (SGSP) | H | 16.51 | 12.91 |  | 213.1487
|  | 2050 | AZULEJISTA (SGSP) | H | 19.15 | 0.95 |  | 18.2005
|  | 2099 | SERVENTE (SGSP) | H | 13.4 | 18.95 |  | 253.9624
|  | 10515 | CIMENTO BRANCO - ESTRUTURAL | Kg | 1.19 | 0.66 |  | 0.7854
|  | 10543 | PEDRA BRITADA NÚMERO 2 | M3 | 68.75 | 0.12 |  | 8.25
|  | 10561 | ARGAMASSA COLANTE - USO INTERNO - TIPO AC-I - COR CINZA | Kg | 0.4 | 15.57 |  | 6.228
|  | 10613 | CONCRETO FCK=20MPA C/ BRITA 1 E 2 | M3 | 266.45 | 0.28 |  | 74.6062
|  | 10636 | ARGAMASSA DE CIMENTO COM AREIA GROSSA 1:6 | M3 | 336.32 | 0.02 |  | 6.7263
|  | 10645 | ARGAMASSA MISTA COM AREIA GROSSA 1:0,5:8 | M3 | 327.12 | 0.015 |  | 4.9067
|  | 10648 | ARGAMASSA MISTA COM AREIA GROSSA 1:2:8 | M3 | 382.88 | 0.023 |  | 8.8061
|  | 11021 | COMPENSADO RESINADO 12MM COLA BRANCA - CHAPA DE 2,20 X 1,10 M | M2 | 13.26 | 0.66 |  | 8.7516
|  | 11046 | PINUS - PONTALETE DE 3" X 3" - BRUTO | M | 2.69 | 6 |  | 16.14
|  | 11066 | PINUS - SARRAFO DE 1" X 4" - BRUTO | M | 1.35 | 1.14 |  | 1.539
|  | 11070 | PINUS - TÁBUA DE 1" X 12" - BRUTA | M | 5.15 | 1.6 |  | 8.24
|  | 11520 | AÇO CA-60B - MÉDIA BITOLAS | KG | 3.15 | 11.11 |  | 34.9409
|  | 12520 | BLOCO DE CONCRETO APARENTE - (09X19X39)CM | Un | 1.51 | 17 |  | 25.67
|  | 14022 | PRIMER HIDROFUGANTE A BASE DE SILANO SILOXANO P/ SUPERFÍCIES DE CONCRETO, ALVENARIA, ETC. | Kg | 23.54 | 0.51 |  | 12.0054
|  | 17515 | PREGO 18 X 27 COMUM - POLIDO | Kg | 5.22 | 0.51 |  | 2.6622
|  | 17740 | ARAME RECOZIDO N. 16 E N. 18 | Kg | 5.57 | 0.2 |  | 1.114
|  | 30542 | FERRO PERFILADO TRABALHADO | KG | 6.76 | 61.02 |  | 412.6017
|  | 30592 | TELA ONDULADA DE ARAME GALVANIZADA MALHA 1 - FIO 10 | M2 | 51.3 | 1.61 |  | 82.593
|  | 30595 | CHAPA DE AÇO N. 14 - CHAPA FINA QUENTE - PRETA (15,25 KG/M2) | Kg | 3.3 | 24.49 |  | 80.817
|  | 31505 | AZULEJO | M2 | 19.63 | 2.78 |  | 54.5714
|  | 33020 | CANTONEIRA DE ALUMÍNIO - PERFIL Y | M | 4.68 | 6.86 |  | 32.1048
170385 | IV.06 - LIXEIRA JUNTO AO ALINHAMENTO COM REVESTIMENTO INTERNO EM AZULEJOS | [5 empty] | UN |  | 2053.77
|  | 2013 | CARPINTEIRO (SGSP) | H | 16.71 | 3.83 |  | 64.0284
|  | 2014 | AJUDANTE DE CARPINTEIRO (SGSP) | H | 13.53 | 3.83 |  | 51.8577
|  | 2015 | FERREIRO (SGSP) | H | 16.71 | 3.76 |  | 62.8581
|  | 2016 | AJUDANTE DE FERREIRO - ARMADOR (SGSP) | H | 13.9 | 3.76 |  | 52.2952
|  | 2020 | PEDREIRO (SGSP) | H | 16.51 | 19.71 |  | 325.4191
|  | 2035 | ENCANADOR (SGSP) | H | 17.4 | 1.78 |  | 30.9869
|  | 2036 | AJUDANTE DE ENCANADOR (SGSP) | H | 13.51 | 1.78 |  | 24.0599
|  | 2050 | AZULEJISTA (SGSP) | H | 19.15 | 8.52 |  | 163.2301
|  | 2099 | SERVENTE (SGSP) | H | 13.4 | 38.52 |  | 516.234
|  | 10504 | AREIA LAVADA GROSSA | M3 | 74.44 | 0.66 |  | 49.1304
|  | 10508 | CAL HIDRATADA - CH-III | Kg | 0.41 | 70.08 |  | 28.7328
|  | 10515 | CIMENTO BRANCO - ESTRUTURAL | Kg | 1.19 | 1.06 |  | 1.2614
|  | 10517 | CIMENTO PORTLAND CPII-E/F-32 | Kg | 0.46 | 201 |  | 92.46
|  | 10543 | PEDRA BRITADA NÚMERO 2 | M3 | 68.75 | 0.11 |  | 7.5625
|  | 10550 | PEDRISCO LIMPO | M3 | 72.04 | 0.024 |  | 1.7289
|  | 10608 | CONCRETO FCK=15MPA C/ BRITA 2 | M3 | 252.97 | 0.3 |  | 75.8903
|  | 10627 | CONCRETO "GROUT" C/ PEDRISCO | M3 | 226.53 | 0.052 |  | 11.7794
|  | 11046 | PINUS - PONTALETE DE 3" X 3" - BRUTO | M | 2.69 | 8.85 |  | 23.8065
|  | 11070 | PINUS - TÁBUA DE 1" X 12" - BRUTA | M | 5.15 | 4.9 |  | 25.235
|  | 11501 | AÇO CA-25 - MÉDIA BITOLAS | KG | 3.48 | 2 |  | 6.9658
|  | 11510 | AÇO CA-50A OU B - MÉDIA BITOLAS | KG | 3.26 | 24.68 |  | 80.4992
|  | 11520 | AÇO CA-60B - MÉDIA BITOLAS | KG | 3.15 | 14.82 |  | 46.6089
|  | 12532 | BLOCO DE CONCRETO COMUM - (14X19X39)CM | Un | 1.83 | 75 |  | 137.25
|  | 14022 | PRIMER HIDROFUGANTE A BASE DE SILANO SILOXANO P/ SUPERFÍCIES DE CONCRETO, ALVENARIA, ETC. | Kg | 23.54 | 0.88 |  | 20.7152
|  | 14040 | TINTA BETUMINOSA PARA CONCRETO E ALVENARIA | L | 8 | 1.46 |  | 11.68
|  | 17515 | PREGO 18 X 27 COMUM - POLIDO | Kg | 5.22 | 0.59 |  | 3.0798
|  | 17740 | ARAME RECOZIDO N. 16 E N. 18 | Kg | 5.57 | 0.75 |  | 4.1775
|  | 31505 | AZULEJO | M2 | 19.63 | 4.69 |  | 92.0647
|  | 70825 | TUBO DE AÇO GALVANIZADO PARA CONDUÇÃO COM COSTURA NBR 5580L (BS 1387L) - 1.1/2" | M | 25.29 | 0.34 |  | 8.5986
|  | 75280 | RALO SECO DE PVC - DIÂM. 100MM - SAÍDA 40MM | Un | 7.96 | 1 |  | 7.96
|  | 75638 | GRELHA REDONDA EM AÇO INOX - 100MM | Un | 25.61 | 1 |  | 25.61
170389 | BANCADA DE CONCRETO POLIDO COM BORDAS ARREDONDADAS - ESPESSURA 30MM | [5 empty] | M2 |  | 111.5
|  | 2013 | CARPINTEIRO (SGSP) | H | 16.71 | 1.5 |  | 25.0764
|  | 2014 | AJUDANTE DE CARPINTEIRO (SGSP) | H | 13.53 | 1.5 |  | 20.3098
|  | 2015 | FERREIRO (SGSP) | H | 16.71 | 0.1 |  | 1.6717
|  | 2016 | AJUDANTE DE FERREIRO - ARMADOR (SGSP) | H | 13.9 | 0.1 |  | 1.3908
|  | 2020 | PEDREIRO (SGSP) | H | 16.51 | 1 |  | 16.5103
|  | 2099 | SERVENTE (SGSP) | H | 13.4 | 1.5 |  | 20.1025
|  | 10607 | CONCRETO FCK=15MPA C/ BRITA 1 | M3 | 253.58 | 0.03 |  | 7.6075
|  | 11001 | DESMOLDANTE PARA FORMAS | L | 8.57 | 0.1 |  | 0.857
|  | 11021 | COMPENSADO RESINADO 12MM COLA BRANCA - CHAPA DE 2,20 X 1,10 M | M2 | 13.26 | 0.33 |  | 4.3758
|  | 11064 | PINUS - SARRAFO DE 1" X 2" - BRUTO | M | 0.74 | 5 |  | 3.7
|  | 11530 | TELA SOLDADA NERVURADA Q- 61 (PAINEL - AÇO CA60 - MALHA 15 X 15 CM - FIO 3.4 MM) | M2 | 4.32 | 1.05 |  | 4.536
|  | 17515 | PREGO 18 X 27 COMUM - POLIDO | Kg | 5.22 | 0.2 |  | 1.044
|  | 39024 | POLIMENTO MECÂNICO EM SUPERFÍCIES DE CONCRETO | M2 | 4.15 | 1.04 |  | 4.3139
170390 | BANCADA DE CONCRETO POLIDO COM BORDAS ARREDONDADAS - ESPESSURA 40MM | [5 empty] | M2 |  | 114.01
|  | 2013 | CARPINTEIRO (SGSP) | H | 16.71 | 1.5 |  | 25.0764
|  | 2014 | AJUDANTE DE CARPINTEIRO (SGSP) | H | 13.53 | 1.5 |  | 20.3098
|  | 2015 | FERREIRO (SGSP) | H | 16.71 | 0.1 |  | 1.6717
|  | 2016 | AJUDANTE DE FERREIRO - ARMADOR (SGSP) | H | 13.9 | 0.1 |  | 1.3908
|  | 2020 | PEDREIRO (SGSP) | H | 16.51 | 1 |  | 16.5103
|  | 2099 | SERVENTE (SGSP) | H | 13.4 | 1.5 |  | 20.1025
|  | 10608 | CONCRETO FCK=15MPA C/ BRITA 2 | M3 | 252.97 | 0.04 |  | 10.1187
|  | 11001 | DESMOLDANTE PARA FORMAS | L | 8.57 | 0.1 |  | 0.857
|  | 11021 | COMPENSADO RESINADO 12MM COLA BRANCA - CHAPA DE 2,20 X 1,10 M | M2 | 13.26 | 0.33 |  | 4.3758
|  | 11064 | PINUS - SARRAFO DE 1" X 2" - BRUTO | M | 0.74 | 5 |  | 3.7
|  | 11530 | TELA SOLDADA NERVURADA Q- 61 (PAINEL - AÇO CA60 - MALHA 15 X 15 CM - FIO 3.4 MM) | M2 | 4.32 | 1.05 |  | 4.536
|  | 17515 | PREGO 18 X 27 COMUM - POLIDO | Kg | 5.22 | 0.2 |  | 1.044
|  | 39024 | POLIMENTO MECÂNICO EM SUPERFÍCIES DE CONCRETO | M2 | 4.15 | 1.04 |  | 4.3139
170391 | BANCADA DE CONCRETO POLIDO COM BORDAS ARREDONDADAS - ESPESSURA 50MM | [5 empty] | M2 |  | 116.57
|  | 2013 | CARPINTEIRO (SGSP) | H | 16.71 | 1.5 |  | 25.0764
|  | 2014 | AJUDANTE DE CARPINTEIRO (SGSP) | H | 13.53 | 1.5 |  | 20.3098
|  | 2015 | FERREIRO (SGSP) | H | 16.71 | 0.1 |  | 1.6717
|  | 2016 | AJUDANTE DE FERREIRO - ARMADOR (SGSP) | H | 13.9 | 0.1 |  | 1.3908
|  | 2020 | PEDREIRO (SGSP) | H | 16.51 | 1 |  | 16.5103
|  | 2099 | SERVENTE (SGSP) | H | 13.4 | 1.5 |  | 20.1025
|  | 10607 | CONCRETO FCK=15MPA C/ BRITA 1 | M3 | 253.58 | 0.05 |  | 12.6791
|  | 11001 | DESMOLDANTE PARA FORMAS | L | 8.57 | 0.1 |  | 0.857
|  | 11021 | COMPENSADO RESINADO 12MM COLA BRANCA - CHAPA DE 2,20 X 1,10 M | M2 | 13.26 | 0.33 |  | 4.3758
|  | 11064 | PINUS - SARRAFO DE 1" X 2" - BRUTO | M | 0.74 | 5 |  | 3.7
|  | 11530 | TELA SOLDADA NERVURADA Q- 61 (PAINEL - AÇO CA60 - MALHA 15 X 15 CM - FIO 3.4 MM) | M2 | 4.32 | 1.05 |  | 4.536
|  | 17515 | PREGO 18 X 27 COMUM - POLIDO | Kg | 5.22 | 0.2 |  | 1.044
|  | 39024 | POLIMENTO MECÂNICO EM SUPERFÍCIES DE CONCRETO | M2 | 4.15 | 1.04 |  | 4.3139
170401 | LIMPEZA GERAL DA OBRA | [5 empty] | M2 |  | 8.04
|  | 2099 | SERVENTE (SGSP) | H | 13.4 | 0.6 |  | 8.041
170405 | RASPAGEM E CALAFETAÇÃO DE PISOS DE MADEIRA - CERA INCOLOR | [5 empty] | M2 |  | 25.66
|  | 2099 | SERVENTE (SGSP) | H | 13.4 | 0.5 |  | 6.7008
|  | 2224 | PEDREIRO DE ACABAMENTO (SGSP) | H | 19.66 | 0.5 |  | 9.8325
|  | 39010 | CERA INCOLOR PARA PISOS | Kg | 45.64 | 0.2 |  | 9.128
170406 | RASPAGEM E CALAFETAÇÃO DE PISOS DE MADEIRA - RESINA SINTÉTICA | [5 empty] | M2 |  | 26.25
|  | 2099 | SERVENTE (SGSP) | H | 13.4 | 0.6 |  | 8.041
|  | 2224 | PEDREIRO DE ACABAMENTO (SGSP) | H | 19.66 | 0.6 |  | 11.799
|  | 39030 | VERNIZ À BASE DE URÉIA-FORMOL (TIPO SINTEKO) | Kg | 9.16 | 0.7 |  | 6.412
170409 | LIMPEZA DE PISOS E REVESTIMENTO DE ARGAMASSA, CERÂMICA OU PEDRAS NATURAIS | [5 empty] | M2 |  | 6.7
|  | 2099 | SERVENTE (SGSP) | H | 13.4 | 0.5 |  | 6.7008
170410 | LIMPEZA DE VIDROS EM GERAL, INCLUSIVE CAIXILHO | [5 empty] | M2 |  | 10.05
|  | 2099 | SERVENTE (SGSP) | H | 13.4 | 0.75 |  | 10.0512
170412 | LIMPEZA E LAVAGEM DE PAREDE POR HIDROJATEAMENTO, SEM REJUNTAMENTO | [5 empty] | M2 |  | 4.11
|  | 37503 | HIDROJATEAMENTO PARA LIMPEZA DE SUPERFÍCIES | M2 | 4.11 | 1 |  | 4.1073
170413 | LIMPEZA E LAVAGEM DE PAREDE COM REVESTIMENTO EM PASTILHA OU MATERIAL CERÂMICO POR HIDROJATEAMENTO COM REJUNTAMENTO | [5 empty] | M2 |  | 6.18
|  | 2001 | AJUDANTE GERAL (SGSP) | H | 14.02 | 0.05 |  | 0.7011
|  | 10510 | CAULIM COR BRANCA - PARA COLOCAÇÃO DE PASTILHA MALHA 325 | Kg | 1.79 | 0.3 |  | 0.537
|  | 10515 | CIMENTO BRANCO - ESTRUTURAL | Kg | 1.19 | 0.7 |  | 0.833
|  | 37503 | HIDROJATEAMENTO PARA LIMPEZA DE SUPERFÍCIES | M2 | 4.11 | 1 |  | 4.1073
170414 | LIMPEZA E LAVAGEM DE PISO POR HIDROJATEAMENTO | [5 empty] | M2 |  | 4.11
|  | 37503 | HIDROJATEAMENTO PARA LIMPEZA DE SUPERFÍCIES | M2 | 4.11 | 1 |  | 4.1073
170420 | LIMPEZA DE CAIXA D'ÁGUA - ATÉ 1000 LITROS | [5 empty] | UN |  | 40.21
|  | 2099 | SERVENTE (SGSP) | H | 13.4 | 3 |  | 40.2051
170421 | LIMPEZA DE CAIXA D'ÁGUA - DE 1001 À 10000 LITROS | [5 empty] | UN |  | 107.21
|  | 2099 | SERVENTE (SGSP) | H | 13.4 | 8 |  | 107.2137
170422 | LIMPEZA DE CAIXA D'ÁGUA - ACIMA DE 10000 LITROS | [5 empty] | UN |  | 241.23
|  | 2099 | SERVENTE (SGSP) | H | 13.4 | 18 |  | 241.2308
170425 | LIMPEZA DE CANALETAS DE ÁGUAS PLUVIAIS | [5 empty] | M |  | 2.01
|  | 2099 | SERVENTE (SGSP) | H | 13.4 | 0.15 |  | 2.0102
170430 | LIMPEZA DE CAIXA DE INSPEÇÃO | [5 empty] | UN |  | 4.02
|  | 2099 | SERVENTE (SGSP) | H | 13.4 | 0.3 |  | 4.0205
170431 | LIMPEZA DE FOSSA SÉPTICA | [5 empty] | M3 |  | 109.58
|  | 79230 | LIMPEZA FOSSA SÉPTICA - VIAGEM DE 7 M3 | M3 | 109.58 | 1 |  | 109.58
170432 | LIMPEZA DE SUMIDOURO, POR VIAGEM DE 7M3 | [5 empty] | VG |  | 808.72
|  | 79235 | LIMPEZA SUMIDOURO - VIAGEM DE 7M3 | Viagem | 808.72 | 1 |  | 808.72
170450 | ENCERAMENTO E LUSTRAÇÃO DE REVESTIMENTOS E PISOS EM GERAL | [5 empty] | M2 |  | 7.78
|  | 2099 | SERVENTE (SGSP) | H | 13.4 | 0.07 |  | 0.9381
|  | 39010 | CERA INCOLOR PARA PISOS | Kg | 45.64 | 0.15 |  | 6.846
170501 | PRATELEIRA DE GRANILITE, ESPESSURA 30MM, EXCLUSIVE APOIO | [5 empty] | M2 |  | 249.99
|  | 2020 | PEDREIRO (SGSP) | H | 16.51 | 2 |  | 33.0207
|  | 2099 | SERVENTE (SGSP) | H | 13.4 | 3.94 |  | 52.8027
|  | 10631 | ARGAMASSA DE CIMENTO COM AREIA MÉDIA 1:4 | M3 | 390.86 | 0.055 |  | 21.497
|  | 39060 | PRATELEIRA DE GRANILITE 30MM | M2 | 138.11 | 1.033 |  | 142.6676
170502 | PRATELEIRA DE GRANILITE, ESPESSURA 40MM, EXCLUSIVE APOIO | [5 empty] | M2 |  | 232.03
|  | 2020 | PEDREIRO (SGSP) | H | 16.51 | 2 |  | 33.0207
|  | 2099 | SERVENTE (SGSP) | H | 13.4 | 3.94 |  | 52.8027
|  | 10631 | ARGAMASSA DE CIMENTO COM AREIA MÉDIA 1:4 | M3 | 390.86 | 0.0055 |  | 2.1497
|  | 39061 | PRATELEIRA DE GRANILITE 40MM | M2 | 139.45 | 1.033 |  | 144.0518
170503 | PRATELEIRA DE GRANILITE, ESPESSURA 50MM, EXCLUSIVE APOIO | [5 empty] | M2 |  | 208.21
|  | 2020 | PEDREIRO (SGSP) | H | 16.51 | 2 |  | 33.0207
|  | 2099 | SERVENTE (SGSP) | H | 13.4 | 1.93 |  | 25.8653
|  | 10633 | ARGAMASSA DE CIMENTO COM AREIA MÉDIA 1:5 | M3 | 357.28 | 0.0068 |  | 2.4294
|  | 39062 | PRATELEIRA DE GRANILITE 50MM | M2 | 142.2 | 1.033 |  | 146.8926
170505 | PRATELEIRA DE CONCRETO, ESPESSURA 50MM, COM BORDAS ARREDONDADAS E ENVERNIZADAS, EXCLUSIVE APOIO | [5 empty] | M2 |  | 124.69
|  | 2013 | CARPINTEIRO (SGSP) | H | 16.71 | 1.5 |  | 25.0764
|  | 2014 | AJUDANTE DE CARPINTEIRO (SGSP) | H | 13.53 | 1.5 |  | 20.3098
|  | 2015 | FERREIRO (SGSP) | H | 16.71 | 0.1 |  | 1.6717
|  | 2016 | AJUDANTE DE FERREIRO - ARMADOR (SGSP) | H | 13.9 | 0.1 |  | 1.3908
|  | 2020 | PEDREIRO (SGSP) | H | 16.51 | 1 |  | 16.5103
|  | 2075 | PINTOR (SGSP) | H | 16.62 | 0.2 |  | 3.325
|  | 2099 | SERVENTE (SGSP) | H | 13.4 | 1.5 |  | 20.1025
|  | 10607 | CONCRETO FCK=15MPA C/ BRITA 1 | M3 | 253.58 | 0.05 |  | 12.6791
|  | 11001 | DESMOLDANTE PARA FORMAS | L | 8.57 | 0.1 |  | 0.857
|  | 11021 | COMPENSADO RESINADO 12MM COLA BRANCA - CHAPA DE 2,20 X 1,10 M | M2 | 13.26 | 0.33 |  | 4.3758
|  | 11064 | PINUS - SARRAFO DE 1" X 2" - BRUTO | M | 0.74 | 5 |  | 3.7
|  | 11530 | TELA SOLDADA NERVURADA Q- 61 (PAINEL - AÇO CA60 - MALHA 15 X 15 CM - FIO 3.4 MM) | M2 | 4.32 | 1.05 |  | 4.536
|  | 17515 | PREGO 18 X 27 COMUM - POLIDO | Kg | 5.22 | 0.2 |  | 1.044
|  | 37596 | VERNIZ ACRÍLICO BRILHANTE BASE ÁGUA | L | 18.23 | 0.5 |  | 9.115
170507 | PRATELEIRA EM ARDÓSIA CINZA, POLIDA 2 LADOS, ESPESSURA 30MM, EXCLUSIVE APOIO | [5 empty] | M2 |  | 365.59
|  | 2020 | PEDREIRO (SGSP) | H | 16.51 | 2 |  | 33.0207
|  | 2099 | SERVENTE (SGSP) | H | 13.4 | 4 |  | 53.6068
|  | 10630 | ARGAMASSA DE CIMENTO COM AREIA GROSSA 1:3 | M3 | 448.1 | 0.0867 |  | 38.8499
|  | 13514 | ARDOSIA CINZA EM PLACA -POLIDA NOS 2 LADOS -ESPESSURA 30MM | M2 | 240.11 | 1 |  | 240.11
170511 | EP.01 - MÃO FRANCESA DE FERRO PERFILADO | [5 empty] | UN |  | 28.38
|  | 2020 | PEDREIRO (SGSP) | H | 16.51 | 0.5 |  | 8.2551
|  | 2099 | SERVENTE (SGSP) | H | 13.4 | 0.5 |  | 6.7008
|  | 17040 | PARAFUSO AUTO-ATARRAXANTE - CABEÇA PANELA - COM BUCHA DE NYLON S- 8 DIÂMETRO 5,5MM - COMPRIMENTO 50MM - FENDA SIMPLES | Un | 0.32 | 2 |  | 0.64
|  | 30542 | FERRO PERFILADO TRABALHADO | KG | 6.76 | 1.89 |  | 12.7796
170512 | EP.02 - MÃO FRANCESA DE FERRO PERFILADO | [5 empty] | UN |  | 27.16
|  | 2020 | PEDREIRO (SGSP) | H | 16.51 | 0.5 |  | 8.2551
|  | 2099 | SERVENTE (SGSP) | H | 13.4 | 0.5 |  | 6.7008
|  | 17040 | PARAFUSO AUTO-ATARRAXANTE - CABEÇA PANELA - COM BUCHA DE NYLON S- 8 DIÂMETRO 5,5MM - COMPRIMENTO 50MM - FENDA SIMPLES | Un | 0.32 | 2 |  | 0.64
|  | 30542 | FERRO PERFILADO TRABALHADO | KG | 6.76 | 1.71 |  | 11.5625
170516 | DM.01 - ESTRADO DE MADEIRA APARELHADA PARA DESPENSA | [5 empty] | M |  | 186.04
|  | 2013 | CARPINTEIRO (SGSP) | H | 16.71 | 4 |  | 66.8704
|  | 2075 | PINTOR (SGSP) | H | 16.62 | 1 |  | 16.6254
|  | 2076 | AJUDANTE DE PINTOR (SGSP) | H | 13.33 | 0.8 |  | 10.6661
|  | 15520 | CAIBRO DE PEROBA DO NORTE 5 X 6 CM - BRUTO (CUPIÚBA) | M | 6.31 | 9.6 |  | 60.576
|  | 17515 | PREGO 18 X 27 COMUM - POLIDO | Kg | 5.22 | 0.25 |  | 1.305
|  | 37540 | LIXA PARA MADEIRA - N.100 | Un | 0.45 | 1.8 |  | 0.81
|  | 37595 | VERNIZ NITRO CELULOSE // VERNIZ SINTÉTICO BRILHANTE ( PARA USO EM MADEIRA ) | L | 19.46 | 1.5 |  | 29.19
170517 | DM.02/04 - ESTRADO DE MADEIRA APARELHADA PARA DESPENSA | [5 empty] | M |  | 136.22
|  | 2013 | CARPINTEIRO (SGSP) | H | 16.71 | 3 |  | 50.1528
|  | 2075 | PINTOR (SGSP) | H | 16.62 | 1 |  | 16.6254
|  | 2076 | AJUDANTE DE PINTOR (SGSP) | H | 13.33 | 0.8 |  | 10.6661
|  | 15520 | CAIBRO DE PEROBA DO NORTE 5 X 6 CM - BRUTO (CUPIÚBA) | M | 6.31 | 6 |  | 37.86
|  | 17515 | PREGO 18 X 27 COMUM - POLIDO | Kg | 5.22 | 0.15 |  | 0.783
|  | 37540 | LIXA PARA MADEIRA - N.100 | Un | 0.45 | 1.5 |  | 0.675
|  | 37595 | VERNIZ NITRO CELULOSE // VERNIZ SINTÉTICO BRILHANTE ( PARA USO EM MADEIRA ) | L | 19.46 | 1 |  | 19.46
170519 | BARRA DE APOIO PARA LAVATÓRIO - EM "U" (BARRAS COM DIÂMETRO ENTRE 3,0 E 4,5CM) | [5 empty] | UN |  | 415
|  | 2020 | PEDREIRO (SGSP) | H | 16.51 | 1 |  | 16.5103
|  | 2099 | SERVENTE (SGSP) | H | 13.4 | 1 |  | 13.4017
|  | 17039 | PARAFUSO ZINCADO BRANCO - FENDA SIMPLES - CABEÇA CHATA P/ MADEIRA - DIÂMETRO 6,1 MM - COMPRIMENTO 90MM | Un | 0.24 | 6 |  | 1.44
|  | 76715 | APOIO - "U" - PARA LAVATÓRIO EM AÇO INOX PARA DEFICIENTE FÍSICO | Un | 383.65 | 1 |  | 383.65
170520 | BARRA DE APOIO PARA DEFICIENTES L=45 CM (BARRAS COM DIÂMETRO ENTRE 3,0 E 4,5CM) | [5 empty] | UN |  | 147.53
|  | 2020 | PEDREIRO (SGSP) | H | 16.51 | 1 |  | 16.5103
|  | 2099 | SERVENTE (SGSP) | H | 13.4 | 1 |  | 13.4017
|  | 17040 | PARAFUSO AUTO-ATARRAXANTE - CABEÇA PANELA - COM BUCHA DE NYLON S- 8 DIÂMETRO 5,5MM - COMPRIMENTO 50MM - FENDA SIMPLES | Un | 0.32 | 6 |  | 1.92
|  | 76710 | APOIO EM AÇO INOX PARA DEFICIENTE FÍSICO L= 45CM Ø 1.1/4" - CONFORME NBR-9050 | Un | 115.7 | 1 |  | 115.7
170521 | BARRA DE APOIO PARA DEFICIENTES L=80 CM (BARRAS COM DIÂMETRO ENTRE 3,0 E 4,5CM) | [5 empty] | UN |  | 163.62
|  | 2020 | PEDREIRO (SGSP) | H | 16.51 | 1 |  | 16.5103
|  | 2099 | SERVENTE (SGSP) | H | 13.4 | 1 |  | 13.4017
|  | 17040 | PARAFUSO AUTO-ATARRAXANTE - CABEÇA PANELA - COM BUCHA DE NYLON S- 8 DIÂMETRO 5,5MM - COMPRIMENTO 50MM - FENDA SIMPLES | Un | 0.32 | 6 |  | 1.92
|  | 76711 | APOIO EM AÇO INOX PARA DEFICIENTE FÍSICO L= 80CM Ø 1.1/4" - CONFORME NBR-9050 | Un | 131.79 | 1 |  | 131.79
170522 | BARRA DE APOIO PARA DEFICIENTES L=90 CM (BARRAS COM DIÂMETRO ENTRE 3,0 E 4,5CM) | [5 empty] | UN |  | 178.97
|  | 2020 | PEDREIRO (SGSP) | H | 16.51 | 1 |  | 16.5103
|  | 2099 | SERVENTE (SGSP) | H | 13.4 | 1 |  | 13.4017
|  | 17040 | PARAFUSO AUTO-ATARRAXANTE - CABEÇA PANELA - COM BUCHA DE NYLON S- 8 DIÂMETRO 5,5MM - COMPRIMENTO 50MM - FENDA SIMPLES | Un | 0.32 | 6 |  | 1.92
|  | 76712 | APOIO EM AÇO INOX PARA DEFICIENTE FÍSICO L= 90CM Ø 1.1/4" - CONFORME NBR-9050 | Un | 147.14 | 1 |  | 147.14
170523 | BARRA DE APOIO PARA CHUVEIRO PARA PORTADORES DE DEFICIÊNCIA FÍSICA (BARRAS COM DIÂMETRO ENTRE 3,0 E 4,5CM) | [5 empty] | UN |  | 318.4
|  | 2020 | PEDREIRO (SGSP) | H | 16.51 | 1 |  | 16.5103
|  | 2099 | SERVENTE (SGSP) | H | 13.4 | 1 |  | 13.4017
|  | 17040 | PARAFUSO AUTO-ATARRAXANTE - CABEÇA PANELA - COM BUCHA DE NYLON S- 8 DIÂMETRO 5,5MM - COMPRIMENTO 50MM - FENDA SIMPLES | Un | 0.32 | 6 |  | 1.92
|  | 76713 | APOIO EM AÇO INOX PARA DEFICIENTE FÍSICO L=170CM Ø 1.1/4" - CONFORME NBR-9050 | Un | 286.57 | 1 |  | 286.57
170524 | DP.04 - CORRIMÃO EM TUBO GALVANIZADO | [5 empty] | M |  | 44.91
|  | 2020 | PEDREIRO (SGSP) | H | 16.51 | 0.7 |  | 11.5572
|  | 2075 | PINTOR (SGSP) | H | 16.62 | 0.125 |  | 2.0781
|  | 2076 | AJUDANTE DE PINTOR (SGSP) | H | 13.33 | 0.125 |  | 1.6665
|  | 2099 | SERVENTE (SGSP) | H | 13.4 | 0.69 |  | 9.2471
|  | 10630 | ARGAMASSA DE CIMENTO COM AREIA GROSSA 1:3 | M3 | 448.1 | 0.001 |  | 0.448
|  | 30542 | FERRO PERFILADO TRABALHADO | KG | 6.76 | 0.075 |  | 0.5071
|  | 37005 | TINTA ESMALTE BRILHANTE BRANCA | L | 17.57 | 0.037 |  | 0.65
|  | 37509 | FUNDO CROMATO DE ZINCO | L | 21.38 | 0.018 |  | 0.3848
|  | 37530 | LIXA D'ÁGUA - N. 80 E N. 320 | Un | 0.92 | 0.3 |  | 0.276
|  | 70824 | TUBO DE AÇO GALVANIZADO PARA CONDUÇÃO COM COSTURA NBR 5580L (BS 1387L) - 1.1/ 4" | M | 17.02 | 1 |  | 17.02
|  | 87030 | AGUARRAZ - MINERAL | L | 8.94 | 0.12 |  | 1.0728
170525 | DP.05 - CORRIMÃO EM TUBO GALVANIZADO COM GUARDA CORPO | [5 empty] | M |  | 242.71
|  | 2020 | PEDREIRO (SGSP) | H | 16.51 | 0.9 |  | 14.8593
|  | 2075 | PINTOR (SGSP) | H | 16.62 | 2.939 |  | 48.8623
|  | 2076 | AJUDANTE DE PINTOR (SGSP) | H | 13.33 | 2.939 |  | 39.1846
|  | 2099 | SERVENTE (SGSP) | H | 13.4 | 0.88 |  | 11.7935
|  | 10630 | ARGAMASSA DE CIMENTO COM AREIA GROSSA 1:3 | M3 | 448.1 | 0.002 |  | 0.8961
|  | 30542 | FERRO PERFILADO TRABALHADO | KG | 6.76 | 12.221 |  | 82.6352
|  | 37005 | TINTA ESMALTE BRILHANTE BRANCA | L | 17.57 | 0.881 |  | 15.4791
|  | 37509 | FUNDO CROMATO DE ZINCO | L | 21.38 | 0.44 |  | 9.4072
|  | 37530 | LIXA D'ÁGUA - N. 80 E N. 320 | Un | 0.92 | 0.3 |  | 0.276
|  | 70824 | TUBO DE AÇO GALVANIZADO PARA CONDUÇÃO COM COSTURA NBR 5580L (BS 1387L) - 1.1/ 4" | M | 17.02 | 1 |  | 17.02
|  | 87030 | AGUARRAZ - MINERAL | L | 8.94 | 0.257 |  | 2.2975
170526 | ANEL DE TEXTURA PARA CORRIMÃO | [5 empty] | UN |  | 28.4
|  | 2099 | SERVENTE (SGSP) | H | 13.4 | 0.2 |  | 2.6803
|  | 76717 | ANEL DE TEXTURA PARA CORRIMÃOS (SILICONE / BORRACHA) | Un | 25.72 | 1 |  | 25.72
170527 | BARRA DE APOIO PARA LAVATÓRIO EM "L" - PPDF | [5 empty] | UN |  | 434.95
|  | 2020 | PEDREIRO (SGSP) | H | 16.51 | 1 |  | 16.5103
|  | 2099 | SERVENTE (SGSP) | H | 13.4 | 1 |  | 13.4017
|  | 17040 | PARAFUSO AUTO-ATARRAXANTE - CABEÇA PANELA - COM BUCHA DE NYLON S- 8 DIÂMETRO 5,5MM - COMPRIMENTO 50MM - FENDA SIMPLES | Un | 0.32 | 6 |  | 1.92
|  | 76716 | BARRA DE APOIO EM "L" PARA LAVATÓRIO DE CANTO (55 X 47 CM APROXIM) - PPDF (AÇO) | Un | 403.12 | 1 |  | 403.12
170530 | DV.01 - LOUSA COMUM EXECUTADA EM PAREDE | [5 empty] | M2 |  | 102.14
|  | 2013 | CARPINTEIRO (SGSP) | H | 16.71 | 0.75 |  | 12.5382
|  | 2014 | AJUDANTE DE CARPINTEIRO (SGSP) | H | 13.53 | 0.75 |  | 10.1549
|  | 2020 | PEDREIRO (SGSP) | H | 16.51 | 0.9 |  | 14.8593
|  | 2075 | PINTOR (SGSP) | H | 16.62 | 1 |  | 16.6254
|  | 2076 | AJUDANTE DE PINTOR (SGSP) | H | 13.33 | 0.55 |  | 7.3329
|  | 2099 | SERVENTE (SGSP) | H | 13.4 | 1 |  | 13.4017
|  | 10648 | ARGAMASSA MISTA COM AREIA GROSSA 1:2:8 | M3 | 382.88 | 0.02 |  | 7.6575
|  | 17560 | TACO - CHUMBADOR DE PEROBA DO NORTE (CUPIÚBA) ESPESSURA 15 MM / LARGURA 50 MM / ALTURA 60 MM | Un | 1.87 | 4.5 |  | 8.415
|  | 30030 | GUARNIÇÃO DE MADEIRA - 1,5 X 4,5 CM | M | 2.67 | 1.5 |  | 4.005
|  | 37045 | TINTA ESMALTE SINTÉTICO VERDE P/ QUADRO ESCOLAR | L | 19.17 | 0.2 |  | 3.834
|  | 37525 | SELADOR ACRÍLICO | L | 7.08 | 0.2 |  | 1.416
|  | 37530 | LIXA D'ÁGUA - N. 80 E N. 320 | Un | 0.92 | 0.25 |  | 0.23
|  | 37560 | MASSA ACRÍLICA (PARA PAREDE) | L | 5.49 | 0.3049 |  | 1.6739
170533 | MM.23/24 - LOUSA EM LAMINADO MELAMÍNICO BRANCO SOBRE COMPENSADO | [5 empty] | M2 |  | 166.58
|  | 2075 | PINTOR (SGSP) | H | 16.62 | 0.2 |  | 3.325
|  | 2080 | MARCENEIRO (SGSP) | H | 22.88 | 1.1 |  | 25.1777
|  | 2081 | AJUDANTE DE MARCENEIRO (SGSP) | H | 14.66 | 1.1 |  | 16.135
|  | 17039 | PARAFUSO ZINCADO BRANCO - FENDA SIMPLES - CABEÇA CHATA P/ MADEIRA - DIÂMETRO 6,1 MM - COMPRIMENTO 90MM | Un | 0.24 | 3 |  | 0.72
|  | 17040 | PARAFUSO AUTO-ATARRAXANTE - CABEÇA PANELA - COM BUCHA DE NYLON S- 8 DIÂMETRO 5,5MM - COMPRIMENTO 50MM - FENDA SIMPLES | Un | 0.32 | 4 |  | 1.28
|  | 17515 | PREGO 18 X 27 COMUM - POLIDO | Kg | 5.22 | 0.15 |  | 0.783
|  | 19015 | COLA DE CONTATO | Kg | 14.67 | 1 |  | 14.67
|  | 21051 | SARRAFO DE CEDRINHO 5X2.5CM - BRUTO | M | 1.69 | 3.07 |  | 5.1883
|  | 30133 | CHAPA COMPENSADA DE VIROLINHA / SUMAÚMA E=10MM | M2 | 18.62 | 1.05 |  | 19.551
|  | 30542 | FERRO PERFILADO TRABALHADO | KG | 6.76 | 2.5 |  | 16.9043
|  | 32540 | CHAPA DE LAMINADO MELAMÍNICO 1,0 MM - ACABAMENTO LISO COR BRANCA - PARA CONFECÇÃO DE LOUSA | M2 | 42.44 | 1.05 |  | 44.562
|  | 37005 | TINTA ESMALTE BRILHANTE BRANCA | L | 17.57 | 0.15 |  | 2.6355
|  | 37509 | FUNDO CROMATO DE ZINCO | L | 21.38 | 0.1 |  | 2.138
|  | 37535 | LIXA PARA FERRO - N. 150 | Un | 1.83 | 0.15 |  | 0.2745
|  | 37540 | LIXA PARA MADEIRA - N.100 | Un | 0.45 | 0.2 |  | 0.09
|  | 39020 | GALVANIZAÇÃO ELETROLÍTICA (ENTRE 8 E 10 MÍCRONS) EM PEÇAS DE FERRO (ESCADA TIPO MARINHEIRO)ACAB. BRANCO | Kg | 5.26 | 2.5 |  | 13.15
170535 | DM.07 - QUADRO DE AVISOS DE MADEIRA | [5 empty] | M2 |  | 142.48
|  | 2075 | PINTOR (SGSP) | H | 16.62 | 0.08 |  | 1.33
|  | 2080 | MARCENEIRO (SGSP) | H | 22.88 | 2.5 |  | 57.222
|  | 2081 | AJUDANTE DE MARCENEIRO (SGSP) | H | 14.66 | 2.5 |  | 36.6704
|  | 17039 | PARAFUSO ZINCADO BRANCO - FENDA SIMPLES - CABEÇA CHATA P/ MADEIRA - DIÂMETRO 6,1 MM - COMPRIMENTO 90MM | Un | 0.24 | 12 |  | 2.88
|  | 17040 | PARAFUSO AUTO-ATARRAXANTE - CABEÇA PANELA - COM BUCHA DE NYLON S- 8 DIÂMETRO 5,5MM - COMPRIMENTO 50MM - FENDA SIMPLES | Un | 0.32 | 4 |  | 1.28
|  | 28082 | FELTRO PARA QUADRO DE MADEIRA | M2 | 5.16 | 1.28 |  | 6.6048
|  | 30030 | GUARNIÇÃO DE MADEIRA - 1,5 X 4,5 CM | M | 2.67 | 4 |  | 10.68
|  | 30134 | CHAPA COMPENSADA DE VIROLINHA / SUMAÚMA E=15MM | M2 | 25.11 | 0.96 |  | 24.1056
|  | 37540 | LIXA PARA MADEIRA - N.100 | Un | 0.45 | 0.01 |  | 0.0045
|  | 37595 | VERNIZ NITRO CELULOSE // VERNIZ SINTÉTICO BRILHANTE ( PARA USO EM MADEIRA ) | L | 19.46 | 0.08 |  | 1.5568
|  | 87030 | AGUARRAZ - MINERAL | L | 8.94 | 0.016 |  | 0.143
170540 | FAIXA BATE-CARTEIRA PARA SALA DE AULA | [5 empty] | M |  | 105.36
|  | 2013 | CARPINTEIRO (SGSP) | H | 16.71 | 0.5 |  | 8.3588
|  | 2075 | PINTOR (SGSP) | H | 16.62 | 0.2 |  | 3.325
|  | 2099 | SERVENTE (SGSP) | H | 13.4 | 0.5 |  | 6.7008
|  | 17040 | PARAFUSO AUTO-ATARRAXANTE - CABEÇA PANELA - COM BUCHA DE NYLON S- 8 DIÂMETRO 5,5MM - COMPRIMENTO 50MM - FENDA SIMPLES | Un | 0.32 | 1.19 |  | 0.3808
|  | 30488 | FAIXA DE ITAUBA 15 X 2CM - APARELHADA - CANTOS ARREDONDADOS | M | 82.32 | 1 |  | 82.32
|  | 37540 | LIXA PARA MADEIRA - N.100 | Un | 0.45 | 0.05 |  | 0.0225
|  | 37595 | VERNIZ NITRO CELULOSE // VERNIZ SINTÉTICO BRILHANTE ( PARA USO EM MADEIRA ) | L | 19.46 | 0.2 |  | 3.892
|  | 87030 | AGUARRAZ - MINERAL | L | 8.94 | 0.04 |  | 0.3576
170541 | DM.06 - FIXADOR DE CARTAZES PARA SALA DE AULA | [5 empty] | M |  | 28.14
|  | 2013 | CARPINTEIRO (SGSP) | H | 16.71 | 1 |  | 16.7176
|  | 2075 | PINTOR (SGSP) | H | 16.62 | 0.08 |  | 1.33
|  | 2099 | SERVENTE (SGSP) | H | 13.4 | 0.5 |  | 6.7008
|  | 11068 | PINUS - SARRAFO DE 1" X 3" - BRUTO | M | 1.07 | 1 |  | 1.07
|  | 17040 | PARAFUSO AUTO-ATARRAXANTE - CABEÇA PANELA - COM BUCHA DE NYLON S- 8 DIÂMETRO 5,5MM - COMPRIMENTO 50MM - FENDA SIMPLES | Un | 0.32 | 1.19 |  | 0.3808
|  | 37540 | LIXA PARA MADEIRA - N.100 | Un | 0.45 | 0.05 |  | 0.0225
|  | 37595 | VERNIZ NITRO CELULOSE // VERNIZ SINTÉTICO BRILHANTE ( PARA USO EM MADEIRA ) | L | 19.46 | 0.08 |  | 1.5568
|  | 87030 | AGUARRAZ - MINERAL | L | 8.94 | 0.04 |  | 0.3576
170551 | DP.01 - ESCADA MARINHEIRO DE FERRO GALVANIZADO | [5 empty] | M |  | 124.31
|  | 2020 | PEDREIRO (SGSP) | H | 16.51 | 1 |  | 16.5103
|  | 2099 | SERVENTE (SGSP) | H | 13.4 | 0.98 |  | 13.1336
|  | 10630 | ARGAMASSA DE CIMENTO COM AREIA GROSSA 1:3 | M3 | 448.1 | 0.002 |  | 0.8961
|  | 31166 | ESCADA DE MARINHEIRO DE FERRO PERFILADO DP.01 | M | 93.77 | 1 |  | 93.7696
170552 | DP.02 - ESCADA MARINHEIRO DE FERRO GALVANIZADO COM GUARDA CORPO | [5 empty] | M |  | 266.17
|  | 2020 | PEDREIRO (SGSP) | H | 16.51 | 1 |  | 16.5103
|  | 2099 | SERVENTE (SGSP) | H | 13.4 | 0.98 |  | 13.1336
|  | 10630 | ARGAMASSA DE CIMENTO COM AREIA GROSSA 1:3 | M3 | 448.1 | 0.002 |  | 0.8961
|  | 31167 | ESCADA DE MARINHEIRO DE FERRO PERFILADO COM GUARDA CORPO | M | 235.63 | 1 |  | 235.6262
170553 | DP.03 - COMPLEMENTOS PARA ESCADA MARINHEIRO DE FERRO PERFILADO | [5 empty] | M |  | 108.68
|  | 2020 | PEDREIRO (SGSP) | H | 16.51 | 1 |  | 16.5103
|  | 2099 | SERVENTE (SGSP) | H | 13.4 | 0.98 |  | 13.1336
|  | 10630 | ARGAMASSA DE CIMENTO COM AREIA GROSSA 1:3 | M3 | 448.1 | 0.002 |  | 0.8961
|  | 31168 | ESCADA COMPLEM. P/ ESCADA MARINHEIRO DE FERRO PERFILADO | M | 78.14 | 1 |  | 78.1413
170561 | BATE PNEU EM TUBO DE AÇO GALVANIZADO D=3" C=2,50M | [5 empty] | UN |  | 425.3
|  | 2035 | ENCANADOR (SGSP) | H | 17.4 | 4 |  | 69.6336
|  | 2075 | PINTOR (SGSP) | H | 16.62 | 1 |  | 16.6254
|  | 2099 | SERVENTE (SGSP) | H | 13.4 | 4 |  | 53.6068
|  | 10604 | CONCRETO FCK=10MPA C/ BRITA 2 | M3 | 192.08 | 0.036 |  | 6.9149
|  | 37005 | TINTA ESMALTE BRILHANTE BRANCA | L | 17.57 | 0.7 |  | 12.299
|  | 37509 | FUNDO CROMATO DE ZINCO | L | 21.38 | 0.04 |  | 0.8552
|  | 37535 | LIXA PARA FERRO - N. 150 | Un | 1.83 | 2 |  | 3.66
|  | 51608 | CURVA 90 AÇO GALVANIZADO PARA ELETRODUTO - 3" | Un | 52.59 | 2 |  | 105.18
|  | 70408 | TUBO DE AÇO GALVANIZADO PARA CONDUÇÃO COM COSTURA NBR 5580M (DIN 2440) - 3" | M | 62.61 | 2.5 |  | 156.525
|  | 94299 | VIBRADOR DE IMERSÃO COM 5M DE MANGUEIRA COM MOTOR ELETRICO 2HP | H | 1.15 | 0.003969 |  | 0.0045
170575 | ARMÁRIO DE AÇO COM 4 PORTAS E FECHADURA L 640XP420XH1980 | [5 empty] | UN |  | 638.44
|  | 30594 | ARMÁRIO DE AÇO C/2 PORTAS E FECH L320XP420XH1980 | Un | 319.22 | 2 |  | 638.44
170580 | DR.1 - MESA DE PREPARO PARA COZINHAS - EM MÁRMORE | [5 empty] | UN |  | 1661.8
|  | 2013 | CARPINTEIRO (SGSP) | H | 16.71 | 2.21 |  | 36.9459
|  | 2014 | AJUDANTE DE CARPINTEIRO (SGSP) | H | 13.53 | 2.21 |  | 29.9231
|  | 2015 | FERREIRO (SGSP) | H | 16.71 | 0.97 |  | 16.216
|  | 2016 | AJUDANTE DE FERREIRO - ARMADOR (SGSP) | H | 13.9 | 0.97 |  | 13.491
|  | 2020 | PEDREIRO (SGSP) | H | 16.51 | 13.84 |  | 228.5033
|  | 2050 | AZULEJISTA (SGSP) | H | 19.15 | 5.28 |  | 101.1566
|  | 2099 | SERVENTE (SGSP) | H | 13.4 | 18.44 |  | 247.1276
|  | 10515 | CIMENTO BRANCO - ESTRUTURAL | Kg | 1.19 | 0.85 |  | 1.0115
|  | 10601 | CONCRETO FCK=5MPA C/ BRITA 2 | M3 | 167.98 | 0.025 |  | 4.1995
|  | 10612 | CONCRETO FCK=20MPA C/ BRITA 2 | M3 | 266.26 | 0.165 |  | 43.9322
|  | 10648 | ARGAMASSA MISTA COM AREIA GROSSA 1:2:8 | M3 | 382.88 | 0.0675 |  | 25.8441
|  | 11066 | PINUS - SARRAFO DE 1" X 4" - BRUTO | M | 1.35 | 1.0114 |  | 1.3653
|  | 11070 | PINUS - TÁBUA DE 1" X 12" - BRUTA | M | 5.15 | 0.2529 |  | 1.3024
|  | 11510 | AÇO CA-50A OU B - MÉDIA BITOLAS | KG | 3.26 | 9.68 |  | 31.5734
|  | 12580 | TIJOLO MAÇICO DE BARRO COMUM | Un | 0.3 | 226 |  | 67.8
|  | 17040 | PARAFUSO AUTO-ATARRAXANTE - CABEÇA PANELA - COM BUCHA DE NYLON S- 8 DIÂMETRO 5,5MM - COMPRIMENTO 50MM - FENDA SIMPLES | Un | 0.32 | 12 |  | 3.84
|  | 17515 | PREGO 18 X 27 COMUM - POLIDO | Kg | 5.22 | 1.2 |  | 6.264
|  | 17740 | ARAME RECOZIDO N. 16 E N. 18 | Kg | 5.57 | 0.24 |  | 1.3368
|  | 30542 | FERRO PERFILADO TRABALHADO | KG | 6.76 | 16.26 |  | 109.9459
|  | 31505 | AZULEJO | M2 | 19.63 | 2.64 |  | 51.8232
|  | 35535 | RODAPE DE ARGAMASSA ALTA RESISTÊNCIA MEIA CANA - 10CM | M | 21.84 | 2.5 |  | 54.6
|  | 77615 | TAMPO P/ BANCADA - MÁRMORE ESPÍRITO SANTO - ESPES. 2CM | M2 | 324.22 | 1.8 |  | 583.596
170590 | PORTA CORTA-FOGO P90 (0,90X2,10M) COM FERRAGENS | [5 empty] | UN |  | 710.18
|  | 2020 | PEDREIRO (SGSP) | H | 16.51 | 4 |  | 66.0414
|  | 2099 | SERVENTE (SGSP) | H | 13.4 | 4 |  | 53.6068
|  | 10611 | CONCRETO FCK=20MPA C/ BRITA 1 | M3 | 266.86 | 0.025 |  | 6.6716
|  | 30670 | PORTA CORTA-FOGO 90CM X 2,10M -ISOLAÇÃO 90MIN -C/ BATENTE | Un | 583.86 | 1 |  | 583.86
170591 | PORTA CORTA-FOGO P90 - 1,05 X 2,10M, COM DOBRADIÇAS E MOLAS SEM FERRAGEM | [5 empty] | UN |  | 830.36
|  | 2020 | PEDREIRO (SGSP) | H | 16.51 | 4.09 |  | 67.5273
|  | 2099 | SERVENTE (SGSP) | H | 13.4 | 4.09 |  | 54.813
|  | 10611 | CONCRETO FCK=20MPA C/ BRITA 1 | M3 | 266.86 | 0.025 |  | 6.6716
|  | 30690 | PORTA CORTA-FOGO 105CM X 2,10M -ISOLAÇÃO 90MIN -C/ BATENTE | Un | 701.35 | 1 |  | 701.35
170592 | PEDESTAL SINALIZADOR PARA ESTACIONAMENTO P/ DEFICIENTE | [5 empty] | UN |  | 455.89
|  | 2099 | SERVENTE (SGSP) | H | 13.4 | 0.33 |  | 4.4225
|  | 10648 | ARGAMASSA MISTA COM AREIA GROSSA 1:2:8 | M3 | 382.88 | 0.002 |  | 0.7657
|  | 79802 | PEDESTAL SINALIZADOR PARA ESTACIONAMENTO, P/ DEFICIENTE (POSTE, PLACA E BASE PARA FIXAÇÃO) | Un | 450.7 | 1 |  | 450.7
170593 | PLACA DE IDENTIFICAÇÃO COM NÚMERO PAVIMENTO EM BRAILE | [5 empty] | UN |  | 35.52
|  | 2099 | SERVENTE (SGSP) | H | 13.4 | 0.2 |  | 2.6803
|  | 79803 | PLACA DE IDENTIFICAÇÃO NÚMERO DE PAVIMENTO EM BRAILE (10X10CM, EM ALUMÍNIO) | Un | 32.84 | 1 |  | 32.84
170594 | PLACA DE IDENTIFICAÇÃO DE WC EM BRAILE FEM./ MASC. | [5 empty] | UN |  | 67.66
|  | 2099 | SERVENTE (SGSP) | H | 13.4 | 0.2 |  | 2.6803
|  | 79804 | PLACA DE IDENTIFICAÇÃO DE WC EM BRAILE FEMININO OU MASCULINO (21X10CM, EM ALUMÍNIO) | Un | 64.98 | 1 |  | 64.98
170595 | PLACA DE IDENTIFICAÇÃO EM BRAILE "INÍCIO E FINAL" P/ CORRIMÃO | [5 empty] | UN |  | 16.64
|  | 2099 | SERVENTE (SGSP) | H | 13.4 | 0.2 |  | 2.6803
|  | 79805 | PLACA DE IDENTIFICAÇÃO EM BRAILE "INÍCIO E FINAL" P/ CORRIMÃO (10X3CM, EM ALUMÍNIO) | Un | 13.96 | 1 |  | 13.96
170596 | PLACA DE IDENTIFICAÇÃO EM BRAILE DE PAVIMENTO P/ CORRIMÃO | [5 empty] | UN |  | 17.49
|  | 2099 | SERVENTE (SGSP) | H | 13.4 | 0.2 |  | 2.6803
|  | 79806 | PLACA DE IDENTIFICAÇÃO EM BRAILE DE PAVIMENTO P/ CORRIMÃO (3X3CM, EM ALUMÍNIO) | Un | 14.81 | 1 |  | 14.81
170597 | PLACA PARA PORTA WC C/ DESENHO UNIVERSAL ACESSIBILIDADE | [5 empty] | UN |  | 20.09
|  | 2099 | SERVENTE (SGSP) | H | 13.4 | 0.16 |  | 2.1442
|  | 79807 | PLACA PARA PORTA WC C/ DESENHO UNIVERSAL ACESSIB. (20X15CM, EM ALUMÍNIO) | Un | 17.95 | 1 |  | 17.95
170598 | SINALIZAÇÃO VISUAL DE DEGRAUS PARA DEFICIENTE VISUAL | [5 empty] | UN |  | 5.54
|  | 2099 | SERVENTE (SGSP) | H | 13.4 | 0.033 |  | 0.4422
|  | 19015 | COLA DE CONTATO | Kg | 14.67 | 0.022 |  | 0.3227
|  | 28091 | SINALIZAÇÃO VISUAL DE DEGRAUS (20X3CM) (FAIXA DE BORDA DE ESCADA) ADESIVADA | Un | 4.78 | 1 |  | 4.78
171001 | ELEVADOR ELÉTRICO SEM CASA DE MÁQUINAS - 2 PARADAS | [5 empty] | UN |  | 88775
|  | 95001 | ELEVADOR DEFICIENTE FÍSICO - PERCURSO 3 M - 2 PARADAS 8 PASSAGEIROS - ACABAMENTO EM AÇO CARBONO - ELETROMECÂNICO | Un | 88775 | 1 |  | 88775
171002 | ELEVADOR ELÉTRICO SEM CASA DE MÁQUINAS - 3 PARADAS | [5 empty] | UN |  | 88512.66
|  | 95002 | ELEVADOR DEFICIENTE FÍSICO - PERCURSO 6 M - 3 PARADAS 8 PASSAGEIROS - ACABAMENTO EM AÇO CARBONO - ELETROMECÂNICO | Un | 88512.66 | 1 |  | 88512.66
171003 | ELEVADOR EL[ETRICO SEM CASA DE MÁQUINAS - 4 PARADAS | [5 empty] | UN |  | 94732.33
|  | 95003 | ELEVADOR DEFICIENTE FÍSICO - PERCURSO 9 M - 4 PARADAS 8 PASSAGEIROS - ACABAMENTO EM AÇO CARBONO - ELETROMECÂNICO | Un | 94732.33 | 1 |  | 94732.33
171004 | ELEVADOR ELÉTRICO SEM CASA DE MÁQUINAS - 5 PARADAS | [5 empty] | UN |  | 100902.33
|  | 95004 | ELEVADOR DEFICIENTE FÍSICO - PERCURSO 12 M - 5 PARADAS 8 PASSAGEIROS - ACABAMENTO EM AÇO CARBONO - ELETROMECÂNICO | Un | 100902.33 | 1 |  | 100902.33
171008 | ELEVADOR HIDRÁULICO 3 PARADAS 2 PORTAS OPOSTAS | [5 empty] | UN |  | 106729.38
|  | 95008 | ELEVADOR HIDRÁULICO - PERCURSO 6 M - 3 PARADAS 8 PASSAGEIROS -2 PORTAS OPOSTAS-ACABAMENTO EM AÇO CARBONO | Un | 106729.38 | 1 |  | 106729.38
171011 | DX.05/06 - COIFA EM CHAPA DE AÇO GALVANIZADO PARA FOGÃO DE 3 OU 4 BOCAS | [5 empty] | UN |  | 856.87
|  | 2045 | SERRALHEIRO (SGSP) | H | 34.54 | 1.5 |  | 51.8107
|  | 2046 | AJUDANTE DE SERRALHEIRO (SGSP) | H | 14.57 | 1.5 |  | 21.8641
|  | 17040 | PARAFUSO AUTO-ATARRAXANTE - CABEÇA PANELA - COM BUCHA DE NYLON S- 8 DIÂMETRO 5,5MM - COMPRIMENTO 50MM - FENDA SIMPLES | Un | 0.32 | 4 |  | 1.28
|  | 26864 | BARRA ROSCADA GALV. 1/4" (TIRANTE) C/ PORCA E CONTRA PORCA APLICAÇÃO: FIO DE SUSTENTAÇÃO P/ COIFA DE CHAPA AÇO GALV | M | 1.78 | 4 |  | 7.12
|  | 26865 | BARRA CHATA DE FERRO 1.1/2" X 3/16" - GALV. A FOGO | M | 7.62 | 8 |  | 60.96
|  | 78060 | COIFA DE CHAPA GALVANIZADA Nº22 - (1,30X1,30)M | Un | 713.84 | 1 |  | 713.84
171012 | DX.01/03 - COIFA EM CHAPA DE AÇO GALVANIZADO PARA FOGÃO DE 6 BOCAS | [5 empty] | UN |  | 1259.22
|  | 2045 | SERRALHEIRO (SGSP) | H | 34.54 | 2 |  | 69.081
|  | 2046 | AJUDANTE DE SERRALHEIRO (SGSP) | H | 14.57 | 2 |  | 29.1521
|  | 17040 | PARAFUSO AUTO-ATARRAXANTE - CABEÇA PANELA - COM BUCHA DE NYLON S- 8 DIÂMETRO 5,5MM - COMPRIMENTO 50MM - FENDA SIMPLES | Un | 0.32 | 4 |  | 1.28
|  | 26864 | BARRA ROSCADA GALV. 1/4" (TIRANTE) C/ PORCA E CONTRA PORCA APLICAÇÃO: FIO DE SUSTENTAÇÃO P/ COIFA DE CHAPA AÇO GALV | M | 1.78 | 4.8 |  | 8.544
|  | 26865 | BARRA CHATA DE FERRO 1.1/2" X 3/16" - GALV. A FOGO | M | 7.62 | 8 |  | 60.96
|  | 78062 | COIFA DE CHAPA GALVANIZADA Nº22 - (2,20X1,30)M | Un | 1090.2 | 1 |  | 1090.2
171017 | CHAPÉU CHINÊS PARA DUTO GALVANIZADO 35CM BIT.22 PARA EXAUSTÃO DE AR | [5 empty] | UN |  | 86.71
|  | 2045 | SERRALHEIRO (SGSP) | H | 34.54 | 0.5 |  | 17.2702
|  | 27534 | TELA DE AÇO INOX 430 - PERFURADA - ESPESSURA 1,6 MM DIÂMETRO DO FURO 17 MM | M2 | 168.11 | 0.1 |  | 16.811
|  | 69667 | CHAPÉU CHINÊS P/ DUTO GALV. 35CM BITOLA 22 P/ EXAUSTOR | UN | 26.35 | 1 |  | 26.349
|  | 79653 | SOLDA PREPARADA 50% ESTANHO, 50% CHUMBO - EM BARRA | Kg | 65.71 | 0.4 |  | 26.284
171018 | DUTO EM CHAPA DE AÇO GALVANIZADO N.22 - DIÂMETRO 35CM | [5 empty] | M |  | 108.12
|  | 2045 | SERRALHEIRO (SGSP) | H | 34.54 | 0.4 |  | 13.8162
|  | 2046 | AJUDANTE DE SERRALHEIRO (SGSP) | H | 14.57 | 0.4 |  | 5.8304
|  | 17040 | PARAFUSO AUTO-ATARRAXANTE - CABEÇA PANELA - COM BUCHA DE NYLON S- 8 DIÂMETRO 5,5MM - COMPRIMENTO 50MM - FENDA SIMPLES | Un | 0.32 | 2 |  | 0.64
|  | 26862 | BRAÇADEIRA EM CHAPA DE AÇO DE 1 1/2" X 3/16" | UN | 9.67 | 1 |  | 9.6692
|  | 78071 | DUTO EM CHAPA GALVANIZADA Nº22 PARA COIFA - DIÂM. 35CM | M | 87.83 | 1 |  | 87.83
171019 | CURVA PARA DUTO EM CHAPA GALVANIZADA 35CM BIT.22 PARA EXAUSTÃO AR RECRAVADA A CADA 10GRAUS | [5 empty] | UN |  | 118.69
|  | 2045 | SERRALHEIRO (SGSP) | H | 34.54 | 0.4 |  | 13.8162
|  | 69666 | CURVA GALV. 35CM BITOLA 22 P/ EXAUSTOR AR RECRAV. | UN | 72.02 | 1 |  | 72.0206
|  | 79653 | SOLDA PREPARADA 50% ESTANHO, 50% CHUMBO - EM BARRA | Kg | 65.71 | 0.5 |  | 32.855
171025 | EXAUSTOR 1/2 HP PARA COIFAS | [5 empty] | UN |  | 725.93
|  | 2041 | ELETRICISTA (SGSP) | H | 19.64 | 0.4 |  | 7.8568
|  | 17040 | PARAFUSO AUTO-ATARRAXANTE - CABEÇA PANELA - COM BUCHA DE NYLON S- 8 DIÂMETRO 5,5MM - COMPRIMENTO 50MM - FENDA SIMPLES | Un | 0.32 | 4 |  | 1.28
|  | 56832 | EXAUSTOR P/ COIFA - POT. 1/2HP | Un | 716.79 | 1 |  | 716.79
171031 | FOGÃO INDUSTRIAL 4 BOCAS COM FORNO E 2 QUEIMADORES DUPLOS | [5 empty] | UN |  | 1030.9
|  | 78051 | FOGÃO INDUSTRIAL COM FORNO - 4 BOCAS | Un | 1030.9 | 1 |  | 1030.9
171032 | FOGÃO INDUSTRIAL 6 BOCAS COM FORNO E 2 QUEIMADORES DUPLOS | [5 empty] | UN |  | 1561.57
|  | 78052 | FOGÃO INDUSTRIAL COM FORNO - 6 BOCAS | Un | 1561.57 | 1 |  | 1561.57
171055 | ESTANTE DE AÇO CONTENDO 5 PRATELEIRAS ABERTAS COM CAPACIDADE MÍNIMA DE CARGA DE 300KG POR PRATELEIRA - ACABAMENTO EM PINTURA ELETROSTÁTICA | [5 empty] | M |  | 474.18
|  | 78035 | ESTANTE DE AÇO CONTENDO 5 PRATELEIRAS ABERTAS, C/CAP. MIN. DE CARGA DE 300KG POR PRATELEIRA, ACAB. EM PINT. ELESTROST. | M | 474.18 | 1 |  | 474.18
171070 | AUTOCLAVE - CAPACIDADE 54 LITROS | [5 empty] | UN |  | 16823.8
|  | 95070 | AUTOCLAVE - CAPACIDADE 54 LITROS (SEM ACESSÓRIOS) | Un | 16823.8 | 1 |  | 16823.8
171071 | VENTILADOR DE PAREDE, DIÂM. MÍN.=65CM | [5 empty] | UN |  | 410.78
|  | 2041 | ELETRICISTA (SGSP) | H | 19.64 | 1.5 |  | 29.463
|  | 2044 | AJUDANTE DE ELETRICISTA (SGSP) | H | 14.85 | 1.5 |  | 22.2786
|  | 56834 | VENTILADOR DE PAREDE C/ GRADE CROMADA, DIÂM. MÍN. DE 65 CM, BI-VOLT, POT. 150 W, VELOC. REGULÁVEL E MOVIMENTO OSCILANTE | Un | 359.04 | 1 |  | 359.04
171072 | PORTA BOX SANITÁRIO EM VIDRO TEMPERADO 8MM OPACO COM FERRAGENS 62X210CM | [5 empty] | UN |  | 654.4
|  | 79810 | PORTA BOX SANITÁRIO EM VIDRO TEMPERADO 8MM OPACO COM FERRAGENS 62 X 210 CM | Un | 654.4 | 1 |  | 654.4
171073 | PORTA DE VIDRO TEMPERADO 10MM OPACO COM FERRAGENS 82X210CM | [5 empty] | UN |  | 876.67
|  | 79811 | PORTA DE VIDRO TEMPERADO 10MM OPACO COM FERRAGENS 82 X 210 CM | Un | 876.67 | 1 |  | 876.67
171074 | POSTO DE CONSUMO DE O2 OU AR VÁCUO OU N2O | [5 empty] | UN |  | 53.05
|  | 2041 | ELETRICISTA (SGSP) | H | 19.64 | 0.25 |  | 4.9105
|  | 85001 | POSTO DE CONSUMO DE O2 OU AR OU VÁCUO OU N2O SOMENTE O APARELHO, SEM INSTALAÇÃO | Un | 48.14 | 1 |  | 48.14
171075 | ESTAÇÃO DE CHAMADA DE ENFERMEIRA | [5 empty] | UN |  | 181.14
|  | 2041 | ELETRICISTA (SGSP) | H | 19.64 | 0.35 |  | 6.8747
|  | 2044 | AJUDANTE DE ELETRICISTA (SGSP) | H | 14.85 | 0.35 |  | 5.1983
|  | 85002 | ESTAÇÃO DE CHAMADA DE ENFERMEIRA . SOMENTE O APARELHO, SEM INSTALAÇÃO | Un | 169.07 | 1 |  | 169.07
171076 | PAINEL DE ALARME PARA O2 OU AR OU VÁCUO OU N2O, INSTALADO | [5 empty] | UN |  | 454.54
|  | 85003 | PAINEL DE ALARME PARA O2 OU AR OU VÁCUO OU N2O SOMENTE O APARELHO, SEM INSTALAÇÃO | Un | 454.54 | 1 |  | 454.54
173001 | PLACA INAUGURAL - 600X500X3MM - CHAPA DE AÇO INOX EM BAIXO RELEVO | [5 empty] | UN |  | 1511.57
|  | 79801 | PLACA INAUGURAL INTERNA EM AÇO INOX - 600 X 500 X 3 MM BAIXO RELEVO - PADRÃO PMSP | Un | 1511.57 | 1 |  | 1511.57
174001 | SISTEMA DE AQUECIMENTO SOLAR ATÉ 1000L - COLETOR SOLAR PLANO FECHADO (SELO "A" DO INMETRO) | [5 empty] | M2 |  | 681.59
|  | 45001 | COLETOR SOLAR PLANO FECHADO (SELO "A" INMETRO) | M2 | 357.98 | 1 |  | 357.98
|  | 45025 | CONJUNTO DE INSTALAÇÃO (MATS E MÃO DE OBRA) P/INSTALAÇÃO E INTERLIG. DOS COMPON. DO SIST. DE AQUECIM. SOLAR ATÉ 1000L | CJ | 2311.51 | 0.14 |  | 323.6114
174002 | SISTEMA DE AQUECIMENTO SOLAR ACIMA DE 1000L - FORNECIMENTO DE COLETOR SOLAR PLANO FECHADO (SELO "A" INMETRO) - SEM INSTALAÇÃO | [5 empty] | M2 |  | 357.98
|  | 45001 | COLETOR SOLAR PLANO FECHADO (SELO "A" INMETRO) | M2 | 357.98 | 1 |  | 357.98
174003 | SISTEMA DE AQUECIMENTO SOLAR, FORNECIMENTO DE RESERVATÓRIO TÉRMICO ATÉ 1000L, BAIXA PRESSÃO (APROVAÇÃO INMETRO) - SEM INSTALAÇÃO | [5 empty] | L |  | 4.23
|  | 45008 | RESERV.TÉRMICO 500L, AÇO AISI 304, BAIXA PRES. C/ SIST. ELETR. P/ AQUEC. AUX. (3000W E 220V-APROX.) - APROV.INMETRO | L | 4.23 | 1 |  | 4.23
174005 | SISTEMA DE AQUECIMENTO SOLAR, FORNECIMENTO DE RESERVATÓRIO TÉRMICO ATÉ 1000L, ALTA PRESSÃO (APROVAÇÃO INMETRO) - SEM INSTALAÇÃO | [5 empty] | L |  | 7.47
|  | 45010 | RESERV.TÉRMICO 500L, AÇO AISI 304, ALTA PRES. (VASO DE EXP. INCL) P/ AQUEC.AUX.(3000W E 220V-APROX) -APROV.INMETRO | L | 7.47 | 1 |  | 7.47
174006 | SISTEMA DE AQUECIMENTO SOLAR, INSTALAÇÃO DE RESERVATÓRIO TÉRMICO ATÉ 1000L | [5 empty] | UN |  | 693.45
|  | 45025 | CONJUNTO DE INSTALAÇÃO (MATS E MÃO DE OBRA) P/INSTALAÇÃO E INTERLIG. DOS COMPON. DO SIST. DE AQUECIM. SOLAR ATÉ 1000L | CJ | 2311.51 | 0.3 |  | 693.453
174007 | SISTEMA DE AQUECIMENTO SOLAR, FORNECIMENTO DE RESERVATÓRIO TÉRMICO ACIMA DE 1000L, BAIXA PRESSÃO (APROVAÇÃO INMETRO) - SEM INSTALAÇÃO | [5 empty] | L |  | 5.13
|  | 45012 | RESERV.TÉRMICO 2000L, AÇO AISI 304, BAIXA PRES. C/ SIST. ELÉTR. ENTRE 10 E 12KW, P/ AQUECIMENTO AUX. - APROV.INMETRO | L | 5.13 | 1 |  | 5.13
174008 | SISTEMA DE AQUECIMENTO SOLAR, FORNECIMENTO DE RESERVATÓRIO TÉRMICO ACIMA DE 1000L, ALTA PRESSÃO (APROVAÇÃO INMETRO) - SEM INSTALAÇÃO | [5 empty] | L |  | 7.43
|  | 45013 | RESERV.TÉRMICO 2000L, AÇO AISI 304, ALTA PRES. (VASO DE EXP. INCL) C/SIST.ELÉT.ENTRE 10 E 12KW, P/AQU.AUX.-APROV.INMETRO | L | 7.43 | 1 |  | 7.43
174010 | SISTEMA DE AQUECIMENTO SOLAR (CIRCULAÇÃO FORÇADA), BOMBA HIDRÁULICA DE CIRCULAÇÃO DE ÁGUA NOS COLETORES SOLARES | [5 empty] | UN |  | 912.38
|  | 45015 | BOMBA HIDRÁULICA DE CIRCULAÇÃO DE ÁGUAS NOS COLETORES SOLARES | Un | 681.23 | 1 |  | 681.23
|  | 45025 | CONJUNTO DE INSTALAÇÃO (MATS E MÃO DE OBRA) P/INSTALAÇÃO E INTERLIG. DOS COMPON. DO SIST. DE AQUECIM. SOLAR ATÉ 1000L | CJ | 2311.51 | 0.1 |  | 231.151
174011 | SISTEMA DE AQUECIMENTO SOLAR (CIRCULAÇÃO FORÇADA), CONJUNTO DIGITAL PARA ACIONAMENTOS PROGRAMADOS DE EQUIPAMENTOS | [5 empty] | UN |  | 694.75
|  | 45023 | CONJ. DIGITAL ENGLOB. CONTROL. DIFER. DE TEMP. E TERMOST.C/ TIMER P/ACION.PROG,BOMB.HIDR, AQUEC.AUX,ANEL RECIRC.ÁGUA.QU | Un | 463.6 | 1 |  | 463.6
|  | 45025 | CONJUNTO DE INSTALAÇÃO (MATS E MÃO DE OBRA) P/INSTALAÇÃO E INTERLIG. DOS COMPON. DO SIST. DE AQUECIM. SOLAR ATÉ 1000L | CJ | 2311.51 | 0.1 |  | 231.151
174013 | SISTEMA DE AQUECIMENTO SOLAR PARA PISCINA, FORNECIMENTO DE COLETOR SOLAR ABERTO (SELO "A" INMETRO) - SEM INSTALAÇÃO | [5 empty] | M2 |  | 152.05
|  | 45004 | COLETOR SOLAR PLANO ABERTO (SELO "A" INMETRO) | M2 | 152.05 | 1 |  | 152.05
174501 | ANDAIMES METÁLICOS - FORNECIMENTO | [5 empty] | M3xMÊS |  | 6.29
|  | 11205 | LOCAÇÃO DE ANDAIME TUBULAR TIPO TORRE 1.50 X 1.50 M (ALTURA DE 1 METRO) | M / Mês | 14.16 | 0.4444 |  | 6.2927
174502 | ANDAIMES METÁLICOS - MONTAGEM E DESMONTAGEM | [5 empty] | M3 |  | 4.8
|  | 2099 | SERVENTE (SGSP) | H | 13.4 | 0.15 |  | 2.0102
|  | 2196 | MONTADOR DE ESCORAMENTO METÁLICO (SGSP) | H | 17.43 | 0.16 |  | 2.789
175001 | DEMOLIÇÃO DE MURO DE ALVENARIA - H=1,80 À 2,00M | [5 empty] | M |  | 33.5
|  | 2099 | SERVENTE (SGSP) | H | 13.4 | 2.5 |  | 33.5042
175015 | DEMOLIÇÃO DE ALAMBRADO DE TELA GALVANIZADA | [5 empty] | M2 |  | 1.5
|  | 2020 | PEDREIRO (SGSP) | H | 16.51 | 0.05 |  | 0.8255
|  | 2099 | SERVENTE (SGSP) | H | 13.4 | 0.05 |  | 0.67
175020 | DEMOLIÇÃO MANUAL DE CONCRETO SIMPLES | [5 empty] | M3 |  | 147.42
|  | 2099 | SERVENTE (SGSP) | H | 13.4 | 11 |  | 147.4188
175021 | DEMOLIÇÃO MANUAL DE CONCRETO ARMADO | [5 empty] | M3 |  | 268.03
|  | 2099 | SERVENTE (SGSP) | H | 13.4 | 20 |  | 268.0342
175022 | DEMOLIÇÃO MECANIZADA DE CONCRETO SIMPLES | [5 empty] | M3 |  | 101.46
|  | 2099 | SERVENTE (SGSP) | H | 13.4 | 2 |  | 26.8034
|  | 94019 | COMPRESSOR PORTÁTIL - 295 PCM ( COM DIESEL E OPERADOR ) | H | 39.42 | 1 |  | 39.4244
|  | 94043 | MARTELETE ROMPEDOR PNEUMÁTICO | H | 17.62 | 2 |  | 35.2326
175023 | DEMOLIÇÃO MECANIZADA DE CONCRETO ARMADO | [5 empty] | M3 |  | 202.92
|  | 2099 | SERVENTE (SGSP) | H | 13.4 | 4 |  | 53.6068
|  | 94019 | COMPRESSOR PORTÁTIL - 295 PCM ( COM DIESEL E OPERADOR ) | H | 39.42 | 2 |  | 78.8489
|  | 94043 | MARTELETE ROMPEDOR PNEUMÁTICO | H | 17.62 | 4 |  | 70.4653
175025 | DEMOLIÇÃO DE LADRILHOS HIDRÁULICOS, INCLUSIVE ARGAMASSA DE REGULARIZAÇÃO | [5 empty] | M2 |  | 8.04
|  | 2099 | SERVENTE (SGSP) | H | 13.4 | 0.6 |  | 8.041
175030 | DEMOLIÇÃO DE LAJOTAS DE CONCRETO | [5 empty] | M2 |  | 6.7
|  | 2099 | SERVENTE (SGSP) | H | 13.4 | 0.5 |  | 6.7008
175040 | DEMOLIÇÃO DE PAVIMENTAÇÃO ASFÁLTICA, CAPA E BASE - MANUAL | [5 empty] | M2 |  | 20.1
|  | 2099 | SERVENTE (SGSP) | H | 13.4 | 1.5 |  | 20.1025
175045 | DEMOLIÇÃO DE GUIAS DE CONCRETO | [5 empty] | M |  | 5.36
|  | 2099 | SERVENTE (SGSP) | H | 13.4 | 0.4 |  | 5.3606
175048 | DEMOLIÇÃO DE SARJETAS DE CONCRETO | [5 empty] | M |  | 8.04
|  | 2099 | SERVENTE (SGSP) | H | 13.4 | 0.6 |  | 8.041
176005 | RETIRADA DE CERCA DE ARAME FARPADO, MOURÃO DE EUCALIPTO OU CONCRETO | [5 empty] | M |  | 6.7
|  | 2099 | SERVENTE (SGSP) | H | 13.4 | 0.5 |  | 6.7008
176030 | RETIRADA DE LAJOTAS PRÉ-MOLDADAS DE CONCRETO | [5 empty] | M2 |  | 9.38
|  | 2099 | SERVENTE (SGSP) | H | 13.4 | 0.7 |  | 9.3811
176032 | RETIRADA DE FORRAS DE PEDRAS NATURAIS | [5 empty] | M2 |  | 17.42
|  | 2099 | SERVENTE (SGSP) | H | 13.4 | 1.3 |  | 17.4222
176035 | RETIRADA DE PARALELEPÍPEDOS | [5 empty] | M2 |  | 8.04
|  | 2099 | SERVENTE (SGSP) | H | 13.4 | 0.6 |  | 8.041
176038 | RETIRADA DE MOSAICO PORTUGUÊS | [5 empty] | M2 |  | 8.04
|  | 2099 | SERVENTE (SGSP) | H | 13.4 | 0.6 |  | 8.041
176045 | RETIRADA DE GUIAS DE CONCRETO | [5 empty] | M |  | 6.7
|  | 2099 | SERVENTE (SGSP) | H | 13.4 | 0.5 |  | 6.7008
176050 | RETIRADA DE BRINQUEDOS | [5 empty] | UN |  | 32.7
|  | 2099 | SERVENTE (SGSP) | H | 13.4 | 2.44 |  | 32.7001
176087 | RETIRADA DE PORTA-GIZ, INCLUSIVE SUPORTES | [5 empty] | M |  | 6.69
|  | 2013 | CARPINTEIRO (SGSP) | H | 16.71 | 0.4 |  | 6.687
176090 | RETIRADA DE COIFA E CHAPA PARA FOGÃO DE 3 OU 4 BOCAS | [5 empty] | UN |  | 39.29
|  | 2045 | SERRALHEIRO (SGSP) | H | 34.54 | 0.8 |  | 27.6324
|  | 2046 | AJUDANTE DE SERRALHEIRO (SGSP) | H | 14.57 | 0.8 |  | 11.6608
176091 | RETIRADA DE COIFA EM CHAPA PARA FOGÃO DE 6 BOCAS | [5 empty] | UN |  | 49.12
|  | 2045 | SERRALHEIRO (SGSP) | H | 34.54 | 1 |  | 34.5405
|  | 2046 | AJUDANTE DE SERRALHEIRO (SGSP) | H | 14.57 | 1 |  | 14.576
176092 | RETIRADA DE EXAUSTOR | [5 empty] | UN |  | 5.89
|  | 2041 | ELETRICISTA (SGSP) | H | 19.64 | 0.3 |  | 5.8926
176093 | RETIRADA DE DUTO DE EXAUSTÃO | [5 empty] | M |  | 14.73
|  | 2045 | SERRALHEIRO (SGSP) | H | 34.54 | 0.3 |  | 10.3621
|  | 2046 | AJUDANTE DE SERRALHEIRO (SGSP) | H | 14.57 | 0.3 |  | 4.3728
176094 | RETIRADA DE PORTÃO DE FERRO PERFILADO TIPO PQ (GP5/GPM1) | [5 empty] | M2 |  | 24.56
|  | 2045 | SERRALHEIRO (SGSP) | H | 34.54 | 0.5 |  | 17.2702
|  | 2046 | AJUDANTE DE SERRALHEIRO (SGSP) | H | 14.57 | 0.5 |  | 7.288
176095 | RETIRADA DE ALAMBRADO EM TELA INCLUSIVE ESTRUTURA DE SUSTENTAÇÃO (FP.04) | [5 empty] | M |  | 34.57
|  | 2020 | PEDREIRO (SGSP) | H | 16.51 | 0.6 |  | 9.9062
|  | 2099 | SERVENTE (SGSP) | H | 13.4 | 1.84 |  | 24.6591
176096 | RETIRADA DE CERCA DE TELA GALVANIZADA E RESPECTIVOS MOURÕES (FC 04/05) | [5 empty] | M |  | 30.52
|  | 2020 | PEDREIRO (SGSP) | H | 16.51 | 0.16 |  | 2.6416
|  | 2099 | SERVENTE (SGSP) | H | 13.4 | 2.08 |  | 27.8755
176097 | RETIRADA DE PORTÃO METÁLICO | [5 empty] | M2 |  | 44.87
|  | 2020 | PEDREIRO (SGSP) | H | 16.51 | 1.5 |  | 24.7655
|  | 2099 | SERVENTE (SGSP) | H | 13.4 | 1.5 |  | 20.1025
177001 | RECOLOCAÇÃO DE TELA E TIRANTE EM ALAMBRADO | [5 empty] | M2 |  | 23.08
|  | 2020 | PEDREIRO (SGSP) | H | 16.51 | 0.75 |  | 12.3827
|  | 2099 | SERVENTE (SGSP) | H | 13.4 | 0.75 |  | 10.0512
|  | 17710 | ARAME GALVANIZADO N. 10 | Kg | 6.57 | 0.05 |  | 0.3285
|  | 17750 | ARAME GALVANIZADO N. 12 | Kg | 6.72 | 0.04762 |  | 0.32
177035 | RECOLOCAÇÃO DE PARALELEPÍPEDOS | [5 empty] | M2 |  | 23.25
|  | 2062 | CALCETEIRO - ASSENTADOR DE GUIAS (SGSP) | H | 19.48 | 0.4 |  | 7.7923
|  | 2099 | SERVENTE (SGSP) | H | 13.4 | 0.6 |  | 8.041
|  | 10501 | AREIA LAVADA | M3 | 74.13 | 0.1 |  | 7.4132
177036 | RECOLOCAÇÃO DE PARALELEPÍPEDO COM AREIA RECICLADA | [5 empty] | M2 |  | 20.2
|  | 2062 | CALCETEIRO - ASSENTADOR DE GUIAS (SGSP) | H | 19.48 | 0.4 |  | 7.7923
|  | 2099 | SERVENTE (SGSP) | H | 13.4 | 0.6 |  | 8.041
|  | 10502 | AGREGADO RECICLADO (DIVERSAS GLANULOMETRIAS) | M3 | 43.67 | 0.1 |  | 4.367
177038 | RECOLOCAÇÃO DE MOSAICO PORTUGUÊS SOBRE BASE DE CONCRETO | [5 empty] | M2 |  | 49.21
|  | 2099 | SERVENTE (SGSP) | H | 13.4 | 2 |  | 26.8034
|  | 10630 | ARGAMASSA DE CIMENTO COM AREIA GROSSA 1:3 | M3 | 448.1 | 0.05 |  | 22.4048
177039 | RECOLOCAÇÃO DE MOSAICO PORTUGUÊS SOBRE BASE DE AREIA | [5 empty] | M2 |  | 32.73
|  | 2099 | SERVENTE (SGSP) | H | 13.4 | 2 |  | 26.8034
|  | 10501 | AREIA LAVADA | M3 | 74.13 | 0.08 |  | 5.9305
177040 | RECOLOCAÇÃO DE MOSAICO PORTUGUÊS SOBRE BASE DE CONCRETO COM AGREGADO RECICLADO | [5 empty] | M2 |  | 46.13
|  | 2099 | SERVENTE (SGSP) | H | 13.4 | 2.5 |  | 33.5042
|  | 10502 | AGREGADO RECICLADO (DIVERSAS GLANULOMETRIAS) | M3 | 43.67 | 0.052 |  | 2.2708
|  | 10517 | CIMENTO PORTLAND CPII-E/F-32 | Kg | 0.46 | 22.5 |  | 10.35
177041 | RECOLOCAÇÃO DE MOSAICO PORTUGUÊS SOBRE BASE DE AREIA RECICLADA | [5 empty] | M2 |  | 30.3
|  | 2099 | SERVENTE (SGSP) | H | 13.4 | 2 |  | 26.8034
|  | 10502 | AGREGADO RECICLADO (DIVERSAS GLANULOMETRIAS) | M3 | 43.67 | 0.08 |  | 3.4936
177045 | RECOLOCAÇÃO DE GUIAS DE CONCRETO | [5 empty] | M |  | 36.57
|  | 2020 | PEDREIRO (SGSP) | H | 16.51 | 0.8 |  | 13.2082
|  | 2099 | SERVENTE (SGSP) | H | 13.4 | 1.6 |  | 21.4427
|  | 10604 | CONCRETO FCK=10MPA C/ BRITA 2 | M3 | 192.08 | 0.01 |  | 1.9208
177087 | RECOLOCAÇÃO DE PORTA-GIZ, INCLUSIVE SUPORTES | [5 empty] | M |  | 15.9
|  | 2013 | CARPINTEIRO (SGSP) | H | 16.71 | 0.5 |  | 8.3588
|  | 2014 | AJUDANTE DE CARPINTEIRO (SGSP) | H | 13.53 | 0.5 |  | 6.7699
|  | 17040 | PARAFUSO AUTO-ATARRAXANTE - CABEÇA PANELA - COM BUCHA DE NYLON S- 8 DIÂMETRO 5,5MM - COMPRIMENTO 50MM - FENDA SIMPLES | Un | 0.32 | 2.4 |  | 0.768
177090 | RECOLOCAÇÃO DE COIFA EM CHAPA PARA FOGÃO DE 3 OU 4 BOCAS | [5 empty] | UN |  | 74.95
|  | 2045 | SERRALHEIRO (SGSP) | H | 34.54 | 1.5 |  | 51.8107
|  | 2046 | AJUDANTE DE SERRALHEIRO (SGSP) | H | 14.57 | 1.5 |  | 21.8641
|  | 17040 | PARAFUSO AUTO-ATARRAXANTE - CABEÇA PANELA - COM BUCHA DE NYLON S- 8 DIÂMETRO 5,5MM - COMPRIMENTO 50MM - FENDA SIMPLES | Un | 0.32 | 4 |  | 1.28
177091 | RECOLOCAÇÃO DE COIFA EM CHAPA PARA FOGÃO DE 6 BOCAS | [5 empty] | UN |  | 99.51
|  | 2045 | SERRALHEIRO (SGSP) | H | 34.54 | 2 |  | 69.081
|  | 2046 | AJUDANTE DE SERRALHEIRO (SGSP) | H | 14.57 | 2 |  | 29.1521
|  | 17040 | PARAFUSO AUTO-ATARRAXANTE - CABEÇA PANELA - COM BUCHA DE NYLON S- 8 DIÂMETRO 5,5MM - COMPRIMENTO 50MM - FENDA SIMPLES | Un | 0.32 | 4 |  | 1.28
177092 | RECOLOCAÇÃO DE EXAUSTOR | [5 empty] | UN |  | 23.52
|  | 2020 | PEDREIRO (SGSP) | H | 16.51 | 0.76 |  | 12.5478
|  | 2041 | ELETRICISTA (SGSP) | H | 19.64 | 0.4 |  | 7.8568
|  | 10630 | ARGAMASSA DE CIMENTO COM AREIA GROSSA 1:3 | M3 | 448.1 | 0.0041 |  | 1.8371
|  | 17040 | PARAFUSO AUTO-ATARRAXANTE - CABEÇA PANELA - COM BUCHA DE NYLON S- 8 DIÂMETRO 5,5MM - COMPRIMENTO 50MM - FENDA SIMPLES | Un | 0.32 | 4 |  | 1.28
177093 | RECOLOCAÇÃO DE DUTO DE EXAUSTÃO | [5 empty] | M |  | 20.29
|  | 2045 | SERRALHEIRO (SGSP) | H | 34.54 | 0.4 |  | 13.8162
|  | 2046 | AJUDANTE DE SERRALHEIRO (SGSP) | H | 14.57 | 0.4 |  | 5.8304
|  | 17040 | PARAFUSO AUTO-ATARRAXANTE - CABEÇA PANELA - COM BUCHA DE NYLON S- 8 DIÂMETRO 5,5MM - COMPRIMENTO 50MM - FENDA SIMPLES | Un | 0.32 | 2 |  | 0.64
177094 | RECOLOCAÇÃO DE PORTÃO DE FERRO PERFILADO TIPO PARQUE (GP5/GPM-1) | [5 empty] | M2 |  | 66.35
|  | 2020 | PEDREIRO (SGSP) | H | 16.51 | 0.09 |  | 1.4859
|  | 2045 | SERRALHEIRO (SGSP) | H | 34.54 | 1 |  | 34.5405
|  | 2046 | AJUDANTE DE SERRALHEIRO (SGSP) | H | 14.57 | 1 |  | 14.576
|  | 2099 | SERVENTE (SGSP) | H | 13.4 | 0.58 |  | 7.7729
|  | 10612 | CONCRETO FCK=20MPA C/ BRITA 2 | M3 | 266.26 | 0.02 |  | 5.3251
|  | 11501 | AÇO CA-25 - MÉDIA BITOLAS | KG | 3.48 | 0.14 |  | 0.4876
|  | 30542 | FERRO PERFILADO TRABALHADO | KG | 6.76 | 0.32 |  | 2.1637
177096 | RECOLOCAÇÃO DE CERCA DE TELA GALVANIZADA E RESPECTIVOS MOURÕES (FC 04/05) | [5 empty] | M |  | 46.09
|  | 2020 | PEDREIRO (SGSP) | H | 16.51 | 0.89 |  | 14.6942
|  | 2099 | SERVENTE (SGSP) | H | 13.4 | 1.61 |  | 21.5767
|  | 10608 | CONCRETO FCK=15MPA C/ BRITA 2 | M3 | 252.97 | 0.035 |  | 8.8538
|  | 17710 | ARAME GALVANIZADO N. 10 | Kg | 6.57 | 0.05 |  | 0.3285
|  | 17750 | ARAME GALVANIZADO N. 12 | Kg | 6.72 | 0.09524 |  | 0.64
178015 | TELA GALVANIZADA PARA ALAMBRADO - MALHA 2" FIO 10 | [5 empty] | M2 |  | 52.11
|  | 2020 | PEDREIRO (SGSP) | H | 16.51 | 0.75 |  | 12.3827
|  | 2099 | SERVENTE (SGSP) | H | 13.4 | 0.75 |  | 10.0512
|  | 17750 | ARAME GALVANIZADO N. 12 | Kg | 6.72 | 0.0581 |  | 0.3904
|  | 18035 | TELA ALAMBRADO MALHA 2" - FIO 10 - GALVANIZADA | M2 | 27.89 | 1.05 |  | 29.2845
178019 | FERRO TRABALHADO PARA GRADIS | [5 empty] | KG |  | 6.76
|  | 30542 | FERRO PERFILADO TRABALHADO | KG | 6.76 | 1 |  | 6.7617
178070 | TABELA DE BASQUETE, INCLUSIVE ARO E CESTA - MADEIRA PINTADA | [5 empty] | UN |  | 383.65
|  | 2013 | CARPINTEIRO (SGSP) | H | 16.71 | 1 |  | 16.7176
|  | 2014 | AJUDANTE DE CARPINTEIRO (SGSP) | H | 13.53 | 1 |  | 13.5398
|  | 38050 | TABELA PARA BASQUETE; INCLUSIVE ARO | Un | 353.39 | 1 |  | 353.39
178072 | REPINTURA DE FAIXAS ATÉ 10CM - BORRACHA CLORADA | [5 empty] | M |  | 4.07
|  | 2075 | PINTOR (SGSP) | H | 16.62 | 0.09 |  | 1.4962
|  | 2076 | AJUDANTE DE PINTOR (SGSP) | H | 13.33 | 0.09 |  | 1.1999
|  | 37015 | TINTA A BASE DE BORRACHA CLORADA | L | 34.4 | 0.04 |  | 1.376
178073 | REPINTURA DE FAIXAS ATÉ 10CM - EPÓXI | [5 empty] | M |  | 4.85
|  | 2075 | PINTOR (SGSP) | H | 16.62 | 0.11 |  | 1.8288
|  | 2076 | AJUDANTE DE PINTOR (SGSP) | H | 13.33 | 0.11 |  | 1.4665
|  | 37030 | TINTA A BASE DE RESINA EPÓXI | L | 51.71 | 0.03 |  | 1.5513
180101 | TUTOR E AMARILHO PARA ÁRVORES | [5 empty] | UN |  | 10.98
|  | 2014 | AJUDANTE DE CARPINTEIRO (SGSP) | H | 13.53 | 0.25 |  | 3.3849
|  | 21081 | CAIBRO DE PEROBA DO NORTE 3 X 5 CM - BRUTO - (CUPIÚBA) | M | 3.04 | 2.5 |  | 7.6
180103 | PROTETOR TIPO PARQUE PARA ÁRVORES | [5 empty] | UN |  | 57.91
|  | 2014 | AJUDANTE DE CARPINTEIRO (SGSP) | H | 13.53 | 1 |  | 13.5398
|  | 17515 | PREGO 18 X 27 COMUM - POLIDO | Kg | 5.22 | 0.15 |  | 0.783
|  | 19045 | RIPA DE PEROBA DO NORTE(CUPIÚBA) APARELHADA - 1,5 X 5CM | M | 2.42 | 4 |  | 9.672
|  | 21081 | CAIBRO DE PEROBA DO NORTE 3 X 5 CM - BRUTO - (CUPIÚBA) | M | 3.04 | 10 |  | 30.4
|  | 37005 | TINTA ESMALTE BRILHANTE BRANCA | L | 17.57 | 0.2 |  | 3.514
180203 | ALECRIM DE CAMPINAS (HOLOCALIX GLAZZIOVII) | [5 empty] | UN |  | 164.1
|  | 2085 | JARDINEIRO (SGSP) | H | 13.53 | 0.1 |  | 1.3539
|  | 2086 | AJUDANTE DE JARDINEIRO (SGSP) | H | 10.84 | 2.8 |  | 30.368
|  | 38502 | ADUBO QUÍMICO NPK 10 - 10 - 10 - (PREÇO PARA NÃO PRODUTOR) | Kg | 2.15 | 0.666 |  | 1.4319
|  | 38543 | ALECRIM CAMPINAS - (HOLOCALIX BALANSAE) H=1,50/2,00 M - ÁRVORE ORNAMENTAL | Un | 29.15 | 1 |  | 29.15
|  | 38555 | ADUBO ORGÂNICO - ESTERCO | M3 | 176.07 | 0.099 |  | 17.4309
|  | 38557 | TERRA VEGETAL PRETA | M3 | 149.05 | 0.566 |  | 84.3623
180204 | GOIABA DA SERRA (ACCA SELLOWIANA) | [5 empty] | UN |  | 163.95
|  | 2085 | JARDINEIRO (SGSP) | H | 13.53 | 0.1 |  | 1.3539
|  | 2086 | AJUDANTE DE JARDINEIRO (SGSP) | H | 10.84 | 0.5 |  | 5.4228
|  | 10501 | AREIA LAVADA | M3 | 74.13 | 0.005 |  | 0.3706
|  | 38502 | ADUBO QUÍMICO NPK 10 - 10 - 10 - (PREÇO PARA NÃO PRODUTOR) | Kg | 2.15 | 0.3 |  | 0.645
|  | 38555 | ADUBO ORGÂNICO - ESTERCO | M3 | 176.07 | 0.021 |  | 3.6974
|  | 38557 | TERRA VEGETAL PRETA | M3 | 149.05 | 0.021 |  | 3.13
|  | 38599 | GOIABA DA SERRA - ACCA SELLOWIANA | Un | 149.33 | 1 |  | 149.33
180205 | GUARITÁ (ASTRONIUM GRAVEOLENS) | [5 empty] | UN |  | 151.37
|  | 2085 | JARDINEIRO (SGSP) | H | 13.53 | 0.1 |  | 1.3539
|  | 2086 | AJUDANTE DE JARDINEIRO (SGSP) | H | 10.84 | 0.5 |  | 5.4228
|  | 10501 | AREIA LAVADA | M3 | 74.13 | 0.005 |  | 0.3706
|  | 38502 | ADUBO QUÍMICO NPK 10 - 10 - 10 - (PREÇO PARA NÃO PRODUTOR) | Kg | 2.15 | 0.3 |  | 0.645
|  | 38555 | ADUBO ORGÂNICO - ESTERCO | M3 | 176.07 | 0.021 |  | 3.6974
|  | 38557 | TERRA VEGETAL PRETA | M3 | 149.05 | 0.021 |  | 3.13
|  | 38600 | GUARITÁ - ASTRONIUM GRAVEOLENS | Un | 136.75 | 1 |  | 136.75
180206 | PAU MARFIM (BALFOURODENDRON RIEDELLIANUM) | [5 empty] | UN |  | 145.78
|  | 2085 | JARDINEIRO (SGSP) | H | 13.53 | 0.1 |  | 1.3539
|  | 2086 | AJUDANTE DE JARDINEIRO (SGSP) | H | 10.84 | 0.5 |  | 5.4228
|  | 10501 | AREIA LAVADA | M3 | 74.13 | 0.005 |  | 0.3706
|  | 38502 | ADUBO QUÍMICO NPK 10 - 10 - 10 - (PREÇO PARA NÃO PRODUTOR) | Kg | 2.15 | 0.3 |  | 0.645
|  | 38555 | ADUBO ORGÂNICO - ESTERCO | M3 | 176.07 | 0.021 |  | 3.6974
|  | 38557 | TERRA VEGETAL PRETA | M3 | 149.05 | 0.021 |  | 3.13
|  | 38601 | PAU MARFIM - BALFOURODENDRON RIEDELLIANUM | Un | 131.16 | 1 |  | 131.16
180207 | GUANANDI (CALOPHYLLUM BRASILIENSES) | [5 empty] | UN |  | 150.7
|  | 2085 | JARDINEIRO (SGSP) | H | 13.53 | 0.1 |  | 1.3539
|  | 2086 | AJUDANTE DE JARDINEIRO (SGSP) | H | 10.84 | 0.5 |  | 5.4228
|  | 10501 | AREIA LAVADA | M3 | 74.13 | 0.005 |  | 0.3706
|  | 38502 | ADUBO QUÍMICO NPK 10 - 10 - 10 - (PREÇO PARA NÃO PRODUTOR) | Kg | 2.15 | 0.3 |  | 0.645
|  | 38555 | ADUBO ORGÂNICO - ESTERCO | M3 | 176.07 | 0.021 |  | 3.6974
|  | 38557 | TERRA VEGETAL PRETA | M3 | 149.05 | 0.021 |  | 3.13
|  | 38602 | GUANANDI - CALOPHYLLUM BRASILIENSES | Un | 136.08 | 1 |  | 136.08
180208 | CAMBUCI (CAMPOMANESIA PHAEA) | [5 empty] | UN |  | 140.12
|  | 2085 | JARDINEIRO (SGSP) | H | 13.53 | 0.1 |  | 1.3539
|  | 2086 | AJUDANTE DE JARDINEIRO (SGSP) | H | 10.84 | 0.5 |  | 5.4228
|  | 10501 | AREIA LAVADA | M3 | 74.13 | 0.005 |  | 0.3706
|  | 38502 | ADUBO QUÍMICO NPK 10 - 10 - 10 - (PREÇO PARA NÃO PRODUTOR) | Kg | 2.15 | 0.3 |  | 0.645
|  | 38555 | ADUBO ORGÂNICO - ESTERCO | M3 | 176.07 | 0.021 |  | 3.6974
|  | 38557 | TERRA VEGETAL PRETA | M3 | 149.05 | 0.021 |  | 3.13
|  | 38603 | CAMBUCI - CAMPOMANESIA PHAEA | Un | 125.5 | 1 |  | 125.5
180209 | GABIROBA (CAMPOMANESIA XANTHOCARPA) | [5 empty] | UN |  | 109.03
|  | 2085 | JARDINEIRO (SGSP) | H | 13.53 | 0.1 |  | 1.3539
|  | 2086 | AJUDANTE DE JARDINEIRO (SGSP) | H | 10.84 | 0.5 |  | 5.4228
|  | 10501 | AREIA LAVADA | M3 | 74.13 | 0.005 |  | 0.3706
|  | 38502 | ADUBO QUÍMICO NPK 10 - 10 - 10 - (PREÇO PARA NÃO PRODUTOR) | Kg | 2.15 | 0.3 |  | 0.645
|  | 38555 | ADUBO ORGÂNICO - ESTERCO | M3 | 176.07 | 0.021 |  | 3.6974
|  | 38557 | TERRA VEGETAL PRETA | M3 | 149.05 | 0.021 |  | 3.13
|  | 38604 | GABIROBA - CAMPOMANESIA XANTHOCARPA | Un | 94.41 | 1 |  | 94.41
180210 | CASSIA (CASSIA MULTIJUGA) | [5 empty] | UN |  | 164.88
|  | 2085 | JARDINEIRO (SGSP) | H | 13.53 | 0.1 |  | 1.3539
|  | 2086 | AJUDANTE DE JARDINEIRO (SGSP) | H | 10.84 | 2.8 |  | 30.368
|  | 38502 | ADUBO QUÍMICO NPK 10 - 10 - 10 - (PREÇO PARA NÃO PRODUTOR) | Kg | 2.15 | 1 |  | 2.15
|  | 38540 | CÁSSIA-ALELUIA (SENNA MULTIJUGA) H=1,50/2,00 M - ÁRVORE ORNAMENTAL | Un | 29.21 | 1 |  | 29.21
|  | 38555 | ADUBO ORGÂNICO - ESTERCO | M3 | 176.07 | 0.099 |  | 17.4309
|  | 38557 | TERRA VEGETAL PRETA | M3 | 149.05 | 0.566 |  | 84.3623
180211 | CÁSSIA FERRUGEM (CASSIA FERRUGINEA) | [5 empty] | UN |  | 136.22
|  | 2085 | JARDINEIRO (SGSP) | H | 13.53 | 0.1 |  | 1.3539
|  | 2086 | AJUDANTE DE JARDINEIRO (SGSP) | H | 10.84 | 0.5 |  | 5.4228
|  | 10501 | AREIA LAVADA | M3 | 74.13 | 0.005 |  | 0.3706
|  | 38502 | ADUBO QUÍMICO NPK 10 - 10 - 10 - (PREÇO PARA NÃO PRODUTOR) | Kg | 2.15 | 0.3 |  | 0.645
|  | 38555 | ADUBO ORGÂNICO - ESTERCO | M3 | 176.07 | 0.021 |  | 3.6974
|  | 38557 | TERRA VEGETAL PRETA | M3 | 149.05 | 0.021 |  | 3.13
|  | 38605 | CÁSSIA FERRUGEM - CASSIA FERRUGINEA | Un | 121.6 | 1 |  | 121.6
180212 | FALSO BARBATIMÃO (CASSIA LEPTOPHYLLA) | [5 empty] | UN |  | 145.37
|  | 2085 | JARDINEIRO (SGSP) | H | 13.53 | 0.1 |  | 1.3539
|  | 2086 | AJUDANTE DE JARDINEIRO (SGSP) | H | 10.84 | 0.5 |  | 5.4228
|  | 10501 | AREIA LAVADA | M3 | 74.13 | 0.005 |  | 0.3706
|  | 38502 | ADUBO QUÍMICO NPK 10 - 10 - 10 - (PREÇO PARA NÃO PRODUTOR) | Kg | 2.15 | 0.3 |  | 0.645
|  | 38555 | ADUBO ORGÂNICO - ESTERCO | M3 | 176.07 | 0.021 |  | 3.6974
|  | 38557 | TERRA VEGETAL PRETA | M3 | 149.05 | 0.021 |  | 3.13
|  | 38606 | FALSO BARBATIMÃO - CASSIA LEPTOPHYLLA | Un | 130.75 | 1 |  | 130.75
180213 | PAU VIOLA (CITHAREXYLUM MYRIANTHUM) | [5 empty] | UN |  | 129.11
|  | 2085 | JARDINEIRO (SGSP) | H | 13.53 | 0.1 |  | 1.3539
|  | 2086 | AJUDANTE DE JARDINEIRO (SGSP) | H | 10.84 | 0.5 |  | 5.4228
|  | 10501 | AREIA LAVADA | M3 | 74.13 | 0.005 |  | 0.3706
|  | 38502 | ADUBO QUÍMICO NPK 10 - 10 - 10 - (PREÇO PARA NÃO PRODUTOR) | Kg | 2.15 | 0.3 |  | 0.645
|  | 38555 | ADUBO ORGÂNICO - ESTERCO | M3 | 176.07 | 0.021 |  | 3.6974
|  | 38557 | TERRA VEGETAL PRETA | M3 | 149.05 | 0.021 |  | 3.13
|  | 38607 | PAU VIOLA - CITHAREXYLUM MYRIANTHUM | Un | 114.49 | 1 |  | 114.49
180214 | IPÊ VERDE (CYBYSTAX ANTISYPHILITICA) | [5 empty] | UN |  | 130.99
|  | 2085 | JARDINEIRO (SGSP) | H | 13.53 | 0.1 |  | 1.3539
|  | 2086 | AJUDANTE DE JARDINEIRO (SGSP) | H | 10.84 | 0.5 |  | 5.4228
|  | 10501 | AREIA LAVADA | M3 | 74.13 | 0.005 |  | 0.3706
|  | 38502 | ADUBO QUÍMICO NPK 10 - 10 - 10 - (PREÇO PARA NÃO PRODUTOR) | Kg | 2.15 | 0.3 |  | 0.645
|  | 38555 | ADUBO ORGÂNICO - ESTERCO | M3 | 176.07 | 0.021 |  | 3.6974
|  | 38557 | TERRA VEGETAL PRETA | M3 | 149.05 | 0.021 |  | 3.13
|  | 38608 | IPÊ VERDE - CYBYSTAX ANTISYPHILITICA | Un | 116.37 | 1 |  | 116.37
180215 | SAGUARAGI (COLUBRINA GLANDULOSA) | [5 empty] | UN |  | 130.95
|  | 2085 | JARDINEIRO (SGSP) | H | 13.53 | 0.1 |  | 1.3539
|  | 2086 | AJUDANTE DE JARDINEIRO (SGSP) | H | 10.84 | 0.5 |  | 5.4228
|  | 10501 | AREIA LAVADA | M3 | 74.13 | 0.005 |  | 0.3706
|  | 38502 | ADUBO QUÍMICO NPK 10 - 10 - 10 - (PREÇO PARA NÃO PRODUTOR) | Kg | 2.15 | 0.3 |  | 0.645
|  | 38555 | ADUBO ORGÂNICO - ESTERCO | M3 | 176.07 | 0.021 |  | 3.6974
|  | 38557 | TERRA VEGETAL PRETA | M3 | 149.05 | 0.021 |  | 3.13
|  | 38609 | SAGUARAGI - COLUBRINA GLANDULOSA | Un | 116.33 | 1 |  | 116.33
180216 | MULUNGU ( ERYTHRINA FALCATA) | [5 empty] | UN |  | 137.53
|  | 2085 | JARDINEIRO (SGSP) | H | 13.53 | 0.1 |  | 1.3539
|  | 2086 | AJUDANTE DE JARDINEIRO (SGSP) | H | 10.84 | 0.5 |  | 5.4228
|  | 10501 | AREIA LAVADA | M3 | 74.13 | 0.005 |  | 0.3706
|  | 38502 | ADUBO QUÍMICO NPK 10 - 10 - 10 - (PREÇO PARA NÃO PRODUTOR) | Kg | 2.15 | 0.3 |  | 0.645
|  | 38555 | ADUBO ORGÂNICO - ESTERCO | M3 | 176.07 | 0.021 |  | 3.6974
|  | 38557 | TERRA VEGETAL PRETA | M3 | 149.05 | 0.021 |  | 3.13
|  | 38610 | MULUNGU - ERYTHRINA FALCATA | Un | 122.91 | 1 |  | 122.91
180217 | UVAIA (EUGENIA PYRIFORMIS) | [5 empty] | UN |  | 290.75
|  | 2085 | JARDINEIRO (SGSP) | H | 13.53 | 0.1 |  | 1.3539
|  | 2086 | AJUDANTE DE JARDINEIRO (SGSP) | H | 10.84 | 0.5 |  | 5.4228
|  | 10501 | AREIA LAVADA | M3 | 74.13 | 0.005 |  | 0.3706
|  | 38502 | ADUBO QUÍMICO NPK 10 - 10 - 10 - (PREÇO PARA NÃO PRODUTOR) | Kg | 2.15 | 0.3 |  | 0.645
|  | 38555 | ADUBO ORGÂNICO - ESTERCO | M3 | 176.07 | 0.021 |  | 3.6974
|  | 38557 | TERRA VEGETAL PRETA | M3 | 149.05 | 0.021 |  | 3.13
|  | 38611 | UVAIA (EUGENIA PYRIFORMIS) | Un | 276.13 | 1 |  | 276.13
180218 | PITANGUEIRA ( EUGENIA UNIFLORA) | [5 empty] | UN |  | 122.55
|  | 2085 | JARDINEIRO (SGSP) | H | 13.53 | 0.1 |  | 1.3539
|  | 2086 | AJUDANTE DE JARDINEIRO (SGSP) | H | 10.84 | 0.5 |  | 5.4228
|  | 10501 | AREIA LAVADA | M3 | 74.13 | 0.005 |  | 0.3706
|  | 38502 | ADUBO QUÍMICO NPK 10 - 10 - 10 - (PREÇO PARA NÃO PRODUTOR) | Kg | 2.15 | 0.3 |  | 0.645
|  | 38555 | ADUBO ORGÂNICO - ESTERCO | M3 | 176.07 | 0.021 |  | 3.6974
|  | 38557 | TERRA VEGETAL PRETA | M3 | 149.05 | 0.021 |  | 3.13
|  | 38612 | PITANGUEIRA - EUGENIA UNIFLORA | Un | 107.93 | 1 |  | 107.93
180219 | IPÊ BRANCO (HANDROANTHUS ROSEO ALBA) | [5 empty] | UN |  | 157.67
|  | 2085 | JARDINEIRO (SGSP) | H | 13.53 | 0.1 |  | 1.3539
|  | 2086 | AJUDANTE DE JARDINEIRO (SGSP) | H | 10.84 | 0.5 |  | 5.4228
|  | 10501 | AREIA LAVADA | M3 | 74.13 | 0.005 |  | 0.3706
|  | 38502 | ADUBO QUÍMICO NPK 10 - 10 - 10 - (PREÇO PARA NÃO PRODUTOR) | Kg | 2.15 | 0.3 |  | 0.645
|  | 38555 | ADUBO ORGÂNICO - ESTERCO | M3 | 176.07 | 0.021 |  | 3.6974
|  | 38557 | TERRA VEGETAL PRETA | M3 | 149.05 | 0.021 |  | 3.13
|  | 38613 | IPÊ BRANCO - HANDROANTHUS ROSEO ALBA | Un | 143.05 | 1 |  | 143.05
180220 | IPÊ AMARELO DO BREJO (HANDROANTHUS UMBELLATUS) | [5 empty] | UN |  | 134.23
|  | 2085 | JARDINEIRO (SGSP) | H | 13.53 | 0.1 |  | 1.3539
|  | 2086 | AJUDANTE DE JARDINEIRO (SGSP) | H | 10.84 | 0.5 |  | 5.4228
|  | 10501 | AREIA LAVADA | M3 | 74.13 | 0.005 |  | 0.3706
|  | 38502 | ADUBO QUÍMICO NPK 10 - 10 - 10 - (PREÇO PARA NÃO PRODUTOR) | Kg | 2.15 | 0.3 |  | 0.645
|  | 38555 | ADUBO ORGÂNICO - ESTERCO | M3 | 176.07 | 0.021 |  | 3.6974
|  | 38557 | TERRA VEGETAL PRETA | M3 | 149.05 | 0.021 |  | 3.13
|  | 38614 | IPÊ AMARELO DO BREJO - HANDROANTHUS UMBELLATUS | Un | 119.61 | 1 |  | 119.61
180221 | IPÊ TABACO (HANDROANTHUS VELLOSOI) | [5 empty] | UN |  | 163.87
|  | 2085 | JARDINEIRO (SGSP) | H | 13.53 | 0.1 |  | 1.3539
|  | 2086 | AJUDANTE DE JARDINEIRO (SGSP) | H | 10.84 | 0.5 |  | 5.4228
|  | 10501 | AREIA LAVADA | M3 | 74.13 | 0.005 |  | 0.3706
|  | 38502 | ADUBO QUÍMICO NPK 10 - 10 - 10 - (PREÇO PARA NÃO PRODUTOR) | Kg | 2.15 | 0.3 |  | 0.645
|  | 38555 | ADUBO ORGÂNICO - ESTERCO | M3 | 176.07 | 0.021 |  | 3.6974
|  | 38557 | TERRA VEGETAL PRETA | M3 | 149.05 | 0.021 |  | 3.13
|  | 38615 | IPÊ TABACO - HANDROANTHUS VELLOSOI | Un | 149.25 | 1 |  | 149.25
180222 | INGÁ FEIJÃO (INGA MARGINATA) | [5 empty] | UN |  | 124.82
|  | 2085 | JARDINEIRO (SGSP) | H | 13.53 | 0.1 |  | 1.3539
|  | 2086 | AJUDANTE DE JARDINEIRO (SGSP) | H | 10.84 | 0.5 |  | 5.4228
|  | 10501 | AREIA LAVADA | M3 | 74.13 | 0.005 |  | 0.3706
|  | 38502 | ADUBO QUÍMICO NPK 10 - 10 - 10 - (PREÇO PARA NÃO PRODUTOR) | Kg | 2.15 | 0.3 |  | 0.645
|  | 38555 | ADUBO ORGÂNICO - ESTERCO | M3 | 176.07 | 0.021 |  | 3.6974
|  | 38557 | TERRA VEGETAL PRETA | M3 | 149.05 | 0.021 |  | 3.13
|  | 38616 | INGÁ FEIJÃO - INGA MARGINATA | Un | 110.2 | 1 |  | 110.2
180223 | JACARANDÁ DE MINAS (JACARANDA CUSPIDIFOLIA) | [5 empty] | UN |  | 110.89
|  | 2085 | JARDINEIRO (SGSP) | H | 13.53 | 0.1 |  | 1.3539
|  | 2086 | AJUDANTE DE JARDINEIRO (SGSP) | H | 10.84 | 0.5 |  | 5.4228
|  | 10501 | AREIA LAVADA | M3 | 74.13 | 0.005 |  | 0.3706
|  | 38502 | ADUBO QUÍMICO NPK 10 - 10 - 10 - (PREÇO PARA NÃO PRODUTOR) | Kg | 2.15 | 0.3 |  | 0.645
|  | 38555 | ADUBO ORGÂNICO - ESTERCO | M3 | 176.07 | 0.021 |  | 3.6974
|  | 38557 | TERRA VEGETAL PRETA | M3 | 149.05 | 0.021 |  | 3.13
|  | 38617 | JACARANDÁ DE MINAS - JACARANDA CUSPIDIFOLIA | Un | 96.27 | 1 |  | 96.27
180224 | CAROBÃO (JACARANDA MICRANTHA) | [5 empty] | UN |  | 138.59
|  | 2085 | JARDINEIRO (SGSP) | H | 13.53 | 0.1 |  | 1.3539
|  | 2086 | AJUDANTE DE JARDINEIRO (SGSP) | H | 10.84 | 0.5 |  | 5.4228
|  | 10501 | AREIA LAVADA | M3 | 74.13 | 0.005 |  | 0.3706
|  | 38502 | ADUBO QUÍMICO NPK 10 - 10 - 10 - (PREÇO PARA NÃO PRODUTOR) | Kg | 2.15 | 0.3 |  | 0.645
|  | 38555 | ADUBO ORGÂNICO - ESTERCO | M3 | 176.07 | 0.021 |  | 3.6974
|  | 38557 | TERRA VEGETAL PRETA | M3 | 149.05 | 0.021 |  | 3.13
|  | 38618 | CAROBÃO - JACARANDA MICRANTHA | Un | 123.97 | 1 |  | 123.97
180225 | IPÊ AMARELO (TABEBUIA CHRYSOTRICHA) | [5 empty] | UN |  | 108.85
|  | 2085 | JARDINEIRO (SGSP) | H | 13.53 | 0.1 |  | 1.3539
|  | 2086 | AJUDANTE DE JARDINEIRO (SGSP) | H | 10.84 | 1.6 |  | 17.3531
|  | 38502 | ADUBO QUÍMICO NPK 10 - 10 - 10 - (PREÇO PARA NÃO PRODUTOR) | Kg | 2.15 | 0.052 |  | 0.1118
|  | 38545 | IPÊ AMARELO - H=1,50/2,00 M - (TABEBUIA CHRYSOTRICHA) | Un | 37.8 | 1 |  | 37.8
|  | 38555 | ADUBO ORGÂNICO - ESTERCO | M3 | 176.07 | 0.052 |  | 9.1556
|  | 38557 | TERRA VEGETAL PRETA | M3 | 149.05 | 0.289 |  | 43.0754
180226 | IPÊ ROSA (TABEBUIA AVELLANEDAE) | [5 empty] | UN |  | 178.4
|  | 2085 | JARDINEIRO (SGSP) | H | 13.53 | 0.1 |  | 1.3539
|  | 2086 | AJUDANTE DE JARDINEIRO (SGSP) | H | 10.84 | 2.8 |  | 30.368
|  | 38502 | ADUBO QUÍMICO NPK 10 - 10 - 10 - (PREÇO PARA NÃO PRODUTOR) | Kg | 2.15 | 1 |  | 2.15
|  | 38546 | IPÊ ROSA - H=1,50/2,00 M - (TABEBUIA AVELLANEDAE) | Un | 42.73 | 1 |  | 42.73
|  | 38555 | ADUBO ORGÂNICO - ESTERCO | M3 | 176.07 | 0.099 |  | 17.4309
|  | 38557 | TERRA VEGETAL PRETA | M3 | 149.05 | 0.566 |  | 84.3623
180227 | IPÊ ROXO (TABEBUIA IMPETIGINOSA) | [5 empty] | UN |  | 169.24
|  | 2085 | JARDINEIRO (SGSP) | H | 13.53 | 0.1 |  | 1.3539
|  | 2086 | AJUDANTE DE JARDINEIRO (SGSP) | H | 10.84 | 2.8 |  | 30.368
|  | 38502 | ADUBO QUÍMICO NPK 10 - 10 - 10 - (PREÇO PARA NÃO PRODUTOR) | Kg | 2.15 | 1 |  | 2.15
|  | 38547 | IPÊ ROXO - H=1,50/2,00 M - (TABEBUIA IMPETIGINOSA) | Un | 33.57 | 1 |  | 33.57
|  | 38555 | ADUBO ORGÂNICO - ESTERCO | M3 | 176.07 | 0.099 |  | 17.4309
|  | 38557 | TERRA VEGETAL PRETA | M3 | 149.05 | 0.566 |  | 84.3623
180228 | CAROBINHA (JACARANDA PUBERULA) | [5 empty] | UN |  | 170.62
|  | 2085 | JARDINEIRO (SGSP) | H | 13.53 | 0.1 |  | 1.3539
|  | 2086 | AJUDANTE DE JARDINEIRO (SGSP) | H | 10.84 | 0.5 |  | 5.4228
|  | 10501 | AREIA LAVADA | M3 | 74.13 | 0.005 |  | 0.3706
|  | 38502 | ADUBO QUÍMICO NPK 10 - 10 - 10 - (PREÇO PARA NÃO PRODUTOR) | Kg | 2.15 | 0.3 |  | 0.645
|  | 38555 | ADUBO ORGÂNICO - ESTERCO | M3 | 176.07 | 0.021 |  | 3.6974
|  | 38557 | TERRA VEGETAL PRETA | M3 | 149.05 | 0.021 |  | 3.13
|  | 38619 | CAROBINHA - JACARANDA PUBERULA | Un | 156 | 1 |  | 156
180229 | EMBIRA DE SAPO - LONCHOCARPUS MUELBERGIANUS | [5 empty] | UN |  | 170.62
|  | 2085 | JARDINEIRO (SGSP) | H | 13.53 | 0.1 |  | 1.3539
|  | 2086 | AJUDANTE DE JARDINEIRO (SGSP) | H | 10.84 | 0.5 |  | 5.4228
|  | 10501 | AREIA LAVADA | M3 | 74.13 | 0.005 |  | 0.3706
|  | 38502 | ADUBO QUÍMICO NPK 10 - 10 - 10 - (PREÇO PARA NÃO PRODUTOR) | Kg | 2.15 | 0.3 |  | 0.645
|  | 38555 | ADUBO ORGÂNICO - ESTERCO | M3 | 176.07 | 0.021 |  | 3.6974
|  | 38557 | TERRA VEGETAL PRETA | M3 | 149.05 | 0.021 |  | 3.13
|  | 38620 | EMBIRA DE SAPO - LONCHOCARPUS MUELBERGIANUS | Un | 156 | 1 |  | 156
180230 | AÇOITA CAVALO (LUEHEA DIVARICATA) | [5 empty] | UN |  | 123.12
|  | 2085 | JARDINEIRO (SGSP) | H | 13.53 | 0.1 |  | 1.3539
|  | 2086 | AJUDANTE DE JARDINEIRO (SGSP) | H | 10.84 | 0.5 |  | 5.4228
|  | 10501 | AREIA LAVADA | M3 | 74.13 | 0.005 |  | 0.3706
|  | 38502 | ADUBO QUÍMICO NPK 10 - 10 - 10 - (PREÇO PARA NÃO PRODUTOR) | Kg | 2.15 | 0.3 |  | 0.645
|  | 38555 | ADUBO ORGÂNICO - ESTERCO | M3 | 176.07 | 0.021 |  | 3.6974
|  | 38557 | TERRA VEGETAL PRETA | M3 | 149.05 | 0.021 |  | 3.13
|  | 38621 | AÇOITA CAVALO - LUEHEA DIVARICATA | Un | 108.5 | 1 |  | 108.5
180231 | JACARANDÁ DO CAMPO (MICHAERIUM ACUTIFOLIUM) | [5 empty] | UN |  | 115.21
|  | 2085 | JARDINEIRO (SGSP) | H | 13.53 | 0.1 |  | 1.3539
|  | 2086 | AJUDANTE DE JARDINEIRO (SGSP) | H | 10.84 | 0.5 |  | 5.4228
|  | 10501 | AREIA LAVADA | M3 | 74.13 | 0.005 |  | 0.3706
|  | 38502 | ADUBO QUÍMICO NPK 10 - 10 - 10 - (PREÇO PARA NÃO PRODUTOR) | Kg | 2.15 | 0.3 |  | 0.645
|  | 38555 | ADUBO ORGÂNICO - ESTERCO | M3 | 176.07 | 0.021 |  | 3.6974
|  | 38557 | TERRA VEGETAL PRETA | M3 | 149.05 | 0.021 |  | 3.13
|  | 38622 | JACARANDÁ DO CAMPO - MICHAERIUM ACUTIFOLIUM | Un | 100.59 | 1 |  | 100.59
180232 | JACARANDÁ BRANCO (MICHAERIUM PARAGUAIENSIS) | [5 empty] | UN |  | 107.73
|  | 2085 | JARDINEIRO (SGSP) | H | 13.53 | 0.1 |  | 1.3539
|  | 2086 | AJUDANTE DE JARDINEIRO (SGSP) | H | 10.84 | 0.5 |  | 5.4228
|  | 10501 | AREIA LAVADA | M3 | 74.13 | 0.005 |  | 0.3706
|  | 38502 | ADUBO QUÍMICO NPK 10 - 10 - 10 - (PREÇO PARA NÃO PRODUTOR) | Kg | 2.15 | 0.3 |  | 0.645
|  | 38555 | ADUBO ORGÂNICO - ESTERCO | M3 | 176.07 | 0.021 |  | 3.6974
|  | 38557 | TERRA VEGETAL PRETA | M3 | 149.05 | 0.021 |  | 3.13
|  | 38623 | JACARANDÁ BRANCO - MICHAERIUM PARAGUAIENSIS | Un | 93.11 | 1 |  | 93.11
180233 | CAMBOATÁ BRANCO (MATAYBA ELAEAGNOIDES) | [5 empty] | UN |  | 105.56
|  | 2085 | JARDINEIRO (SGSP) | H | 13.53 | 0.1 |  | 1.3539
|  | 2086 | AJUDANTE DE JARDINEIRO (SGSP) | H | 10.84 | 0.5 |  | 5.4228
|  | 10501 | AREIA LAVADA | M3 | 74.13 | 0.005 |  | 0.3706
|  | 38502 | ADUBO QUÍMICO NPK 10 - 10 - 10 - (PREÇO PARA NÃO PRODUTOR) | Kg | 2.15 | 0.3 |  | 0.645
|  | 38555 | ADUBO ORGÂNICO - ESTERCO | M3 | 176.07 | 0.021 |  | 3.6974
|  | 38557 | TERRA VEGETAL PRETA | M3 | 149.05 | 0.021 |  | 3.13
|  | 38624 | CAMBOATÁ BRANCO - MATAYBA ELAEAGNOIDES | Un | 90.94 | 1 |  | 90.94
180234 | AROEIRA PRETA (MYRACRODURON URUNDEUVA) | [5 empty] | UN |  | 125.06
|  | 2085 | JARDINEIRO (SGSP) | H | 13.53 | 0.1 |  | 1.3539
|  | 2086 | AJUDANTE DE JARDINEIRO (SGSP) | H | 10.84 | 0.5 |  | 5.4228
|  | 10501 | AREIA LAVADA | M3 | 74.13 | 0.005 |  | 0.3706
|  | 38502 | ADUBO QUÍMICO NPK 10 - 10 - 10 - (PREÇO PARA NÃO PRODUTOR) | Kg | 2.15 | 0.3 |  | 0.645
|  | 38555 | ADUBO ORGÂNICO - ESTERCO | M3 | 176.07 | 0.021 |  | 3.6974
|  | 38557 | TERRA VEGETAL PRETA | M3 | 149.05 | 0.021 |  | 3.13
|  | 38625 | AROEIRA PRETA - MYRACRODURON URUNDEUVA | Un | 110.44 | 1 |  | 110.44
180235 | PAINEIRA (CHORISIA SPECIOSA) | [5 empty] | UN |  | 160.01
|  | 2085 | JARDINEIRO (SGSP) | H | 13.53 | 0.1 |  | 1.3539
|  | 2086 | AJUDANTE DE JARDINEIRO (SGSP) | H | 10.84 | 2.8 |  | 30.368
|  | 38502 | ADUBO QUÍMICO NPK 10 - 10 - 10 - (PREÇO PARA NÃO PRODUTOR) | Kg | 2.15 | 1 |  | 2.15
|  | 38555 | ADUBO ORGÂNICO - ESTERCO | M3 | 176.07 | 0.099 |  | 17.4309
|  | 38557 | TERRA VEGETAL PRETA | M3 | 149.05 | 0.566 |  | 84.3623
|  | 38587 | PAINEIRA-ROSA - H=1.50/2.00 M - (CHORISIA SPECIOSA) ÁRVORE ORNAMENTAL | Un | 24.34 | 1 |  | 24.34
180236 | CAMBUÍ (MYRCIA SELLOI) | [5 empty] | UN |  | 109.39
|  | 2085 | JARDINEIRO (SGSP) | H | 13.53 | 0.1 |  | 1.3539
|  | 2086 | AJUDANTE DE JARDINEIRO (SGSP) | H | 10.84 | 0.5 |  | 5.4228
|  | 10501 | AREIA LAVADA | M3 | 74.13 | 0.005 |  | 0.3706
|  | 38502 | ADUBO QUÍMICO NPK 10 - 10 - 10 - (PREÇO PARA NÃO PRODUTOR) | Kg | 2.15 | 0.3 |  | 0.645
|  | 38555 | ADUBO ORGÂNICO - ESTERCO | M3 | 176.07 | 0.021 |  | 3.6974
|  | 38557 | TERRA VEGETAL PRETA | M3 | 149.05 | 0.021 |  | 3.13
|  | 38626 | CAMBUÍ - MYRCIA SELLOI | Un | 94.77 | 1 |  | 94.77
180237 | PAU-BRASIL (CAESALPINIA ECHINATA) | [5 empty] | UN |  | 163.93
|  | 2085 | JARDINEIRO (SGSP) | H | 13.53 | 0.1 |  | 1.3539
|  | 2086 | AJUDANTE DE JARDINEIRO (SGSP) | H | 10.84 | 2.8 |  | 30.368
|  | 38502 | ADUBO QUÍMICO NPK 10 - 10 - 10 - (PREÇO PARA NÃO PRODUTOR) | Kg | 2.15 | 1 |  | 2.15
|  | 38548 | PAU-BRASIL - H=1.50/2.00 M - (CAESALPINIA ECHINATA) ÁRVORE ORNAMENTAL | Un | 28.26 | 1 |  | 28.26
|  | 38555 | ADUBO ORGÂNICO - ESTERCO | M3 | 176.07 | 0.099 |  | 17.4309
|  | 38557 | TERRA VEGETAL PRETA | M3 | 149.05 | 0.566 |  | 84.3623
180238 | CABREÚVA PARDA (MYROCARPUS FRONDOSUS) | [5 empty] | UN |  | 121.23
|  | 2085 | JARDINEIRO (SGSP) | H | 13.53 | 0.1 |  | 1.3539
|  | 2086 | AJUDANTE DE JARDINEIRO (SGSP) | H | 10.84 | 0.5 |  | 5.4228
|  | 10501 | AREIA LAVADA | M3 | 74.13 | 0.005 |  | 0.3706
|  | 38502 | ADUBO QUÍMICO NPK 10 - 10 - 10 - (PREÇO PARA NÃO PRODUTOR) | Kg | 2.15 | 0.3 |  | 0.645
|  | 38555 | ADUBO ORGÂNICO - ESTERCO | M3 | 176.07 | 0.021 |  | 3.6974
|  | 38557 | TERRA VEGETAL PRETA | M3 | 149.05 | 0.021 |  | 3.13
|  | 38627 | CABREÚVA PARDA - MYROCARPUS FRONDOSUS | Un | 106.61 | 1 |  | 106.61
180239 | CABREÚVA ( MIROXYLON PERUIFERUM) | [5 empty] | UN |  | 88.39
|  | 2085 | JARDINEIRO (SGSP) | H | 13.53 | 0.1 |  | 1.3539
|  | 2086 | AJUDANTE DE JARDINEIRO (SGSP) | H | 10.84 | 0.5 |  | 5.4228
|  | 10501 | AREIA LAVADA | M3 | 74.13 | 0.005 |  | 0.3706
|  | 38502 | ADUBO QUÍMICO NPK 10 - 10 - 10 - (PREÇO PARA NÃO PRODUTOR) | Kg | 2.15 | 0.3 |  | 0.645
|  | 38555 | ADUBO ORGÂNICO - ESTERCO | M3 | 176.07 | 0.021 |  | 3.6974
|  | 38557 | TERRA VEGETAL PRETA | M3 | 149.05 | 0.021 |  | 3.13
|  | 38628 | CABREÚVA - MIROXYLON PERUIFERUM | Un | 73.77 | 1 |  | 73.77
180240 | PAU-FERRO (CAESALPINIA FERREA) | [5 empty] | UN |  | 160.99
|  | 2085 | JARDINEIRO (SGSP) | H | 13.53 | 0.1 |  | 1.3539
|  | 2086 | AJUDANTE DE JARDINEIRO (SGSP) | H | 10.84 | 2.8 |  | 30.368
|  | 38502 | ADUBO QUÍMICO NPK 10 - 10 - 10 - (PREÇO PARA NÃO PRODUTOR) | Kg | 2.15 | 1 |  | 2.15
|  | 38555 | ADUBO ORGÂNICO - ESTERCO | M3 | 176.07 | 0.099 |  | 17.4309
|  | 38557 | TERRA VEGETAL PRETA | M3 | 149.05 | 0.566 |  | 84.3623
|  | 38588 | PAU-FERRO - H=1.50/2.00M - (CAESALPINIA FERREA) ÁRVORE ORNAMENTAL | Un | 25.32 | 1 |  | 25.32
180241 | BORDÃO DE VELHO (SAMANEA TUBULOSA) | [5 empty] | UN |  | 97.78
|  | 2085 | JARDINEIRO (SGSP) | H | 13.53 | 0.1 |  | 1.3539
|  | 2086 | AJUDANTE DE JARDINEIRO (SGSP) | H | 10.84 | 0.5 |  | 5.4228
|  | 10501 | AREIA LAVADA | M3 | 74.13 | 0.005 |  | 0.3706
|  | 38502 | ADUBO QUÍMICO NPK 10 - 10 - 10 - (PREÇO PARA NÃO PRODUTOR) | Kg | 2.15 | 0.3 |  | 0.645
|  | 38555 | ADUBO ORGÂNICO - ESTERCO | M3 | 176.07 | 0.021 |  | 3.6974
|  | 38557 | TERRA VEGETAL PRETA | M3 | 149.05 | 0.021 |  | 3.13
|  | 38629 | BORDÃO DE VELHO - SAMANEA TUBULOSA | Un | 83.16 | 1 |  | 83.16
180242 | PITOMBA (TALISIA ESCULENTA) | [5 empty] | UN |  | 105.64
|  | 2085 | JARDINEIRO (SGSP) | H | 13.53 | 0.1 |  | 1.3539
|  | 2086 | AJUDANTE DE JARDINEIRO (SGSP) | H | 10.84 | 0.5 |  | 5.4228
|  | 10501 | AREIA LAVADA | M3 | 74.13 | 0.005 |  | 0.3706
|  | 38502 | ADUBO QUÍMICO NPK 10 - 10 - 10 - (PREÇO PARA NÃO PRODUTOR) | Kg | 2.15 | 0.3 |  | 0.645
|  | 38555 | ADUBO ORGÂNICO - ESTERCO | M3 | 176.07 | 0.021 |  | 3.6974
|  | 38557 | TERRA VEGETAL PRETA | M3 | 149.05 | 0.021 |  | 3.13
|  | 38630 | PITOMBA - TALISIA ESCULENTA | Un | 91.02 | 1 |  | 91.02
180250 | SIBIPIRUNA (CAESALPINIA PELTOPHOROIDES) | [5 empty] | UN |  | 162.73
|  | 2085 | JARDINEIRO (SGSP) | H | 13.53 | 0.1 |  | 1.3539
|  | 2086 | AJUDANTE DE JARDINEIRO (SGSP) | H | 10.84 | 2.8 |  | 30.368
|  | 38502 | ADUBO QUÍMICO NPK 10 - 10 - 10 - (PREÇO PARA NÃO PRODUTOR) | Kg | 2.15 | 1 |  | 2.15
|  | 38555 | ADUBO ORGÂNICO - ESTERCO | M3 | 176.07 | 0.099 |  | 17.4309
|  | 38557 | TERRA VEGETAL PRETA | M3 | 149.05 | 0.566 |  | 84.3623
|  | 38593 | SIBIPIRUNA - H=1.50/2.00 M - (CAESALPINIA PELTOPHOROIDES) ÁRVORE ORNAMENTAL | Un | 27.06 | 1 |  | 27.06
180252 | SUINÃ (ERYTRINA SPECIOSA) | [5 empty] | UN |  | 88.76
|  | 2085 | JARDINEIRO (SGSP) | H | 13.53 | 0.1 |  | 1.3539
|  | 2086 | AJUDANTE DE JARDINEIRO (SGSP) | H | 10.84 | 1.6 |  | 17.3531
|  | 38502 | ADUBO QUÍMICO NPK 10 - 10 - 10 - (PREÇO PARA NÃO PRODUTOR) | Kg | 2.15 | 0.5 |  | 1.075
|  | 38555 | ADUBO ORGÂNICO - ESTERCO | M3 | 176.07 | 0.052 |  | 9.1556
|  | 38557 | TERRA VEGETAL PRETA | M3 | 149.05 | 0.289 |  | 43.0754
|  | 38594 | SUINÃ - H=0.50/0.70 M (ERYTHRINA SPECIOSA) ARBUSTO | Un | 16.75 | 1 |  | 16.75
180255 | TIPUANA (TIPUANA TIPU) | [5 empty] | UN |  | 162.43
|  | 2085 | JARDINEIRO (SGSP) | H | 13.53 | 0.1 |  | 1.3539
|  | 2086 | AJUDANTE DE JARDINEIRO (SGSP) | H | 10.84 | 2.8 |  | 30.368
|  | 38502 | ADUBO QUÍMICO NPK 10 - 10 - 10 - (PREÇO PARA NÃO PRODUTOR) | Kg | 2.15 | 1 |  | 2.15
|  | 38555 | ADUBO ORGÂNICO - ESTERCO | M3 | 176.07 | 0.099 |  | 17.4309
|  | 38557 | TERRA VEGETAL PRETA | M3 | 149.05 | 0.566 |  | 84.3623
|  | 38595 | TIPUANA - H=1.50/2.00 M - (TIPUANA TIPO) ÁRVORE ORNAMENTAL | Un | 26.76 | 1 |  | 26.76
180261 | ARECA BAMBU (CHRYSALIDO CARPUS LUTESCENS) | [5 empty] | UN |  | 36.96
|  | 2085 | JARDINEIRO (SGSP) | H | 13.53 | 0.1 |  | 1.3539
|  | 2086 | AJUDANTE DE JARDINEIRO (SGSP) | H | 10.84 | 0.5 |  | 5.4228
|  | 10501 | AREIA LAVADA | M3 | 74.13 | 0.005 |  | 0.3706
|  | 38502 | ADUBO QUÍMICO NPK 10 - 10 - 10 - (PREÇO PARA NÃO PRODUTOR) | Kg | 2.15 | 0.054 |  | 0.1161
|  | 38555 | ADUBO ORGÂNICO - ESTERCO | M3 | 176.07 | 0.01 |  | 1.7607
|  | 38557 | TERRA VEGETAL PRETA | M3 | 149.05 | 0.073 |  | 10.8806
|  | 38561 | ARECA-BAMBU -H=0.50/1.00 M- (CHRYSALIDO CARPUS LUTESCENS) PALMÁCEA - MEDIDA: "PONTA FOLHA" | Un | 17.06 | 1 |  | 17.06
180263 | BURITI (MAURITIA VINIFERA) | [5 empty] | UN |  | 79.06
|  | 2085 | JARDINEIRO (SGSP) | H | 13.53 | 0.1 |  | 1.3539
|  | 2086 | AJUDANTE DE JARDINEIRO (SGSP) | H | 10.84 | 0.5 |  | 5.4228
|  | 10501 | AREIA LAVADA | M3 | 74.13 | 0.005 |  | 0.3706
|  | 38502 | ADUBO QUÍMICO NPK 10 - 10 - 10 - (PREÇO PARA NÃO PRODUTOR) | Kg | 2.15 | 0.054 |  | 0.1161
|  | 38555 | ADUBO ORGÂNICO - ESTERCO | M3 | 176.07 | 0.01 |  | 1.7607
|  | 38557 | TERRA VEGETAL PRETA | M3 | 149.05 | 0.073 |  | 10.8806
|  | 38565 | BURITI - H=1,50/2,00 M - (MAURITIA VINIFERA) PALMÁCEA - MEDIDA: "PONTA FOLHA" | Un | 59.16 | 1 |  | 59.16
180265 | COLINIA (CHAMAEDOREA ELEGANS) | [5 empty] | UN |  | 154.2
|  | 2085 | JARDINEIRO (SGSP) | H | 13.53 | 0.1 |  | 1.3539
|  | 2086 | AJUDANTE DE JARDINEIRO (SGSP) | H | 10.84 | 0.5 |  | 5.4228
|  | 10501 | AREIA LAVADA | M3 | 74.13 | 0.005 |  | 0.3706
|  | 38502 | ADUBO QUÍMICO NPK 10 - 10 - 10 - (PREÇO PARA NÃO PRODUTOR) | Kg | 2.15 | 0.054 |  | 0.1161
|  | 38555 | ADUBO ORGÂNICO - ESTERCO | M3 | 176.07 | 0.01 |  | 1.7607
|  | 38557 | TERRA VEGETAL PRETA | M3 | 149.05 | 0.073 |  | 10.8806
|  | 38566 | COLINIA - H=1,5/ 2,0M - (CHAMAEDOREA ELEGANS) PALMÁCEA - MEDIDA: "PONTA FOLHA" | Un | 134.3 | 1 |  | 134.3
180267 | COQUEIRO (COCOS NUCIFERA) | [5 empty] | UN |  | 85.21
|  | 2085 | JARDINEIRO (SGSP) | H | 13.53 | 0.1 |  | 1.3539
|  | 2086 | AJUDANTE DE JARDINEIRO (SGSP) | H | 10.84 | 0.5 |  | 5.4228
|  | 10501 | AREIA LAVADA | M3 | 74.13 | 0.005 |  | 0.3706
|  | 38502 | ADUBO QUÍMICO NPK 10 - 10 - 10 - (PREÇO PARA NÃO PRODUTOR) | Kg | 2.15 | 0.054 |  | 0.1161
|  | 38555 | ADUBO ORGÂNICO - ESTERCO | M3 | 176.07 | 0.01 |  | 1.7607
|  | 38557 | TERRA VEGETAL PRETA | M3 | 149.05 | 0.073 |  | 10.8806
|  | 38562 | COQUEIRO - H=1,50/2,00 M - (COCOS NUCIFERA) PALMÁCEA - MEDIDA: "PONTA FOLHA" | Un | 65.31 | 1 |  | 65.31
180270 | GUARIROBA (SYAGRUS OLERACEA) | [5 empty] | UN |  | 65.5
|  | 2085 | JARDINEIRO (SGSP) | H | 13.53 | 0.1 |  | 1.3539
|  | 2086 | AJUDANTE DE JARDINEIRO (SGSP) | H | 10.84 | 0.5 |  | 5.4228
|  | 10501 | AREIA LAVADA | M3 | 74.13 | 0.005 |  | 0.3706
|  | 38502 | ADUBO QUÍMICO NPK 10 - 10 - 10 - (PREÇO PARA NÃO PRODUTOR) | Kg | 2.15 | 0.054 |  | 0.1161
|  | 38555 | ADUBO ORGÂNICO - ESTERCO | M3 | 176.07 | 0.01 |  | 1.7607
|  | 38557 | TERRA VEGETAL PRETA | M3 | 149.05 | 0.073 |  | 10.8806
|  | 38563 | GUARIROBA - H=1,50/2.00M - (SYAGRUS OLERACEA) PALMÁCEA - MEDIDA: "PONTA FOLHA" | Un | 45.6 | 1 |  | 45.6
180273 | JERIVÁ (ARECASTRUM ROMANZOFFIANUM) | [5 empty] | UN |  | 104.05
|  | 2085 | JARDINEIRO (SGSP) | H | 13.53 | 0.1 |  | 1.3539
|  | 2086 | AJUDANTE DE JARDINEIRO (SGSP) | H | 10.84 | 0.5 |  | 5.4228
|  | 10501 | AREIA LAVADA | M3 | 74.13 | 0.005 |  | 0.3706
|  | 38502 | ADUBO QUÍMICO NPK 10 - 10 - 10 - (PREÇO PARA NÃO PRODUTOR) | Kg | 2.15 | 0.054 |  | 0.1161
|  | 38555 | ADUBO ORGÂNICO - ESTERCO | M3 | 176.07 | 0.01 |  | 1.7607
|  | 38557 | TERRA VEGETAL PRETA | M3 | 149.05 | 0.073 |  | 10.8806
|  | 38564 | JERIVÁ - (SYAGRUS ROMANZOFFIANA) H=1,50 A 2,00 M - PALMÁCEA - MEDIDA: "PONTA FOLHA" | Un | 84.15 | 1 |  | 84.15
180275 | LATÂNIA (LATANIA SPP) | [5 empty] | UN |  | 47.84
|  | 2085 | JARDINEIRO (SGSP) | H | 13.53 | 0.1 |  | 1.3539
|  | 2086 | AJUDANTE DE JARDINEIRO (SGSP) | H | 10.84 | 0.5 |  | 5.4228
|  | 10501 | AREIA LAVADA | M3 | 74.13 | 0.005 |  | 0.3706
|  | 38502 | ADUBO QUÍMICO NPK 10 - 10 - 10 - (PREÇO PARA NÃO PRODUTOR) | Kg | 2.15 | 0.054 |  | 0.1161
|  | 38511 | LATÂNIA - H=0.50/1.00 M - (LATANIA SPP) PALMEIRA - MEDIDA: "PONTA FOLHA" | Un | 27.94 | 1 |  | 27.94
|  | 38555 | ADUBO ORGÂNICO - ESTERCO | M3 | 176.07 | 0.01 |  | 1.7607
|  | 38557 | TERRA VEGETAL PRETA | M3 | 149.05 | 0.073 |  | 10.8806
180277 | SEAFORTIA (ARCHONTO PHOENIX CUNNINGHAMIANA) | [5 empty] | UN |  | 63.63
|  | 2085 | JARDINEIRO (SGSP) | H | 13.53 | 0.1 |  | 1.3539
|  | 2086 | AJUDANTE DE JARDINEIRO (SGSP) | H | 10.84 | 0.5 |  | 5.4228
|  | 10501 | AREIA LAVADA | M3 | 74.13 | 0.005 |  | 0.3706
|  | 38502 | ADUBO QUÍMICO NPK 10 - 10 - 10 - (PREÇO PARA NÃO PRODUTOR) | Kg | 2.15 | 0.054 |  | 0.1161
|  | 38512 | SEAFORTIA - H=1.50/2.00 M - (ARCHONTOPHOENIX CUNNINGHAMIANA) PALMÁCEA - MEDIDA: "PONTA FOLHA" | Un | 43.73 | 1 |  | 43.73
|  | 38555 | ADUBO ORGÂNICO - ESTERCO | M3 | 176.07 | 0.01 |  | 1.7607
|  | 38557 | TERRA VEGETAL PRETA | M3 | 149.05 | 0.073 |  | 10.8806
180280 | PALMEIRA IMPERIAL (ROY STONEAOLERACEA) | [5 empty] | UN |  | 56.2
|  | 2085 | JARDINEIRO (SGSP) | H | 13.53 | 0.1 |  | 1.3539
|  | 2086 | AJUDANTE DE JARDINEIRO (SGSP) | H | 10.84 | 0.5 |  | 5.4228
|  | 10501 | AREIA LAVADA | M3 | 74.13 | 0.005 |  | 0.3706
|  | 38502 | ADUBO QUÍMICO NPK 10 - 10 - 10 - (PREÇO PARA NÃO PRODUTOR) | Kg | 2.15 | 0.054 |  | 0.1161
|  | 38513 | PALMEIRA IMPERIAL (ROYSTONEA OLERACEA) H=1,5 A 2,0 M - MEDIDA: "PONTA FOLHA" | Un | 36.3 | 1 |  | 36.3
|  | 38555 | ADUBO ORGÂNICO - ESTERCO | M3 | 176.07 | 0.01 |  | 1.7607
|  | 38557 | TERRA VEGETAL PRETA | M3 | 149.05 | 0.073 |  | 10.8806
180290 | PATA DE VACA (BAUHINIA VARIEGATA) | [5 empty] | UN |  | 171.06
|  | 2085 | JARDINEIRO (SGSP) | H | 13.53 | 0.1 |  | 1.3539
|  | 2086 | AJUDANTE DE JARDINEIRO (SGSP) | H | 10.84 | 2.8 |  | 30.368
|  | 38502 | ADUBO QUÍMICO NPK 10 - 10 - 10 - (PREÇO PARA NÃO PRODUTOR) | Kg | 2.15 | 1 |  | 2.15
|  | 38555 | ADUBO ORGÂNICO - ESTERCO | M3 | 176.07 | 0.099 |  | 17.4309
|  | 38557 | TERRA VEGETAL PRETA | M3 | 149.05 | 0.566 |  | 84.3623
|  | 38596 | ÁRVORE ORNAM. H=1.50/2.00 M - PATA-DE-VACA | Un | 35.39 | 1 |  | 35.39
180291 | QUARESMEIRA (TIBOUCHINA GRANULOSA) | [5 empty] | UN |  | 161.61
|  | 2085 | JARDINEIRO (SGSP) | H | 13.53 | 0.1 |  | 1.3539
|  | 2086 | AJUDANTE DE JARDINEIRO (SGSP) | H | 10.84 | 2.8 |  | 30.368
|  | 38502 | ADUBO QUÍMICO NPK 10 - 10 - 10 - (PREÇO PARA NÃO PRODUTOR) | Kg | 2.15 | 1 |  | 2.15
|  | 38555 | ADUBO ORGÂNICO - ESTERCO | M3 | 176.07 | 0.099 |  | 17.4309
|  | 38557 | TERRA VEGETAL PRETA | M3 | 149.05 | 0.566 |  | 84.3623
|  | 38597 | ÁRVORE ORNAM. H=1.50/2.00 M - QUARESMEIRA | Un | 25.94 | 1 |  | 25.94
180292 | MANACA DA SERRA (TIBOUCHINA MUTABILIS) | [5 empty] | UN |  | 166.43
|  | 2085 | JARDINEIRO (SGSP) | H | 13.53 | 0.1 |  | 1.3539
|  | 2086 | AJUDANTE DE JARDINEIRO (SGSP) | H | 10.84 | 2.8 |  | 30.368
|  | 38502 | ADUBO QUÍMICO NPK 10 - 10 - 10 - (PREÇO PARA NÃO PRODUTOR) | Kg | 2.15 | 1 |  | 2.15
|  | 38555 | ADUBO ORGÂNICO - ESTERCO | M3 | 176.07 | 0.099 |  | 17.4309
|  | 38557 | TERRA VEGETAL PRETA | M3 | 149.05 | 0.566 |  | 84.3623
|  | 38598 | ÁRVORE ORNAM. H=1.50/2.00 M - MANACÁ-DA-SERRA | Un | 30.76 | 1 |  | 30.76
180301 | GRAMA BATATAES EM PLACAS (PASPALUM NOTATUM) | [5 empty] | M2 |  | 10.64
|  | 2085 | JARDINEIRO (SGSP) | H | 13.53 | 0.1 |  | 1.3539
|  | 2086 | AJUDANTE DE JARDINEIRO (SGSP) | H | 10.84 | 0.375 |  | 4.0671
|  | 38502 | ADUBO QUÍMICO NPK 10 - 10 - 10 - (PREÇO PARA NÃO PRODUTOR) | Kg | 2.15 | 0.1 |  | 0.215
|  | 38503 | CALCÁRIO DOLOMÍTICO - UTILIZADO EM PLANTIO | Kg | 0.62 | 0.05 |  | 0.031
|  | 38550 | GRAMA BATATAIS EM PLACAS (PASPALUM NOTATUM) (NÃO INSTALADA) | M2 | 3.52 | 1 |  | 3.52
|  | 38556 | TERRA VEGETAL MARROM | M3 | 72.85 | 0.02 |  | 1.457
180303 | GRAMA SÃO CARLOS EM PLACAS (ANOXONOPUS OBTUSIFOLIUS) | [5 empty] | M2 |  | 12.59
|  | 2085 | JARDINEIRO (SGSP) | H | 13.53 | 0.1 |  | 1.3539
|  | 2086 | AJUDANTE DE JARDINEIRO (SGSP) | H | 10.84 | 0.375 |  | 4.0671
|  | 38502 | ADUBO QUÍMICO NPK 10 - 10 - 10 - (PREÇO PARA NÃO PRODUTOR) | Kg | 2.15 | 0.1 |  | 0.215
|  | 38503 | CALCÁRIO DOLOMÍTICO - UTILIZADO EM PLANTIO | Kg | 0.62 | 0.05 |  | 0.031
|  | 38554 | GRAMA SÃO CARLOS - EM PLACAS (AXONOPUS OBTUSIFOLIUS) NÃO INSTALADA - FORNECIMENTO OBRA GRANDE SÃO PAULO | M2 | 5.47 | 1 |  | 5.47
|  | 38556 | TERRA VEGETAL MARROM | M3 | 72.85 | 0.02 |  | 1.457
180305 | GRAMA ESMERALDA | [5 empty] | M2 |  | 28.35
|  | 2085 | JARDINEIRO (SGSP) | H | 13.53 | 0.1 |  | 1.3539
|  | 2086 | AJUDANTE DE JARDINEIRO (SGSP) | H | 10.84 | 0.7 |  | 7.592
|  | 38016 | GRAMA ESMERALDA | M2 | 3.74 | 1 |  | 3.74
|  | 38502 | ADUBO QUÍMICO NPK 10 - 10 - 10 - (PREÇO PARA NÃO PRODUTOR) | Kg | 2.15 | 0.1 |  | 0.215
|  | 38555 | ADUBO ORGÂNICO - ESTERCO | M3 | 176.07 | 0.02 |  | 3.5214
|  | 38557 | TERRA VEGETAL PRETA | M3 | 149.05 | 0.08 |  | 11.924
180307 | GRAMA PRETA (OPHIOPOGUM JAPONICUS) - 36 MUDAS POR M2 | [5 empty] | M2 |  | 29
|  | 2085 | JARDINEIRO (SGSP) | H | 13.53 | 0.1 |  | 1.3539
|  | 2086 | AJUDANTE DE JARDINEIRO (SGSP) | H | 10.84 | 0.375 |  | 4.0671
|  | 38502 | ADUBO QUÍMICO NPK 10 - 10 - 10 - (PREÇO PARA NÃO PRODUTOR) | Kg | 2.15 | 0.1 |  | 0.215
|  | 38503 | CALCÁRIO DOLOMÍTICO - UTILIZADO EM PLANTIO | Kg | 0.62 | 0.05 |  | 0.031
|  | 38552 | GRAMA PRETA - 36 MUDAS POR M2 (OPHIOPOGUM JAPONICUS) | M2 | 21.88 | 1 |  | 21.88
|  | 38556 | TERRA VEGETAL MARROM | M3 | 72.85 | 0.02 |  | 1.457
180313 | CINERARIA (SENECIO CINERARIA) | [5 empty] | DÚZIA |  | 38.25
|  | 2085 | JARDINEIRO (SGSP) | H | 13.53 | 0.1 |  | 1.3539
|  | 2086 | AJUDANTE DE JARDINEIRO (SGSP) | H | 10.84 | 0.8 |  | 8.6765
|  | 38502 | ADUBO QUÍMICO NPK 10 - 10 - 10 - (PREÇO PARA NÃO PRODUTOR) | Kg | 2.15 | 0.1 |  | 0.215
|  | 38523 | CINERÁRIA (SENECIO CINERARIA) FORRAÇÃO | Dúzia | 12.69 | 1 |  | 12.69
|  | 38555 | ADUBO ORGÂNICO - ESTERCO | M3 | 176.07 | 0.015 |  | 2.641
|  | 38557 | TERRA VEGETAL PRETA | M3 | 149.05 | 0.085 |  | 12.6692
180315 | CLOROFITO (CLOROPHYTUM CROMOSSUM) | [5 empty] | DÚZIA |  | 25.05
|  | 2085 | JARDINEIRO (SGSP) | H | 13.53 | 0.1 |  | 1.3539
|  | 2086 | AJUDANTE DE JARDINEIRO (SGSP) | H | 10.84 | 0.4 |  | 4.3382
|  | 38502 | ADUBO QUÍMICO NPK 10 - 10 - 10 - (PREÇO PARA NÃO PRODUTOR) | Kg | 2.15 | 0.05 |  | 0.1075
|  | 38555 | ADUBO ORGÂNICO - ESTERCO | M3 | 176.07 | 0.008 |  | 1.4085
|  | 38557 | TERRA VEGETAL PRETA | M3 | 149.05 | 0.042 |  | 6.2601
|  | 38571 | CLOROFITO (CLOROPHYTUM CROMOSSUM) FORRAÇÃO | Dúzia | 11.58 | 1 |  | 11.58
180317 | FILODENDRO (PHILODENDRON BIPINNATIFIDUM) | [5 empty] | DÚZIA |  | 44.69
|  | 2085 | JARDINEIRO (SGSP) | H | 13.53 | 0.1 |  | 1.3539
|  | 2086 | AJUDANTE DE JARDINEIRO (SGSP) | H | 10.84 | 0.8 |  | 8.6765
|  | 38502 | ADUBO QUÍMICO NPK 10 - 10 - 10 - (PREÇO PARA NÃO PRODUTOR) | Kg | 2.15 | 0.1 |  | 0.215
|  | 38555 | ADUBO ORGÂNICO - ESTERCO | M3 | 176.07 | 0.015 |  | 2.641
|  | 38557 | TERRA VEGETAL PRETA | M3 | 149.05 | 0.085 |  | 12.6692
|  | 38574 | FILODENDRO (PHILODENDRON BIPINNATIFIDUM) FORRAÇÃO | Dúzia | 19.13 | 1 |  | 19.13
180319 | HERA (HEDERA HELIX) | [5 empty] | DÚZIA |  | 25.15
|  | 2085 | JARDINEIRO (SGSP) | H | 13.53 | 0.1 |  | 1.3539
|  | 2086 | AJUDANTE DE JARDINEIRO (SGSP) | H | 10.84 | 0.4 |  | 4.3382
|  | 38502 | ADUBO QUÍMICO NPK 10 - 10 - 10 - (PREÇO PARA NÃO PRODUTOR) | Kg | 2.15 | 0.05 |  | 0.1075
|  | 38524 | HERA INGLESA (HEDERA HELIX) FORRAÇÃO | Dúzia | 11.68 | 1 |  | 11.68
|  | 38555 | ADUBO ORGÂNICO - ESTERCO | M3 | 176.07 | 0.008 |  | 1.4085
|  | 38557 | TERRA VEGETAL PRETA | M3 | 149.05 | 0.042 |  | 6.2601
180321 | LÍRIO (HEMEROCALLIS FLAVA) | [5 empty] | DÚZIA |  | 37.58
|  | 2085 | JARDINEIRO (SGSP) | H | 13.53 | 0.1 |  | 1.3539
|  | 2086 | AJUDANTE DE JARDINEIRO (SGSP) | H | 10.84 | 0.4 |  | 4.3382
|  | 38502 | ADUBO QUÍMICO NPK 10 - 10 - 10 - (PREÇO PARA NÃO PRODUTOR) | Kg | 2.15 | 0.05 |  | 0.1075
|  | 38525 | LÍRIO AMARELO (HEMEROCALLIS FLAVA) FORRAÇÃO | Dúzia | 24.11 | 1 |  | 24.11
|  | 38555 | ADUBO ORGÂNICO - ESTERCO | M3 | 176.07 | 0.008 |  | 1.4085
|  | 38557 | TERRA VEGETAL PRETA | M3 | 149.05 | 0.042 |  | 6.2601
180323 | MARIA SEM VERGONHA (IMPATIENS SPP) | [5 empty] | DÚZIA |  | 27.13
|  | 2085 | JARDINEIRO (SGSP) | H | 13.53 | 0.1 |  | 1.3539
|  | 2086 | AJUDANTE DE JARDINEIRO (SGSP) | H | 10.84 | 0.4 |  | 4.3382
|  | 38502 | ADUBO QUÍMICO NPK 10 - 10 - 10 - (PREÇO PARA NÃO PRODUTOR) | Kg | 2.15 | 0.05 |  | 0.1075
|  | 38555 | ADUBO ORGÂNICO - ESTERCO | M3 | 176.07 | 0.008 |  | 1.4085
|  | 38557 | TERRA VEGETAL PRETA | M3 | 149.05 | 0.042 |  | 6.2601
|  | 38572 | MARIA-SEM-VERGONHA (IMPATIENS SPP) FORRAÇÃO | Dúzia | 13.66 | 1 |  | 13.66
180325 | MONSTERA (MONSTERA DELICIOSA) | [5 empty] | UN |  | 43.49
|  | 2085 | JARDINEIRO (SGSP) | H | 13.53 | 0.1 |  | 1.3539
|  | 2086 | AJUDANTE DE JARDINEIRO (SGSP) | H | 10.84 | 0.5 |  | 5.4228
|  | 38502 | ADUBO QUÍMICO NPK 10 - 10 - 10 - (PREÇO PARA NÃO PRODUTOR) | Kg | 2.15 | 0.064 |  | 0.1376
|  | 38527 | MONSTERA (MONSTERA DELICIOSA) | Un | 23.93 | 1 |  | 23.93
|  | 38555 | ADUBO ORGÂNICO - ESTERCO | M3 | 176.07 | 0.01 |  | 1.7607
|  | 38557 | TERRA VEGETAL PRETA | M3 | 149.05 | 0.073 |  | 10.8806
180327 | PILEA (PILEA CADIEREI) | [5 empty] | DÚZIA |  | 25.06
|  | 2085 | JARDINEIRO (SGSP) | H | 13.53 | 0.1 |  | 1.3539
|  | 2086 | AJUDANTE DE JARDINEIRO (SGSP) | H | 10.84 | 0.4 |  | 4.3382
|  | 38502 | ADUBO QUÍMICO NPK 10 - 10 - 10 - (PREÇO PARA NÃO PRODUTOR) | Kg | 2.15 | 0.05 |  | 0.1075
|  | 38555 | ADUBO ORGÂNICO - ESTERCO | M3 | 176.07 | 0.008 |  | 1.4085
|  | 38557 | TERRA VEGETAL PRETA | M3 | 149.05 | 0.042 |  | 6.2601
|  | 38573 | PILÉA (PILEA CADIEREI) FORRAÇÃO | Dúzia | 11.59 | 1 |  | 11.59
180329 | VEDELIA (WEDELIA PALUDARIS) | [5 empty] | DÚZIA |  | 26.14
|  | 2085 | JARDINEIRO (SGSP) | H | 13.53 | 0.1 |  | 1.3539
|  | 2086 | AJUDANTE DE JARDINEIRO (SGSP) | H | 10.84 | 0.4 |  | 4.3382
|  | 38502 | ADUBO QUÍMICO NPK 10 - 10 - 10 - (PREÇO PARA NÃO PRODUTOR) | Kg | 2.15 | 0.05 |  | 0.1075
|  | 38526 | VEDÉLIA (WEDELIA PALUDOSA) FORRAÇÃO | Dúzia | 12.67 | 1 |  | 12.67
|  | 38555 | ADUBO ORGÂNICO - ESTERCO | M3 | 176.07 | 0.008 |  | 1.4085
|  | 38557 | TERRA VEGETAL PRETA | M3 | 149.05 | 0.042 |  | 6.2601
180341 | IPOMÉIA (IPOMEIA LEARII) | [5 empty] | UN |  | 25.85
|  | 2085 | JARDINEIRO (SGSP) | H | 13.53 | 0.08 |  | 1.0831
|  | 2086 | AJUDANTE DE JARDINEIRO (SGSP) | H | 10.84 | 0.1 |  | 1.0845
|  | 38502 | ADUBO QUÍMICO NPK 10 - 10 - 10 - (PREÇO PARA NÃO PRODUTOR) | Kg | 2.15 | 0.01 |  | 0.0215
|  | 38528 | IPOMEIA - H=1,00/1,50 M - (IPOMOEA LEARII) TREPADEIRA | Un | 22.44 | 1 |  | 22.44
|  | 38555 | ADUBO ORGÂNICO - ESTERCO | M3 | 176.07 | 0.001 |  | 0.176
|  | 38557 | TERRA VEGETAL PRETA | M3 | 149.05 | 0.007 |  | 1.0433
180343 | JASMIM ESTRELA (TRACHELOSPERMOM JASMINDA) | [5 empty] | UN |  | 33.74
|  | 2085 | JARDINEIRO (SGSP) | H | 13.53 | 0.1 |  | 1.3539
|  | 2086 | AJUDANTE DE JARDINEIRO (SGSP) | H | 10.84 | 0.5 |  | 5.4228
|  | 38502 | ADUBO QUÍMICO NPK 10 - 10 - 10 - (PREÇO PARA NÃO PRODUTOR) | Kg | 2.15 | 0.064 |  | 0.1376
|  | 38555 | ADUBO ORGÂNICO - ESTERCO | M3 | 176.07 | 0.01 |  | 1.7607
|  | 38557 | TERRA VEGETAL PRETA | M3 | 149.05 | 0.073 |  | 10.8806
|  | 38567 | JASMIM ESTRELA - H=0,50/0,70 M - (TRACHELOSPERMOM JASMINDA) TREPADEIRA | Un | 14.18 | 1 |  | 14.18
180345 | LÁGRIMA DE CRISTO (CLERODENDRON THOMSONAE) | [5 empty] | UN |  | 31.42
|  | 2085 | JARDINEIRO (SGSP) | H | 13.53 | 0.1 |  | 1.3539
|  | 2086 | AJUDANTE DE JARDINEIRO (SGSP) | H | 10.84 | 0.5 |  | 5.4228
|  | 38502 | ADUBO QUÍMICO NPK 10 - 10 - 10 - (PREÇO PARA NÃO PRODUTOR) | Kg | 2.15 | 0.064 |  | 0.1376
|  | 38555 | ADUBO ORGÂNICO - ESTERCO | M3 | 176.07 | 0.01 |  | 1.7607
|  | 38557 | TERRA VEGETAL PRETA | M3 | 149.05 | 0.073 |  | 10.8806
|  | 38568 | LÁGRIMA DE CRISTO - H=0,50/0,70 M -(CLERODENDRON THOMSONAE) TREPADEIRA | Un | 11.86 | 1 |  | 11.86
180347 | MARACUJÁ (PASSIFLORA COERULEA) | [5 empty] | UN |  | 30.17
|  | 2085 | JARDINEIRO (SGSP) | H | 13.53 | 0.1 |  | 1.3539
|  | 2086 | AJUDANTE DE JARDINEIRO (SGSP) | H | 10.84 | 0.5 |  | 5.4228
|  | 38502 | ADUBO QUÍMICO NPK 10 - 10 - 10 - (PREÇO PARA NÃO PRODUTOR) | Kg | 2.15 | 0.064 |  | 0.1376
|  | 38529 | MARACUJÁ - H=0.50/0.70M - (PASSIFLORA COERULEA) TREPADEIRA | Un | 10.61 | 1 |  | 10.61
|  | 38555 | ADUBO ORGÂNICO - ESTERCO | M3 | 176.07 | 0.01 |  | 1.7607
|  | 38557 | TERRA VEGETAL PRETA | M3 | 149.05 | 0.073 |  | 10.8806
180349 | PRIMAVERA (BOUGAINVILLEA GLABRA) | [5 empty] | UN |  | 37.19
|  | 2085 | JARDINEIRO (SGSP) | H | 13.53 | 0.1 |  | 1.3539
|  | 2086 | AJUDANTE DE JARDINEIRO (SGSP) | H | 10.84 | 0.5 |  | 5.4228
|  | 38502 | ADUBO QUÍMICO NPK 10 - 10 - 10 - (PREÇO PARA NÃO PRODUTOR) | Kg | 2.15 | 0.064 |  | 0.1376
|  | 38555 | ADUBO ORGÂNICO - ESTERCO | M3 | 176.07 | 0.01 |  | 1.7607
|  | 38557 | TERRA VEGETAL PRETA | M3 | 149.05 | 0.073 |  | 10.8806
|  | 38569 | PRIMAVERA - H=0.50/0.70 M - (BOUGAINVILLEA GLABRA) TREPADEIRA | Un | 17.63 | 1 |  | 17.63
180351 | TUMBERGIA (THUNBERGIA GRANDIFLORA) | [5 empty] | UN |  | 28.89
|  | 2085 | JARDINEIRO (SGSP) | H | 13.53 | 0.1 |  | 1.3539
|  | 2086 | AJUDANTE DE JARDINEIRO (SGSP) | H | 10.84 | 0.5 |  | 5.4228
|  | 38502 | ADUBO QUÍMICO NPK 10 - 10 - 10 - (PREÇO PARA NÃO PRODUTOR) | Kg | 2.15 | 0.064 |  | 0.1376
|  | 38531 | TUMBERGIA - H=0,50/0,70 M - (THUNBERGIA GRANDIFLORA) TREPADEIRA | Un | 9.33 | 1 |  | 9.33
|  | 38555 | ADUBO ORGÂNICO - ESTERCO | M3 | 176.07 | 0.01 |  | 1.7607
|  | 38557 | TERRA VEGETAL PRETA | M3 | 149.05 | 0.073 |  | 10.8806
180353 | UNHA DE GATO (FICUS PUMILA) | [5 empty] | UN |  | 4.25
|  | 2085 | JARDINEIRO (SGSP) | H | 13.53 | 0.08 |  | 1.0831
|  | 2086 | AJUDANTE DE JARDINEIRO (SGSP) | H | 10.84 | 0.1 |  | 1.0845
|  | 38502 | ADUBO QUÍMICO NPK 10 - 10 - 10 - (PREÇO PARA NÃO PRODUTOR) | Kg | 2.15 | 0.01 |  | 0.0215
|  | 38555 | ADUBO ORGÂNICO - ESTERCO | M3 | 176.07 | 0.001 |  | 0.176
|  | 38557 | TERRA VEGETAL PRETA | M3 | 149.05 | 0.007 |  | 1.0433
|  | 38570 | UNHA-DE-GATO H=0.10/0.15M - (FICUS PUMILA) TREPADEIRA | Un | 0.84 | 1 |  | 0.84
180361 | ABUTILOM (ABUTILON STRIATUM) | [5 empty] | UN |  | 25.25
|  | 2085 | JARDINEIRO (SGSP) | H | 13.53 | 0.1 |  | 1.3539
|  | 2086 | AJUDANTE DE JARDINEIRO (SGSP) | H | 10.84 | 0.5 |  | 5.4228
|  | 38502 | ADUBO QUÍMICO NPK 10 - 10 - 10 - (PREÇO PARA NÃO PRODUTOR) | Kg | 2.15 | 0.064 |  | 0.1376
|  | 38533 | ABUTILOM - H=0,50/0,70 M - ( ABUTILOM STRIATUM ) ARBUSTO - MEDIDA: "PONTA FOLHA" | Un | 5.69 | 1 |  | 5.69
|  | 38555 | ADUBO ORGÂNICO - ESTERCO | M3 | 176.07 | 0.01 |  | 1.7607
|  | 38557 | TERRA VEGETAL PRETA | M3 | 149.05 | 0.073 |  | 10.8806
180363 | ACALIFA (ACALYPHA WILKESIANA) | [5 empty] | UN |  | 27.8
|  | 2085 | JARDINEIRO (SGSP) | H | 13.53 | 0.1 |  | 1.3539
|  | 2086 | AJUDANTE DE JARDINEIRO (SGSP) | H | 10.84 | 0.5 |  | 5.4228
|  | 38502 | ADUBO QUÍMICO NPK 10 - 10 - 10 - (PREÇO PARA NÃO PRODUTOR) | Kg | 2.15 | 0.064 |  | 0.1376
|  | 38555 | ADUBO ORGÂNICO - ESTERCO | M3 | 176.07 | 0.01 |  | 1.7607
|  | 38557 | TERRA VEGETAL PRETA | M3 | 149.05 | 0.073 |  | 10.8806
|  | 38575 | ACALIFA - H=0.50/0.70M - (ACALYPHA WIKESIANA) FOLHAS VERMELHAS MESCLADAS C/ COBRE E ROSA - ARBUSTO | Un | 8.24 | 1 |  | 8.24
180365 | ALAMANDA (ALLAMANDA NERIIFOLIA) | [5 empty] | UN |  | 27.74
|  | 2085 | JARDINEIRO (SGSP) | H | 13.53 | 0.1 |  | 1.3539
|  | 2086 | AJUDANTE DE JARDINEIRO (SGSP) | H | 10.84 | 0.5 |  | 5.4228
|  | 38502 | ADUBO QUÍMICO NPK 10 - 10 - 10 - (PREÇO PARA NÃO PRODUTOR) | Kg | 2.15 | 0.064 |  | 0.1376
|  | 38555 | ADUBO ORGÂNICO - ESTERCO | M3 | 176.07 | 0.01 |  | 1.7607
|  | 38557 | TERRA VEGETAL PRETA | M3 | 149.05 | 0.073 |  | 10.8806
|  | 38576 | ALAMANDA - H=0.50/0.70 M - (ALLAMANDA NERIIFOLIA) TREPADEIRA | Un | 8.18 | 1 |  | 8.18
180367 | AZALÉA (RHODODENDRON INDICUM) | [5 empty] | UN |  | 32.21
|  | 2085 | JARDINEIRO (SGSP) | H | 13.53 | 0.1 |  | 1.3539
|  | 2086 | AJUDANTE DE JARDINEIRO (SGSP) | H | 10.84 | 0.5 |  | 5.4228
|  | 38502 | ADUBO QUÍMICO NPK 10 - 10 - 10 - (PREÇO PARA NÃO PRODUTOR) | Kg | 2.15 | 0.064 |  | 0.1376
|  | 38555 | ADUBO ORGÂNICO - ESTERCO | M3 | 176.07 | 0.01 |  | 1.7607
|  | 38557 | TERRA VEGETAL PRETA | M3 | 149.05 | 0.073 |  | 10.8806
|  | 38577 | AZALÉIA - H= 0.50/0.70 M - (RHODODENDRON INDICUM) ARBUSTO | Un | 12.65 | 1 |  | 12.65
180369 | BAMBUZINHO (BAMBUZA GRACILIS) | [5 empty] | UN |  | 37.38
|  | 2085 | JARDINEIRO (SGSP) | H | 13.53 | 0.1 |  | 1.3539
|  | 2086 | AJUDANTE DE JARDINEIRO (SGSP) | H | 10.84 | 0.5 |  | 5.4228
|  | 38502 | ADUBO QUÍMICO NPK 10 - 10 - 10 - (PREÇO PARA NÃO PRODUTOR) | Kg | 2.15 | 0.064 |  | 0.1376
|  | 38537 | BAMBUZINHO - H=1.00 A 2.00 M - (BAMBUZA GRACILIS) BAMBU | Un | 17.82 | 1 |  | 17.82
|  | 38555 | ADUBO ORGÂNICO - ESTERCO | M3 | 176.07 | 0.01 |  | 1.7607
|  | 38557 | TERRA VEGETAL PRETA | M3 | 149.05 | 0.073 |  | 10.8806
180371 | BELA EMÍLIA (PLUMBAGO CAPENSIS) | [5 empty] | UN |  | 25.19
|  | 2085 | JARDINEIRO (SGSP) | H | 13.53 | 0.1 |  | 1.3539
|  | 2086 | AJUDANTE DE JARDINEIRO (SGSP) | H | 10.84 | 0.5 |  | 5.4228
|  | 38502 | ADUBO QUÍMICO NPK 10 - 10 - 10 - (PREÇO PARA NÃO PRODUTOR) | Kg | 2.15 | 0.064 |  | 0.1376
|  | 38534 | BELA-EMÍLIA - H=0.50/0.70 M - (PLUMBAGO CAPENSIS) ARBUSTO | Un | 5.63 | 1 |  | 5.63
|  | 38555 | ADUBO ORGÂNICO - ESTERCO | M3 | 176.07 | 0.01 |  | 1.7607
|  | 38557 | TERRA VEGETAL PRETA | M3 | 149.05 | 0.073 |  | 10.8806
180373 | CAMARÃO (BELOPERONE GUTATA) | [5 empty] | UN |  | 27.15
|  | 2085 | JARDINEIRO (SGSP) | H | 13.53 | 0.1 |  | 1.3539
|  | 2086 | AJUDANTE DE JARDINEIRO (SGSP) | H | 10.84 | 0.5 |  | 5.4228
|  | 38502 | ADUBO QUÍMICO NPK 10 - 10 - 10 - (PREÇO PARA NÃO PRODUTOR) | Kg | 2.15 | 0.064 |  | 0.1376
|  | 38555 | ADUBO ORGÂNICO - ESTERCO | M3 | 176.07 | 0.01 |  | 1.7607
|  | 38557 | TERRA VEGETAL PRETA | M3 | 149.05 | 0.073 |  | 10.8806
|  | 38578 | CAMARÃO - H=0.50/0.70 M - (BELOPERONE GUTTATA) ARBUSTO | Un | 7.59 | 1 |  | 7.59
180375 | COSMOS (COSMOS BIPINNATUS) | [5 empty] | UN |  | 20.84
|  | 2085 | JARDINEIRO (SGSP) | H | 13.53 | 0.1 |  | 1.3539
|  | 2086 | AJUDANTE DE JARDINEIRO (SGSP) | H | 10.84 | 0.5 |  | 5.4228
|  | 38502 | ADUBO QUÍMICO NPK 10 - 10 - 10 - (PREÇO PARA NÃO PRODUTOR) | Kg | 2.15 | 0.064 |  | 0.1376
|  | 38555 | ADUBO ORGÂNICO - ESTERCO | M3 | 176.07 | 0.01 |  | 1.7607
|  | 38557 | TERRA VEGETAL PRETA | M3 | 149.05 | 0.073 |  | 10.8806
|  | 38579 | COSMOS - (COSMOS BIPINNATUS) FORRAÇÃO | Un | 1.28 | 1 |  | 1.28
180377 | DRACENA (DRACAENA FRAGRANS) | [5 empty] | UN |  | 32.62
|  | 2085 | JARDINEIRO (SGSP) | H | 13.53 | 0.1 |  | 1.3539
|  | 2086 | AJUDANTE DE JARDINEIRO (SGSP) | H | 10.84 | 0.5 |  | 5.4228
|  | 38502 | ADUBO QUÍMICO NPK 10 - 10 - 10 - (PREÇO PARA NÃO PRODUTOR) | Kg | 2.15 | 0.064 |  | 0.1376
|  | 38535 | DRACENA - H=0.50/0.70 M - (DRACAENA FRAGRANS) ARBUSTO | Un | 13.06 | 1 |  | 13.06
|  | 38555 | ADUBO ORGÂNICO - ESTERCO | M3 | 176.07 | 0.01 |  | 1.7607
|  | 38557 | TERRA VEGETAL PRETA | M3 | 149.05 | 0.073 |  | 10.8806
180379 | ESPONJINHA (CALLIANDRA TWEEDII) | [5 empty] | UN |  | 30.53
|  | 2085 | JARDINEIRO (SGSP) | H | 13.53 | 0.1 |  | 1.3539
|  | 2086 | AJUDANTE DE JARDINEIRO (SGSP) | H | 10.84 | 0.5 |  | 5.4228
|  | 38502 | ADUBO QUÍMICO NPK 10 - 10 - 10 - (PREÇO PARA NÃO PRODUTOR) | Kg | 2.15 | 0.064 |  | 0.1376
|  | 38538 | ESPONJINHA - H=0,50/0,70 M - (CALLIANDRA TWEEDII) ARBUSTO | Un | 10.97 | 1 |  | 10.97
|  | 38555 | ADUBO ORGÂNICO - ESTERCO | M3 | 176.07 | 0.01 |  | 1.7607
|  | 38557 | TERRA VEGETAL PRETA | M3 | 149.05 | 0.073 |  | 10.8806
180383 | HIBISCO (HIBISCUS ROSA SINENSIS) | [5 empty] | UN |  | 28.22
|  | 2085 | JARDINEIRO (SGSP) | H | 13.53 | 0.1 |  | 1.3539
|  | 2086 | AJUDANTE DE JARDINEIRO (SGSP) | H | 10.84 | 0.5 |  | 5.4228
|  | 38502 | ADUBO QUÍMICO NPK 10 - 10 - 10 - (PREÇO PARA NÃO PRODUTOR) | Kg | 2.15 | 0.064 |  | 0.1376
|  | 38555 | ADUBO ORGÂNICO - ESTERCO | M3 | 176.07 | 0.01 |  | 1.7607
|  | 38557 | TERRA VEGETAL PRETA | M3 | 149.05 | 0.073 |  | 10.8806
|  | 38580 | HIBISCO - H=0.50/0.70M - (HIBISCUS ROSA SINENSIS) FLORES VERMELHAS, ROSAS OU BRANCAS - ARBUSTO | Un | 8.66 | 1 |  | 8.66
180385 | MALVAVISCO (MALVAVISCUS MOLLIS) | [5 empty] | UN |  | 25.58
|  | 2085 | JARDINEIRO (SGSP) | H | 13.53 | 0.1 |  | 1.3539
|  | 2086 | AJUDANTE DE JARDINEIRO (SGSP) | H | 10.84 | 0.5 |  | 5.4228
|  | 38502 | ADUBO QUÍMICO NPK 10 - 10 - 10 - (PREÇO PARA NÃO PRODUTOR) | Kg | 2.15 | 0.064 |  | 0.1376
|  | 38536 | MALVAVISCO H=0.50/0.70 M - (MALVAVISCUS MOLLIS) ARBUSTO | Un | 6.02 | 1 |  | 6.02
|  | 38555 | ADUBO ORGÂNICO - ESTERCO | M3 | 176.07 | 0.01 |  | 1.7607
|  | 38557 | TERRA VEGETAL PRETA | M3 | 149.05 | 0.073 |  | 10.8806
180387 | PIRACANTA (PYRACANTHA COCCINEA) | [5 empty] | UN |  | 39.28
|  | 2085 | JARDINEIRO (SGSP) | H | 13.53 | 0.1 |  | 1.3539
|  | 2086 | AJUDANTE DE JARDINEIRO (SGSP) | H | 10.84 | 0.5 |  | 5.4228
|  | 38502 | ADUBO QUÍMICO NPK 10 - 10 - 10 - (PREÇO PARA NÃO PRODUTOR) | Kg | 2.15 | 0.064 |  | 0.1376
|  | 38555 | ADUBO ORGÂNICO - ESTERCO | M3 | 176.07 | 0.01 |  | 1.7607
|  | 38557 | TERRA VEGETAL PRETA | M3 | 149.05 | 0.073 |  | 10.8806
|  | 38581 | PIRACANTA - H=0.50/0.70 M (PYRACANTHA COCCINEA) ARBUSTO | Un | 19.72 | 1 |  | 19.72
181050 | NR.10 - ORLA PARA ÁRVORE EM PARALELEPÍPEDO - 1,20 X 1,20 M | [5 empty] | UN |  | 150.36
|  | 2014 | AJUDANTE DE CARPINTEIRO (SGSP) | H | 13.53 | 0.5 |  | 6.7699
|  | 2062 | CALCETEIRO - ASSENTADOR DE GUIAS (SGSP) | H | 19.48 | 0.24 |  | 4.6754
|  | 2099 | SERVENTE (SGSP) | H | 13.4 | 0.64 |  | 8.577
|  | 10501 | AREIA LAVADA | M3 | 74.13 | 0.04 |  | 2.9652
|  | 15525 | RIPA DE PEROBA DO NORTE 1,5 CM X 5 CM - BRUTA (CUPIÚBA) | M | 1.86 | 4.8 |  | 8.928
|  | 36060 | PARALELEPÍPEDO CINZA (INTEIRO - NÃO COLOCADO) | Un | 3.29 | 36 |  | 118.44
181056 | ORLA DE SEPARAÇÃO EM CONCRETO NC.26 | [5 empty] | M |  | 57.37
|  | 2013 | CARPINTEIRO (SGSP) | H | 16.71 | 0.594 |  | 9.9302
|  | 2014 | AJUDANTE DE CARPINTEIRO (SGSP) | H | 13.53 | 0.594 |  | 8.0426
|  | 2015 | FERREIRO (SGSP) | H | 16.71 | 0.039 |  | 0.6519
|  | 2016 | AJUDANTE DE FERREIRO - ARMADOR (SGSP) | H | 13.9 | 0.039 |  | 0.5424
|  | 2020 | PEDREIRO (SGSP) | H | 16.51 | 0.078 |  | 1.2878
|  | 2099 | SERVENTE (SGSP) | H | 13.4 | 1.473 |  | 19.7407
|  | 10543 | PEDRA BRITADA NÚMERO 2 | M3 | 68.75 | 0.01 |  | 0.6875
|  | 10608 | CONCRETO FCK=15MPA C/ BRITA 2 | M3 | 252.97 | 0.03 |  | 7.589
|  | 11064 | PINUS - SARRAFO DE 1" X 2" - BRUTO | M | 0.74 | 1.08 |  | 0.7992
|  | 11070 | PINUS - TÁBUA DE 1" X 12" - BRUTA | M | 5.15 | 1.08 |  | 5.562
|  | 11501 | AÇO CA-25 - MÉDIA BITOLAS | KG | 3.48 | 0.449 |  | 1.5638
|  | 17520 | PREGO 12 X 12 E 12 X 15 COMUM - POLIDO | Kg | 8.59 | 0.108 |  | 0.9277
|  | 17740 | ARAME RECOZIDO N. 16 E N. 18 | Kg | 5.57 | 0.008 |  | 0.0445
181060 | GRELHA DE CONCRETO PARA PISOS GRAMADOS 60X45X9,5CM | [5 empty] | M2 |  | 63.39
|  | 2062 | CALCETEIRO - ASSENTADOR DE GUIAS (SGSP) | H | 19.48 | 0.33 |  | 6.4286
|  | 38590 | CONCREGRAMA - E = 9,5 CM 60 X 45CM | M2 | 56.96 | 1 |  | 56.96
181090 | TORNEIRA PARA JARDIM HD.16 | [5 empty] | UN |  | 270.35
|  | 2013 | CARPINTEIRO (SGSP) | H | 16.71 | 1.88 |  | 31.429
|  | 2014 | AJUDANTE DE CARPINTEIRO (SGSP) | H | 13.53 | 1.88 |  | 25.4549
|  | 2015 | FERREIRO (SGSP) | H | 16.71 | 0.4 |  | 6.687
|  | 2020 | PEDREIRO (SGSP) | H | 16.51 | 0.24 |  | 3.9624
|  | 2035 | ENCANADOR (SGSP) | H | 17.4 | 2.6 |  | 45.2618
|  | 2036 | AJUDANTE DE ENCANADOR (SGSP) | H | 13.51 | 1.6 |  | 21.6269
|  | 2099 | SERVENTE (SGSP) | H | 13.4 | 2.46 |  | 32.9682
|  | 10543 | PEDRA BRITADA NÚMERO 2 | M3 | 68.75 | 0.05 |  | 3.4375
|  | 10608 | CONCRETO FCK=15MPA C/ BRITA 2 | M3 | 252.97 | 0.0875 |  | 22.1346
|  | 11070 | PINUS - TÁBUA DE 1" X 12" - BRUTA | M | 5.15 | 2.8667 |  | 14.7633
|  | 11501 | AÇO CA-25 - MÉDIA BITOLAS | KG | 3.48 | 0.58 |  | 2.02
|  | 17520 | PREGO 12 X 12 E 12 X 15 COMUM - POLIDO | Kg | 8.59 | 0.34 |  | 2.9206
|  | 37530 | LIXA D'ÁGUA - N. 80 E N. 320 | Un | 0.92 | 0.12 |  | 0.1104
|  | 70822 | TUBO DE AÇO GALVANIZADO PARA CONDUÇÃO COM COSTURA NBR 5580L (BS 1387L) - 3/4" | M | 9.99 | 1.2 |  | 11.988
|  | 72418 | TUBO PVC RÍGIDO SOLDÁVEL PARA ÁGUA - 110MM | M | 48.9 | 0.555 |  | 27.1395
|  | 77236 | TORNEIRA P/ USO GERAL; M. AMARELO - 3/4" | Un | 18.4 | 1 |  | 18.4
|  | 79639 | FITA DE TEFLON - 1/2" | M | 0.09 | 0.53 |  | 0.0477
181201 | IC.01 - BANCO DE CONCRETO POLIDO COM PINTURA EM POLIURETANO | [5 empty] | M |  | 168.98
|  | 2013 | CARPINTEIRO (SGSP) | H | 16.71 | 2.12 |  | 35.4413
|  | 2014 | AJUDANTE DE CARPINTEIRO (SGSP) | H | 13.53 | 2.12 |  | 28.7045
|  | 2015 | FERREIRO (SGSP) | H | 16.71 | 0.59 |  | 9.8633
|  | 2016 | AJUDANTE DE FERREIRO - ARMADOR (SGSP) | H | 13.9 | 0.59 |  | 8.2059
|  | 2020 | PEDREIRO (SGSP) | H | 16.51 | 0.26 |  | 4.2926
|  | 2075 | PINTOR (SGSP) | H | 16.62 | 0.28 |  | 4.6551
|  | 2099 | SERVENTE (SGSP) | H | 13.4 | 1.07 |  | 14.3398
|  | 10543 | PEDRA BRITADA NÚMERO 2 | M3 | 68.75 | 0.01 |  | 0.6875
|  | 10609 | CONCRETO FCK=15MPA C/ BRITA 1 E 2 | M3 | 253.17 | 0.051 |  | 12.9116
|  | 11021 | COMPENSADO RESINADO 12MM COLA BRANCA - CHAPA DE 2,20 X 1,10 M | M2 | 13.26 | 0.34 |  | 4.5084
|  | 11046 | PINUS - PONTALETE DE 3" X 3" - BRUTO | M | 2.69 | 3.06 |  | 8.2314
|  | 11066 | PINUS - SARRAFO DE 1" X 4" - BRUTO | M | 1.35 | 0.14 |  | 0.189
|  | 11070 | PINUS - TÁBUA DE 1" X 12" - BRUTA | M | 5.15 | 0.43333 |  | 2.2316
|  | 11510 | AÇO CA-50A OU B - MÉDIA BITOLAS | KG | 3.26 | 4.61 |  | 15.0365
|  | 11520 | AÇO CA-60B - MÉDIA BITOLAS | KG | 3.15 | 1.58 |  | 4.9691
|  | 17515 | PREGO 18 X 27 COMUM - POLIDO | Kg | 5.22 | 0.21 |  | 1.0962
|  | 17740 | ARAME RECOZIDO N. 16 E N. 18 | Kg | 5.57 | 0.12 |  | 0.6684
|  | 37596 | VERNIZ ACRÍLICO BRILHANTE BASE ÁGUA | L | 18.23 | 0.71 |  | 12.9433
181202 | IC.02 - CONJUNTO MESA E BANCOS EM CONCRETO | [5 empty] | CJ |  | 998.23
|  | 2013 | CARPINTEIRO (SGSP) | H | 16.71 | 7.09 |  | 118.5277
|  | 2014 | AJUDANTE DE CARPINTEIRO (SGSP) | H | 13.53 | 7.09 |  | 95.9977
|  | 2015 | FERREIRO (SGSP) | H | 16.71 | 3.57 |  | 59.6818
|  | 2016 | AJUDANTE DE FERREIRO - ARMADOR (SGSP) | H | 13.9 | 3.57 |  | 49.6526
|  | 2020 | PEDREIRO (SGSP) | H | 16.51 | 1.06 |  | 17.5009
|  | 2075 | PINTOR (SGSP) | H | 16.62 | 1.7 |  | 28.2633
|  | 2099 | SERVENTE (SGSP) | H | 13.4 | 14.15 |  | 189.6342
|  | 10543 | PEDRA BRITADA NÚMERO 2 | M3 | 68.75 | 0.034 |  | 2.3375
|  | 10608 | CONCRETO FCK=15MPA C/ BRITA 2 | M3 | 252.97 | 0.4 |  | 101.187
|  | 11011 | COMPENSADO PLASTIFICADO 12MM CHAPA DE 2,20 X 1,10 M | M2 | 20.58 | 0.49 |  | 10.0842
|  | 11046 | PINUS - PONTALETE DE 3" X 3" - BRUTO | M | 2.69 | 4.5 |  | 12.105
|  | 11066 | PINUS - SARRAFO DE 1" X 4" - BRUTO | M | 1.35 | 7.44 |  | 10.044
|  | 11070 | PINUS - TÁBUA DE 1" X 12" - BRUTA | M | 5.15 | 6.7 |  | 34.505
|  | 11510 | AÇO CA-50A OU B - MÉDIA BITOLAS | KG | 3.26 | 32.05 |  | 104.5381
|  | 17515 | PREGO 18 X 27 COMUM - POLIDO | Kg | 5.22 | 1.04 |  | 5.4288
|  | 17740 | ARAME RECOZIDO N. 16 E N. 18 | Kg | 5.57 | 0.61 |  | 3.3977
|  | 27540 | TELA SOLDADA NERVURADA Q-196 PAINEL (AÇO CA60 - MALHA 10 X 10 CM - FIO 5,0 MM) | Kg | 4.3 | 18.15 |  | 78.045
|  | 37596 | VERNIZ ACRÍLICO BRILHANTE BASE ÁGUA | L | 18.23 | 4.24 |  | 77.2952
181203 | IC.03 - BANCO EM CONCRETO APARENTE - L=40CM | [5 empty] | M |  | 157.84
|  | 2013 | CARPINTEIRO (SGSP) | H | 16.71 | 1.47 |  | 24.5748
|  | 2014 | AJUDANTE DE CARPINTEIRO (SGSP) | H | 13.53 | 1.47 |  | 19.9036
|  | 2015 | FERREIRO (SGSP) | H | 16.71 | 0.59 |  | 9.8633
|  | 2016 | AJUDANTE DE FERREIRO - ARMADOR (SGSP) | H | 13.9 | 0.59 |  | 8.2059
|  | 2020 | PEDREIRO (SGSP) | H | 16.51 | 0.15 |  | 2.4765
|  | 2075 | PINTOR (SGSP) | H | 16.62 | 0.22 |  | 3.6576
|  | 2099 | SERVENTE (SGSP) | H | 13.4 | 2.29 |  | 30.6899
|  | 10543 | PEDRA BRITADA NÚMERO 2 | M3 | 68.75 | 0.0125 |  | 0.8593
|  | 10608 | CONCRETO FCK=15MPA C/ BRITA 2 | M3 | 252.97 | 0.0556 |  | 14.065
|  | 11021 | COMPENSADO RESINADO 12MM COLA BRANCA - CHAPA DE 2,20 X 1,10 M | M2 | 13.26 | 0.17 |  | 2.2542
|  | 11046 | PINUS - PONTALETE DE 3" X 3" - BRUTO | M | 2.69 | 1.6 |  | 4.304
|  | 11066 | PINUS - SARRAFO DE 1" X 4" - BRUTO | M | 1.35 | 0.75 |  | 1.0125
|  | 11070 | PINUS - TÁBUA DE 1" X 12" - BRUTA | M | 5.15 | 0.8 |  | 4.12
|  | 11510 | AÇO CA-50A OU B - MÉDIA BITOLAS | KG | 3.26 | 6.2 |  | 20.2226
|  | 17515 | PREGO 18 X 27 COMUM - POLIDO | Kg | 5.22 | 0.18 |  | 0.9396
|  | 17740 | ARAME RECOZIDO N. 16 E N. 18 | Kg | 5.57 | 0.12 |  | 0.6684
|  | 37596 | VERNIZ ACRÍLICO BRILHANTE BASE ÁGUA | L | 18.23 | 0.55 |  | 10.0265
181204 | IC.04 - BANCO EM CONCRETO APARENTE - L=50CM | [5 empty] | M |  | 174.47
|  | 2013 | CARPINTEIRO (SGSP) | H | 16.71 | 1.69 |  | 28.2527
|  | 2014 | AJUDANTE DE CARPINTEIRO (SGSP) | H | 13.53 | 1.69 |  | 22.8823
|  | 2015 | FERREIRO (SGSP) | H | 16.71 | 0.62 |  | 10.3649
|  | 2016 | AJUDANTE DE FERREIRO - ARMADOR (SGSP) | H | 13.9 | 0.62 |  | 8.6231
|  | 2020 | PEDREIRO (SGSP) | H | 16.51 | 0.17 |  | 2.8067
|  | 2075 | PINTOR (SGSP) | H | 16.62 | 0.26 |  | 4.3226
|  | 2099 | SERVENTE (SGSP) | H | 13.4 | 2.4 |  | 32.1641
|  | 10543 | PEDRA BRITADA NÚMERO 2 | M3 | 68.75 | 0.0125 |  | 0.8593
|  | 10608 | CONCRETO FCK=15MPA C/ BRITA 2 | M3 | 252.97 | 0.0635 |  | 16.0634
|  | 11021 | COMPENSADO RESINADO 12MM COLA BRANCA - CHAPA DE 2,20 X 1,10 M | M2 | 13.26 | 0.21 |  | 2.7846
|  | 11046 | PINUS - PONTALETE DE 3" X 3" - BRUTO | M | 2.69 | 1.92 |  | 5.1648
|  | 11066 | PINUS - SARRAFO DE 1" X 4" - BRUTO | M | 1.35 | 0.75 |  | 1.0125
|  | 11070 | PINUS - TÁBUA DE 1" X 12" - BRUTA | M | 5.15 | 0.83333 |  | 4.2916
|  | 11510 | AÇO CA-50A OU B - MÉDIA BITOLAS | KG | 3.26 | 6.48 |  | 21.1359
|  | 17515 | PREGO 18 X 27 COMUM - POLIDO | Kg | 5.22 | 0.2 |  | 1.044
|  | 17740 | ARAME RECOZIDO N. 16 E N. 18 | Kg | 5.57 | 0.12 |  | 0.6684
|  | 37596 | VERNIZ ACRÍLICO BRILHANTE BASE ÁGUA | L | 18.23 | 0.66 |  | 12.0318
181205 | IC.05 - BANCO EM CONCRETO APARENTE COM BALANÇO DE 40CM | [5 empty] | M |  | 241.66
|  | 2013 | CARPINTEIRO (SGSP) | H | 16.71 | 3.12 |  | 52.1589
|  | 2014 | AJUDANTE DE CARPINTEIRO (SGSP) | H | 13.53 | 3.12 |  | 42.2444
|  | 2015 | FERREIRO (SGSP) | H | 16.71 | 0.45 |  | 7.5229
|  | 2016 | AJUDANTE DE FERREIRO - ARMADOR (SGSP) | H | 13.9 | 0.45 |  | 6.2587
|  | 2020 | PEDREIRO (SGSP) | H | 16.51 | 0.28 |  | 4.6229
|  | 2075 | PINTOR (SGSP) | H | 16.62 | 0.3 |  | 4.9876
|  | 2099 | SERVENTE (SGSP) | H | 13.4 | 3.18 |  | 42.6174
|  | 10543 | PEDRA BRITADA NÚMERO 2 | M3 | 68.75 | 0.014 |  | 0.9625
|  | 10608 | CONCRETO FCK=15MPA C/ BRITA 2 | M3 | 252.97 | 0.106 |  | 26.8145
|  | 11021 | COMPENSADO RESINADO 12MM COLA BRANCA - CHAPA DE 2,20 X 1,10 M | M2 | 13.26 | 0.48 |  | 6.3648
|  | 11046 | PINUS - PONTALETE DE 3" X 3" - BRUTO | M | 2.69 | 4.35 |  | 11.7015
|  | 11066 | PINUS - SARRAFO DE 1" X 4" - BRUTO | M | 1.35 | 0.4 |  | 0.54
|  | 11070 | PINUS - TÁBUA DE 1" X 12" - BRUTA | M | 5.15 | 0.8 |  | 4.12
|  | 11520 | AÇO CA-60B - MÉDIA BITOLAS | KG | 3.15 | 4.78 |  | 15.0331
|  | 17515 | PREGO 18 X 27 COMUM - POLIDO | Kg | 5.22 | 0.33 |  | 1.7226
|  | 17740 | ARAME RECOZIDO N. 16 E N. 18 | Kg | 5.57 | 0.09 |  | 0.5013
|  | 37596 | VERNIZ ACRÍLICO BRILHANTE BASE ÁGUA | L | 18.23 | 0.74 |  | 13.4902
181206 | IC.06 - BANCO EM CONCRETO APARENTE, TIPO PMSP | [5 empty] | M |  | 179.04
|  | 2013 | CARPINTEIRO (SGSP) | H | 16.71 | 1.75 |  | 29.2558
|  | 2014 | AJUDANTE DE CARPINTEIRO (SGSP) | H | 13.53 | 1.75 |  | 23.6947
|  | 2015 | FERREIRO (SGSP) | H | 16.71 | 0.62 |  | 10.3649
|  | 2016 | AJUDANTE DE FERREIRO - ARMADOR (SGSP) | H | 13.9 | 0.62 |  | 8.6231
|  | 2020 | PEDREIRO (SGSP) | H | 16.51 | 0.18 |  | 2.9718
|  | 2075 | PINTOR (SGSP) | H | 16.62 | 0.29 |  | 4.8213
|  | 2099 | SERVENTE (SGSP) | H | 13.4 | 2.3 |  | 30.8239
|  | 10543 | PEDRA BRITADA NÚMERO 2 | M3 | 68.75 | 0.0125 |  | 0.8593
|  | 10608 | CONCRETO FCK=15MPA C/ BRITA 2 | M3 | 252.97 | 0.07 |  | 17.7077
|  | 11021 | COMPENSADO RESINADO 12MM COLA BRANCA - CHAPA DE 2,20 X 1,10 M | M2 | 13.26 | 0.21 |  | 2.7846
|  | 11046 | PINUS - PONTALETE DE 3" X 3" - BRUTO | M | 2.69 | 1.89 |  | 5.0841
|  | 11066 | PINUS - SARRAFO DE 1" X 4" - BRUTO | M | 1.35 | 0.9 |  | 1.215
|  | 11070 | PINUS - TÁBUA DE 1" X 12" - BRUTA | M | 5.15 | 0.93333 |  | 4.8066
|  | 11510 | AÇO CA-50A OU B - MÉDIA BITOLAS | KG | 3.26 | 6.52 |  | 21.2664
|  | 17515 | PREGO 18 X 27 COMUM - POLIDO | Kg | 5.22 | 0.22 |  | 1.1484
|  | 17740 | ARAME RECOZIDO N. 16 E N. 18 | Kg | 5.57 | 0.12 |  | 0.6684
|  | 37596 | VERNIZ ACRÍLICO BRILHANTE BASE ÁGUA | L | 18.23 | 0.71 |  | 12.9433
181212 | IV.02/03 - BANCO EM BLOCOS DE CONCRETO APARENTE | [5 empty] | M |  | 272.92
|  | 2013 | CARPINTEIRO (SGSP) | H | 16.71 | 0.96 |  | 16.0488
|  | 2014 | AJUDANTE DE CARPINTEIRO (SGSP) | H | 13.53 | 0.96 |  | 12.9982
|  | 2015 | FERREIRO (SGSP) | H | 16.71 | 0.87 |  | 14.5443
|  | 2016 | AJUDANTE DE FERREIRO - ARMADOR (SGSP) | H | 13.9 | 0.87 |  | 12.1002
|  | 2020 | PEDREIRO (SGSP) | H | 16.51 | 2.25 |  | 37.1483
|  | 2075 | PINTOR (SGSP) | H | 16.62 | 0.14 |  | 2.3275
|  | 2099 | SERVENTE (SGSP) | H | 13.4 | 4.85 |  | 64.9983
|  | 10543 | PEDRA BRITADA NÚMERO 2 | M3 | 68.75 | 0.02 |  | 1.375
|  | 10550 | PEDRISCO LIMPO | M3 | 72.04 | 0.006 |  | 0.4322
|  | 10608 | CONCRETO FCK=15MPA C/ BRITA 2 | M3 | 252.97 | 0.08 |  | 20.2374
|  | 10627 | CONCRETO "GROUT" C/ PEDRISCO | M3 | 226.53 | 0.014 |  | 3.1713
|  | 10645 | ARGAMASSA MISTA COM AREIA GROSSA 1:0,5:8 | M3 | 327.12 | 0.066 |  | 21.5896
|  | 11021 | COMPENSADO RESINADO 12MM COLA BRANCA - CHAPA DE 2,20 X 1,10 M | M2 | 13.26 | 0.1 |  | 1.326
|  | 11046 | PINUS - PONTALETE DE 3" X 3" - BRUTO | M | 2.69 | 0.94 |  | 2.5286
|  | 11066 | PINUS - SARRAFO DE 1" X 4" - BRUTO | M | 1.35 | 0.6 |  | 0.81
|  | 11070 | PINUS - TÁBUA DE 1" X 12" - BRUTA | M | 5.15 | 0.6 |  | 3.09
|  | 11510 | AÇO CA-50A OU B - MÉDIA BITOLAS | KG | 3.26 | 9.18 |  | 29.9425
|  | 12530 | BLOCO DE CONCRETO COMUM - (9X19X39)CM | Un | 1.32 | 7.5 |  | 9.9
|  | 14022 | PRIMER HIDROFUGANTE A BASE DE SILANO SILOXANO P/ SUPERFÍCIES DE CONCRETO, ALVENARIA, ETC. | Kg | 23.54 | 0.19 |  | 4.4726
|  | 14040 | TINTA BETUMINOSA PARA CONCRETO E ALVENARIA | L | 8 | 0.74 |  | 5.92
|  | 17515 | PREGO 18 X 27 COMUM - POLIDO | Kg | 5.22 | 0.12 |  | 0.6264
|  | 17740 | ARAME RECOZIDO N. 16 E N. 18 | Kg | 5.57 | 0.17 |  | 0.9469
|  | 37596 | VERNIZ ACRÍLICO BRILHANTE BASE ÁGUA | L | 18.23 | 0.35 |  | 6.3805
181217 | IV.07 - BANCO EM ALVENARIA APARENTE E CONCRETO | [5 empty] | M |  | 211.75
|  | 2013 | CARPINTEIRO (SGSP) | H | 16.71 | 0.624 |  | 10.4317
|  | 2014 | AJUDANTE DE CARPINTEIRO (SGSP) | H | 13.53 | 0.624 |  | 8.4488
|  | 2015 | FERREIRO (SGSP) | H | 16.71 | 0.14591 |  | 2.4393
|  | 2016 | AJUDANTE DE FERREIRO - ARMADOR (SGSP) | H | 13.9 | 0.14591 |  | 2.0294
|  | 2020 | PEDREIRO (SGSP) | H | 16.51 | 2.5808 |  | 42.6103
|  | 2099 | SERVENTE (SGSP) | H | 13.4 | 5.5 |  | 73.7094
|  | 10543 | PEDRA BRITADA NÚMERO 2 | M3 | 68.75 | 0.02 |  | 1.375
|  | 10608 | CONCRETO FCK=15MPA C/ BRITA 2 | M3 | 252.97 | 0.0795 |  | 20.1109
|  | 10648 | ARGAMASSA MISTA COM AREIA GROSSA 1:2:8 | M3 | 382.88 | 0.02 |  | 7.6575
|  | 11066 | PINUS - SARRAFO DE 1" X 4" - BRUTO | M | 1.35 | 0.24 |  | 0.324
|  | 11070 | PINUS - TÁBUA DE 1" X 12" - BRUTA | M | 5.15 | 0.48 |  | 2.472
|  | 11520 | AÇO CA-60B - MÉDIA BITOLAS | KG | 3.15 | 2.0975 |  | 6.5967
|  | 12580 | TIJOLO MAÇICO DE BARRO COMUM | Un | 0.3 | 93.56 |  | 28.068
|  | 14040 | TINTA BETUMINOSA PARA CONCRETO E ALVENARIA | L | 8 | 0.612 |  | 4.896
|  | 17515 | PREGO 18 X 27 COMUM - POLIDO | Kg | 5.22 | 0.072 |  | 0.3758
|  | 17740 | ARAME RECOZIDO N. 16 E N. 18 | Kg | 5.57 | 0.036479 |  | 0.2031
181218 | IV.08 - BANCO EM ALVENARIA REVESTIDA E CONCRETO | [5 empty] | M |  | 227.68
|  | 2013 | CARPINTEIRO (SGSP) | H | 16.71 | 0.624 |  | 10.4317
|  | 2014 | AJUDANTE DE CARPINTEIRO (SGSP) | H | 13.53 | 0.624 |  | 8.4488
|  | 2015 | FERREIRO (SGSP) | H | 16.71 | 0.14591 |  | 2.4393
|  | 2016 | AJUDANTE DE FERREIRO - ARMADOR (SGSP) | H | 13.9 | 0.14591 |  | 2.0294
|  | 2020 | PEDREIRO (SGSP) | H | 16.51 | 2.9058 |  | 47.9762
|  | 2075 | PINTOR (SGSP) | H | 16.62 | 0.315 |  | 5.237
|  | 2076 | AJUDANTE DE PINTOR (SGSP) | H | 13.33 | 0.14 |  | 1.8665
|  | 2099 | SERVENTE (SGSP) | H | 13.4 | 3.57 |  | 47.8441
|  | 10543 | PEDRA BRITADA NÚMERO 2 | M3 | 68.75 | 0.02 |  | 1.375
|  | 10608 | CONCRETO FCK=15MPA C/ BRITA 2 | M3 | 252.97 | 0.0795 |  | 20.1109
|  | 10636 | ARGAMASSA DE CIMENTO COM AREIA GROSSA 1:6 | M3 | 336.32 | 0.02 |  | 6.7263
|  | 10648 | ARGAMASSA MISTA COM AREIA GROSSA 1:2:8 | M3 | 382.88 | 0.071 |  | 27.1842
|  | 11066 | PINUS - SARRAFO DE 1" X 4" - BRUTO | M | 1.35 | 0.24 |  | 0.324
|  | 11070 | PINUS - TÁBUA DE 1" X 12" - BRUTA | M | 5.15 | 0.48 |  | 2.472
|  | 11520 | AÇO CA-60B - MÉDIA BITOLAS | KG | 3.15 | 2.0975 |  | 6.5967
|  | 12580 | TIJOLO MAÇICO DE BARRO COMUM | Un | 0.3 | 93.56 |  | 28.068
|  | 14040 | TINTA BETUMINOSA PARA CONCRETO E ALVENARIA | L | 8 | 0.612 |  | 4.896
|  | 17515 | PREGO 18 X 27 COMUM - POLIDO | Kg | 5.22 | 0.072 |  | 0.3758
|  | 17740 | ARAME RECOZIDO N. 16 E N. 18 | Kg | 5.57 | 0.036479 |  | 0.2031
|  | 37025 | TINTA LÁTEX - PVA (1a. LINHA / PREMIUM) BRANCA | L | 10.82 | 0.175 |  | 1.8935
|  | 37525 | SELADOR ACRÍLICO | L | 7.08 | 0.14 |  | 0.9912
|  | 37530 | LIXA D'ÁGUA - N. 80 E N. 320 | Un | 0.92 | 0.21 |  | 0.1932
181219 | IV.09 - BANCO JARDINEIRA EM ALVENARIA DE TIJOLO APARENTE | [5 empty] | M |  | 282.17
|  | 2013 | CARPINTEIRO (SGSP) | H | 16.71 | 0.624 |  | 10.4317
|  | 2014 | AJUDANTE DE CARPINTEIRO (SGSP) | H | 13.53 | 0.624 |  | 8.4488
|  | 2015 | FERREIRO (SGSP) | H | 16.71 | 0.14591 |  | 2.4393
|  | 2016 | AJUDANTE DE FERREIRO - ARMADOR (SGSP) | H | 13.9 | 0.14591 |  | 2.0294
|  | 2020 | PEDREIRO (SGSP) | H | 16.51 | 3.4233 |  | 56.5203
|  | 2099 | SERVENTE (SGSP) | H | 13.4 | 5.6 |  | 75.0495
|  | 10543 | PEDRA BRITADA NÚMERO 2 | M3 | 68.75 | 0.02 |  | 1.375
|  | 10608 | CONCRETO FCK=15MPA C/ BRITA 2 | M3 | 252.97 | 0.0925 |  | 23.3995
|  | 10648 | ARGAMASSA MISTA COM AREIA GROSSA 1:2:8 | M3 | 382.88 | 0.028 |  | 10.7205
|  | 11066 | PINUS - SARRAFO DE 1" X 4" - BRUTO | M | 1.35 | 0.24 |  | 0.324
|  | 11070 | PINUS - TÁBUA DE 1" X 12" - BRUTA | M | 5.15 | 0.48 |  | 2.472
|  | 11520 | AÇO CA-60B - MÉDIA BITOLAS | KG | 3.15 | 2.0975 |  | 6.5967
|  | 12560 | TIJOLO CERÂMICO LAMINADO - (5,5X11X23)CM (MEDIDAS APROXIMADAS) | Un | 1.39 | 41.3 |  | 57.407
|  | 12580 | TIJOLO MAÇICO DE BARRO COMUM | Un | 0.3 | 55.4 |  | 16.62
|  | 14040 | TINTA BETUMINOSA PARA CONCRETO E ALVENARIA | L | 8 | 0.969 |  | 7.752
|  | 17515 | PREGO 18 X 27 COMUM - POLIDO | Kg | 5.22 | 0.072 |  | 0.3758
|  | 17740 | ARAME RECOZIDO N. 16 E N. 18 | Kg | 5.57 | 0.036479 |  | 0.2031
181321 | RV.01 - MINI ANFITEATRO | [5 empty] | UN |  | 6340.96
|  | 2013 | CARPINTEIRO (SGSP) | H | 16.71 | 34.39 |  | 574.9183
|  | 2014 | AJUDANTE DE CARPINTEIRO (SGSP) | H | 13.53 | 34.39 |  | 465.6363
|  | 2015 | FERREIRO (SGSP) | H | 16.71 | 5.96 |  | 99.6369
|  | 2016 | AJUDANTE DE FERREIRO - ARMADOR (SGSP) | H | 13.9 | 5.96 |  | 82.8935
|  | 2020 | PEDREIRO (SGSP) | H | 16.51 | 37.25 |  | 615.0108
|  | 2075 | PINTOR (SGSP) | H | 16.62 | 3.11 |  | 51.7052
|  | 2076 | AJUDANTE DE PINTOR (SGSP) | H | 13.33 | 1.38 |  | 18.399
|  | 2099 | SERVENTE (SGSP) | H | 13.4 | 142.11 |  | 1904.5175
|  | 10543 | PEDRA BRITADA NÚMERO 2 | M3 | 68.75 | 1.14 |  | 78.375
|  | 10608 | CONCRETO FCK=15MPA C/ BRITA 2 | M3 | 252.97 | 3.58 |  | 905.6243
|  | 10648 | ARGAMASSA MISTA COM AREIA GROSSA 1:2:8 | M3 | 382.88 | 0.097 |  | 37.1389
|  | 11020 | COMPENSADO RESINADO 10MM COLA BRANCA - CHAPA DE 2,20 X 1,10 M | M2 | 10.15 | 3.05 |  | 30.9575
|  | 11046 | PINUS - PONTALETE DE 3" X 3" - BRUTO | M | 2.69 | 27.69 |  | 74.4861
|  | 11066 | PINUS - SARRAFO DE 1" X 4" - BRUTO | M | 1.35 | 15.54 |  | 20.979
|  | 11070 | PINUS - TÁBUA DE 1" X 12" - BRUTA | M | 5.15 | 20.6333 |  | 106.2616
|  | 11510 | AÇO CA-50A OU B - MÉDIA BITOLAS | KG | 3.26 | 18.29 |  | 59.6568
|  | 11520 | AÇO CA-60B - MÉDIA BITOLAS | KG | 3.15 | 44.28 |  | 139.2606
|  | 12580 | TIJOLO MAÇICO DE BARRO COMUM | Un | 0.3 | 435 |  | 130.5
|  | 14022 | PRIMER HIDROFUGANTE A BASE DE SILANO SILOXANO P/ SUPERFÍCIES DE CONCRETO, ALVENARIA, ETC. | Kg | 23.54 | 35.55 |  | 836.847
|  | 14040 | TINTA BETUMINOSA PARA CONCRETO E ALVENARIA | L | 8 | 6.36 |  | 50.88
|  | 17515 | PREGO 18 X 27 COMUM - POLIDO | Kg | 5.22 | 3.4 |  | 17.748
|  | 17740 | ARAME RECOZIDO N. 16 E N. 18 | Kg | 5.57 | 1.19 |  | 6.6283
|  | 37040 | TINTA ACRÍLICA FOSCA BRANCA | L | 12.83 | 1.73 |  | 22.1959
|  | 37525 | SELADOR ACRÍLICO | L | 7.08 | 1.38 |  | 9.7704
|  | 37540 | LIXA PARA MADEIRA - N.100 | Un | 0.45 | 2.07 |  | 0.9315
181326 | RV.06 - MURAL EM ALVENARIA | [5 empty] | UN |  | 1735.34
|  | 2013 | CARPINTEIRO (SGSP) | H | 16.71 | 4.56 |  | 76.2322
|  | 2014 | AJUDANTE DE CARPINTEIRO (SGSP) | H | 13.53 | 4.56 |  | 61.7418
|  | 2015 | FERREIRO (SGSP) | H | 16.71 | 2.42 |  | 40.4565
|  | 2016 | AJUDANTE DE FERREIRO - ARMADOR (SGSP) | H | 13.9 | 2.42 |  | 33.6581
|  | 2020 | PEDREIRO (SGSP) | H | 16.51 | 19.63 |  | 324.0983
|  | 2075 | PINTOR (SGSP) | H | 16.62 | 6.09 |  | 101.2492
|  | 2076 | AJUDANTE DE PINTOR (SGSP) | H | 13.33 | 3.35 |  | 44.6643
|  | 2099 | SERVENTE (SGSP) | H | 13.4 | 31 |  | 415.4531
|  | 10543 | PEDRA BRITADA NÚMERO 2 | M3 | 68.75 | 0.062 |  | 4.2625
|  | 10609 | CONCRETO FCK=15MPA C/ BRITA 1 E 2 | M3 | 253.17 | 0.22 |  | 55.6975
|  | 10636 | ARGAMASSA DE CIMENTO COM AREIA GROSSA 1:6 | M3 | 336.32 | 0.1 |  | 33.6316
|  | 10648 | ARGAMASSA MISTA COM AREIA GROSSA 1:2:8 | M3 | 382.88 | 0.47 |  | 179.9518
|  | 11046 | PINUS - PONTALETE DE 3" X 3" - BRUTO | M | 2.69 | 8.64 |  | 23.2416
|  | 11066 | PINUS - SARRAFO DE 1" X 4" - BRUTO | M | 1.35 | 1.49 |  | 2.0115
|  | 11070 | PINUS - TÁBUA DE 1" X 12" - BRUTA | M | 5.15 | 6.0333 |  | 31.0716
|  | 11510 | AÇO CA-50A OU B - MÉDIA BITOLAS | KG | 3.26 | 18.54 |  | 60.4722
|  | 11520 | AÇO CA-60B - MÉDIA BITOLAS | KG | 3.15 | 6.8 |  | 21.386
|  | 12580 | TIJOLO MAÇICO DE BARRO COMUM | Un | 0.3 | 449 |  | 134.7
|  | 14022 | PRIMER HIDROFUGANTE A BASE DE SILANO SILOXANO P/ SUPERFÍCIES DE CONCRETO, ALVENARIA, ETC. | Kg | 23.54 | 1.12 |  | 26.3648
|  | 14040 | TINTA BETUMINOSA PARA CONCRETO E ALVENARIA | L | 8 | 1.86 |  | 14.88
|  | 17515 | PREGO 18 X 27 COMUM - POLIDO | Kg | 5.22 | 0.73 |  | 3.8106
|  | 17740 | ARAME RECOZIDO N. 16 E N. 18 | Kg | 5.57 | 0.48 |  | 2.6736
|  | 37045 | TINTA ESMALTE SINTÉTICO VERDE P/ QUADRO ESCOLAR | L | 19.17 | 1.22 |  | 23.3874
|  | 37525 | SELADOR ACRÍLICO | L | 7.08 | 1.22 |  | 8.6376
|  | 37530 | LIXA D'ÁGUA - N. 80 E N. 320 | Un | 0.92 | 1.52 |  | 1.3984
|  | 37560 | MASSA ACRÍLICA (PARA PAREDE) | L | 5.49 | 1.8598 |  | 10.2103
181338 | RV.08 - TANQUE DE AREIA CIRCULAR - RAIO INTERNO 1,50M | [5 empty] | UN |  | 3000.28
|  | 2006 | ESGOTEIRO (SGSP) | H | 16.28 | 0.9 |  | 14.652
|  | 2013 | CARPINTEIRO (SGSP) | H | 16.71 | 2.21 |  | 36.9459
|  | 2014 | AJUDANTE DE CARPINTEIRO (SGSP) | H | 13.53 | 2.21 |  | 29.9231
|  | 2015 | FERREIRO (SGSP) | H | 16.71 | 1.93 |  | 32.2649
|  | 2016 | AJUDANTE DE FERREIRO - ARMADOR (SGSP) | H | 13.9 | 1.93 |  | 26.843
|  | 2020 | PEDREIRO (SGSP) | H | 16.51 | 30.35 |  | 501.0893
|  | 2035 | ENCANADOR (SGSP) | H | 17.4 | 0.35 |  | 6.0929
|  | 2036 | AJUDANTE DE ENCANADOR (SGSP) | H | 13.51 | 0.35 |  | 4.7308
|  | 2099 | SERVENTE (SGSP) | H | 13.4 | 83.6 |  | 1120.3832
|  | 10504 | AREIA LAVADA GROSSA | M3 | 74.44 | 2.66 |  | 198.0104
|  | 10543 | PEDRA BRITADA NÚMERO 2 | M3 | 68.75 | 0.38 |  | 26.125
|  | 10550 | PEDRISCO LIMPO | M3 | 72.04 | 0.15 |  | 10.806
|  | 10608 | CONCRETO FCK=15MPA C/ BRITA 2 | M3 | 252.97 | 0.92 |  | 232.7302
|  | 10627 | CONCRETO "GROUT" C/ PEDRISCO | M3 | 226.53 | 0.27 |  | 61.1624
|  | 10636 | ARGAMASSA DE CIMENTO COM AREIA GROSSA 1:6 | M3 | 336.32 | 0.096 |  | 32.2863
|  | 10645 | ARGAMASSA MISTA COM AREIA GROSSA 1:0,5:8 | M3 | 327.12 | 0.091 |  | 29.7675
|  | 10648 | ARGAMASSA MISTA COM AREIA GROSSA 1:2:8 | M3 | 382.88 | 0.223 |  | 85.3813
|  | 11066 | PINUS - SARRAFO DE 1" X 4" - BRUTO | M | 1.35 | 4.02 |  | 5.427
|  | 11070 | PINUS - TÁBUA DE 1" X 12" - BRUTA | M | 5.15 | 3.3333 |  | 17.1666
|  | 11510 | AÇO CA-50A OU B - MÉDIA BITOLAS | KG | 3.26 | 20.26 |  | 66.0824
|  | 12535 | BLOCO DE CONCRETO COMUM - (19X19X19)CM | Un | 1.5 | 166 |  | 249
|  | 14022 | PRIMER HIDROFUGANTE A BASE DE SILANO SILOXANO P/ SUPERFÍCIES DE CONCRETO, ALVENARIA, ETC. | Kg | 23.54 | 2.26 |  | 53.2004
|  | 14040 | TINTA BETUMINOSA PARA CONCRETO E ALVENARIA | L | 8 | 8.91 |  | 71.28
|  | 17515 | PREGO 18 X 27 COMUM - POLIDO | Kg | 5.22 | 0.4 |  | 2.088
|  | 17740 | ARAME RECOZIDO N. 16 E N. 18 | Kg | 5.57 | 0.39 |  | 2.1723
|  | 24110 | MANTA GEOTÊXTIL C/ RESISTÊNCIA À TRAÇÃO LONG. DE 16 KN/M E TRAÇÃO TRANSV. 14 KN/M | M2 | 4.42 | 2.97 |  | 13.1274
|  | 72404 | ANEL DE BORRACHA PARA TUBO DE PVC ESGOTO PREDIAL - 100MM | Un | 1.57 | 1 |  | 1.57
|  | 72433 | TUBO DE PVC 100 MM - PARA ESGOTO - SÉRIE NORMAL | M | 9.67 | 0.74 |  | 7.1558
|  | 72442 | TUBO DE PVC CORRUGADO E PERFURADO P/ DRENO 4" | M | 19.94 | 3.15 |  | 62.811
181339 | RV.09 - TANQUE DE AREIA CIRCULAR - RAIO INTERNO 2,00M | [5 empty] | UN |  | 4240.33
|  | 2006 | ESGOTEIRO (SGSP) | H | 16.28 | 1.2 |  | 19.5361
|  | 2013 | CARPINTEIRO (SGSP) | H | 16.71 | 2.89 |  | 48.3138
|  | 2014 | AJUDANTE DE CARPINTEIRO (SGSP) | H | 13.53 | 2.89 |  | 39.1302
|  | 2015 | FERREIRO (SGSP) | H | 16.71 | 2.53 |  | 42.2955
|  | 2016 | AJUDANTE DE FERREIRO - ARMADOR (SGSP) | H | 13.9 | 2.53 |  | 35.188
|  | 2020 | PEDREIRO (SGSP) | H | 16.51 | 41.26 |  | 681.2174
|  | 2035 | ENCANADOR (SGSP) | H | 17.4 | 0.35 |  | 6.0929
|  | 2036 | AJUDANTE DE ENCANADOR (SGSP) | H | 13.51 | 0.35 |  | 4.7308
|  | 2099 | SERVENTE (SGSP) | H | 13.4 | 121 |  | 1621.6073
|  | 10504 | AREIA LAVADA GROSSA | M3 | 74.44 | 4.8 |  | 357.312
|  | 10543 | PEDRA BRITADA NÚMERO 2 | M3 | 68.75 | 0.53 |  | 36.4375
|  | 10550 | PEDRISCO LIMPO | M3 | 72.04 | 0.2 |  | 14.408
|  | 10608 | CONCRETO FCK=15MPA C/ BRITA 2 | M3 | 252.97 | 1.32 |  | 333.9173
|  | 10627 | CONCRETO "GROUT" C/ PEDRISCO | M3 | 226.53 | 0.37 |  | 83.8152
|  | 10636 | ARGAMASSA DE CIMENTO COM AREIA GROSSA 1:6 | M3 | 336.32 | 0.126 |  | 42.3758
|  | 10645 | ARGAMASSA MISTA COM AREIA GROSSA 1:0,5:8 | M3 | 327.12 | 0.12 |  | 39.2539
|  | 10648 | ARGAMASSA MISTA COM AREIA GROSSA 1:2:8 | M3 | 382.88 | 0.293 |  | 112.1827
|  | 11066 | PINUS - SARRAFO DE 1" X 4" - BRUTO | M | 1.35 | 5.26 |  | 7.101
|  | 11070 | PINUS - TÁBUA DE 1" X 12" - BRUTA | M | 5.15 | 4.3667 |  | 22.4883
|  | 11510 | AÇO CA-50A OU B - MÉDIA BITOLAS | KG | 3.26 | 26.62 |  | 86.8269
|  | 12535 | BLOCO DE CONCRETO COMUM - (19X19X19)CM | Un | 1.5 | 218 |  | 327
|  | 14022 | PRIMER HIDROFUGANTE A BASE DE SILANO SILOXANO P/ SUPERFÍCIES DE CONCRETO, ALVENARIA, ETC. | Kg | 23.54 | 2.97 |  | 69.9138
|  | 14040 | TINTA BETUMINOSA PARA CONCRETO E ALVENARIA | L | 8 | 11.7 |  | 93.6
|  | 17515 | PREGO 18 X 27 COMUM - POLIDO | Kg | 5.22 | 0.53 |  | 2.7666
|  | 17740 | ARAME RECOZIDO N. 16 E N. 18 | Kg | 5.57 | 0.51 |  | 2.8407
|  | 24110 | MANTA GEOTÊXTIL C/ RESISTÊNCIA À TRAÇÃO LONG. DE 16 KN/M E TRAÇÃO TRANSV. 14 KN/M | M2 | 4.42 | 3.96 |  | 17.5032
|  | 72404 | ANEL DE BORRACHA PARA TUBO DE PVC ESGOTO PREDIAL - 100MM | Un | 1.57 | 1 |  | 1.57
|  | 72433 | TUBO DE PVC 100 MM - PARA ESGOTO - SÉRIE NORMAL | M | 9.67 | 0.74 |  | 7.1558
|  | 72442 | TUBO DE PVC CORRUGADO E PERFURADO P/ DRENO 4" | M | 19.94 | 4.2 |  | 83.748
181340 | RV.10 - TANQUE DE AREIA CIRCULAR - RAIO INTERNO 2,50M | [5 empty] | UN |  | 5618.96
|  | 2006 | ESGOTEIRO (SGSP) | H | 16.28 | 1.5 |  | 24.4201
|  | 2013 | CARPINTEIRO (SGSP) | H | 16.71 | 3.58 |  | 59.849
|  | 2014 | AJUDANTE DE CARPINTEIRO (SGSP) | H | 13.53 | 3.58 |  | 48.4727
|  | 2015 | FERREIRO (SGSP) | H | 16.71 | 3.13 |  | 52.326
|  | 2016 | AJUDANTE DE FERREIRO - ARMADOR (SGSP) | H | 13.9 | 3.13 |  | 43.533
|  | 2020 | PEDREIRO (SGSP) | H | 16.51 | 52.8 |  | 871.7469
|  | 2035 | ENCANADOR (SGSP) | H | 17.4 | 0.35 |  | 6.0929
|  | 2036 | AJUDANTE DE ENCANADOR (SGSP) | H | 13.51 | 0.35 |  | 4.7308
|  | 2099 | SERVENTE (SGSP) | H | 13.4 | 166.49 |  | 2231.2513
|  | 10504 | AREIA LAVADA GROSSA | M3 | 74.44 | 7.7 |  | 573.188
|  | 10543 | PEDRA BRITADA NÚMERO 2 | M3 | 68.75 | 0.65 |  | 44.6875
|  | 10550 | PEDRISCO LIMPO | M3 | 72.04 | 0.26 |  | 18.7304
|  | 10608 | CONCRETO FCK=15MPA C/ BRITA 2 | M3 | 252.97 | 1.6 |  | 404.7483
|  | 10627 | CONCRETO "GROUT" C/ PEDRISCO | M3 | 226.53 | 0.45 |  | 101.9374
|  | 10636 | ARGAMASSA DE CIMENTO COM AREIA GROSSA 1:6 | M3 | 336.32 | 0.156 |  | 52.4653
|  | 10645 | ARGAMASSA MISTA COM AREIA GROSSA 1:0,5:8 | M3 | 327.12 | 0.148 |  | 48.4131
|  | 10648 | ARGAMASSA MISTA COM AREIA GROSSA 1:2:8 | M3 | 382.88 | 0.363 |  | 138.984
|  | 11066 | PINUS - SARRAFO DE 1" X 4" - BRUTO | M | 1.35 | 6.52 |  | 8.802
|  | 11070 | PINUS - TÁBUA DE 1" X 12" - BRUTA | M | 5.15 | 5.4333 |  | 27.9816
|  | 11510 | AÇO CA-50A OU B - MÉDIA BITOLAS | KG | 3.26 | 32.86 |  | 107.1801
|  | 12535 | BLOCO DE CONCRETO COMUM - (19X19X19)CM | Un | 1.5 | 270 |  | 405
|  | 14022 | PRIMER HIDROFUGANTE A BASE DE SILANO SILOXANO P/ SUPERFÍCIES DE CONCRETO, ALVENARIA, ETC. | Kg | 23.54 | 3.67 |  | 86.3918
|  | 14040 | TINTA BETUMINOSA PARA CONCRETO E ALVENARIA | L | 8 | 14.48 |  | 115.84
|  | 17515 | PREGO 18 X 27 COMUM - POLIDO | Kg | 5.22 | 0.65 |  | 3.393
|  | 17740 | ARAME RECOZIDO N. 16 E N. 18 | Kg | 5.57 | 0.63 |  | 3.5091
|  | 24110 | MANTA GEOTÊXTIL C/ RESISTÊNCIA À TRAÇÃO LONG. DE 16 KN/M E TRAÇÃO TRANSV. 14 KN/M | M2 | 4.42 | 4.95 |  | 21.879
|  | 72404 | ANEL DE BORRACHA PARA TUBO DE PVC ESGOTO PREDIAL - 100MM | Un | 1.57 | 1 |  | 1.57
|  | 72433 | TUBO DE PVC 100 MM - PARA ESGOTO - SÉRIE NORMAL | M | 9.67 | 0.74 |  | 7.1558
|  | 72442 | TUBO DE PVC CORRUGADO E PERFURADO P/ DRENO 4" | M | 19.94 | 5.25 |  | 104.685
181341 | RV.11 - TANQUE DE AREIA - GENÉRICO - ESCAVAÇÃO E APILOAMENTO | [5 empty] | M3 |  | 36.18
|  | 2099 | SERVENTE (SGSP) | H | 13.4 | 2.7 |  | 36.1846
181342 | RV.11 - TANQUE DE AREIA - GENÉRICO - DRENAGEM | [5 empty] | M |  | 42.75
|  | 2006 | ESGOTEIRO (SGSP) | H | 16.28 | 0.3 |  | 4.884
|  | 2020 | PEDREIRO (SGSP) | H | 16.51 | 0.039 |  | 0.6439
|  | 2099 | SERVENTE (SGSP) | H | 13.4 | 0.532 |  | 7.1297
|  | 10543 | PEDRA BRITADA NÚMERO 2 | M3 | 68.75 | 0.041 |  | 2.8187
|  | 10550 | PEDRISCO LIMPO | M3 | 72.04 | 0.041 |  | 2.9536
|  | 24110 | MANTA GEOTÊXTIL C/ RESISTÊNCIA À TRAÇÃO LONG. DE 16 KN/M E TRAÇÃO TRANSV. 14 KN/M | M2 | 4.42 | 0.99 |  | 4.3758
|  | 72442 | TUBO DE PVC CORRUGADO E PERFURADO P/ DRENO 4" | M | 19.94 | 1 |  | 19.94
181343 | RV.11 - TANQUE DE AREIA - GENÉRICO - LASTRO DE CONCRETO | [5 empty] | M3 |  | 289.81
|  | 2020 | PEDREIRO (SGSP) | H | 16.51 | 2 |  | 33.0207
|  | 2099 | SERVENTE (SGSP) | H | 13.4 | 6 |  | 80.4102
|  | 10601 | CONCRETO FCK=5MPA C/ BRITA 2 | M3 | 167.98 | 1.05 |  | 176.3802
181344 | RV.11 - TANQUE DE AREIA - GENÉRICO - BORDA BAIXA | [5 empty] | M |  | 213.67
|  | 2013 | CARPINTEIRO (SGSP) | H | 16.71 | 0.33 |  | 5.5168
|  | 2014 | AJUDANTE DE CARPINTEIRO (SGSP) | H | 13.53 | 0.33 |  | 4.4681
|  | 2015 | FERREIRO (SGSP) | H | 16.71 | 0.17 |  | 2.8419
|  | 2016 | AJUDANTE DE FERREIRO - ARMADOR (SGSP) | H | 13.9 | 0.17 |  | 2.3644
|  | 2020 | PEDREIRO (SGSP) | H | 16.51 | 2.5 |  | 41.2758
|  | 2099 | SERVENTE (SGSP) | H | 13.4 | 5.8 |  | 77.7299
|  | 10543 | PEDRA BRITADA NÚMERO 2 | M3 | 68.75 | 0.015 |  | 1.0312
|  | 10608 | CONCRETO FCK=15MPA C/ BRITA 2 | M3 | 252.97 | 0.065 |  | 16.4429
|  | 10636 | ARGAMASSA DE CIMENTO COM AREIA GROSSA 1:6 | M3 | 336.32 | 0.013 |  | 4.3721
|  | 10645 | ARGAMASSA MISTA COM AREIA GROSSA 1:0,5:8 | M3 | 327.12 | 0.014 |  | 4.5796
|  | 10648 | ARGAMASSA MISTA COM AREIA GROSSA 1:2:8 | M3 | 382.88 | 0.025 |  | 9.5719
|  | 11066 | PINUS - SARRAFO DE 1" X 4" - BRUTO | M | 1.35 | 0.6 |  | 0.81
|  | 11070 | PINUS - TÁBUA DE 1" X 12" - BRUTA | M | 5.15 | 0.5 |  | 2.575
|  | 11510 | AÇO CA-50A OU B - MÉDIA BITOLAS | KG | 3.26 | 1.84 |  | 6.0015
|  | 12535 | BLOCO DE CONCRETO COMUM - (19X19X19)CM | Un | 1.5 | 15 |  | 22.5
|  | 14022 | PRIMER HIDROFUGANTE A BASE DE SILANO SILOXANO P/ SUPERFÍCIES DE CONCRETO, ALVENARIA, ETC. | Kg | 23.54 | 0.2 |  | 4.708
|  | 14040 | TINTA BETUMINOSA PARA CONCRETO E ALVENARIA | L | 8 | 0.8 |  | 6.4
|  | 17515 | PREGO 18 X 27 COMUM - POLIDO | Kg | 5.22 | 0.06 |  | 0.3132
|  | 17740 | ARAME RECOZIDO N. 16 E N. 18 | Kg | 5.57 | 0.03 |  | 0.1671
181345 | RV.11 - TANQUE DE AREIA - GENÉRICO - BORDA ALTA | [5 empty] | M |  | 266.55
|  | 2013 | CARPINTEIRO (SGSP) | H | 16.71 | 0.33 |  | 5.5168
|  | 2014 | AJUDANTE DE CARPINTEIRO (SGSP) | H | 13.53 | 0.33 |  | 4.4681
|  | 2015 | FERREIRO (SGSP) | H | 16.71 | 0.22 |  | 3.6778
|  | 2016 | AJUDANTE DE FERREIRO - ARMADOR (SGSP) | H | 13.9 | 0.22 |  | 3.0598
|  | 2020 | PEDREIRO (SGSP) | H | 16.51 | 3.32 |  | 54.8143
|  | 2099 | SERVENTE (SGSP) | H | 13.4 | 6.97 |  | 93.4099
|  | 10543 | PEDRA BRITADA NÚMERO 2 | M3 | 68.75 | 0.015 |  | 1.0312
|  | 10608 | CONCRETO FCK=15MPA C/ BRITA 2 | M3 | 252.97 | 0.085 |  | 21.5022
|  | 10636 | ARGAMASSA DE CIMENTO COM AREIA GROSSA 1:6 | M3 | 336.32 | 0.015 |  | 5.0447
|  | 10645 | ARGAMASSA MISTA COM AREIA GROSSA 1:0,5:8 | M3 | 327.12 | 0.016 |  | 5.2338
|  | 10648 | ARGAMASSA MISTA COM AREIA GROSSA 1:2:8 | M3 | 382.88 | 0.032 |  | 12.252
|  | 11066 | PINUS - SARRAFO DE 1" X 4" - BRUTO | M | 1.35 | 0.6 |  | 0.81
|  | 11070 | PINUS - TÁBUA DE 1" X 12" - BRUTA | M | 5.15 | 0.5 |  | 2.575
|  | 11510 | AÇO CA-50A OU B - MÉDIA BITOLAS | KG | 3.26 | 2.36 |  | 7.6976
|  | 12535 | BLOCO DE CONCRETO COMUM - (19X19X19)CM | Un | 1.5 | 20 |  | 30
|  | 14022 | PRIMER HIDROFUGANTE A BASE DE SILANO SILOXANO P/ SUPERFÍCIES DE CONCRETO, ALVENARIA, ETC. | Kg | 23.54 | 0.27 |  | 6.3558
|  | 14040 | TINTA BETUMINOSA PARA CONCRETO E ALVENARIA | L | 8 | 1.07 |  | 8.56
|  | 17515 | PREGO 18 X 27 COMUM - POLIDO | Kg | 5.22 | 0.06 |  | 0.3132
|  | 17740 | ARAME RECOZIDO N. 16 E N. 18 | Kg | 5.57 | 0.04 |  | 0.2228
181346 | RV.11 - TANQUE DE AREIA - GENÉRICO - FORNECIMENTO E APLICAÇÃO DE AREIA LAVADA | [5 empty] | M3 |  | 87.53
|  | 2099 | SERVENTE (SGSP) | H | 13.4 | 1 |  | 13.4017
|  | 10501 | AREIA LAVADA | M3 | 74.13 | 1 |  | 74.1324
181351 | BRINQUEDO - TRENZINHO DE TUBOS DE CONCRETO/FABES | [5 empty] | UN |  | 2421.6
|  | 2013 | CARPINTEIRO (SGSP) | H | 16.71 | 7.03 |  | 117.5247
|  | 2014 | AJUDANTE DE CARPINTEIRO (SGSP) | H | 13.53 | 7.03 |  | 95.1853
|  | 2015 | FERREIRO (SGSP) | H | 16.71 | 3.17 |  | 52.9947
|  | 2016 | AJUDANTE DE FERREIRO - ARMADOR (SGSP) | H | 13.9 | 3.17 |  | 44.0893
|  | 2020 | PEDREIRO (SGSP) | H | 16.51 | 10.67 |  | 176.1655
|  | 2075 | PINTOR (SGSP) | H | 16.62 | 9.86 |  | 163.9273
|  | 2076 | AJUDANTE DE PINTOR (SGSP) | H | 13.33 | 4.4 |  | 58.6635
|  | 2099 | SERVENTE (SGSP) | H | 13.4 | 37.43 |  | 501.6261
|  | 10501 | AREIA LAVADA | M3 | 74.13 | 0.444 |  | 32.9148
|  | 10508 | CAL HIDRATADA - CH-III | Kg | 0.41 | 4.99 |  | 2.0459
|  | 10517 | CIMENTO PORTLAND CPII-E/F-32 | Kg | 0.46 | 216.77 |  | 99.7142
|  | 10543 | PEDRA BRITADA NÚMERO 2 | M3 | 68.75 | 0.375 |  | 25.7812
|  | 10550 | PEDRISCO LIMPO | M3 | 72.04 | 0.069 |  | 4.9707
|  | 11020 | COMPENSADO RESINADO 10MM COLA BRANCA - CHAPA DE 2,20 X 1,10 M | M2 | 10.15 | 0.71 |  | 7.2065
|  | 11066 | PINUS - SARRAFO DE 1" X 4" - BRUTO | M | 1.35 | 8.88 |  | 11.988
|  | 11070 | PINUS - TÁBUA DE 1" X 12" - BRUTA | M | 5.15 | 7.4 |  | 38.11
|  | 11510 | AÇO CA-50A OU B - MÉDIA BITOLAS | KG | 3.26 | 30.97 |  | 101.0154
|  | 11520 | AÇO CA-60B - MÉDIA BITOLAS | KG | 3.15 | 2.35 |  | 7.3907
|  | 14022 | PRIMER HIDROFUGANTE A BASE DE SILANO SILOXANO P/ SUPERFÍCIES DE CONCRETO, ALVENARIA, ETC. | Kg | 23.54 | 0.2 |  | 4.708
|  | 17515 | PREGO 18 X 27 COMUM - POLIDO | Kg | 5.22 | 1.1 |  | 5.742
|  | 17740 | ARAME RECOZIDO N. 16 E N. 18 | Kg | 5.57 | 0.62 |  | 3.4534
|  | 37020 | TINTA A ÓLEO BRILHANTE BRANCA | L | 14.11 | 5.44 |  | 76.7584
|  | 37525 | SELADOR ACRÍLICO | L | 7.08 | 4.3 |  | 30.444
|  | 70020 | TUBO DE CONCRETO - DIÂMETRO 70 CM - EA-2 | M | 160.36 | 1.6 |  | 256.576
|  | 70023 | TUBO DE CONCRETO - DIÂMETRO 100 CM - EA-2 | M | 314.13 | 1.6 |  | 502.608
181353 | RV.07 - FORTINHO | [5 empty] | UN |  | 3881.71
|  | 2013 | CARPINTEIRO (SGSP) | H | 16.71 | 38.42 |  | 642.2902
|  | 2014 | AJUDANTE DE CARPINTEIRO (SGSP) | H | 13.53 | 38.42 |  | 520.202
|  | 2015 | FERREIRO (SGSP) | H | 16.71 | 3.36 |  | 56.1711
|  | 2016 | AJUDANTE DE FERREIRO - ARMADOR (SGSP) | H | 13.9 | 3.36 |  | 46.7319
|  | 2020 | PEDREIRO (SGSP) | H | 16.51 | 28.42 |  | 469.2244
|  | 2075 | PINTOR (SGSP) | H | 16.62 | 2.31 |  | 38.4048
|  | 2076 | AJUDANTE DE PINTOR (SGSP) | H | 13.33 | 1.94 |  | 25.8653
|  | 2099 | SERVENTE (SGSP) | H | 13.4 | 46.03 |  | 616.8808
|  | 10609 | CONCRETO FCK=15MPA C/ BRITA 1 E 2 | M3 | 253.17 | 1.4 |  | 354.4387
|  | 10648 | ARGAMASSA MISTA COM AREIA GROSSA 1:2:8 | M3 | 382.88 | 0.19 |  | 72.7464
|  | 11020 | COMPENSADO RESINADO 10MM COLA BRANCA - CHAPA DE 2,20 X 1,10 M | M2 | 10.15 | 3.75 |  | 38.0625
|  | 11046 | PINUS - PONTALETE DE 3" X 3" - BRUTO | M | 2.69 | 41.94 |  | 112.8186
|  | 11066 | PINUS - SARRAFO DE 1" X 4" - BRUTO | M | 1.35 | 5.82 |  | 7.857
|  | 11070 | PINUS - TÁBUA DE 1" X 12" - BRUTA | M | 5.15 | 18.6667 |  | 96.1333
|  | 11510 | AÇO CA-50A OU B - MÉDIA BITOLAS | KG | 3.26 | 20.8 |  | 67.8437
|  | 11520 | AÇO CA-60B - MÉDIA BITOLAS | KG | 3.15 | 14.39 |  | 45.2565
|  | 12580 | TIJOLO MAÇICO DE BARRO COMUM | Un | 0.3 | 369 |  | 110.7
|  | 14022 | PRIMER HIDROFUGANTE A BASE DE SILANO SILOXANO P/ SUPERFÍCIES DE CONCRETO, ALVENARIA, ETC. | Kg | 23.54 | 3.13 |  | 73.6802
|  | 17515 | PREGO 18 X 27 COMUM - POLIDO | Kg | 5.22 | 3.37 |  | 17.5914
|  | 17740 | ARAME RECOZIDO N. 16 E N. 18 | Kg | 5.57 | 0.67 |  | 3.7319
|  | 30542 | FERRO PERFILADO TRABALHADO | KG | 6.76 | 58.67 |  | 396.7116
|  | 36068 | PEDRA MIRACEMA - ESP MD=1,2CM | M2 | 24.62 | 1.88 |  | 46.2856
|  | 37005 | TINTA ESMALTE BRILHANTE BRANCA | L | 17.57 | 0.46 |  | 8.0822
|  | 37025 | TINTA LÁTEX - PVA (1a. LINHA / PREMIUM) BRANCA | L | 10.82 | 0.33 |  | 3.5706
|  | 37040 | TINTA ACRÍLICA FOSCA BRANCA | L | 12.83 | 0.04 |  | 0.5132
|  | 37509 | FUNDO CROMATO DE ZINCO | L | 21.38 | 0.27 |  | 5.7726
|  | 37525 | SELADOR ACRÍLICO | L | 7.08 | 0.29 |  | 2.0532
|  | 37530 | LIXA D'ÁGUA - N. 80 E N. 320 | Un | 0.92 | 0.44 |  | 0.4048
|  | 37535 | LIXA PARA FERRO - N. 150 | Un | 1.83 | 0.92 |  | 1.6836
181405 | CARROSSEL PARA 20 LUGARES, DIÂMETRO 2,20M, FORNECIMENTO E INSTALAÇÃO | [5 empty] | UN |  | 1591.63
|  | 2020 | PEDREIRO (SGSP) | H | 16.51 | 0.48 |  | 7.9249
|  | 2099 | SERVENTE (SGSP) | H | 13.4 | 0.5 |  | 6.7008
|  | 10608 | CONCRETO FCK=15MPA C/ BRITA 2 | M3 | 252.97 | 0.029 |  | 7.336
|  | 38150 | CARROSSEL EM FERRO COM 20 LUGARES PARA PLAYGROUND/JARDIM DIÂMETRO DE 2,20M | Un | 1569.67 | 1 |  | 1569.67
181408 | ESCORREGADOR COMPR=3,00M H=1,80M - ESTRUTURA METÁLICA | [5 empty] | UN |  | 1389.46
|  | 2020 | PEDREIRO (SGSP) | H | 16.51 | 0.62 |  | 10.2364
|  | 2099 | SERVENTE (SGSP) | H | 13.4 | 1.36 |  | 18.2263
|  | 10608 | CONCRETO FCK=15MPA C/ BRITA 2 | M3 | 252.97 | 0.075 |  | 18.9725
|  | 38152 | ESCORREGADOR EM FERRO PARA PLAYGROUND/JARDIM (1,80X3,00)M | Un | 1342.02 | 1 |  | 1342.02
181411 | GANGORRA COM 3 PRANCHAS COMPR=3,00M H=0,70M - ESTRUTURA METÁLICA | [5 empty] | UN |  | 1038.5
|  | 2020 | PEDREIRO (SGSP) | H | 16.51 | 0.68 |  | 11.227
|  | 2099 | SERVENTE (SGSP) | H | 13.4 | 1.76 |  | 23.587
|  | 10608 | CONCRETO FCK=15MPA C/ BRITA 2 | M3 | 252.97 | 0.1 |  | 25.2967
|  | 38154 | GANGORRA TRIPLA EM FERRO PARA PLAYGROUND/JARDIM - MED. (0,70X3,00)M | Un | 978.39 | 1 |  | 978.39
181415 | BALANÇO DE 3 LUGARES COM PNEUS COMPR=4,50M H=2,50M - ESTRUTURA METÁLICA | [5 empty] | UN |  | 1509.55
|  | 2020 | PEDREIRO (SGSP) | H | 16.51 | 0.62 |  | 10.2364
|  | 2099 | SERVENTE (SGSP) | H | 13.4 | 1.36 |  | 18.2263
|  | 10608 | CONCRETO FCK=15MPA C/ BRITA 2 | M3 | 252.97 | 0.075 |  | 18.9725
|  | 38153 | BALANÇO TRIPLO EM FERRO COM PNEUS PARA PLAYGROUND/JARDIM - MED. (2,50X2,50X4,50)M | Un | 1462.11 | 1 |  | 1462.11
181422 | ESCADA HORIZONTAL COMPR=1,80M H=1,80M - ESTRUTURA METÁLICA | [5 empty] | UN |  | 1119.61
|  | 2020 | PEDREIRO (SGSP) | H | 16.51 | 0.62 |  | 10.2364
|  | 2099 | SERVENTE (SGSP) | H | 13.4 | 1.36 |  | 18.2263
|  | 10608 | CONCRETO FCK=15MPA C/ BRITA 2 | M3 | 252.97 | 0.075 |  | 18.9725
|  | 38151 | ESCADA HORIZONTAL EM FERRO PARA PLAYGROUND/JARDIM - MED. (1,80X1,80)M | Un | 1072.17 | 1 |  | 1072.17
181424 | GAIOLA LABIRINTO (1,5X1,5X2,0)M - ESTRUTURA METÁLICA | [5 empty] | UN |  | 1292.19
|  | 2020 | PEDREIRO (SGSP) | H | 16.51 | 0.84 |  | 13.8687
|  | 2099 | SERVENTE (SGSP) | H | 13.4 | 3.7 |  | 49.5863
|  | 10608 | CONCRETO FCK=15MPA C/ BRITA 2 | M3 | 252.97 | 0.075 |  | 18.9725
|  | 38155 | GAIOLA LABIRINTO EM FERRO PARA PLAYGROUND/JARDIM - MED. (1,50X1,50X2,00)M | Un | 1209.76 | 1 |  | 1209.76
181430 | PLACAS DE E.V.A. ESP.30MM PARA USO INTERNO, TIPO TATAMI, COLOCADAS | [5 empty] | M2 |  | 60.45
|  | 38160 | PLACA DE E.V.A, ESP 30 MM, PARA USO INTERNO, TIPO TATAMI PLACAS PRÉ CORTADAS, DENTADAS, LISAS, COLORIDAS, 1 X 1 M | M2 | 57.57 | 1.05 |  | 60.4485
181441 | PLAYGROUND BRINQUEDOS DE MADEIRA - CASA TARZAN COM RAMPA ESCALADA, ESCORREGADOR, PONTE E ESCADA MARINHEIRO | [5 empty] | UN |  | 5999.37
|  | 79820 | PLAYGROUND-BRINQUEDOS DE MADEIRA-CASA TARZAN COM RAMPA ESCALADA, ESCORREGADOR, PONTE E ESCADA MARINHEIRO-COLOCADO | Un | 5999.37 | 1 |  | 5999.37
181442 | PLAYGROUND BRINQUEDOS DE MADEIRA - CASA TARZAN COM RAMPA ESCALADA, ESCORREGADOR E ESCADA MARINHEIRO | [5 empty] | UN |  | 6058.46
|  | 79821 | PLAYGROUND-BRINQUEDOS DE MADEIRA-CASA TARZAN COM RAMPA ESCALADA, ESCORREGADOR E ESCADA MARINHEIRO - COLOCADO | Un | 6058.46 | 1 |  | 6058.46
181443 | PLAYGROUND BRINQUEDOS DE MADEIRA - CASA TARZAN COM ESCORREGADOR E ESCADA MARINHEIRO | [5 empty] | UN |  | 3719
|  | 79822 | PLAYGROUND-BRINQUEDOS DE MADEIRA-CASA TARZAN COM ESCORREGADOR E ESCADA MARINHEIRO - COLOCADO | Un | 3719 | 1 |  | 3719
181444 | PLAYGROUND BRINQUEDOS DE MADEIRA - DOIS CAVALINHOS E DUAS GANGORRAS | [5 empty] | UN |  | 2673.11
|  | 79823 | PLAYGROUND-BRINQUEDOS DE MADEIRA-DOIS CAVALINHOS E DUAS GANGORRAS - COLOCADO, BASES LATERAIS EM "X" | Un | 2673.11 | 1 |  | 2673.11
181445 | PLAYGROUND BRINQUEDOS DE MADEIRA - ESCORREGADOR ( ALT.=1,80M COMP.=3,00M) | [5 empty] | UN |  | 1293.74
|  | 79824 | PLAYGROUND-BRINQUEDOS DE MADEIRA-ESCORREGADOR (COMPRIM DA PRANCHA ENTRE 2,5 E 3,00 M / ALT=1,8M) - COLOCADO | Un | 1293.74 | 1 |  | 1293.74
181446 | PLAYGROUND BRINQUEDOS DE MADEIRA - GANGORRA DUPLA | [5 empty] | UN |  | 597.32
|  | 79825 | PLAYGROUND-BRINQUEDOS DE MADEIRA-GANGORRA DUPLA - COLOCADO | Un | 597.32 | 1 |  | 597.32
181447 | PLAYGROUND BRINQUEDOS DE MADEIRA - ARGOLA E TRAPÉZIO | [5 empty] | UN |  | 1063.73
|  | 79826 | PLAYGROUND-BRINQUEDOS DE MADEIRA-ARGOLA E TRAPÉZIO - COLOCADO BASES LATERAIS EM "X" | Un | 1063.73 | 1 |  | 1063.73
181448 | PLAYGROUND BRINQUEDOS DE MADEIRA - BALANÇA DUPLA | [5 empty] | UN |  | 1147.75
|  | 79827 | PLAYGROUND-BRINQUEDOS DE MADEIRA-BALANÇA DUPLA - COLOCADO BASES LATERAIS EM "X" | Un | 1147.75 | 1 |  | 1147.75
181449 | PLAYGROUND BRINQUEDOS DE MADEIRA - ESCADA HORIZONTAL | [5 empty] | UN |  | 1035.78
|  | 79828 | PLAYGROUND-BRINQUEDOS DE MADEIRA-ESCADA HORIZONTAL - COLOCADO | Un | 1035.78 | 1 |  | 1035.78
181501 | APARELHOS DE GINÁTICA EM MADEIRA - BARRA DUPLA EM DOIS NIVEIS | [5 empty] | UN |  | 458.75
|  | 79840 | APARELHOS DE GINÁSTICA DE MADEIRA - BARRA DUPLA EM DOIS NÍVEIS - COLOCADO | Un | 458.75 | 1 |  | 458.75
181502 | APARELHOS DE GINÁTICA EM MADEIRA - BARREIRA SIMPLES | [5 empty] | UN |  | 938.34
|  | 79841 | APARELHOS DE GINÁSTICA DE MADEIRA - BARRA SIMPLES COLOCADO | Un | 938.34 | 1 |  | 938.34
181503 | APARELHOS DE GINÁTICA EM MADEIRA - BARRAS PARALELAS | [5 empty] | UN |  | 504.06
|  | 79842 | APARELHOS DE GINÁSTICA DE MADEIRA - BARRAS PARALELAS COLOCADO | Un | 504.06 | 1 |  | 504.06
181510 | CARACOL - DEMARCAÇÃO DE PISO (RD-06) | [5 empty] | UN |  | 170.99
|  | 20463 | DEMARCAÇÃO E PINTURA DE SUPERFÍCIES - EPÓXI | M2 | 20.61 | 6.919 |  | 142.572
|  | 37503 | HIDROJATEAMENTO PARA LIMPEZA DE SUPERFÍCIES | M2 | 4.11 | 6.919 |  | 28.4187
181513 | AMARELINHA DEMARCAÇÃO DE PISO (RD-05) | [5 empty] | UN |  | 96.54
|  | 20457 | DEMARCAÇÃO E PINTURA DE FAIXAS ATÉ 10CM - BORRACHA CLORADA | M | 4.37 | 14.6514 |  | 64.053
|  | 37503 | HIDROJATEAMENTO PARA LIMPEZA DE SUPERFÍCIES | M2 | 4.11 | 7.9104 |  | 32.4907
181514 | XADREZ - DEMARCAÇÃO DE PISO (RD-04) | [5 empty] | UN |  | 599.74
|  | 20459 | DEMARCAÇÃO E PINTURA DE FAIXAS ATÉ 10CM - EPÓXI | M | 5.15 | 72 |  | 370.5318
|  | 20462 | DEMARCAÇÃO E PINTURA DE SUPERFÍCIES - BORRACHA CLORADA | M2 | 18.25 | 8 |  | 146.0297
|  | 37503 | HIDROJATEAMENTO PARA LIMPEZA DE SUPERFÍCIES | M2 | 4.11 | 20.25 |  | 83.1737
181550 | FORNECIMENTO E APLICAÇÃO DE AREIA FINA | [5 empty] | M3 |  | 123.55
|  | 2099 | SERVENTE (SGSP) | H | 13.4 | 2.5 |  | 33.5042
|  | 10503 | AREIA LAVADA FINA | M3 | 75.04 | 1.2 |  | 90.048
181551 | FORNECIMENTO E APLICAÇÃO DE PEDRA N.2 | [5 empty] | M3 |  | 116
|  | 2099 | SERVENTE (SGSP) | H | 13.4 | 2.5 |  | 33.5042
|  | 10543 | PEDRA BRITADA NÚMERO 2 | M3 | 68.75 | 1.2 |  | 82.5
186007 | RETIRADA DE GRAMA | [5 empty] | M2 |  | 3.25
|  | 2086 | AJUDANTE DE JARDINEIRO (SGSP) | H | 10.84 | 0.3 |  | 3.2537
187007 | RECOLOCAÇÃO DE GRAMA | [5 empty] | M2 |  | 24.61
|  | 2085 | JARDINEIRO (SGSP) | H | 13.53 | 0.1 |  | 1.3539
|  | 2086 | AJUDANTE DE JARDINEIRO (SGSP) | H | 10.84 | 0.7 |  | 7.592
|  | 38502 | ADUBO QUÍMICO NPK 10 - 10 - 10 - (PREÇO PARA NÃO PRODUTOR) | Kg | 2.15 | 0.1 |  | 0.215
|  | 38555 | ADUBO ORGÂNICO - ESTERCO | M3 | 176.07 | 0.02 |  | 3.5214
|  | 38557 | TERRA VEGETAL PRETA | M3 | 149.05 | 0.08 |  | 11.924
187040 | TRANSPLANTE DE ÁRVORES COM DIÂMETRO ATÉ 30CM | [5 empty] | UN |  | 850.45
|  | 2085 | JARDINEIRO (SGSP) | H | 13.53 | 5.85 |  | 79.2082
|  | 2086 | AJUDANTE DE JARDINEIRO (SGSP) | H | 10.84 | 5.85 |  | 63.4474
|  | 38555 | ADUBO ORGÂNICO - ESTERCO | M3 | 176.07 | 0.58903 |  | 103.7107
|  | 38557 | TERRA VEGETAL PRETA | M3 | 149.05 | 3.3378 |  | 497.5056
|  | 94045 | RETROESCAVADEIRA - CAP. CAÇAMBA FRONTAL 0,76 M3 | H | 88.81 | 1.2 |  | 106.5743
187041 | TRANSPLANTE DE ÁRVORES COM DAP MAIOR OU IGUAL A 30CM | [5 empty] | UN |  | 5947.32
|  | 1125 | ENGENHEIRO/ ARQUITETO PLENO - DE 5 A 15 ANOS DE EXPERIÊNCIA (SGSP) | H | 129.06 | 3 |  | 387.1983
|  | 2085 | JARDINEIRO (SGSP) | H | 13.53 | 1.5 |  | 20.3098
|  | 2086 | AJUDANTE DE JARDINEIRO (SGSP) | H | 10.84 | 9.25 |  | 100.3228
|  | 2099 | SERVENTE (SGSP) | H | 13.4 | 129.21 |  | 1731.6354
|  | 38555 | ADUBO ORGÂNICO - ESTERCO | M3 | 176.07 | 2.77 |  | 487.7139
|  | 38557 | TERRA VEGETAL PRETA | M3 | 149.05 | 15.72 |  | 2343.066
|  | 94014 | CAMINHÃO IRRIGADEIRA - 6000 L- BASCULANTE C/CABINE. | H | 96.08 | 2 |  | 192.1553
|  | 94030 | GUINDASTE DE LANÇA FIXA SOBRE ESTEIRAS - 12 T | H | 68.49 | 10 |  | 684.9202
188001 | REVOLVIMENTO E AJUSTE DO SOLO | [5 empty] | M2 |  | 5.42
|  | 2086 | AJUDANTE DE JARDINEIRO (SGSP) | H | 10.84 | 0.5 |  | 5.4228
188011 | TERRA PREPARADA PARA PLANTIO | [5 empty] | M3 |  | 158.53
|  | 2086 | AJUDANTE DE JARDINEIRO (SGSP) | H | 10.84 | 0.5 |  | 5.4228
|  | 38555 | ADUBO ORGÂNICO - ESTERCO | M3 | 176.07 | 0.15 |  | 26.4105
|  | 38557 | TERRA VEGETAL PRETA | M3 | 149.05 | 0.85 |  | 126.6925
188013 | CALCAREO DOLOMITICO | [5 empty] | KG |  | 0.62
|  | 38503 | CALCÁRIO DOLOMÍTICO - UTILIZADO EM PLANTIO | Kg | 0.62 | 1 |  | 0.62
188015 | ADUBO QUÍMICO NPK, 10:10:10 | [5 empty] | KG |  | 2.15
|  | 38502 | ADUBO QUÍMICO NPK 10 - 10 - 10 - (PREÇO PARA NÃO PRODUTOR) | Kg | 2.15 | 1 |  | 2.15
188030 | PREPARO DO SOLO PARA PLANTIO DE GRAMA BATATAES | [5 empty] | M2 |  | 5.42
|  | 2086 | AJUDANTE DE JARDINEIRO (SGSP) | H | 10.84 | 0.5 |  | 5.4228
188035 | RECOLOCAÇÃO DE TERRA DE JARDIM | [5 empty] | M3 |  | 178.63
|  | 2086 | AJUDANTE DE JARDINEIRO (SGSP) | H | 10.84 | 0.5 |  | 5.4228
|  | 2099 | SERVENTE (SGSP) | H | 13.4 | 1.5 |  | 20.1025
|  | 38555 | ADUBO ORGÂNICO - ESTERCO | M3 | 176.07 | 0.15 |  | 26.4105
|  | 38557 | TERRA VEGETAL PRETA | M3 | 149.05 | 0.85 |  | 126.6925
200101 | LEVANTAMENTO PLANIMÉTRICO DE PERÍMETRO - ATÉ 1.000M | [5 empty] | GL |  | 2203.8
|  | 1134 | AJUDANTE OU AUXILIAR DE TOPOGRAFIA (SGSP) | H | 19.01 | 26 |  | 494.2974
|  | 1158 | DESENHISTA CADISTA (SGSP) | H | 42.09 | 5 |  | 210.4838
|  | 1163 | DESENHISTA DE TOPOGRAFIA - NÍVEL TÉCNICO (SGSP) | H | 37.52 | 10 |  | 375.2363
|  | 1181 | TOPÓGRAFO (SGSP) | H | 60.38 | 13 |  | 785.0606
|  | 94286 | TEODOLITO COM PRECISÃO DE 10 SEGUNDOS | H | 1.61 | 13 |  | 20.9901
|  | 94298 | FURGÃO LONGO, TETO ALTO 50% EM OPERAÇÃO | H | 39.72 | 8 |  | 317.735
200102 | LEVANTAMENTO PLANIMÉTRICO DE PERÍMETRO - EXCEDENTE 1.000M | [5 empty] | M |  | 1.89
|  | 1134 | AJUDANTE OU AUXILIAR DE TOPOGRAFIA (SGSP) | H | 19.01 | 0.026 |  | 0.4942
|  | 1158 | DESENHISTA CADISTA (SGSP) | H | 42.09 | 0.005 |  | 0.2104
|  | 1163 | DESENHISTA DE TOPOGRAFIA - NÍVEL TÉCNICO (SGSP) | H | 37.52 | 0.01 |  | 0.3752
|  | 1181 | TOPÓGRAFO (SGSP) | H | 60.38 | 0.013 |  | 0.785
|  | 94286 | TEODOLITO COM PRECISÃO DE 10 SEGUNDOS | H | 1.61 | 0.013 |  | 0.0209
200113 | LEVANTAMENTO PLANIALTIMÉTRICO DE ÁREAS - ATÉ 10.000M2 | [5 empty] | GL |  | 4302.14
|  | 1134 | AJUDANTE OU AUXILIAR DE TOPOGRAFIA (SGSP) | H | 19.01 | 50 |  | 950.572
|  | 1158 | DESENHISTA CADISTA (SGSP) | H | 42.09 | 12 |  | 505.1611
|  | 1163 | DESENHISTA DE TOPOGRAFIA - NÍVEL TÉCNICO (SGSP) | H | 37.52 | 24 |  | 900.5671
|  | 1181 | TOPÓGRAFO (SGSP) | H | 60.38 | 25 |  | 1509.732
|  | 94264 | NÍVEL COM PRECISÃO DE 0,7 MM/KM | H | 1.26 | 4 |  | 5.0293
|  | 94286 | TEODOLITO COM PRECISÃO DE 10 SEGUNDOS | H | 1.61 | 21 |  | 33.9071
|  | 94298 | FURGÃO LONGO, TETO ALTO 50% EM OPERAÇÃO | H | 39.72 | 10 |  | 397.1688
200114 | LEVANTAMENTO PLANIALTIMÉTRICO DE ÁREAS - EXCEDENTE A 10.000M2 | [5 empty] | M2 |  | 0.39
|  | 1134 | AJUDANTE OU AUXILIAR DE TOPOGRAFIA (SGSP) | H | 19.01 | 0.005 |  | 0.095
|  | 1158 | DESENHISTA CADISTA (SGSP) | H | 42.09 | 0.0012 |  | 0.0505
|  | 1163 | DESENHISTA DE TOPOGRAFIA - NÍVEL TÉCNICO (SGSP) | H | 37.52 | 0.0024 |  | 0.09
|  | 1181 | TOPÓGRAFO (SGSP) | H | 60.38 | 0.0025 |  | 0.1509
|  | 94264 | NÍVEL COM PRECISÃO DE 0,7 MM/KM | H | 1.26 | 0.0004 |  | 0.0005
|  | 94286 | TEODOLITO COM PRECISÃO DE 10 SEGUNDOS | H | 1.61 | 0.0021 |  | 0.0033
200201 | TRADO MANUAL | [5 empty] | M |  | 47.72
|  | 1003 | AJUDANTE GERAL (SGSP) | H | 16.05 | 0.8 |  | 12.8447
|  | 1164 | DESENHISTA PROJETISTA (SGSP) | H | 61.64 | 0.05 |  | 3.0823
|  | 1182 | SONDADOR (SGSP) | H | 21.7 | 0.4 |  | 8.6829
|  | 82030 | MATERIAIS E EQUIPAMENTOS PARA SONDAGEM | VB | 3.25 | 1 |  | 3.2493
|  | 94298 | FURGÃO LONGO, TETO ALTO 50% EM OPERAÇÃO | H | 39.72 | 0.5 |  | 19.8584
200202 | MOBILIZAÇÃO E INSTALAÇÃO DE 1 EQUIPAMENTO PARA EXECUÇÃO DE SONDAGEM A PERCUSSÃO | [5 empty] | UN |  | 366.63
|  | 1003 | AJUDANTE GERAL (SGSP) | H | 16.05 | 8 |  | 128.447
|  | 1182 | SONDADOR (SGSP) | H | 21.7 | 4 |  | 86.8295
|  | 94011 | CAMINHÃO COM CARROCERIA DE MADEIRA COMP. 4,20 M | H | 75.68 | 2 |  | 151.3529
200203 | DESLOCAMENTO DE EQUIPAMENTO ENTRE FUROS EM TERRENO PLANO, CONSIDERANDO A DISTÂNCIA ATÉ 100M, PARA SONDAGEM A PERCUSSÃO | [5 empty] | UN |  | 53.82
|  | 1003 | AJUDANTE GERAL (SGSP) | H | 16.05 | 2 |  | 32.1117
|  | 1182 | SONDADOR (SGSP) | H | 21.7 | 1 |  | 21.7073
200204 | DESLOCAMENTO DE EQUIPAMENTO ENTRE FUROS EM TERRENO PLANO, CONSIDERANDO A DISTÂNCIA DE 100 À 200M, PARA FUNDAÇÃO A PERCUSSÃO | [5 empty] | UN |  | 107.64
|  | 1003 | AJUDANTE GERAL (SGSP) | H | 16.05 | 4 |  | 64.2235
|  | 1182 | SONDADOR (SGSP) | H | 21.7 | 2 |  | 43.4147
200205 | DESLOCAMENTO DE EQUIPAMENTO ENTRE FUROS EM TERRENO PLANO, CONSIDERANDO A DISTÂNCIA ACIMA DE 200M, PARA SONDAGEM A PERCUSSÃO | [5 empty] | UN |  | 161.46
|  | 1003 | AJUDANTE GERAL (SGSP) | H | 16.05 | 6 |  | 96.3352
|  | 1182 | SONDADOR (SGSP) | H | 21.7 | 3 |  | 65.1221
200206 | DESLOCAMENTO DE EQUIPAMENTO ENTRE FUROS EM TERRENO ACIDENTADO, CONSIDERANDO A DISTÂNCIA ATÉ 50M, PARA SONDAGEM A PERCUSSÃO | [5 empty] | UN |  | 53.82
|  | 1003 | AJUDANTE GERAL (SGSP) | H | 16.05 | 2 |  | 32.1117
|  | 1182 | SONDADOR (SGSP) | H | 21.7 | 1 |  | 21.7073
200207 | DESLOCAMENTO DE EQUIPAMENTO ENTRE FUROS EM TERRENO ACIDENTADO, CONSIDERANDO A DISTÂNCIA ACIMA DE 50M, PARA SONDAGEM A PERCUSSÃO | [5 empty] | UN |  | 91.58
|  | 1003 | AJUDANTE GERAL (SGSP) | H | 16.05 | 3 |  | 48.1676
|  | 1182 | SONDADOR (SGSP) | H | 21.7 | 2 |  | 43.4147
200208 | EXECUÇÃO DE PLATAFORMA EM TERRENO ALAGADIÇO OU ACIDENTADO, PARA SONDAGEM A PERCUSSÃO | [5 empty] | UN |  | 124.7
|  | 1003 | AJUDANTE GERAL (SGSP) | H | 16.05 | 4 |  | 64.2235
|  | 2013 | CARPINTEIRO (SGSP) | H | 16.71 | 2 |  | 33.4352
|  | 11066 | PINUS - SARRAFO DE 1" X 4" - BRUTO | M | 1.35 | 4 |  | 5.4
|  | 11070 | PINUS - TÁBUA DE 1" X 12" - BRUTA | M | 5.15 | 4 |  | 20.6
|  | 17515 | PREGO 18 X 27 COMUM - POLIDO | Kg | 5.22 | 0.2 |  | 1.044
200209 | PERFURAÇÃO E EXECUÇÃO DE ENSAIO PENETROMÉTRICO OU DE LAVAGEM POR TEMPO | [5 empty] | M |  | 90.23
|  | 1003 | AJUDANTE GERAL (SGSP) | H | 16.05 | 1.066 |  | 17.1155
|  | 1135 | TECNÓLOGO COM 5 A 10 ANOS DE EXPERIÊNCIA, COM FORMAÇÃO EM EDIFICAÇÕES | H | 85.31 | 0.375 |  | 31.9919
|  | 1164 | DESENHISTA PROJETISTA (SGSP) | H | 61.64 | 0.133 |  | 8.1991
|  | 1182 | SONDADOR (SGSP) | H | 21.7 | 0.533 |  | 11.57
|  | 82030 | MATERIAIS E EQUIPAMENTOS PARA SONDAGEM | VB | 3.25 | 2.5 |  | 8.1234
|  | 94298 | FURGÃO LONGO, TETO ALTO 50% EM OPERAÇÃO | H | 39.72 | 0.333 |  | 13.2257
200301 | COORDENADOR GERAL | [5 empty] | H |  | 314.21
|  | 1120 | ENGENHEIRO CIVIL/ ARQUITETO COORDENADOR GERAL - 20 ANOS EXPERIÊNCIA (SGSP) | H | 314.2 | 1 |  | 314.2079
200302 | ENGENHEIRO/ ARQUITETO SÊNIOR | [5 empty] | H |  | 175.74
|  | 1124 | ENGENHEIRO/ ARQUITETO SÊNIOR - MAIS DE 15 ANOS DE EXPERIÊNCIA (SGSP) | H | 175.73 | 1 |  | 175.736
200303 | ENGENHEIRO/ ARQUITETO JUNIOR | [5 empty] | H |  | 86.97
|  | 1128 | ENGENHEIRO/ ARQUITETO JÚNIOR - ATÉ 5 ANOS DE EXPERIÊNCIA (SGSP) | H | 86.96 | 1 |  | 86.9693
200305 | PROJETISTA | [5 empty] | H |  | 74.17
|  | 1114 | PROJETISTA - SEM CURSO SUPERIOR, COM MAIS DE 5 ANOS DE EXPERIÊNCIA (SGSP) | H | 74.16 | 1 |  | 74.1685
200306 | DESENHISTA PROJETISTA | [5 empty] | H |  | 61.65
|  | 1164 | DESENHISTA PROJETISTA (SGSP) | H | 61.64 | 1 |  | 61.6473
200307 | COORDENADOR SETORIAL | [5 empty] | H |  | 303.72
|  | 1115 | ENGENHEIRO CIVIL/ ARQUITETO COORDENADOR SETORIAL - 20 ANOS EXPERIÊNCIA (SGSP) | H | 303.72 | 1 |  | 303.7237
200308 | CONSULTOR | [5 empty] | H |  | 330
|  | 1110 | ENGENHEIRO CIVIL/ARQUITETO CONSULTOR - 20 ANOS DE EXPERIÊNCIA (SGSP) | H | 330 | 1 |  | 330.0042
200309 | PROJETISTA CADISTA | [5 empty] | H |  | 61.65
|  | 1164 | DESENHISTA PROJETISTA (SGSP) | H | 61.64 | 1 |  | 61.6473
200310 | LEVANTAMENTO CADASTRAL DE EDIFICAÇÃO ATÉ 500M2 | [5 empty] | GL |  | 4767.04
|  | 1134 | AJUDANTE OU AUXILIAR DE TOPOGRAFIA (SGSP) | H | 19.01 | 25 |  | 475.286
|  | 1163 | DESENHISTA DE TOPOGRAFIA - NÍVEL TÉCNICO (SGSP) | H | 37.52 | 50 |  | 1876.1815
|  | 1181 | TOPÓGRAFO (SGSP) | H | 60.38 | 40 |  | 2415.5712
200311 | LEVANTAMENTO CADASTRAL DE EDIFICAÇÃO EXECEDENTE A 500M2 | [5 empty] | M2 |  | 9.53
|  | 1134 | AJUDANTE OU AUXILIAR DE TOPOGRAFIA (SGSP) | H | 19.01 | 0.05 |  | 0.9505
|  | 1163 | DESENHISTA DE TOPOGRAFIA - NÍVEL TÉCNICO (SGSP) | H | 37.52 | 0.1 |  | 3.7523
|  | 1181 | TOPÓGRAFO (SGSP) | H | 60.38 | 0.08 |  | 4.8311
200312 | LEVANTAMENTO CADASTRAL INSTALAÇÕES ELÉTRICAS ATÉ 500M2 | [5 empty] | GL |  | 1733.57
|  | 1128 | ENGENHEIRO/ ARQUITETO JÚNIOR - ATÉ 5 ANOS DE EXPERIÊNCIA (SGSP) | H | 86.96 | 12 |  | 1043.6322
|  | 1164 | DESENHISTA PROJETISTA (SGSP) | H | 61.64 | 11 |  | 678.1212
|  | 84088 | PLOTAGEM EM PAPEL SULFITE - TAMANHO "A1" - PRETO E BRANCO (594 x 841 MM) - PLT | Un | 5.91 | 2 |  | 11.82
200313 | LEVANTAMENTO CADASTRAL INSTALAÇÕES ELÉTRICAS EXECEDENTE A 500M2 | [5 empty] | M2 |  | 2.87
|  | 1128 | ENGENHEIRO/ ARQUITETO JÚNIOR - ATÉ 5 ANOS DE EXPERIÊNCIA (SGSP) | H | 86.96 | 0.02 |  | 1.7393
|  | 1164 | DESENHISTA PROJETISTA (SGSP) | H | 61.64 | 0.018 |  | 1.1096
|  | 84088 | PLOTAGEM EM PAPEL SULFITE - TAMANHO "A1" - PRETO E BRANCO (594 x 841 MM) - PLT | Un | 5.91 | 0.004 |  | 0.0236
200314 | LEVANTAMENTO CADASTRAL INSTALAÇÕES HIDRO-SANITÁRIAS ATÉ 500M2 | [5 empty] | UN |  | 1733.57
|  | 1128 | ENGENHEIRO/ ARQUITETO JÚNIOR - ATÉ 5 ANOS DE EXPERIÊNCIA (SGSP) | H | 86.96 | 12 |  | 1043.6322
|  | 1164 | DESENHISTA PROJETISTA (SGSP) | H | 61.64 | 11 |  | 678.1212
|  | 84088 | PLOTAGEM EM PAPEL SULFITE - TAMANHO "A1" - PRETO E BRANCO (594 x 841 MM) - PLT | Un | 5.91 | 2 |  | 11.82
200315 | LEVANTAMENTO CADASTRAL INSTALAÇÕES HIDRO-SANITÁRIAS EXECEDENTE A 500M2 | [5 empty] | M2 |  | 2.87
|  | 1128 | ENGENHEIRO/ ARQUITETO JÚNIOR - ATÉ 5 ANOS DE EXPERIÊNCIA (SGSP) | H | 86.96 | 0.02 |  | 1.7393
|  | 1164 | DESENHISTA PROJETISTA (SGSP) | H | 61.64 | 0.018 |  | 1.1096
|  | 84088 | PLOTAGEM EM PAPEL SULFITE - TAMANHO "A1" - PRETO E BRANCO (594 x 841 MM) - PLT | Un | 5.91 | 0.004 |  | 0.0236
200316 | AS BUILT FORMATO A0 | [5 empty] | UN |  | 2624.46
|  | 1128 | ENGENHEIRO/ ARQUITETO JÚNIOR - ATÉ 5 ANOS DE EXPERIÊNCIA (SGSP) | H | 86.96 | 16 |  | 1391.5096
|  | 1164 | DESENHISTA PROJETISTA (SGSP) | H | 61.64 | 20 |  | 1232.9478
200317 | AS BUILT FORMATO A1 | [5 empty] | UN |  | 1906.7
|  | 1128 | ENGENHEIRO/ ARQUITETO JÚNIOR - ATÉ 5 ANOS DE EXPERIÊNCIA (SGSP) | H | 86.96 | 12 |  | 1043.6322
|  | 1164 | DESENHISTA PROJETISTA (SGSP) | H | 61.64 | 14 |  | 863.0634
200318 | DESENVOLVIMENTO DE PRANCHA TÉCNICA EM FORMATO A0 | [5 empty] | UN |  | 4503.73
|  | 1120 | ENGENHEIRO CIVIL/ ARQUITETO COORDENADOR GERAL - 20 ANOS EXPERIÊNCIA (SGSP) | H | 314.2 | 5 |  | 1571.0399
|  | 1128 | ENGENHEIRO/ ARQUITETO JÚNIOR - ATÉ 5 ANOS DE EXPERIÊNCIA (SGSP) | H | 86.96 | 16 |  | 1391.5096
|  | 1164 | DESENHISTA PROJETISTA (SGSP) | H | 61.64 | 25 |  | 1541.1847
200319 | DESENVOLVIMENTO DE PRANCHA TÉCNICA EM FORMATO A1 | [5 empty] | UN |  | 3034.26
|  | 1120 | ENGENHEIRO CIVIL/ ARQUITETO COORDENADOR GERAL - 20 ANOS EXPERIÊNCIA (SGSP) | H | 314.2 | 3 |  | 942.6239
|  | 1128 | ENGENHEIRO/ ARQUITETO JÚNIOR - ATÉ 5 ANOS DE EXPERIÊNCIA (SGSP) | H | 86.96 | 12 |  | 1043.6322
|  | 1164 | DESENHISTA PROJETISTA (SGSP) | H | 61.64 | 17 |  | 1048.0056
200320 | DESENVOLVIMENTO DE PRANCHA DE DESENHO/ DETALHAMENTO FORMATO A0 | [5 empty] | UN |  | 1901
|  | 1120 | ENGENHEIRO CIVIL/ ARQUITETO COORDENADOR GERAL - 20 ANOS EXPERIÊNCIA (SGSP) | H | 314.2 | 2 |  | 628.4159
|  | 1128 | ENGENHEIRO/ ARQUITETO JÚNIOR - ATÉ 5 ANOS DE EXPERIÊNCIA (SGSP) | H | 86.96 | 4 |  | 347.8774
|  | 1164 | DESENHISTA PROJETISTA (SGSP) | H | 61.64 | 15 |  | 924.7108
200321 | DESENVOLVIMENTO DE PRANCHA DE DESENHO TÉCNICO/ DETALHAMENTO FORMATO A1 | [5 empty] | UN |  | 1104.62
|  | 1120 | ENGENHEIRO CIVIL/ ARQUITETO COORDENADOR GERAL - 20 ANOS EXPERIÊNCIA (SGSP) | H | 314.2 | 1 |  | 314.2079
|  | 1128 | ENGENHEIRO/ ARQUITETO JÚNIOR - ATÉ 5 ANOS DE EXPERIÊNCIA (SGSP) | H | 86.96 | 2 |  | 173.9387
|  | 1164 | DESENHISTA PROJETISTA (SGSP) | H | 61.64 | 10 |  | 616.4739
200350 | SERVIÇO DE PLOTAGEM EM PAPEL SULFITE, TAMANHO A1, PRETO E BRANCO | [5 empty] | UN |  | 5.91
|  | 84088 | PLOTAGEM EM PAPEL SULFITE - TAMANHO "A1" - PRETO E BRANCO (594 x 841 MM) - PLT | Un | 5.91 | 1 |  | 5.91
200351 | SERVIÇO DE PLOTAGEM EM PAPEL SULFITE, TAMANHO A0, PRETO E BRANCO | [5 empty] | UN |  | 8.13
|  | 84089 | PLOTAGEM EM PAPEL SULFITE - TAMANHO "A0" - PRETO E BRANCO (841 X 1184 MM) - PLT | Un | 8.13 | 1 |  | 8.13
200352 | SERVIÇO DE PLOTAGEM EM PAPEL SULFITE, TAMANHO A1, COLORIDA | [5 empty] | UN |  | 7.91
|  | 84090 | PLOTAGEM EM PAPEL SULFITE - TAMANHO "A1" - COLORIDA (594 x 841 MM) - PLT | Un | 7.91 | 1 |  | 7.91
200353 | SERVIÇO DE PLOTAGEM EM PAPEL SULFITE, TAMANHO A0, COLORIDA | [5 empty] | UN |  | 11.5
|  | 84091 | PLOTAGEM EM PAPEL SULFITE - TAMANHO "A0" - COLORIDA (841 X 1184 MM) - PLT | Un | 11.5 | 1 |  | 11.5
200354 | CÓPIA XEROX EM TAMANHO OFÍCIO, UMA FACE, PRETO E BRANCO | [5 empty] | UN |  | 0.29
|  | 84082 | CÓPIA XEROX EM TAMANHO OFÍCIO UMA FACE (PRETO/BRANCO) (PREÇO UNITÁRIO P/ AQUISIÇÃO DE 10 CÓPIAS DO MESMO ORIGINAL) | Un | 0.29 | 1 |  | 0.29
200355 | CÓPIA XEROX EM TAMANHO OFÍCIO, UMA FACE, COLORIDA | [5 empty] | UN |  | 1.81
|  | 84083 | CÓPIA XEROX EM TAMANHO OFÍCIO UMA FACE - COLORIDA (PREÇO UNITÁRIO P/ AQUISIÇÃO DE 10 CÓPIAS DO MESMO ORIGINAL) | Un | 1.81 | 1 |  | 1.81
200356 | CÓPIA XEROX EM TAMANHO A3, UMA FACE, PRETO E BRANCO | [5 empty] | UN |  | 0.47
|  | 84084 | CÓPIA XEROX EM TAMANHO A3 UMA FACE - PRETO E BRANCO (PREÇO UNITÁRIO P/ AQUISIÇÃO DE 10 CÓPIAS DO MESMO ORIGINAL) | Un | 0.47 | 1 |  | 0.47
200357 | CÓPIA XEROX EM TAMANHO A3, UMA FACE, COLORIDA | [5 empty] | UN |  | 4
|  | 84085 | CÓPIA XEROX EM TAMANHO A3 UMA FACE - COLORIDA (PREÇO UNITÁRIO P/ AQUISIÇÃO DE 10 CÓPIAS DO MESMO ORIGINAL) | Un | 4 | 1 |  | 4
200358 | CÓPIA XEROX - PRETO E BRANCO | [5 empty] | M2 |  | 11.29
|  | 84086 | CÓPIA XEROX PRETO / BRANCO | M2 | 11.29 | 1 |  | 11.29
200441 | CADASTRAMENTO DE VEGETAÇÃO ARBOREA ATÉ 30 EXEMPLARES | [5 empty] | GL |  | 2511.58
|  | 1003 | AJUDANTE GERAL (SGSP) | H | 16.05 | 4 |  | 64.2235
|  | 1120 | ENGENHEIRO CIVIL/ ARQUITETO COORDENADOR GERAL - 20 ANOS EXPERIÊNCIA (SGSP) | H | 314.2 | 1 |  | 314.2079
|  | 1124 | ENGENHEIRO/ ARQUITETO SÊNIOR - MAIS DE 15 ANOS DE EXPERIÊNCIA (SGSP) | H | 175.73 | 8 |  | 1405.888
|  | 1158 | DESENHISTA CADISTA (SGSP) | H | 42.09 | 2.5 |  | 105.2419
|  | 1181 | TOPÓGRAFO (SGSP) | H | 60.38 | 4 |  | 241.5571
|  | 2014 | AJUDANTE DE CARPINTEIRO (SGSP) | H | 13.53 | 0.333 |  | 4.5087
|  | 2076 | AJUDANTE DE PINTOR (SGSP) | H | 13.33 | 0.1 |  | 1.3332
|  | 11010 | COMPENSADO PLASTIFICADO 10MM CHAPA DE 2,20 X 1,10 M | M2 | 17.99 | 0.432 |  | 7.7716
|  | 17710 | ARAME GALVANIZADO N. 10 | Kg | 6.57 | 1 |  | 6.57
|  | 37020 | TINTA A ÓLEO BRILHANTE BRANCA | L | 14.11 | 0.2 |  | 2.822
|  | 37540 | LIXA PARA MADEIRA - N.100 | Un | 0.45 | 0.15 |  | 0.0675
|  | 94286 | TEODOLITO COM PRECISÃO DE 10 SEGUNDOS | H | 1.61 | 4 |  | 6.4585
|  | 94298 | FURGÃO LONGO, TETO ALTO 50% EM OPERAÇÃO | H | 39.72 | 8 |  | 317.735
|  | 94531 | CÂMARA NOVA DE PNEU R13 165 - PARA CARRO DE PASSEIO | Un | 33.19 | 1 |  | 33.19
200442 | CADASTRAMENTO/ INVENTÁRIO DE VEGETAÇÃO ARBOREA ACIMA DE 30 EXEMPLARES | [5 empty] | UN |  | 73.1
|  | 1003 | AJUDANTE GERAL (SGSP) | H | 16.05 | 0.1333 |  | 2.1402
|  | 1120 | ENGENHEIRO CIVIL/ ARQUITETO COORDENADOR GERAL - 20 ANOS EXPERIÊNCIA (SGSP) | H | 314.2 | 0.0333 |  | 10.4631
|  | 1124 | ENGENHEIRO/ ARQUITETO SÊNIOR - MAIS DE 15 ANOS DE EXPERIÊNCIA (SGSP) | H | 175.73 | 0.2666 |  | 46.8512
|  | 1158 | DESENHISTA CADISTA (SGSP) | H | 42.09 | 0.0833 |  | 3.5066
|  | 1181 | TOPÓGRAFO (SGSP) | H | 60.38 | 0.1333 |  | 8.0498
|  | 2014 | AJUDANTE DE CARPINTEIRO (SGSP) | H | 13.53 | 0.0111 |  | 0.1502
|  | 2076 | AJUDANTE DE PINTOR (SGSP) | H | 13.33 | 0.0033 |  | 0.0439
|  | 11010 | COMPENSADO PLASTIFICADO 10MM CHAPA DE 2,20 X 1,10 M | M2 | 17.99 | 0.0144 |  | 0.259
|  | 17710 | ARAME GALVANIZADO N. 10 | Kg | 6.57 | 0.0333 |  | 0.2187
|  | 37020 | TINTA A ÓLEO BRILHANTE BRANCA | L | 14.11 | 0.0066 |  | 0.0931
|  | 37540 | LIXA PARA MADEIRA - N.100 | Un | 0.45 | 0.005 |  | 0.0022
|  | 94286 | TEODOLITO COM PRECISÃO DE 10 SEGUNDOS | H | 1.61 | 0.1333 |  | 0.2152
|  | 94531 | CÂMARA NOVA DE PNEU R13 165 - PARA CARRO DE PASSEIO | Un | 33.19 | 0.0333 |  | 1.1052
200530 | PARECER TÉCNICO DE FUNDAÇÃO PARA ÁREA CONSTRUÍDA ATÉ 2000M2 | [5 empty] | GL |  | 3300.04
|  | 1110 | ENGENHEIRO CIVIL/ARQUITETO CONSULTOR - 20 ANOS DE EXPERIÊNCIA (SGSP) | H | 330 | 10 |  | 3300.0425
200531 | PARECER TÉCNICO DE FUNDAÇÃO PARA ÁREA CONSTRUÍDA DE 2001 À 5000M2 | [5 empty] | GL |  | 5280.07
|  | 1110 | ENGENHEIRO CIVIL/ARQUITETO CONSULTOR - 20 ANOS DE EXPERIÊNCIA (SGSP) | H | 330 | 16 |  | 5280.068
200532 | PARECER TÉCNICO DE FUNDAÇÃO PARA ÁREA CONSTRUÍDA DE 5001 À 10000M2 | [5 empty] | GL |  | 9240.12
|  | 1110 | ENGENHEIRO CIVIL/ARQUITETO CONSULTOR - 20 ANOS DE EXPERIÊNCIA (SGSP) | H | 330 | 28 |  | 9240.119
200601 | CONCRETO - ESTUDOS E ENSAIOS | [5 empty] | UN |  | 1416.42
|  | 86010 | CONTROLE TECNOLÓGICO EM CONCRETO: VERIFICAÇÃO DA DOSAGEM (DOS.PRE.INF-REP.LAB-MED.AB.MOLD.CORP.PROV.ENS.ID=3,7,28DIA) | Un | 1416.42 | 1 |  | 1416.42
200602 | CONCRETO - ENSAIOS DE RUPTURA A COMPRESSÃO (CORPOS DE PROVA) | [5 empty] | UN |  | 17.69
|  | 86020 | CONTROLE TECNOLÓGICO EM CONCRETO - RUPTURA DE CORPOS DE PROVA - MOLDADOS PELO LABORATÓRIO | Un | 17.69 | 1 |  | 17.69
200603 | CONTROLE TECNOLÓGICO DE CONCRETO - MOBILIZAÇÃO PARA MOLDAGEM E/OU COLETA DOS CORPOS DE PROVA DE CONCRETO | [5 empty] | VIAGEM |  | 186.24
|  | 86050 | CONTROLE TECNOLÓGICO DE MATERIAIS: TRANSPORTE DE MOLDES DE CORPOS DE PROVA/OUTROS MATERIAIS (LAB P/OBRA E OBRA P/LAB) | Viagem | 186.24 | 1 |  | 186.24
200604 | CONTROLE TECNOLÓGICO DE CONCRETO MOLDAGEM DE CORPO DE PROVA | [5 empty] | PERÍODO |  | 191.67
|  | 86070 | CONTROLE TECNOLÓGICO EM CONCRETO: MOLDADOR DOS CORPOS DE PROVA PARA PERÍODO DE 4 HORAS (PERÍODO) | Período | 191.67 | 1 |  | 191.67
200605 | CONTROLE TECNOLÓGICO DE CONCRETO - ENSAIO DE ESCLEROMETRIA EM 10 PONTOS COM 16 TIROS POR PONTO | [5 empty] | ENS. |  | 1144.56
|  | 86060 | CONTROLE TECNOLÓGICO EM CONCRETO: ENSAIO DE ESCLEROMETRIA EM 10 PONT/REG. C/16 TIROS POR PT.(10 PTS) C/MAT,MO,MOB,REL | Ensaio | 1144.56 | 1 |  | 1144.56
200611 | AÇO - ENSAIOS DE TRAÇÃO EM BARRAS | [5 empty] | UN |  | 45.36
|  | 86030 | CONTROLE TECNOLÓGICO EM AÇO - TRAÇÃO EM BARRAS | Un | 45.36 | 1 |  | 45.36
200612 | AÇO - ENSAIOS DE DOBRAMENTO EM BARRAS | [5 empty] | UN |  | 14.36
|  | 86040 | CONTROLE TECNOLÓGICO EM AÇO - DOBRAMENTO EM BARRAS | Un | 14.36 | 1 |  | 14.36
200613 | AÇO - ENSAIOS DE VERIFICAÇÃO DE BITOLA | [5 empty] | UN |  | 12.09
|  | 86029 | CONTROLE TECNOLÓGICO EM AÇO - VERIFICAÇÃO DE BITOLAS | Un | 12.09 | 1 |  | 12.09
200614 | ENSAIO DE ISOLAÇÃO DE CABO DE MÉDIA TENSÃO | [5 empty] | Un |  | 2092.24
|  | 86080 | ENSAIO DE ISOLAÇÃO DE CABO DE MÉDIA TENSÃO | Un | 2092.24 | 1 |  | 2092.24
200615 | ENSAIO DE ISOLAÇÃO DE TRANFORMADOR DE POTÊNCIA | [5 empty] | Un |  | 2093.16
|  | 86081 | ENSAIO DE ISOLAÇÃO DE TRANFORMADOR DE POTÊNCIA | Un | 2093.16 | 1 |  | 2093.16
200616 | ENSAIO DE RELAÇÃO DE TRANSFORMAÇÃO EM TRANSFORMADOR DE POTÊNCIA | [5 empty] | Un |  | 2094.08
|  | 86082 | ENSAIO DE RELAÇÃO DE TRANSFORMAÇÃO EM TRANSFORMADOR DE POTÊNCIA | Un | 2094.08 | 1 |  | 2094.08
200617 | ENSAIO DE RESISTÊNCIA DE ISOLAÇÃO DE CHAVE SECCIONADORA CLASSE 15KV | [5 empty] | Un |  | 2092.24
|  | 86083 | ENSAIO DE RESISTÊNCIA DE ISOLAÇÃO DE CHAVE SECCIONADORA CLASSE 15KV | Un | 2092.24 | 1 |  | 2092.24
200618 | PARAMETRIZAÇÃO DO RELÊ DE PROTEÇÃO INDIRETA DE DISJUNTOR EM MÉDIA TENSÃO | [5 empty] | Un |  | 2302.88
|  | 86084 | PARAMETRIZAÇÃO DO RELÊ DE PROTEÇÃO INDIRETA DE DISJUNTOR EM MÉDIA TENSÃO | Un | 2302.88 | 1 |  | 2302.88

## CRON FIFI
PREFEITURA DO MUNICÍPIO DE MAUÁ
SECRETARIA DE OBRAS
|  | OBJETO: | Reforma da UPA Zaira
|  | LOCAL: | Avenida Whashington Luiz - Jardim Zaira - Mauá - SP
CRONOGRAMA FÍSICO FINANCEIRO
ITEM | DESCRIÇÃO | VALOR (R$) | % | MÊS 01 |  |  | MÊS 02 |  |  | MÊS 03 |  |  | MÊS 04
|  |  |  | R$ | % | % ACUM. | R$ | % | % ACUM. | R$ | % | % ACUM. | R$ | % | % ACUM.
01 | SERVIÇOS PRELIMINARES | 8158.86 | 2.72% | 8158.86 | 100 | 100 | 0 |  | 100 | 0 |  | 100 | 0 |  | 100
02 | FUNDAÇÕES | 1127.98 | 0.38% | 1127.98 | 100 | 100 | 0 |  | 100 | 0 |  | 100 | 0 |  | 100
03 | ESTRUTURA | 7127.04 | 2.38% | 5701.63 | 80 | 80 | 1425.41 | 20 | 100 | 0 |  | 100 | 0 |  | 100
04 | VEDOS | 13020.41 | 4.34% | 2604.08 | 20 | 20 | 7812.25 | 60 | 80 | 2604.08 | 20 | 100 | 0 |  | 100
05 | IMPERMEABILIZAÇÕES | 3513.36 | 1.17% | 1756.68 | 50 | 50 | 1756.68 | 50 | 100 | 0 |  | 100 | 0 |  | 100
06 | COBERTURAS | 10342.12 | 3.45% | 0 |  | 0 | 0 |  | 0 | 6205.27 | 60 | 60 | 4136.85 | 40 | 100
07 | ESQUADRIAS DE MADEIRA | 18101.68 | 6.04% | 0 |  | 0 | 7240.67 | 40 | 40 | 7240.67 | 40 | 80 | 3620.34 | 20 | 100
08 | ESQUADRIAS METÁLICAS | 11772.44 | 3.93% | 0 |  | 0 | 0 |  | 0 | 5886.22 | 50 | 50 | 5886.22 | 50 | 100
09 | INSTALAÇÕES ELÉTRICAS | 19688.39 | 6.57% | 3937.67 | 20 | 20 | 3937.68 | 20 | 40 | 5906.52 | 30 | 70 | 5906.52 | 30 | 100
10 | INST. HIDRO-SANITÁRIAS | 15038.48 | 5.02% | 3007.7 | 20 | 20 | 4511.54 | 30 | 50 | 4511.54 | 30 | 80 | 3007.7 | 20 | 100
11 | REVESTIMENTOS | 49142.68 | 16.39% | 9828.54 | 20 | 20 | 14742.8 | 30 | 50 | 14742.8 | 30 | 80 | 9828.54 | 20 | 100
12 | FORROS | 2743.79 | 0.92% | 0 |  | 0 | 274.38 | 10 | 10 | 1371.9 | 50 | 60 | 1097.51 | 40 | 100
13 | PISOS | 11185.81 | 3.73% | 0 |  | 0 | 0 |  | 0 | 5592.9 | 50 | 50 | 5592.91 | 50 | 100
14 | VIDROS | 3115.75 | 1.04% | 0 |  | 0 | 0 |  | 0 | 1246.3 | 40 | 40 | 1869.45 | 60 | 100
15 | PINTURA | 101460.68 | 33.84% | 0 |  | 0 | 0 |  | 0 | 50730.34 | 50 | 50 | 50730.34 | 50 | 100
16 | SERV. COMPLEMENTARES | 24255.06 | 8.09% | 0 |  | 0 | 4851.02 | 20 | 20 | 9702.02 | 40 | 60 | 9702.02 | 40 | 100
TOTAL GERAL: |  | 299794.53 | 100% | 36123.14 |  | 36123.14 | 46552.43 |  | 82675.57 | 115740.56 |  | 198416.13 | 101378.4 |  | 299794.53
PERCENTUAL - % |  |  |  | 12.0493 |  | 12.0493 | 15.5281 |  | 27.5774 | 38.6066 |  | 66.184 | 33.816 |  | 100