## Planilha Modelo
PLANILHA ORÇAMENTÁRIA
REFERÊNCIA
|  | OBJETO: | AMPLIAÇÃO DO SISTEMA DE COLETA SELETIVA DE RESÍDUOS SÓLIDOS POR MEIO DA IMPLANTAÇÃO DE ECOPONTOS EM REGIÕES VULNERÁVEIS A DESCARTES IRREGULARES EM MAUÁ | Valor Onerado |  | 0 |  | SEM DESONERAÇÃO
LICITANTE:
BDI:
ITEM | FONTE | COD. | DESCRIÇÃO DOS SERVIÇOS | UN. | QUANT. | CUSTO UNIT. S/ DESONERAÇÃO (R$) | BDI | CUSTO UNIT. COM BDI (R$) | PREÇO TOTAL (R$)
1 |  |  | ECOPONTO MANACÁ | [5 empty] | 0
1.1 |  |  | PROJETO EXECUTIVO | [5 empty] | 0
1.1.1 | EDIF | 20003061 | PROJETO EXECUTIVO (PRANCHA A1) | UN | 3 |  | 0% | 0 | 0
1.2 |  |  | SERVIÇOS PRELIMINARES | [5 empty] | 0
1.2.1 | EDIF | 17030002 | PLACA DE OBRA EM CHAPA DE AÇO GALVANIZADO | M2 | 7.5 |  | 0% | 0 | 0
1.2.2 | EDIF | 1001008 | LIMPEZA MANUAL GERAL INCLUSIVE REMOÇÃO DE COBERTURA VEGETAL - TRONCO ATÉ 10CM - SEM TRANSPORTE | M2 | 600 |  | 0% | 0 | 0
1.2.3 | EDIF | 1002010 | CARGA MECANIZADA E REMOÇÃO DE TERRA, INCLUSIVE TRANSPORTE ATÉ 1KM | M3 | 60 |  | 0% | 0 | 0
1.2.4 | SINAPI | 95875 | TRANSPORTE COM CAMINHÃO BASCULANTE DE 10 M³, EM VIA URBANA PAVIMENTADA, DMT ATÉ 30 KM (UNIDADE: M3XKM). AF_07/2020 | M3XKM | 7.88 |  | 0% | 0 | 0
1.2.5 | CDHU | 05.09.007 | Taxa de destinação de resíduo sólido em aterro, tipo solo/terra | M3 | 0.9 |  | 0% | 0 | 0
1.2.6 | CDHU | 02.02.150 | Locação de container tipo depósito - área mínima de 13,80 m² | UNMES | 6 |  | 0% | 0 | 0
1.2.7 | CDHU | 02.01.180 | Banheiro químico modelo Standard, com manutenção conforme exigências da CETESB | UNMES | 6 |  | 0% | 0 | 0
1.3 |  |  | MURO DE DIVISA | [5 empty] | 0
1.3.1 | EDIF | 17001064 | FV.15/16 - MURO DE FECHO EM BLOCOS E ESTRUTURA DE CONCRETO, FUNDAÇÃO COM BROCAS | M | 47.36 |  | 0% | 0 | 0
1.3.2 | EDIF | 11001001 | CHAPISCO COMUM - ARGAMASSA DE CIMENTO E AREIA 1:3 | M2 | 236.8 |  | 0% | 0 | 0
1.3.3 | EDIF | 11003010 | VA.10 - EMBOÇO EXTERNO - ARGAMASSA DE CIMENTO E AREIA 1:3 | M2 | 236.8 |  | 0% | 0 | 0
1.3.4 | EDIF | 11003013 | VA.10 - REBOCO EXTERNO - ARGAMASSA PRÉ-FABRICADA | M2 | 236.8 |  | 0% | 0 | 0
1.3.5 | EDIF | 15001016 | TINTA ACRÍLICA - REBOCO COM MASSA CORRIDA | M2 | 236.8 |  | 0% | 0 | 0
1.3.6 | EDIF | 17001097 | PORTÃO EM FERRO GALVANIZADO ELETROFUNDIDO MALHA 65X132MM, DE CORRER, COM PINTURA ELETROLÍTICA | M2 | 7.35 |  | 0% | 0 | 0
1.4 |  |  | ESCRITORIO/BANHEIRO/BAIAS | [5 empty] | 0
1.4.1 |  |  | FUNDAÇÃO | [5 empty] | 0
1.4.1.1 | EDIF | 3003017 | CONCRETO FCK = 25,0MPA - USINADO | M3 | 14.97 |  | 0% | 0 | 0
1.4.1.2 | EDIF | 2002001 | ESCAVAÇÃO MANUAL COM PROFUNDIDADE IGUAL OU INFERIOR A 1,50M | M3 | 14.97 |  | 0% | 0 | 0
1.4.1.3 | EDIF | 1004010 | APILOAMENTO DO FUNDO DE VALAS, PARA SIMPLES REGULARIZAÇÃO | M2 | 49.89 |  | 0% | 0 | 0
1.4.1.4 | EDIF | 2003001 | FORMA COMUM DE TÁBUAS DE PINUS | M2 | 104.78 |  | 0% | 0 | 0
1.4.1.5 | EDIF | 2004004 | ARMADURA EM AÇO CA-50 | KG | 598.72 |  | 0% | 0 | 0
1.4.1.6 | EDIF | 2004007 | ARMADURA EM AÇO CA-60 | KG | 11.97 |  | 0% | 0 | 0
1.4.2 |  |  | ESTRUTURA | [5 empty] | 0
1.4.2.1 | EDIF | 3003017 | CONCRETO FCK = 25,0MPA - USINADO | M3 | 19.46 |  | 0% | 0 | 0
1.4.2.2 | EDIF | 2003001 | FORMA COMUM DE TÁBUAS DE PINUS | M2 | 155.67 |  | 0% | 0 | 0
1.4.2.3 | EDIF | 2004004 | ARMADURA EM AÇO CA-50 | KG | 1556.67 |  | 0% | 0 | 0
1.4.2.4 | EDIF | 2004007 | ARMADURA EM AÇO CA-60 | KG | 31.13 |  | 0% | 0 | 0
1.4.2.5 | EDIF | 3004019 | LAJE MISTA TRELIÇADA H-8CM COM CAPEAMENTO 4CM (12CM) | M2 | 33.15 |  | 0% | 0 | 0
1.4.3 |  |  | FECHAMENTO | [5 empty] | 0
1.4.3.1 | INFRA | 8033000 | ALVENARIA EM BLOCOS DE CONCRETO 09 X 19 X 39CM | M2 | 149.68 |  | 0% | 0 | 0
1.4.3.2 | EDIF | 4001098 | VA.07 - VERGAS, CINTAS E PILARETES DE CONCRETO | M3 | 0.17 |  | 0% | 0 | 0
1.4.3.3 | EDIF | 11002001 | VA.10 - CHAPISCO COMUM - ARGAMASSA DE CIMENTO E AREIA 1:3 | M2 | 299.36 |  | 0% | 0 | 0
1.4.3.4 | EDIF | 11002009 | VA.10 - EMBOÇO INTERNO DESEMPENADO PARA PINTURA - ARGAMASSA MISTA DE CIMENTO, CAL E AREIA 1:3/12 | M2 | 299.36 |  | 0% | 0 | 0
1.4.3.5 | EDIF | 11002013 | VA.10 - REBOCO INTERNO - ARGAMASSA PRÉ-FABRICADA | M2 | 299.36 |  | 0% | 0 | 0
1.4.3.6 | EDIF | 15001016 | TINTA ACRÍLICA - REBOCO COM MASSA CORRIDA | M2 | 271.43 |  | 0% | 0 | 0
1.4.3.7 | EDIF | 11002025 | VA.10 - AZULEJOS, JUNTAS AMARRAÇÃO OU A PRUMO - ASSENTES COM ARGAMASSA COMUM | M2 | 27.93 |  | 0% | 0 | 0
1.4.4 |  |  | COBERTURA | [5 empty] | 0
1.4.4.1 | EDIF | 6001013 | ESTRUTURA DE MADEIRA, PONTALETADA, PARA TELHAS ONDULADAS CRFS/AL/PL/AG | M2 | 33.15 |  | 0% | 0 | 0
1.4.4.2 | EDIF | 6001010 | ESTRUTURA DE MADEIRA, EM TERÇAS, PARA TELHAS ONDULADAS CRFS/AL/PL/AG | M2 | 136.11 |  | 0% | 0 | 0
1.4.4.3 | EDIF | 6002022 | DY.01 - TELHA ONDULADA CRFS 8MM | M2 | 169.26 |  | 0% | 0 | 0
1.4.4.4 | EDIF | 10011002 | DY.01 - CALHA EM CHAPA DE AÇO GALVANIZADO N.24 - DESENVOLVIMENTO 50CM | M | 38.63 |  | 0% | 0 | 0
1.4.4.5 | EDIF | 10011033 | RUFO EM CHAPA DE AÇO GALVANIZADO N.24 - DESENVOLVIMENTO 50CM | M | 38.63 |  | 0% | 0 | 0
1.4.4.6 | EDIF | 11001001 | CHAPISCO COMUM - ARGAMASSA DE CIMENTO E AREIA 1:3 | M2 | 33.15 |  | 0% | 0 | 0
1.4.4.7 | EDIF | 11001008 | EMBOÇO - ARGAMASSA MISTA DE CIMENTO, CAL E AREIA 1:4/12 | M2 | 33.15 |  | 0% | 0 | 0
1.4.4.8 | EDIF | 11001013 | REBOCO INTERNO - ARGAMASSA PRÉ-FABRICADA | M2 | 33.15 |  | 0% | 0 | 0
1.4.4.9 | EDIF | 11002015 | VA.09 - REVESTIMENTO COM GESSO | M2 | 33.15 |  | 0% | 0 | 0
1.4.5 |  |  | PORTAS E JANELAS | [5 empty] | 0
1.4.5.1 | EDIF | 7001005 | PM.05/09 - PORTA LISA ESPECIAL/ SÓLIDA - 62X210CM | UN | 1 |  | 0% | 0 | 0
1.4.5.2 | EDIF | 7001007 | PM.05/09 - PORTA LISA ESPECIAL/ SÓLIDA - 82X210CM | UN | 2 |  | 0% | 0 | 0
1.4.5.3 | EDIF | 7001052 | EM.01/02 - PM.45/49 - BATENTE DE MADEIRA (14CM) - PARA PORTA COM BANDEIRA | JG | 3 |  | 0% | 0 | 0
1.4.5.4 | EDIF | 7002002 | CONJUNTO DE FECHADURA DE CILINDRO, 55MM, TRÁFEGO INTENSO, MAÇANETA EM ZAMAC, GUARNIÇÕES EM AÇO, ACABAMENTO CROMADO - PARA PORTA INTERNA OU EXTERNA | UN | 3 |  | 0% | 0 | 0
1.4.5.5 | EDIF | 8002066 | CA.17 - JANELA EM ALUMÍNIO ANODIZADO - DE CORRER | M2 | 1.5 |  | 0% | 0 | 0
1.4.5.6 | EDIF | 8002058 | CA.09 - JANELA EM ALUMÍNIO ANODIZADO - MAXIMAR | M2 | 0.36 |  | 0% | 0 | 0
1.4.5.7 | EDIF | 11004058 | EF-06 - PEITORIL DE GRANITO POLIDO - ESP=2CM | M | 1.8 |  | 0% | 0 | 0
1.4.5.8 | EDIF | 8001051 | PF.20 - PORTA DE ENROLAR, EM TIRAS ARTICULADAS E RAIADAS DE CHAPA N.22 | M2 | 5.25 |  | 0% | 0 | 0
1.4.5.9 | EDIF | 8002075 | EP.07 - GRADE DE PROTEÇÃO EM FERRO CHATO | M2 | 1.86 |  | 0% | 0 | 0
1.4.6 |  |  | PISO INTERNO | [5 empty] | 0
1.4.6.1 | EDIF | 13001015 | LASTRO DE CONCRETO - 200KG CIM/M3 | M3 | 11.87 |  | 0% | 0 | 0
1.4.6.2 | EDIF | 13002040 | PISO CERÂMICO ESMALTADO (PEI-5) - ASSENTADO COM ARGAMASSA COMUM | M2 | 53.13 |  | 0% | 0 | 0
1.4.6.3 | EDIF | 13003009 | RODAPÉ CERÂMICO ESMALTADO PEIV 7CM À 10CM | M | 22.1 |  | 0% | 0 | 0
1.4.6.4 | EDIF | 13004005 | NP.03 - SOLEIRA PARA PORTA EM GRANITO CINZA SEM POLIMENTO (FOSCO) | M | 2.2 |  | 0% | 0 | 0
1.4.7 |  |  | INSTALAÇÃO ELÉTRICA | [5 empty] | 0
1.4.7.1 | EDIF | 9001057 | LD.06/12 - ENTRADA AÉREA DE ENERGIA E TELEFONE - 31 À 39KVA | UN | 1 |  | 0% | 0 | 0
1.4.7.2 | EDIF | 9003009 | CABO 16,00MM2 - ISOLAMENTO PARA 0,7KV - CLASSE 4 - FLEXÍVEL | M | 15 |  | 0% | 0 | 0
1.4.7.3 | EDIF | 9005006 | QUADRO DE DISTRIBUIÇÃO EM CHAPA METÁLICA - PARA ATÉ 16 DISJUNTORES | UN | 1 |  | 0% | 0 | 0
1.4.7.4 | SINAPI | 93654 | DISJUNTOR MONOPOLAR TIPO DIN, CORRENTE NOMINAL DE 16A - FORNECIMENTO E INSTALAÇÃO. AF_10/2020 | UN | 2 |  | 0% | 0 | 0
1.4.7.5 | SINAPI | 93657 | DISJUNTOR MONOPOLAR TIPO DIN, CORRENTE NOMINAL DE 32A - FORNECIMENTO E INSTALAÇÃO. AF_10/2020 | UN | 2 |  | 0% | 0 | 0
1.4.7.6 | SINAPI | 93665 | DISJUNTOR BIPOLAR TIPO DIN, CORRENTE NOMINAL DE 40A - FORNECIMENTO E INSTALAÇÃO. AF_10/2020 | UN | 1 |  | 0% | 0 | 0
1.4.7.7 | EDIF | 9003006 | CABO 4,00MM2 - ISOLAMENTO PARA 0,7KV - CLASSE 4 - FLEXÍVEL | M | 15 |  | 0% | 0 | 0
1.4.7.8 | EDIF | 9003005 | CABO 2,50MM2 - ISOLAMENTO PARA 0,7KV - CLASSE 4 - FLEXÍVEL | M | 150 |  | 0% | 0 | 0
1.4.7.9 | EDIF | 9003004 | CABO 1,50MM2 - ISOLAMENTO PARA 0,7KV - CLASSE 4 - FLEXÍVEL | M | 250 |  | 0% | 0 | 0
1.4.7.10 | CPU | 01 | COMPOSICAO PARAMÉTRICA DE PONTO ELÉTRICO DE ILUMINAÇÃO, COM INTERRUPTOR SIMPLES, EM EDIFÍCIO RESIDENCIAL COM ELETRODUTO EMBUTIDO EM RASGOS NAS PAREDES, INCLUSO TOMADA, ELETRODUTO, CABO, RASGO E CHUMBAMENTO (SEM LUMINÁRIA E LÂMPADA) | UN | 18 |  | 0% | 0 | 0
1.4.7.11 | CPU | 02 | COMPOSICAO PARAMÉTRICA DE PONTO ELÉTRICO DE TOMADA DE USO GERAL 2P+T (10A/250V) EM EDIFÍCIO RESIDENCIAL COM ELETRODUTO EMBUTIDO EM RASGOS NAS PAREDES, INCLUSO TOMADA, ELETRODUTO, CABO, RASGO, QUEBRA E CHUMBAMENTO. | UN | 12 |  | 0% | 0 | 0
1.4.7.12 | CPU | 03 | COMPOSICAO PARAMÉTRICA DE PONTO ELÉTRICO DE TOMADA PARA CHUVEIRO (20A/250V) EM EDIFÍCIO RESIDENCIAL COM ELETRODUTO EMBUTIDO EM RASGOS NAS PAREDES, INCLUSO TOMADA, ELETRODUTO, CABO, RASGO, QUEBRA E CHUMBAMENTO. | UN | 1 |  | 0% | 0 | 0
1.4.7.13 | SINAPI | 103782 | LUMINÁRIA TIPO PLAFON CIRCULAR, DE SOBREPOR, COM LED DE 12/13 W - FORNECIMENTO E INSTALAÇÃO. AF_03/2022 | UN | 15 |  | 0% | 0 | 0
1.4.7.14 | EDIF | 9010028 | LUMINÁRIA DE EMERGÊNCIA AUTÔNOMA COM 30 LEDS - 2W - AUTONOMIA MIN. 3H - COMPLETA | UN | 1 |  | 0% | 0 | 0
1.4.8 |  |  | INSTALAÇÃO HIDRÁULICA | [5 empty] | 0
1.4.8.1 | SINAPI | 102622 | CAIXA D´ÁGUA EM POLIETILENO, 500 LITROS (INCLUSOS TUBOS, CONEXÕES E TORNEIRA DE BÓIA) - FORNECIMENTO E INSTALAÇÃO. AF_06/2021 | UN | 1 |  | 0% | 0 | 0
1.4.8.2 | CPU | 04 | CONJUNTO DE PONTOS HIDRÁULICOS DE ÁGUA FRIA PARA BANHEIRO (RAMAL/SUB-RAMAL E DISTRIBUIÇÃO) EM PVC, COM TUBOS, CONEXÕES, REGISTROS, CORTES E FIXAÇÕES EM PRÉDIO COM TUBULAÇÕES EMBUTIDAS COM RASGO. | UN | 1 |  | 0% | 0 | 0
1.4.8.3 | CPU | 05 | CONJUNTO DE PONTOS HIDRÁULICOS DE ÁGUA FRIA PARA COZINHA (RAMAL/SUB-RAMAL E DISTRIBUIÇÃO) EM PVC, COM TUBOS, CONEXÕES, REGISTROS, CORTES E FIXAÇÕES EM PRÉDIO COM TUBULAÇÕES EMBUTIDAS COM RASGO. | UN | 1 |  | 0% | 0 | 0
1.4.8.4 | EDIF | 10001001 | HD.01 - CAVALETE DE ENTRADA - 3/4" | UN | 1 |  | 0% | 0 | 0
1.4.8.5 | EDIF | 10002061 | HD.21 - TUBO DE PVC RÍGIDO, SOLDÁVEL (LINHA ÁGUA) - 25MM (3/4") | M | 60 |  | 0% | 0 | 0
1.4.9 |  |  | INSTALAÇÃO SANITÁRIA | [5 empty] | 0
1.4.9.1 | CPU | 06 | CONJUNTO DE PONTOS DE COLETA DE ESGOTO PARA BANHEIRO (RAMAL DE ESGOTO SANITÁRIO), EM PVC SÉRIE NORMAL, COM TUBOS, CONEXÕES, RALOS, CAIXAS SIFONADAS, CORTES E FIXAÇÕES EM PRÉDIO COM PRUMADA DE DESCIDA DE ESGOTO DENTRO DO BANHEIRO. | UN | 1 |  | 0% | 0 | 0
1.4.9.2 | CPU | 07 | CONJUNTO DE PONTOS DE COLETA DE ESGOTO PARA COZINHA (RAMAL DE ESGOTO SANITÁRIO), EM PVC SÉRIE NORMAL, COM TUBOS, CONEXÕES, CORTES E FIXAÇÕES EM PRÉDIO. | UN | 1 |  | 0% | 0 | 0
1.4.9.3 | EDIF | 10009033 | TUBO DE PVC RÍGIDO, PONTA E BOLSA (LINHA ESGOTO) - 100MM (4") | M | 25 |  | 0% | 0 | 0
1.4.9.4 | EDIF | 10009032 | TUBO DE PVC RÍGIDO, PONTA E BOLSA (LINHA ESGOTO) - 75MM (3") | M | 5 |  | 0% | 0 | 0
1.4.9.5 | EDIF | 10010036 | CAIXA DE GORDURA COM CESTO DE LIMPEZA EM PVC 100MM - TIGRE OU SIMILAR | UN | 1 |  | 0% | 0 | 0
1.4.9.6 | EDIF | 10010098 | HA.01 - CAIXA DE LIGAÇÃO OU INSPEÇÃO - TAMPA DE CONCRETO | M2 | 1 |  | 0% | 0 | 0
1.4.10 |  |  | APARELHOS | [5 empty] | 0
1.4.10.1 | SINAPI | 86931 | VASO SANITÁRIO SIFONADO COM CAIXA ACOPLADA LOUÇA BRANCA, INCLUSO ENGATE FLEXÍVEL EM PLÁSTICO BRANCO, 1/2 X 40CM - FORNECIMENTO E INSTALAÇÃO. AF_01/2020 | UN | 1 |  | 0% | 0 | 0
1.4.10.2 | SINAPI | 86939 | LAVATÓRIO LOUÇA BRANCA COM COLUNA, *44 X 35,5* CM, PADRÃO POPULAR, INCLUSO SIFÃO FLEXÍVEL EM PVC, VÁLVULA E ENGATE FLEXÍVEL 30CM EM PLÁSTICO E COM TORNEIRA CROMADA PADRÃO POPULAR - FORNECIMENTO E INSTALAÇÃO. AF_01/2020 | UN | 1 |  | 0% | 0 | 0
1.4.10.3 | SINAPI | 86934 | BANCADA DE MÁRMORE SINTÉTICO 120 X 60CM, COM CUBA INTEGRADA, INCLUSO SIFÃO TIPO FLEXÍVEL EM PVC, VÁLVULA EM PLÁSTICO CROMADO TIPO AMERICANA E TORNEIRA CROMADA LONGA, DE PAREDE, PADRÃO POPULAR - FORNECIMENTO E INSTALAÇÃO. AF_01/2020 | UN | 1 |  | 0% | 0 | 0
1.4.10.4 | SINAPI | 100860 | CHUVEIRO ELÉTRICO COMUM CORPO PLÁSTICO, TIPO DUCHA - FORNECIMENTO E INSTALAÇÃO. AF_01/2020 | UN | 1 |  | 0% | 0 | 0
1.4.10.5 | EDIF | 14001072 | ESPELHO E=3MM COM MOLDURA DE ALUMÍNIO | M2 | 1 |  | 0% | 0 | 0
1.5 |  |  | COMBATE A INCÊNDIO | [5 empty] | 0
1.5.1 | EDIF | 10008085 | EXTINTOR DE INCÊNDIO COM CARGA DE ÁGUA PRESSURIZADA - 10L | UN | 1 |  | 0% | 0 | 0
1.5.2 | EDIF | 10008090 | EXTINTOR DE INCÊNDIO COM CARGA DE PÓ QUÍMICO SECO - 4KG | UN | 1 |  | 0% | 0 | 0
1.6 |  |  | PISO EXTERNO | [5 empty] | 0
1.6.1 | INFRA | 5010000 | ABERTURA DE CAIXA ATÉ 40CM, INCLUI ESCAVAÇÃO, COMPACTAÇÃO, TRANSPORTE E PREPARO DO SUB-LEITO | M2 | 348.26 |  | 0% | 0 | 0
1.6.2 | INFRA | 5047000 | BASE DE BICA CORRIDA | M3 | 69.65 |  | 0% | 0 | 0
1.7 |  |  | RAMPA E PLATAFORMA | [5 empty] | 0
1.7.1 | EDIF | 17001081 | FV.12/14 - MURETA DE ARRIMO EM BLOCOS DE CONCRETO H=1,00M - CHAPISCADO | M | 15.39 |  | 0% | 0 | 0
1.7.2 | EDIF | 1002005 | ATERRO, INCLUSIVE COMPACTAÇÃO MANUAL | M3 | 48.59 |  | 0% | 0 | 0
1.7.3 | INFRA | 5047000 | BASE DE BICA CORRIDA | M3 | 13.5 |  | 0% | 0 | 0
1.7.4 | EDIF | 11003010 | VA.10 - EMBOÇO EXTERNO - ARGAMASSA DE CIMENTO E AREIA 1:3 | M2 | 18.47 |  | 0% | 0 | 0
1.7.5 | EDIF | 11003013 | VA.10 - REBOCO EXTERNO - ARGAMASSA PRÉ-FABRICADA | M2 | 18.47 |  | 0% | 0 | 0
1.7.6 | EDIF | 15001016 | TINTA ACRÍLICA - REBOCO COM MASSA CORRIDA | M2 | 18.47 |  | 0% | 0 | 0
1.8 |  |  | ILUMINAÇÃO DO PÁTIO | [5 empty] | 0
1.8.1 | EDIF | 9020036 | POSTE DE AÇO GALVANIZADO, RETO, FLANGEADO, H=5M COM LUMINÁRIA HERMÉTICA TIPO LED DE 120W COM APROVAÇÃO DE ILUME/PMSP, INCLUSIVE CAIXA DE INSPEÇÃO DE ALVENARIA 40X40X40CM DE 1 TIJOLO COM TAMPA DE CONCRETO | UN | 2 |  | 0% | 0 | 0
1.9 |  |  | SERVIÇOS COMPLEMENTARES | [5 empty] | 0
1.9.1 | EDIF | 17004001 | LIMPEZA GERAL DA OBRA | M2 | 600 |  | 0% | 0 | 0
2 |  |  | ECOPONTO SONIA MARIA | [5 empty] | 0
2.1 |  |  | PROJETO EXECUTIVO | [5 empty] | 0
2.1.1 | EDIF | 20003061 | PROJETO EXECUTIVO (PRANCHA A1) | UN | 3 |  | 0% | 0 | 0
2.2 |  |  | SERVIÇOS PRELIMINARES | [5 empty] | 0
2.2.1 | EDIF | 17030002 | PLACA DE OBRA EM CHAPA DE AÇO GALVANIZADO | M2 | 7.5 |  | 0% | 0 | 0
2.2.2 | EDIF | 1001008 | LIMPEZA MANUAL GERAL INCLUSIVE REMOÇÃO DE COBERTURA VEGETAL - TRONCO ATÉ 10CM - SEM TRANSPORTE | M2 | 600 |  | 0% | 0 | 0
2.2.3 | EDIF | 1002010 | CARGA MECANIZADA E REMOÇÃO DE TERRA, INCLUSIVE TRANSPORTE ATÉ 1KM | M3 | 60 |  | 0% | 0 | 0
2.2.4 | SINAPI | 95875 | TRANSPORTE COM CAMINHÃO BASCULANTE DE 10 M³, EM VIA URBANA PAVIMENTADA, DMT ATÉ 30 KM (UNIDADE: M3XKM). AF_07/2020 | M3XKM | 7.88 |  | 0% | 0 | 0
2.2.5 | CDHU | 05.09.007 | Taxa de destinação de resíduo sólido em aterro, tipo solo/terra | M3 | 0.9 |  | 0% | 0 | 0
2.2.6 | CDHU | 02.02.150 | Locação de container tipo depósito - área mínima de 13,80 m² | UNMES | 6 |  | 0% | 0 | 0
2.2.7 | CDHU | 02.01.180 | Banheiro químico modelo Standard, com manutenção conforme exigências da CETESB | UNMES | 6 |  | 0% | 0 | 0
2.3 |  |  | MURO DE DIVISA | [5 empty] | 0
2.3.1 | EDIF | 17001064 | FV.15/16 - MURO DE FECHO EM BLOCOS E ESTRUTURA DE CONCRETO, FUNDAÇÃO COM BROCAS | M | 47.36 |  | 0% | 0 | 0
2.3.2 | EDIF | 11001001 | CHAPISCO COMUM - ARGAMASSA DE CIMENTO E AREIA 1:3 | M2 | 236.8 |  | 0% | 0 | 0
2.3.3 | EDIF | 11003010 | VA.10 - EMBOÇO EXTERNO - ARGAMASSA DE CIMENTO E AREIA 1:3 | M2 | 236.8 |  | 0% | 0 | 0
2.3.4 | EDIF | 11003013 | VA.10 - REBOCO EXTERNO - ARGAMASSA PRÉ-FABRICADA | M2 | 236.8 |  | 0% | 0 | 0
2.3.5 | EDIF | 15001016 | TINTA ACRÍLICA - REBOCO COM MASSA CORRIDA | M2 | 236.8 |  | 0% | 0 | 0
2.3.6 | EDIF | 17001097 | PORTÃO EM FERRO GALVANIZADO ELETROFUNDIDO MALHA 65X132MM, DE CORRER, COM PINTURA ELETROLÍTICA | M2 | 7.35 |  | 0% | 0 | 0
2.4 |  |  | ESCRITORIO/BANHEIRO/BAIAS | [5 empty] | 0
2.4.1 |  |  | FUNDAÇÃO | [5 empty] | 0
2.4.1.1 | EDIF | 3003017 | CONCRETO FCK = 25,0MPA - USINADO | M3 | 14.97 |  | 0% | 0 | 0
2.4.1.2 | EDIF | 2002001 | ESCAVAÇÃO MANUAL COM PROFUNDIDADE IGUAL OU INFERIOR A 1,50M | M3 | 14.97 |  | 0% | 0 | 0
2.4.1.3 | EDIF | 1004010 | APILOAMENTO DO FUNDO DE VALAS, PARA SIMPLES REGULARIZAÇÃO | M2 | 49.89 |  | 0% | 0 | 0
2.4.1.4 | EDIF | 2003001 | FORMA COMUM DE TÁBUAS DE PINUS | M2 | 104.78 |  | 0% | 0 | 0
2.4.1.5 | EDIF | 2004004 | ARMADURA EM AÇO CA-50 | KG | 598.72 |  | 0% | 0 | 0
2.4.1.6 | EDIF | 2004007 | ARMADURA EM AÇO CA-60 | KG | 11.97 |  | 0% | 0 | 0
2.4.2 |  |  | ESTRUTURA | [5 empty] | 0
2.4.2.1 | EDIF | 3003017 | CONCRETO FCK = 25,0MPA - USINADO | M3 | 19.46 |  | 0% | 0 | 0
2.4.2.2 | EDIF | 2003001 | FORMA COMUM DE TÁBUAS DE PINUS | M2 | 155.67 |  | 0% | 0 | 0
2.4.2.3 | EDIF | 2004004 | ARMADURA EM AÇO CA-50 | KG | 1556.67 |  | 0% | 0 | 0
2.4.2.4 | EDIF | 2004007 | ARMADURA EM AÇO CA-60 | KG | 31.13 |  | 0% | 0 | 0
2.4.2.5 | EDIF | 3004019 | LAJE MISTA TRELIÇADA H-8CM COM CAPEAMENTO 4CM (12CM) | M2 | 33.15 |  | 0% | 0 | 0
2.4.3 |  |  | FECHAMENTO | [5 empty] | 0
2.4.3.1 | INFRA | 8033000 | ALVENARIA EM BLOCOS DE CONCRETO 09 X 19 X 39CM | M2 | 149.68 |  | 0% | 0 | 0
2.4.3.2 | EDIF | 4001098 | VA.07 - VERGAS, CINTAS E PILARETES DE CONCRETO | M3 | 0.17 |  | 0% | 0 | 0
2.4.3.3 | EDIF | 11002001 | VA.10 - CHAPISCO COMUM - ARGAMASSA DE CIMENTO E AREIA 1:3 | M2 | 299.36 |  | 0% | 0 | 0
2.4.3.4 | EDIF | 11002009 | VA.10 - EMBOÇO INTERNO DESEMPENADO PARA PINTURA - ARGAMASSA MISTA DE CIMENTO, CAL E AREIA 1:3/12 | M2 | 299.36 |  | 0% | 0 | 0
2.4.3.5 | EDIF | 11002013 | VA.10 - REBOCO INTERNO - ARGAMASSA PRÉ-FABRICADA | M2 | 299.36 |  | 0% | 0 | 0
2.4.3.6 | EDIF | 15001016 | TINTA ACRÍLICA - REBOCO COM MASSA CORRIDA | M2 | 271.43 |  | 0% | 0 | 0
2.4.3.7 | EDIF | 11002025 | VA.10 - AZULEJOS, JUNTAS AMARRAÇÃO OU A PRUMO - ASSENTES COM ARGAMASSA COMUM | M2 | 27.93 |  | 0% | 0 | 0
2.4.4 |  |  | COBERTURA | [5 empty] | 0
2.4.4.1 | EDIF | 6001013 | ESTRUTURA DE MADEIRA, PONTALETADA, PARA TELHAS ONDULADAS CRFS/AL/PL/AG | M2 | 33.15 |  | 0% | 0 | 0
2.4.4.2 | EDIF | 6001010 | ESTRUTURA DE MADEIRA, EM TERÇAS, PARA TELHAS ONDULADAS CRFS/AL/PL/AG | M2 | 136.11 |  | 0% | 0 | 0
2.4.4.3 | EDIF | 6002022 | DY.01 - TELHA ONDULADA CRFS 8MM | M2 | 169.26 |  | 0% | 0 | 0
2.4.4.4 | EDIF | 10011002 | DY.01 - CALHA EM CHAPA DE AÇO GALVANIZADO N.24 - DESENVOLVIMENTO 50CM | M | 38.63 |  | 0% | 0 | 0
2.4.4.5 | EDIF | 10011033 | RUFO EM CHAPA DE AÇO GALVANIZADO N.24 - DESENVOLVIMENTO 50CM | M | 38.63 |  | 0% | 0 | 0
2.4.4.6 | EDIF | 11001001 | CHAPISCO COMUM - ARGAMASSA DE CIMENTO E AREIA 1:3 | M2 | 33.15 |  | 0% | 0 | 0
2.4.4.7 | EDIF | 11001008 | EMBOÇO - ARGAMASSA MISTA DE CIMENTO, CAL E AREIA 1:4/12 | M2 | 33.15 |  | 0% | 0 | 0
2.4.4.8 | EDIF | 11001013 | REBOCO INTERNO - ARGAMASSA PRÉ-FABRICADA | M2 | 33.15 |  | 0% | 0 | 0
2.4.4.9 | EDIF | 11002015 | VA.09 - REVESTIMENTO COM GESSO | M2 | 33.15 |  | 0% | 0 | 0
2.4.5 |  |  | PORTAS E JANELAS | [5 empty] | 0
2.4.5.1 | EDIF | 7001005 | PM.05/09 - PORTA LISA ESPECIAL/ SÓLIDA - 62X210CM | UN | 1 |  | 0% | 0 | 0
2.4.5.2 | EDIF | 7001007 | PM.05/09 - PORTA LISA ESPECIAL/ SÓLIDA - 82X210CM | UN | 2 |  | 0% | 0 | 0
2.4.5.3 | EDIF | 7001052 | EM.01/02 - PM.45/49 - BATENTE DE MADEIRA (14CM) - PARA PORTA COM BANDEIRA | JG | 3 |  | 0% | 0 | 0
2.4.5.4 | EDIF | 7002002 | CONJUNTO DE FECHADURA DE CILINDRO, 55MM, TRÁFEGO INTENSO, MAÇANETA EM ZAMAC, GUARNIÇÕES EM AÇO, ACABAMENTO CROMADO - PARA PORTA INTERNA OU EXTERNA | UN | 3 |  | 0% | 0 | 0
2.4.5.5 | EDIF | 8002066 | CA.17 - JANELA EM ALUMÍNIO ANODIZADO - DE CORRER | M2 | 1.5 |  | 0% | 0 | 0
2.4.5.6 | EDIF | 8002058 | CA.09 - JANELA EM ALUMÍNIO ANODIZADO - MAXIMAR | M2 | 0.36 |  | 0% | 0 | 0
2.4.5.7 | EDIF | 11004058 | EF-06 - PEITORIL DE GRANITO POLIDO - ESP=2CM | M | 1.8 |  | 0% | 0 | 0
2.4.5.8 | EDIF | 8001051 | PF.20 - PORTA DE ENROLAR, EM TIRAS ARTICULADAS E RAIADAS DE CHAPA N.22 | M2 | 5.25 |  | 0% | 0 | 0
2.4.5.9 | EDIF | 8002075 | EP.07 - GRADE DE PROTEÇÃO EM FERRO CHATO | M2 | 1.86 |  | 0% | 0 | 0
2.4.6 |  |  | PISO INTERNO | [5 empty] | 0
2.4.6.1 | EDIF | 13001015 | LASTRO DE CONCRETO - 200KG CIM/M3 | M3 | 11.87 |  | 0% | 0 | 0
2.4.6.2 | EDIF | 13002040 | PISO CERÂMICO ESMALTADO (PEI-5) - ASSENTADO COM ARGAMASSA COMUM | M2 | 53.13 |  | 0% | 0 | 0
2.4.6.3 | EDIF | 13003009 | RODAPÉ CERÂMICO ESMALTADO PEIV 7CM À 10CM | M | 22.1 |  | 0% | 0 | 0
2.4.6.4 | EDIF | 13004005 | NP.03 - SOLEIRA PARA PORTA EM GRANITO CINZA SEM POLIMENTO (FOSCO) | M | 2.2 |  | 0% | 0 | 0
2.4.7 |  |  | INSTALAÇÃO ELÉTRICA | [5 empty] | 0
2.4.7.1 | EDIF | 9001057 | LD.06/12 - ENTRADA AÉREA DE ENERGIA E TELEFONE - 31 À 39KVA | UN | 1 |  | 0% | 0 | 0
2.4.7.2 | EDIF | 9003009 | CABO 16,00MM2 - ISOLAMENTO PARA 0,7KV - CLASSE 4 - FLEXÍVEL | M | 15 |  | 0% | 0 | 0
2.4.7.3 | EDIF | 9005006 | QUADRO DE DISTRIBUIÇÃO EM CHAPA METÁLICA - PARA ATÉ 16 DISJUNTORES | UN | 1 |  | 0% | 0 | 0
2.4.7.4 | SINAPI | 93654 | DISJUNTOR MONOPOLAR TIPO DIN, CORRENTE NOMINAL DE 16A - FORNECIMENTO E INSTALAÇÃO. AF_10/2020 | UN | 2 |  | 0% | 0 | 0
2.4.7.5 | SINAPI | 93657 | DISJUNTOR MONOPOLAR TIPO DIN, CORRENTE NOMINAL DE 32A - FORNECIMENTO E INSTALAÇÃO. AF_10/2020 | UN | 2 |  | 0% | 0 | 0
2.4.7.6 | SINAPI | 93665 | DISJUNTOR BIPOLAR TIPO DIN, CORRENTE NOMINAL DE 40A - FORNECIMENTO E INSTALAÇÃO. AF_10/2020 | UN | 1 |  | 0% | 0 | 0
2.4.7.7 | EDIF | 9003006 | CABO 4,00MM2 - ISOLAMENTO PARA 0,7KV - CLASSE 4 - FLEXÍVEL | M | 15 |  | 0% | 0 | 0
2.4.7.8 | EDIF | 9003005 | CABO 2,50MM2 - ISOLAMENTO PARA 0,7KV - CLASSE 4 - FLEXÍVEL | M | 150 |  | 0% | 0 | 0
2.4.7.9 | EDIF | 9003004 | CABO 1,50MM2 - ISOLAMENTO PARA 0,7KV - CLASSE 4 - FLEXÍVEL | M | 250 |  | 0% | 0 | 0
2.4.7.10 | CPU | 01 | COMPOSICAO PARAMÉTRICA DE PONTO ELÉTRICO DE ILUMINAÇÃO, COM INTERRUPTOR SIMPLES, EM EDIFÍCIO RESIDENCIAL COM ELETRODUTO EMBUTIDO EM RASGOS NAS PAREDES, INCLUSO TOMADA, ELETRODUTO, CABO, RASGO E CHUMBAMENTO (SEM LUMINÁRIA E LÂMPADA) | UN | 18 |  | 0% | 0 | 0
2.4.7.11 | CPU | 02 | COMPOSICAO PARAMÉTRICA DE PONTO ELÉTRICO DE TOMADA DE USO GERAL 2P+T (10A/250V) EM EDIFÍCIO RESIDENCIAL COM ELETRODUTO EMBUTIDO EM RASGOS NAS PAREDES, INCLUSO TOMADA, ELETRODUTO, CABO, RASGO, QUEBRA E CHUMBAMENTO. | UN | 12 |  | 0% | 0 | 0
2.4.7.12 | CPU | 03 | COMPOSICAO PARAMÉTRICA DE PONTO ELÉTRICO DE TOMADA PARA CHUVEIRO (20A/250V) EM EDIFÍCIO RESIDENCIAL COM ELETRODUTO EMBUTIDO EM RASGOS NAS PAREDES, INCLUSO TOMADA, ELETRODUTO, CABO, RASGO, QUEBRA E CHUMBAMENTO. | UN | 1 |  | 0% | 0 | 0
2.4.7.13 | SINAPI | 103782 | LUMINÁRIA TIPO PLAFON CIRCULAR, DE SOBREPOR, COM LED DE 12/13 W - FORNECIMENTO E INSTALAÇÃO. AF_03/2022 | UN | 15 |  | 0% | 0 | 0
2.4.7.14 | EDIF | 9010028 | LUMINÁRIA DE EMERGÊNCIA AUTÔNOMA COM 30 LEDS - 2W - AUTONOMIA MIN. 3H - COMPLETA | UN | 1 |  | 0% | 0 | 0
2.4.8 |  |  | INSTALAÇÃO HIDRÁULICA | [5 empty] | 0
2.4.8.1 | SINAPI | 102622 | CAIXA D´ÁGUA EM POLIETILENO, 500 LITROS (INCLUSOS TUBOS, CONEXÕES E TORNEIRA DE BÓIA) - FORNECIMENTO E INSTALAÇÃO. AF_06/2021 | UN | 1 |  | 0% | 0 | 0
2.4.8.2 | CPU | 04 | CONJUNTO DE PONTOS HIDRÁULICOS DE ÁGUA FRIA PARA BANHEIRO (RAMAL/SUB-RAMAL E DISTRIBUIÇÃO) EM PVC, COM TUBOS, CONEXÕES, REGISTROS, CORTES E FIXAÇÕES EM PRÉDIO COM TUBULAÇÕES EMBUTIDAS COM RASGO. | UN | 1 |  | 0% | 0 | 0
2.4.8.3 | CPU | 05 | CONJUNTO DE PONTOS HIDRÁULICOS DE ÁGUA FRIA PARA COZINHA (RAMAL/SUB-RAMAL E DISTRIBUIÇÃO) EM PVC, COM TUBOS, CONEXÕES, REGISTROS, CORTES E FIXAÇÕES EM PRÉDIO COM TUBULAÇÕES EMBUTIDAS COM RASGO. | UN | 1 |  | 0% | 0 | 0
2.4.8.4 | EDIF | 10001001 | HD.01 - CAVALETE DE ENTRADA - 3/4" | UN | 1 |  | 0% | 0 | 0
2.4.8.5 | EDIF | 10002061 | HD.21 - TUBO DE PVC RÍGIDO, SOLDÁVEL (LINHA ÁGUA) - 25MM (3/4") | M | 60 |  | 0% | 0 | 0
2.4.9 |  |  | INSTALAÇÃO SANITÁRIA | [5 empty] | 0
2.4.9.1 | CPU | 06 | CONJUNTO DE PONTOS DE COLETA DE ESGOTO PARA BANHEIRO (RAMAL DE ESGOTO SANITÁRIO), EM PVC SÉRIE NORMAL, COM TUBOS, CONEXÕES, RALOS, CAIXAS SIFONADAS, CORTES E FIXAÇÕES EM PRÉDIO COM PRUMADA DE DESCIDA DE ESGOTO DENTRO DO BANHEIRO. | UN | 1 |  | 0% | 0 | 0
2.4.9.2 | CPU | 07 | CONJUNTO DE PONTOS DE COLETA DE ESGOTO PARA COZINHA (RAMAL DE ESGOTO SANITÁRIO), EM PVC SÉRIE NORMAL, COM TUBOS, CONEXÕES, CORTES E FIXAÇÕES EM PRÉDIO. | UN | 1 |  | 0% | 0 | 0
2.4.9.3 | EDIF | 10009033 | TUBO DE PVC RÍGIDO, PONTA E BOLSA (LINHA ESGOTO) - 100MM (4") | M | 25 |  | 0% | 0 | 0
2.4.9.4 | EDIF | 10009032 | TUBO DE PVC RÍGIDO, PONTA E BOLSA (LINHA ESGOTO) - 75MM (3") | M | 5 |  | 0% | 0 | 0
2.4.9.5 | EDIF | 10010036 | CAIXA DE GORDURA COM CESTO DE LIMPEZA EM PVC 100MM - TIGRE OU SIMILAR | UN | 1 |  | 0% | 0 | 0
2.4.9.6 | EDIF | 10010098 | HA.01 - CAIXA DE LIGAÇÃO OU INSPEÇÃO - TAMPA DE CONCRETO | M2 | 1 |  | 0% | 0 | 0
2.4.10 |  |  | APARELHOS | [5 empty] | 0
2.4.10.1 | SINAPI | 86931 | VASO SANITÁRIO SIFONADO COM CAIXA ACOPLADA LOUÇA BRANCA, INCLUSO ENGATE FLEXÍVEL EM PLÁSTICO BRANCO, 1/2 X 40CM - FORNECIMENTO E INSTALAÇÃO. AF_01/2020 | UN | 1 |  | 0% | 0 | 0
2.4.10.2 | SINAPI | 86939 | LAVATÓRIO LOUÇA BRANCA COM COLUNA, *44 X 35,5* CM, PADRÃO POPULAR, INCLUSO SIFÃO FLEXÍVEL EM PVC, VÁLVULA E ENGATE FLEXÍVEL 30CM EM PLÁSTICO E COM TORNEIRA CROMADA PADRÃO POPULAR - FORNECIMENTO E INSTALAÇÃO. AF_01/2020 | UN | 1 |  | 0% | 0 | 0
2.4.10.3 | SINAPI | 86934 | BANCADA DE MÁRMORE SINTÉTICO 120 X 60CM, COM CUBA INTEGRADA, INCLUSO SIFÃO TIPO FLEXÍVEL EM PVC, VÁLVULA EM PLÁSTICO CROMADO TIPO AMERICANA E TORNEIRA CROMADA LONGA, DE PAREDE, PADRÃO POPULAR - FORNECIMENTO E INSTALAÇÃO. AF_01/2020 | UN | 1 |  | 0% | 0 | 0
2.4.10.4 | SINAPI | 100860 | CHUVEIRO ELÉTRICO COMUM CORPO PLÁSTICO, TIPO DUCHA - FORNECIMENTO E INSTALAÇÃO. AF_01/2020 | UN | 1 |  | 0% | 0 | 0
2.4.10.5 | EDIF | 14001072 | ESPELHO E=3MM COM MOLDURA DE ALUMÍNIO | M2 | 1 |  | 0% | 0 | 0
2.5 |  |  | COMBATE A INCÊNDIO | [5 empty] | 0
2.5.1 | EDIF | 10008085 | EXTINTOR DE INCÊNDIO COM CARGA DE ÁGUA PRESSURIZADA - 10L | UN | 1 |  | 0% | 0 | 0
2.5.2 | EDIF | 10008090 | EXTINTOR DE INCÊNDIO COM CARGA DE PÓ QUÍMICO SECO - 4KG | UN | 1 |  | 0% | 0 | 0
2.6 |  |  | PISO EXTERNO | [5 empty] | 0
2.6.1 | INFRA | 5010000 | ABERTURA DE CAIXA ATÉ 40CM, INCLUI ESCAVAÇÃO, COMPACTAÇÃO, TRANSPORTE E PREPARO DO SUB-LEITO | M2 | 348.26 |  | 0% | 0 | 0
2.6.2 | INFRA | 5047000 | BASE DE BICA CORRIDA | M3 | 69.65 |  | 0% | 0 | 0
2.7 |  |  | RAMPA E PLATAFORMA | [5 empty] | 0
2.7.1 | EDIF | 17001081 | FV.12/14 - MURETA DE ARRIMO EM BLOCOS DE CONCRETO H=1,00M - CHAPISCADO | M | 15.39 |  | 0% | 0 | 0
2.7.2 | EDIF | 1002005 | ATERRO, INCLUSIVE COMPACTAÇÃO MANUAL | M3 | 48.59 |  | 0% | 0 | 0
2.7.3 | INFRA | 5047000 | BASE DE BICA CORRIDA | M3 | 13.5 |  | 0% | 0 | 0
2.7.4 | EDIF | 11003010 | VA.10 - EMBOÇO EXTERNO - ARGAMASSA DE CIMENTO E AREIA 1:3 | M2 | 18.47 |  | 0% | 0 | 0
2.7.5 | EDIF | 11003013 | VA.10 - REBOCO EXTERNO - ARGAMASSA PRÉ-FABRICADA | M2 | 18.47 |  | 0% | 0 | 0
2.7.6 | EDIF | 15001016 | TINTA ACRÍLICA - REBOCO COM MASSA CORRIDA | M2 | 18.47 |  | 0% | 0 | 0
2.8 |  |  | ILUMINAÇÃO DO PÁTIO | [5 empty] | 0
2.8.1 | EDIF | 9020036 | POSTE DE AÇO GALVANIZADO, RETO, FLANGEADO, H=5M COM LUMINÁRIA HERMÉTICA TIPO LED DE 120W COM APROVAÇÃO DE ILUME/PMSP, INCLUSIVE CAIXA DE INSPEÇÃO DE ALVENARIA 40X40X40CM DE 1 TIJOLO COM TAMPA DE CONCRETO | UN | 2 |  | 0% | 0 | 0
2.9 |  |  | SERVIÇOS COMPLEMENTARES | [5 empty] | 0
2.9.1 | EDIF | 17004001 | LIMPEZA GERAL DA OBRA | M2 | 600 |  | 0% | 0 | 0
3 |  |  | ECOPONTO JARIM IPE | [5 empty] | 0
3.1 |  |  | PROJETO EXECUTIVO | [5 empty] | 0
3.1.1 | EDIF | 20003061 | PROJETO EXECUTIVO (PRANCHA A1) | UN | 3 |  | 0% | 0 | 0
3.2 |  |  | SERVIÇOS PRELIMINARES | [5 empty] | 0
3.2.1 | EDIF | 17030002 | PLACA DE OBRA EM CHAPA DE AÇO GALVANIZADO | M2 | 7.5 |  | 0% | 0 | 0
3.2.2 | EDIF | 1001008 | LIMPEZA MANUAL GERAL INCLUSIVE REMOÇÃO DE COBERTURA VEGETAL - TRONCO ATÉ 10CM - SEM TRANSPORTE | M2 | 400 |  | 0% | 0 | 0
3.2.3 | EDIF | 1002010 | CARGA MECANIZADA E REMOÇÃO DE TERRA, INCLUSIVE TRANSPORTE ATÉ 1KM | M3 | 40 |  | 0% | 0 | 0
3.2.4 | SINAPI | 95875 | TRANSPORTE COM CAMINHÃO BASCULANTE DE 10 M³, EM VIA URBANA PAVIMENTADA, DMT ATÉ 30 KM (UNIDADE: M3XKM). AF_07/2020 | M3XKM | 7.88 |  | 0% | 0 | 0
3.2.5 | CDHU | 05.09.007 | Taxa de destinação de resíduo sólido em aterro, tipo solo/terra | M3 | 0.9 |  | 0% | 0 | 0
3.2.6 | CDHU | 02.02.150 | Locação de container tipo depósito - área mínima de 13,80 m² | UNMES | 6 |  | 0% | 0 | 0
3.2.7 | CDHU | 02.01.180 | Banheiro químico modelo Standard, com manutenção conforme exigências da CETESB | UNMES | 6 |  | 0% | 0 | 0
3.3 |  |  | MURO DE DIVISA | [5 empty] | 0
3.3.1 | EDIF | 17001064 | FV.15/16 - MURO DE FECHO EM BLOCOS E ESTRUTURA DE CONCRETO, FUNDAÇÃO COM BROCAS | M | 46.43 |  | 0% | 0 | 0
3.3.2 | EDIF | 17001071 | MURO DE ARRIMO H=2,50M, COM DRENAGEM | M | 10 |  | 0% | 0 | 0
3.3.3 | EDIF | 11001001 | CHAPISCO COMUM - ARGAMASSA DE CIMENTO E AREIA 1:3 | M2 | 232.15 |  | 0% | 0 | 0
3.3.4 | EDIF | 11003010 | VA.10 - EMBOÇO EXTERNO - ARGAMASSA DE CIMENTO E AREIA 1:3 | M2 | 232.15 |  | 0% | 0 | 0
3.3.5 | EDIF | 11003013 | VA.10 - REBOCO EXTERNO - ARGAMASSA PRÉ-FABRICADA | M2 | 232.15 |  | 0% | 0 | 0
3.3.6 | EDIF | 15001016 | TINTA ACRÍLICA - REBOCO COM MASSA CORRIDA | M2 | 232.15 |  | 0% | 0 | 0
3.3.7 | EDIF | 17001097 | PORTÃO EM FERRO GALVANIZADO ELETROFUNDIDO MALHA 65X132MM, DE CORRER, COM PINTURA ELETROLÍTICA | M2 | 7.35 |  | 0% | 0 | 0
3.4 |  |  | ESCRITORIO/BANHEIRO/BAIAS | [5 empty] | 0
3.4.1 |  |  | FUNDAÇÃO | [5 empty] | 0
3.4.1.1 | EDIF | 3003017 | CONCRETO FCK = 25,0MPA - USINADO | M3 | 6.85 |  | 0% | 0 | 0
3.4.1.2 | EDIF | 2002001 | ESCAVAÇÃO MANUAL COM PROFUNDIDADE IGUAL OU INFERIOR A 1,50M | M3 | 6.85 |  | 0% | 0 | 0
3.4.1.3 | EDIF | 1004010 | APILOAMENTO DO FUNDO DE VALAS, PARA SIMPLES REGULARIZAÇÃO | M2 | 22.83 |  | 0% | 0 | 0
3.4.1.4 | EDIF | 2003001 | FORMA COMUM DE TÁBUAS DE PINUS | M2 | 47.94 |  | 0% | 0 | 0
3.4.1.5 | EDIF | 2004004 | ARMADURA EM AÇO CA-50 | KG | 273.92 |  | 0% | 0 | 0
3.4.1.6 | EDIF | 2004007 | ARMADURA EM AÇO CA-60 | KG | 5.48 |  | 0% | 0 | 0
3.4.2 |  |  | ESTRUTURA | [5 empty] | 0
3.4.2.1 | EDIF | 3003017 | CONCRETO FCK = 25,0MPA - USINADO | M3 | 8.9 |  | 0% | 0 | 0
3.4.2.2 | EDIF | 2003001 | FORMA COMUM DE TÁBUAS DE PINUS | M2 | 71.22 |  | 0% | 0 | 0
3.4.2.3 | EDIF | 2004004 | ARMADURA EM AÇO CA-50 | KG | 712.19 |  | 0% | 0 | 0
3.4.2.4 | EDIF | 2004007 | ARMADURA EM AÇO CA-60 | KG | 14.24 |  | 0% | 0 | 0
3.4.2.5 | EDIF | 3004019 | LAJE MISTA TRELIÇADA H-8CM COM CAPEAMENTO 4CM (12CM) | M2 | 33.15 |  | 0% | 0 | 0
3.4.3 |  |  | FECHAMENTO | [5 empty] | 0
3.4.3.1 | INFRA | 8033000 | ALVENARIA EM BLOCOS DE CONCRETO 09 X 19 X 39CM | M2 | 68.48 |  | 0% | 0 | 0
3.4.3.2 | EDIF | 4001098 | VA.07 - VERGAS, CINTAS E PILARETES DE CONCRETO | M3 | 0.17 |  | 0% | 0 | 0
3.4.3.3 | EDIF | 11002001 | VA.10 - CHAPISCO COMUM - ARGAMASSA DE CIMENTO E AREIA 1:3 | M2 | 136.96 |  | 0% | 0 | 0
3.4.3.4 | EDIF | 11002009 | VA.10 - EMBOÇO INTERNO DESEMPENADO PARA PINTURA - ARGAMASSA MISTA DE CIMENTO, CAL E AREIA 1:3/12 | M2 | 136.96 |  | 0% | 0 | 0
3.4.3.5 | EDIF | 11002013 | VA.10 - REBOCO INTERNO - ARGAMASSA PRÉ-FABRICADA | M2 | 136.96 |  | 0% | 0 | 0
3.4.3.6 | EDIF | 15001016 | TINTA ACRÍLICA - REBOCO COM MASSA CORRIDA | M2 | 109.03 |  | 0% | 0 | 0
3.4.3.7 | EDIF | 11002025 | VA.10 - AZULEJOS, JUNTAS AMARRAÇÃO OU A PRUMO - ASSENTES COM ARGAMASSA COMUM | M2 | 27.93 |  | 0% | 0 | 0
3.4.4 |  |  | COBERTURA | [5 empty] | 0
3.4.4.1 | EDIF | 6001013 | ESTRUTURA DE MADEIRA, PONTALETADA, PARA TELHAS ONDULADAS CRFS/AL/PL/AG | M2 | 33.15 |  | 0% | 0 | 0
3.4.4.2 | EDIF | 6001010 | ESTRUTURA DE MADEIRA, EM TERÇAS, PARA TELHAS ONDULADAS CRFS/AL/PL/AG | M2 | 35.33 |  | 0% | 0 | 0
3.4.4.3 | EDIF | 6002022 | DY.01 - TELHA ONDULADA CRFS 8MM | M2 | 68.48 |  | 0% | 0 | 0
3.4.4.4 | EDIF | 10011002 | DY.01 - CALHA EM CHAPA DE AÇO GALVANIZADO N.24 - DESENVOLVIMENTO 50CM | M | 38.63 |  | 0% | 0 | 0
3.4.4.5 | EDIF | 10011033 | RUFO EM CHAPA DE AÇO GALVANIZADO N.24 - DESENVOLVIMENTO 50CM | M | 38.63 |  | 0% | 0 | 0
3.4.4.6 | EDIF | 11001001 | CHAPISCO COMUM - ARGAMASSA DE CIMENTO E AREIA 1:3 | M2 | 33.15 |  | 0% | 0 | 0
3.4.4.7 | EDIF | 11001008 | EMBOÇO - ARGAMASSA MISTA DE CIMENTO, CAL E AREIA 1:4/12 | M2 | 33.15 |  | 0% | 0 | 0
3.4.4.8 | EDIF | 11001013 | REBOCO INTERNO - ARGAMASSA PRÉ-FABRICADA | M2 | 33.15 |  | 0% | 0 | 0
3.4.4.9 | EDIF | 11002015 | VA.09 - REVESTIMENTO COM GESSO | M2 | 33.15 |  | 0% | 0 | 0
3.4.5 |  |  | PORTAS E JANELAS | [5 empty] | 0
3.4.5.1 | EDIF | 7001005 | PM.05/09 - PORTA LISA ESPECIAL/ SÓLIDA - 62X210CM | UN | 1 |  | 0% | 0 | 0
3.4.5.2 | EDIF | 7001007 | PM.05/09 - PORTA LISA ESPECIAL/ SÓLIDA - 82X210CM | UN | 2 |  | 0% | 0 | 0
3.4.5.3 | EDIF | 7001052 | EM.01/02 - PM.45/49 - BATENTE DE MADEIRA (14CM) - PARA PORTA COM BANDEIRA | JG | 3 |  | 0% | 0 | 0
3.4.5.4 | EDIF | 7002002 | CONJUNTO DE FECHADURA DE CILINDRO, 55MM, TRÁFEGO INTENSO, MAÇANETA EM ZAMAC, GUARNIÇÕES EM AÇO, ACABAMENTO CROMADO - PARA PORTA INTERNA OU EXTERNA | UN | 3 |  | 0% | 0 | 0
3.4.5.5 | EDIF | 8002066 | CA.17 - JANELA EM ALUMÍNIO ANODIZADO - DE CORRER | M2 | 1.5 |  | 0% | 0 | 0
3.4.5.6 | EDIF | 8002058 | CA.09 - JANELA EM ALUMÍNIO ANODIZADO - MAXIMAR | M2 | 0.36 |  | 0% | 0 | 0
3.4.5.7 | EDIF | 11004058 | EF-06 - PEITORIL DE GRANITO POLIDO - ESP=2CM | M | 1.8 |  | 0% | 0 | 0
3.4.5.8 | EDIF | 8001051 | PF.20 - PORTA DE ENROLAR, EM TIRAS ARTICULADAS E RAIADAS DE CHAPA N.22 | M2 | 5.25 |  | 0% | 0 | 0
3.4.5.9 | EDIF | 8002075 | EP.07 - GRADE DE PROTEÇÃO EM FERRO CHATO | M2 | 1.86 |  | 0% | 0 | 0
3.4.6 |  |  | PISO INTERNO | [5 empty] | 0
3.4.6.1 | EDIF | 13001015 | LASTRO DE CONCRETO - 200KG CIM/M3 | M3 | 6.19 |  | 0% | 0 | 0
3.4.6.2 | EDIF | 13002040 | PISO CERÂMICO ESMALTADO (PEI-5) - ASSENTADO COM ARGAMASSA COMUM | M2 | 53.13 |  | 0% | 0 | 0
3.4.6.3 | EDIF | 13003009 | RODAPÉ CERÂMICO ESMALTADO PEIV 7CM À 10CM | M | 22.1 |  | 0% | 0 | 0
3.4.6.4 | EDIF | 13004005 | NP.03 - SOLEIRA PARA PORTA EM GRANITO CINZA SEM POLIMENTO (FOSCO) | M | 2.2 |  | 0% | 0 | 0
3.4.7 |  |  | INSTALAÇÃO ELÉTRICA | [5 empty] | 0
3.4.7.1 | EDIF | 9001057 | LD.06/12 - ENTRADA AÉREA DE ENERGIA E TELEFONE - 31 À 39KVA | UN | 1 |  | 0% | 0 | 0
3.4.7.2 | EDIF | 9003009 | CABO 16,00MM2 - ISOLAMENTO PARA 0,7KV - CLASSE 4 - FLEXÍVEL | M | 15 |  | 0% | 0 | 0
3.4.7.3 | EDIF | 9005006 | QUADRO DE DISTRIBUIÇÃO EM CHAPA METÁLICA - PARA ATÉ 16 DISJUNTORES | UN | 1 |  | 0% | 0 | 0
3.4.7.4 | SINAPI | 93654 | DISJUNTOR MONOPOLAR TIPO DIN, CORRENTE NOMINAL DE 16A - FORNECIMENTO E INSTALAÇÃO. AF_10/2020 | UN | 2 |  | 0% | 0 | 0
3.4.7.5 | SINAPI | 93657 | DISJUNTOR MONOPOLAR TIPO DIN, CORRENTE NOMINAL DE 32A - FORNECIMENTO E INSTALAÇÃO. AF_10/2020 | UN | 2 |  | 0% | 0 | 0
3.4.7.6 | SINAPI | 93665 | DISJUNTOR BIPOLAR TIPO DIN, CORRENTE NOMINAL DE 40A - FORNECIMENTO E INSTALAÇÃO. AF_10/2020 | UN | 1 |  | 0% | 0 | 0
3.4.7.7 | EDIF | 9003006 | CABO 4,00MM2 - ISOLAMENTO PARA 0,7KV - CLASSE 4 - FLEXÍVEL | M | 15 |  | 0% | 0 | 0
3.4.7.8 | EDIF | 9003005 | CABO 2,50MM2 - ISOLAMENTO PARA 0,7KV - CLASSE 4 - FLEXÍVEL | M | 150 |  | 0% | 0 | 0
3.4.7.9 | EDIF | 9003004 | CABO 1,50MM2 - ISOLAMENTO PARA 0,7KV - CLASSE 4 - FLEXÍVEL | M | 250 |  | 0% | 0 | 0
3.4.7.10 | CPU | 01 | COMPOSICAO PARAMÉTRICA DE PONTO ELÉTRICO DE ILUMINAÇÃO, COM INTERRUPTOR SIMPLES, EM EDIFÍCIO RESIDENCIAL COM ELETRODUTO EMBUTIDO EM RASGOS NAS PAREDES, INCLUSO TOMADA, ELETRODUTO, CABO, RASGO E CHUMBAMENTO (SEM LUMINÁRIA E LÂMPADA) | UN | 18 |  | 0% | 0 | 0
3.4.7.11 | CPU | 02 | COMPOSICAO PARAMÉTRICA DE PONTO ELÉTRICO DE TOMADA DE USO GERAL 2P+T (10A/250V) EM EDIFÍCIO RESIDENCIAL COM ELETRODUTO EMBUTIDO EM RASGOS NAS PAREDES, INCLUSO TOMADA, ELETRODUTO, CABO, RASGO, QUEBRA E CHUMBAMENTO. | UN | 12 |  | 0% | 0 | 0
3.4.7.12 | CPU | 03 | COMPOSICAO PARAMÉTRICA DE PONTO ELÉTRICO DE TOMADA PARA CHUVEIRO (20A/250V) EM EDIFÍCIO RESIDENCIAL COM ELETRODUTO EMBUTIDO EM RASGOS NAS PAREDES, INCLUSO TOMADA, ELETRODUTO, CABO, RASGO, QUEBRA E CHUMBAMENTO. | UN | 1 |  | 0% | 0 | 0
3.4.7.13 | SINAPI | 103782 | LUMINÁRIA TIPO PLAFON CIRCULAR, DE SOBREPOR, COM LED DE 12/13 W - FORNECIMENTO E INSTALAÇÃO. AF_03/2022 | UN | 15 |  | 0% | 0 | 0
3.4.7.14 | EDIF | 9010028 | LUMINÁRIA DE EMERGÊNCIA AUTÔNOMA COM 30 LEDS - 2W - AUTONOMIA MIN. 3H - COMPLETA | UN | 1 |  | 0% | 0 | 0
3.4.8 |  |  | INSTALAÇÃO HIDRÁULICA | [5 empty] | 0
3.4.8.1 | SINAPI | 102622 | CAIXA D´ÁGUA EM POLIETILENO, 500 LITROS (INCLUSOS TUBOS, CONEXÕES E TORNEIRA DE BÓIA) - FORNECIMENTO E INSTALAÇÃO. AF_06/2021 | UN | 1 |  | 0% | 0 | 0
3.4.8.2 | CPU | 04 | CONJUNTO DE PONTOS HIDRÁULICOS DE ÁGUA FRIA PARA BANHEIRO (RAMAL/SUB-RAMAL E DISTRIBUIÇÃO) EM PVC, COM TUBOS, CONEXÕES, REGISTROS, CORTES E FIXAÇÕES EM PRÉDIO COM TUBULAÇÕES EMBUTIDAS COM RASGO. | UN | 1 |  | 0% | 0 | 0
3.4.8.3 | CPU | 05 | CONJUNTO DE PONTOS HIDRÁULICOS DE ÁGUA FRIA PARA COZINHA (RAMAL/SUB-RAMAL E DISTRIBUIÇÃO) EM PVC, COM TUBOS, CONEXÕES, REGISTROS, CORTES E FIXAÇÕES EM PRÉDIO COM TUBULAÇÕES EMBUTIDAS COM RASGO. | UN | 1 |  | 0% | 0 | 0
3.4.8.4 | EDIF | 10001001 | HD.01 - CAVALETE DE ENTRADA - 3/4" | UN | 1 |  | 0% | 0 | 0
3.4.8.5 | EDIF | 10002061 | HD.21 - TUBO DE PVC RÍGIDO, SOLDÁVEL (LINHA ÁGUA) - 25MM (3/4") | M | 60 |  | 0% | 0 | 0
3.4.9 |  |  | INSTALAÇÃO SANITÁRIA | [5 empty] | 0
3.4.9.1 | CPU | 06 | CONJUNTO DE PONTOS DE COLETA DE ESGOTO PARA BANHEIRO (RAMAL DE ESGOTO SANITÁRIO), EM PVC SÉRIE NORMAL, COM TUBOS, CONEXÕES, RALOS, CAIXAS SIFONADAS, CORTES E FIXAÇÕES EM PRÉDIO COM PRUMADA DE DESCIDA DE ESGOTO DENTRO DO BANHEIRO. | UN | 1 |  | 0% | 0 | 0
3.4.9.2 | CPU | 07 | CONJUNTO DE PONTOS DE COLETA DE ESGOTO PARA COZINHA (RAMAL DE ESGOTO SANITÁRIO), EM PVC SÉRIE NORMAL, COM TUBOS, CONEXÕES, CORTES E FIXAÇÕES EM PRÉDIO. | UN | 1 |  | 0% | 0 | 0
3.4.9.3 | EDIF | 10009033 | TUBO DE PVC RÍGIDO, PONTA E BOLSA (LINHA ESGOTO) - 100MM (4") | M | 25 |  | 0% | 0 | 0
3.4.9.4 | EDIF | 10009032 | TUBO DE PVC RÍGIDO, PONTA E BOLSA (LINHA ESGOTO) - 75MM (3") | M | 5 |  | 0% | 0 | 0
3.4.9.5 | EDIF | 10010036 | CAIXA DE GORDURA COM CESTO DE LIMPEZA EM PVC 100MM - TIGRE OU SIMILAR | UN | 1 |  | 0% | 0 | 0
3.4.9.6 | EDIF | 10010098 | HA.01 - CAIXA DE LIGAÇÃO OU INSPEÇÃO - TAMPA DE CONCRETO | M2 | 1 |  | 0% | 0 | 0
3.4.10 |  |  | APARELHOS | [5 empty] | 0
3.4.10.1 | SINAPI | 86931 | VASO SANITÁRIO SIFONADO COM CAIXA ACOPLADA LOUÇA BRANCA, INCLUSO ENGATE FLEXÍVEL EM PLÁSTICO BRANCO, 1/2 X 40CM - FORNECIMENTO E INSTALAÇÃO. AF_01/2020 | UN | 1 |  | 0% | 0 | 0
3.4.10.2 | SINAPI | 86939 | LAVATÓRIO LOUÇA BRANCA COM COLUNA, *44 X 35,5* CM, PADRÃO POPULAR, INCLUSO SIFÃO FLEXÍVEL EM PVC, VÁLVULA E ENGATE FLEXÍVEL 30CM EM PLÁSTICO E COM TORNEIRA CROMADA PADRÃO POPULAR - FORNECIMENTO E INSTALAÇÃO. AF_01/2020 | UN | 1 |  | 0% | 0 | 0
3.4.10.3 | SINAPI | 86934 | BANCADA DE MÁRMORE SINTÉTICO 120 X 60CM, COM CUBA INTEGRADA, INCLUSO SIFÃO TIPO FLEXÍVEL EM PVC, VÁLVULA EM PLÁSTICO CROMADO TIPO AMERICANA E TORNEIRA CROMADA LONGA, DE PAREDE, PADRÃO POPULAR - FORNECIMENTO E INSTALAÇÃO. AF_01/2020 | UN | 1 |  | 0% | 0 | 0
3.4.10.4 | SINAPI | 100860 | CHUVEIRO ELÉTRICO COMUM CORPO PLÁSTICO, TIPO DUCHA - FORNECIMENTO E INSTALAÇÃO. AF_01/2020 | UN | 1 |  | 0% | 0 | 0
3.4.10.5 | EDIF | 14001072 | ESPELHO E=3MM COM MOLDURA DE ALUMÍNIO | M2 | 1 |  | 0% | 0 | 0
3.5 |  |  | COMBATE A INCÊNDIO | [5 empty] | 0
3.5.1 | EDIF | 10008085 | EXTINTOR DE INCÊNDIO COM CARGA DE ÁGUA PRESSURIZADA - 10L | UN | 1 |  | 0% | 0 | 0
3.5.2 | EDIF | 10008090 | EXTINTOR DE INCÊNDIO COM CARGA DE PÓ QUÍMICO SECO - 4KG | UN | 1 |  | 0% | 0 | 0
3.6 |  |  | PISO EXTERNO | [5 empty] | 0
3.6.1 | INFRA | 5010000 | ABERTURA DE CAIXA ATÉ 40CM, INCLUI ESCAVAÇÃO, COMPACTAÇÃO, TRANSPORTE E PREPARO DO SUB-LEITO | M2 | 249.03 |  | 0% | 0 | 0
3.6.2 | INFRA | 5047000 | BASE DE BICA CORRIDA | M3 | 49.81 |  | 0% | 0 | 0
3.7 |  |  | RAMPA E PLATAFORMA | [5 empty] | 0
3.7.1 | EDIF | 17001081 | FV.12/14 - MURETA DE ARRIMO EM BLOCOS DE CONCRETO H=1,00M - CHAPISCADO | M | 12.85 |  | 0% | 0 | 0
3.7.2 | EDIF | 1002005 | ATERRO, INCLUSIVE COMPACTAÇÃO MANUAL | M3 | 49.7 |  | 0% | 0 | 0
3.7.3 | INFRA | 5047000 | BASE DE BICA CORRIDA | M3 | 10.98 |  | 0% | 0 | 0
3.7.4 | EDIF | 11003010 | VA.10 - EMBOÇO EXTERNO - ARGAMASSA DE CIMENTO E AREIA 1:3 | M2 | 15.42 |  | 0% | 0 | 0
3.7.5 | EDIF | 11003013 | VA.10 - REBOCO EXTERNO - ARGAMASSA PRÉ-FABRICADA | M2 | 15.42 |  | 0% | 0 | 0
3.7.6 | EDIF | 15001016 | TINTA ACRÍLICA - REBOCO COM MASSA CORRIDA | M2 | 15.42 |  | 0% | 0 | 0
3.8 |  |  | ILUMINAÇÃO DO PÁTIO | [5 empty] | 0
3.8.1 | EDIF | 9020036 | POSTE DE AÇO GALVANIZADO, RETO, FLANGEADO, H=5M COM LUMINÁRIA HERMÉTICA TIPO LED DE 120W COM APROVAÇÃO DE ILUME/PMSP, INCLUSIVE CAIXA DE INSPEÇÃO DE ALVENARIA 40X40X40CM DE 1 TIJOLO COM TAMPA DE CONCRETO | UN | 2 |  | 0% | 0 | 0
3.9 |  |  | SERVIÇOS COMPLEMENTARES | [5 empty] | 0
3.9.1 | EDIF | 17004001 | LIMPEZA GERAL DA OBRA | M2 | 400 |  | 0% | 0 | 0
4 |  |  | ECOPONTO GUAPITUBA | [5 empty] | 0
4.1 |  |  | PROJETO EXECUTIVO | [5 empty] | 0
4.1.1 | EDIF | 20003061 | PROJETO EXECUTIVO (PRANCHA A1) | UN | 3 |  | 0% | 0 | 0
4.2 |  |  | SERVIÇOS PRELIMINARES | [5 empty] | 0
4.2.1 | EDIF | 17030002 | PLACA DE OBRA EM CHAPA DE AÇO GALVANIZADO | M2 | 7.5 |  | 0% | 0 | 0
4.2.2 | EDIF | 1001008 | LIMPEZA MANUAL GERAL INCLUSIVE REMOÇÃO DE COBERTURA VEGETAL - TRONCO ATÉ 10CM - SEM TRANSPORTE | M2 | 600 |  | 0% | 0 | 0
4.2.3 | EDIF | 1002010 | CARGA MECANIZADA E REMOÇÃO DE TERRA, INCLUSIVE TRANSPORTE ATÉ 1KM | M3 | 60 |  | 0% | 0 | 0
4.2.4 | SINAPI | 95875 | TRANSPORTE COM CAMINHÃO BASCULANTE DE 10 M³, EM VIA URBANA PAVIMENTADA, DMT ATÉ 30 KM (UNIDADE: M3XKM). AF_07/2020 | M3XKM | 7.88 |  | 0% | 0 | 0
4.2.5 | CDHU | 05.09.007 | Taxa de destinação de resíduo sólido em aterro, tipo solo/terra | M3 | 0.9 |  | 0% | 0 | 0
4.2.6 | CDHU | 02.02.150 | Locação de container tipo depósito - área mínima de 13,80 m² | UNMES | 6 |  | 0% | 0 | 0
4.2.7 | CDHU | 02.01.180 | Banheiro químico modelo Standard, com manutenção conforme exigências da CETESB | UNMES | 6 |  | 0% | 0 | 0
4.3 |  |  | MURO DE DIVISA | [5 empty] | 0
4.3.1 | EDIF | 17001064 | FV.15/16 - MURO DE FECHO EM BLOCOS E ESTRUTURA DE CONCRETO, FUNDAÇÃO COM BROCAS | M | 47.36 |  | 0% | 0 | 0
4.3.2 | EDIF | 11001001 | CHAPISCO COMUM - ARGAMASSA DE CIMENTO E AREIA 1:3 | M2 | 236.8 |  | 0% | 0 | 0
4.3.3 | EDIF | 11003010 | VA.10 - EMBOÇO EXTERNO - ARGAMASSA DE CIMENTO E AREIA 1:3 | M2 | 236.8 |  | 0% | 0 | 0
4.3.4 | EDIF | 11003013 | VA.10 - REBOCO EXTERNO - ARGAMASSA PRÉ-FABRICADA | M2 | 236.8 |  | 0% | 0 | 0
4.3.5 | EDIF | 15001016 | TINTA ACRÍLICA - REBOCO COM MASSA CORRIDA | M2 | 236.8 |  | 0% | 0 | 0
4.3.6 | EDIF | 17001097 | PORTÃO EM FERRO GALVANIZADO ELETROFUNDIDO MALHA 65X132MM, DE CORRER, COM PINTURA ELETROLÍTICA | M2 | 7.35 |  | 0% | 0 | 0
4.4 |  |  | ESCRITORIO/BANHEIRO/BAIAS | [5 empty] | 0
4.4.1 |  |  | FUNDAÇÃO | [5 empty] | 0
4.4.1.1 | EDIF | 3003017 | CONCRETO FCK = 25,0MPA - USINADO | M3 | 14.97 |  | 0% | 0 | 0
4.4.1.2 | EDIF | 2002001 | ESCAVAÇÃO MANUAL COM PROFUNDIDADE IGUAL OU INFERIOR A 1,50M | M3 | 14.97 |  | 0% | 0 | 0
4.4.1.3 | EDIF | 1004010 | APILOAMENTO DO FUNDO DE VALAS, PARA SIMPLES REGULARIZAÇÃO | M2 | 49.89 |  | 0% | 0 | 0
4.4.1.4 | EDIF | 2003001 | FORMA COMUM DE TÁBUAS DE PINUS | M2 | 104.78 |  | 0% | 0 | 0
4.4.1.5 | EDIF | 2004004 | ARMADURA EM AÇO CA-50 | KG | 598.72 |  | 0% | 0 | 0
4.4.1.6 | EDIF | 2004007 | ARMADURA EM AÇO CA-60 | KG | 11.97 |  | 0% | 0 | 0
4.4.2 |  |  | ESTRUTURA | [5 empty] | 0
4.4.2.1 | EDIF | 3003017 | CONCRETO FCK = 25,0MPA - USINADO | M3 | 19.46 |  | 0% | 0 | 0
4.4.2.2 | EDIF | 2003001 | FORMA COMUM DE TÁBUAS DE PINUS | M2 | 155.67 |  | 0% | 0 | 0
4.4.2.3 | EDIF | 2004004 | ARMADURA EM AÇO CA-50 | KG | 1556.67 |  | 0% | 0 | 0
4.4.2.4 | EDIF | 2004007 | ARMADURA EM AÇO CA-60 | KG | 31.13 |  | 0% | 0 | 0
4.4.2.5 | EDIF | 3004019 | LAJE MISTA TRELIÇADA H-8CM COM CAPEAMENTO 4CM (12CM) | M2 | 33.15 |  | 0% | 0 | 0
4.4.3 |  |  | FECHAMENTO | [5 empty] | 0
4.4.3.1 | INFRA | 8033000 | ALVENARIA EM BLOCOS DE CONCRETO 09 X 19 X 39CM | M2 | 149.68 |  | 0% | 0 | 0
4.4..3.2 | EDIF | 4001098 | VA.07 - VERGAS, CINTAS E PILARETES DE CONCRETO | M3 | 0.17 |  | 0% | 0 | 0
4.4.3.2 | EDIF | 11002001 | VA.10 - CHAPISCO COMUM - ARGAMASSA DE CIMENTO E AREIA 1:3 | M2 | 299.36 |  | 0% | 0 | 0
4.4..3.3 | EDIF | 11002009 | VA.10 - EMBOÇO INTERNO DESEMPENADO PARA PINTURA - ARGAMASSA MISTA DE CIMENTO, CAL E AREIA 1:3/12 | M2 | 299.36 |  | 0% | 0 | 0
4.4.3.3 | EDIF | 11002013 | VA.10 - REBOCO INTERNO - ARGAMASSA PRÉ-FABRICADA | M2 | 299.36 |  | 0% | 0 | 0
4.4..3.4 | EDIF | 15001016 | TINTA ACRÍLICA - REBOCO COM MASSA CORRIDA | M2 | 271.43 |  | 0% | 0 | 0
4.4.3.4 | EDIF | 11002025 | VA.10 - AZULEJOS, JUNTAS AMARRAÇÃO OU A PRUMO - ASSENTES COM ARGAMASSA COMUM | M2 | 27.93 |  | 0% | 0 | 0
4.4.4 |  |  | COBERTURA | [5 empty] | 0
4.4.4.1 | EDIF | 6001013 | ESTRUTURA DE MADEIRA, PONTALETADA, PARA TELHAS ONDULADAS CRFS/AL/PL/AG | M2 | 33.15 |  | 0% | 0 | 0
4.4.4.2 | EDIF | 6001010 | ESTRUTURA DE MADEIRA, EM TERÇAS, PARA TELHAS ONDULADAS CRFS/AL/PL/AG | M2 | 136.11 |  | 0% | 0 | 0
4.4.4.3 | EDIF | 6002022 | DY.01 - TELHA ONDULADA CRFS 8MM | M2 | 169.26 |  | 0% | 0 | 0
4.4.4.4 | EDIF | 10011002 | DY.01 - CALHA EM CHAPA DE AÇO GALVANIZADO N.24 - DESENVOLVIMENTO 50CM | M | 38.63 |  | 0% | 0 | 0
4.4.4.5 | EDIF | 10011033 | RUFO EM CHAPA DE AÇO GALVANIZADO N.24 - DESENVOLVIMENTO 50CM | M | 38.63 |  | 0% | 0 | 0
4.4.4.6 | EDIF | 11001001 | CHAPISCO COMUM - ARGAMASSA DE CIMENTO E AREIA 1:3 | M2 | 33.15 |  | 0% | 0 | 0
4.4.4.7 | EDIF | 11001008 | EMBOÇO - ARGAMASSA MISTA DE CIMENTO, CAL E AREIA 1:4/12 | M2 | 33.15 |  | 0% | 0 | 0
4.4.4.8 | EDIF | 11001013 | REBOCO INTERNO - ARGAMASSA PRÉ-FABRICADA | M2 | 33.15 |  | 0% | 0 | 0
4.4.4.9 | EDIF | 11002015 | VA.09 - REVESTIMENTO COM GESSO | M2 | 33.15 |  | 0% | 0 | 0
4.4.5 |  |  | PORTAS E JANELAS | [5 empty] | 0
4.4.5.1 | EDIF | 7001005 | PM.05/09 - PORTA LISA ESPECIAL/ SÓLIDA - 62X210CM | UN | 1 |  | 0% | 0 | 0
4.4.5.2 | EDIF | 7001007 | PM.05/09 - PORTA LISA ESPECIAL/ SÓLIDA - 82X210CM | UN | 2 |  | 0% | 0 | 0
4.4.5.3 | EDIF | 7001052 | EM.01/02 - PM.45/49 - BATENTE DE MADEIRA (14CM) - PARA PORTA COM BANDEIRA | JG | 3 |  | 0% | 0 | 0
4.4.5.4 | EDIF | 7002002 | CONJUNTO DE FECHADURA DE CILINDRO, 55MM, TRÁFEGO INTENSO, MAÇANETA EM ZAMAC, GUARNIÇÕES EM AÇO, ACABAMENTO CROMADO - PARA PORTA INTERNA OU EXTERNA | UN | 3 |  | 0% | 0 | 0
4.4.5.5 | EDIF | 8002066 | CA.17 - JANELA EM ALUMÍNIO ANODIZADO - DE CORRER | M2 | 1.5 |  | 0% | 0 | 0
4.4.5.6 | EDIF | 8002058 | CA.09 - JANELA EM ALUMÍNIO ANODIZADO - MAXIMAR | M2 | 0.36 |  | 0% | 0 | 0
4.4.5.7 | EDIF | 11004058 | EF-06 - PEITORIL DE GRANITO POLIDO - ESP=2CM | M | 1.8 |  | 0% | 0 | 0
4.4.5.8 | EDIF | 8001051 | PF.20 - PORTA DE ENROLAR, EM TIRAS ARTICULADAS E RAIADAS DE CHAPA N.22 | M2 | 5.25 |  | 0% | 0 | 0
4.4.5.9 | EDIF | 8002075 | EP.07 - GRADE DE PROTEÇÃO EM FERRO CHATO | M2 | 1.86 |  | 0% | 0 | 0
4.4.6 |  |  | PISO INTERNO | [5 empty] | 0
4.4.6.1 | EDIF | 13001015 | LASTRO DE CONCRETO - 200KG CIM/M3 | M3 | 11.87 |  | 0% | 0 | 0
4.4.6.2 | EDIF | 13002040 | PISO CERÂMICO ESMALTADO (PEI-5) - ASSENTADO COM ARGAMASSA COMUM | M2 | 53.13 |  | 0% | 0 | 0
4.4.6.3 | EDIF | 13003009 | RODAPÉ CERÂMICO ESMALTADO PEIV 7CM À 10CM | M | 22.1 |  | 0% | 0 | 0
4.4.6.4 | EDIF | 13004005 | NP.03 - SOLEIRA PARA PORTA EM GRANITO CINZA SEM POLIMENTO (FOSCO) | M | 2.2 |  | 0% | 0 | 0
4.4.7 |  |  | INSTALAÇÃO ELÉTRICA | [5 empty] | 0
4.4.7.1 | EDIF | 9001057 | LD.06/12 - ENTRADA AÉREA DE ENERGIA E TELEFONE - 31 À 39KVA | UN | 1 |  | 0% | 0 | 0
4.4.7.2 | EDIF | 9003009 | CABO 16,00MM2 - ISOLAMENTO PARA 0,7KV - CLASSE 4 - FLEXÍVEL | M | 15 |  | 0% | 0 | 0
4.4.7.3 | EDIF | 9005006 | QUADRO DE DISTRIBUIÇÃO EM CHAPA METÁLICA - PARA ATÉ 16 DISJUNTORES | UN | 1 |  | 0% | 0 | 0
4.4.7.4 | SINAPI | 93654 | DISJUNTOR MONOPOLAR TIPO DIN, CORRENTE NOMINAL DE 16A - FORNECIMENTO E INSTALAÇÃO. AF_10/2020 | UN | 2 |  | 0% | 0 | 0
4.4.7.5 | SINAPI | 93657 | DISJUNTOR MONOPOLAR TIPO DIN, CORRENTE NOMINAL DE 32A - FORNECIMENTO E INSTALAÇÃO. AF_10/2020 | UN | 2 |  | 0% | 0 | 0
4.4.7.6 | SINAPI | 93665 | DISJUNTOR BIPOLAR TIPO DIN, CORRENTE NOMINAL DE 40A - FORNECIMENTO E INSTALAÇÃO. AF_10/2020 | UN | 1 |  | 0% | 0 | 0
4.4.7.7 | EDIF | 9003006 | CABO 4,00MM2 - ISOLAMENTO PARA 0,7KV - CLASSE 4 - FLEXÍVEL | M | 15 |  | 0% | 0 | 0
4.4.7.8 | EDIF | 9003005 | CABO 2,50MM2 - ISOLAMENTO PARA 0,7KV - CLASSE 4 - FLEXÍVEL | M | 150 |  | 0% | 0 | 0
4.4.7.9 | EDIF | 9003004 | CABO 1,50MM2 - ISOLAMENTO PARA 0,7KV - CLASSE 4 - FLEXÍVEL | M | 250 |  | 0% | 0 | 0
4.4.7.10 | CPU | 01 | COMPOSICAO PARAMÉTRICA DE PONTO ELÉTRICO DE ILUMINAÇÃO, COM INTERRUPTOR SIMPLES, EM EDIFÍCIO RESIDENCIAL COM ELETRODUTO EMBUTIDO EM RASGOS NAS PAREDES, INCLUSO TOMADA, ELETRODUTO, CABO, RASGO E CHUMBAMENTO (SEM LUMINÁRIA E LÂMPADA) | UN | 18 |  | 0% | 0 | 0
4.4.7.11 | CPU | 02 | COMPOSICAO PARAMÉTRICA DE PONTO ELÉTRICO DE TOMADA DE USO GERAL 2P+T (10A/250V) EM EDIFÍCIO RESIDENCIAL COM ELETRODUTO EMBUTIDO EM RASGOS NAS PAREDES, INCLUSO TOMADA, ELETRODUTO, CABO, RASGO, QUEBRA E CHUMBAMENTO. | UN | 12 |  | 0% | 0 | 0
4.4.7.12 | CPU | 03 | COMPOSICAO PARAMÉTRICA DE PONTO ELÉTRICO DE TOMADA PARA CHUVEIRO (20A/250V) EM EDIFÍCIO RESIDENCIAL COM ELETRODUTO EMBUTIDO EM RASGOS NAS PAREDES, INCLUSO TOMADA, ELETRODUTO, CABO, RASGO, QUEBRA E CHUMBAMENTO. | UN | 1 |  | 0% | 0 | 0
4.4.7.13 | SINAPI | 103782 | LUMINÁRIA TIPO PLAFON CIRCULAR, DE SOBREPOR, COM LED DE 12/13 W - FORNECIMENTO E INSTALAÇÃO. AF_03/2022 | UN | 15 |  | 0% | 0 | 0
4.4.7.14 | EDIF | 9010028 | LUMINÁRIA DE EMERGÊNCIA AUTÔNOMA COM 30 LEDS - 2W - AUTONOMIA MIN. 3H - COMPLETA | UN | 1 |  | 0% | 0 | 0
4.4.8 |  |  | INSTALAÇÃO HIDRÁULICA | [5 empty] | 0
4.4.8.1 | SINAPI | 102622 | CAIXA D´ÁGUA EM POLIETILENO, 500 LITROS (INCLUSOS TUBOS, CONEXÕES E TORNEIRA DE BÓIA) - FORNECIMENTO E INSTALAÇÃO. AF_06/2021 | UN | 1 |  | 0% | 0 | 0
4.4.8.2 | CPU | 04 | CONJUNTO DE PONTOS HIDRÁULICOS DE ÁGUA FRIA PARA BANHEIRO (RAMAL/SUB-RAMAL E DISTRIBUIÇÃO) EM PVC, COM TUBOS, CONEXÕES, REGISTROS, CORTES E FIXAÇÕES EM PRÉDIO COM TUBULAÇÕES EMBUTIDAS COM RASGO. | UN | 1 |  | 0% | 0 | 0
4.4.8.3 | CPU | 05 | CONJUNTO DE PONTOS HIDRÁULICOS DE ÁGUA FRIA PARA COZINHA (RAMAL/SUB-RAMAL E DISTRIBUIÇÃO) EM PVC, COM TUBOS, CONEXÕES, REGISTROS, CORTES E FIXAÇÕES EM PRÉDIO COM TUBULAÇÕES EMBUTIDAS COM RASGO. | UN | 1 |  | 0% | 0 | 0
4.4.8.4 | EDIF | 10001001 | HD.01 - CAVALETE DE ENTRADA - 3/4" | UN | 1 |  | 0% | 0 | 0
4.4.8.5 | EDIF | 10002061 | HD.21 - TUBO DE PVC RÍGIDO, SOLDÁVEL (LINHA ÁGUA) - 25MM (3/4") | M | 60 |  | 0% | 0 | 0
4.4.9 |  |  | INSTALAÇÃO SANITÁRIA | [5 empty] | 0
4.4.9.1 | CPU | 06 | CONJUNTO DE PONTOS DE COLETA DE ESGOTO PARA BANHEIRO (RAMAL DE ESGOTO SANITÁRIO), EM PVC SÉRIE NORMAL, COM TUBOS, CONEXÕES, RALOS, CAIXAS SIFONADAS, CORTES E FIXAÇÕES EM PRÉDIO COM PRUMADA DE DESCIDA DE ESGOTO DENTRO DO BANHEIRO. | UN | 1 |  | 0% | 0 | 0
4.4.9.2 | CPU | 07 | CONJUNTO DE PONTOS DE COLETA DE ESGOTO PARA COZINHA (RAMAL DE ESGOTO SANITÁRIO), EM PVC SÉRIE NORMAL, COM TUBOS, CONEXÕES, CORTES E FIXAÇÕES EM PRÉDIO. | UN | 1 |  | 0% | 0 | 0
4.4.9.3 | EDIF | 10009033 | TUBO DE PVC RÍGIDO, PONTA E BOLSA (LINHA ESGOTO) - 100MM (4") | M | 25 |  | 0% | 0 | 0
4.4.9.4 | EDIF | 10009032 | TUBO DE PVC RÍGIDO, PONTA E BOLSA (LINHA ESGOTO) - 75MM (3") | M | 5 |  | 0% | 0 | 0
4.4.9.5 | EDIF | 10010036 | CAIXA DE GORDURA COM CESTO DE LIMPEZA EM PVC 100MM - TIGRE OU SIMILAR | UN | 1 |  | 0% | 0 | 0
4.4.9.6 | EDIF | 10010098 | HA.01 - CAIXA DE LIGAÇÃO OU INSPEÇÃO - TAMPA DE CONCRETO | M2 | 1 |  | 0% | 0 | 0
4.4.10 |  |  | APARELHOS | [5 empty] | 0
4.4.10.1 | SINAPI | 86931 | VASO SANITÁRIO SIFONADO COM CAIXA ACOPLADA LOUÇA BRANCA, INCLUSO ENGATE FLEXÍVEL EM PLÁSTICO BRANCO, 1/2 X 40CM - FORNECIMENTO E INSTALAÇÃO. AF_01/2020 | UN | 1 |  | 0% | 0 | 0
4.4.10.2 | SINAPI | 86939 | LAVATÓRIO LOUÇA BRANCA COM COLUNA, *44 X 35,5* CM, PADRÃO POPULAR, INCLUSO SIFÃO FLEXÍVEL EM PVC, VÁLVULA E ENGATE FLEXÍVEL 30CM EM PLÁSTICO E COM TORNEIRA CROMADA PADRÃO POPULAR - FORNECIMENTO E INSTALAÇÃO. AF_01/2020 | UN | 1 |  | 0% | 0 | 0
4.4.10.3 | SINAPI | 86934 | BANCADA DE MÁRMORE SINTÉTICO 120 X 60CM, COM CUBA INTEGRADA, INCLUSO SIFÃO TIPO FLEXÍVEL EM PVC, VÁLVULA EM PLÁSTICO CROMADO TIPO AMERICANA E TORNEIRA CROMADA LONGA, DE PAREDE, PADRÃO POPULAR - FORNECIMENTO E INSTALAÇÃO. AF_01/2020 | UN | 1 |  | 0% | 0 | 0
4.4.10.4 | SINAPI | 100860 | CHUVEIRO ELÉTRICO COMUM CORPO PLÁSTICO, TIPO DUCHA - FORNECIMENTO E INSTALAÇÃO. AF_01/2020 | UN | 1 |  | 0% | 0 | 0
4.4.10.5 | EDIF | 14001072 | ESPELHO E=3MM COM MOLDURA DE ALUMÍNIO | M2 | 1 |  | 0% | 0 | 0
4.5 |  |  | COMBATE A INCÊNDIO | [5 empty] | 0
4.5.1 | EDIF | 10008085 | EXTINTOR DE INCÊNDIO COM CARGA DE ÁGUA PRESSURIZADA - 10L | UN | 1 |  | 0% | 0 | 0
4.5.2 | EDIF | 10008090 | EXTINTOR DE INCÊNDIO COM CARGA DE PÓ QUÍMICO SECO - 4KG | UN | 1 |  | 0% | 0 | 0
4.6 |  |  | PISO EXTERNO | [5 empty] | 0
4.6.1 | INFRA | 5010000 | ABERTURA DE CAIXA ATÉ 40CM, INCLUI ESCAVAÇÃO, COMPACTAÇÃO, TRANSPORTE E PREPARO DO SUB-LEITO | M2 | 348.26 |  | 0% | 0 | 0
4.6.2 | INFRA | 5047000 | BASE DE BICA CORRIDA | M3 | 69.65 |  | 0% | 0 | 0
4.7 |  |  | RAMPA E PLATAFORMA | [5 empty] | 0
4.7.1 | EDIF | 17001081 | FV.12/14 - MURETA DE ARRIMO EM BLOCOS DE CONCRETO H=1,00M - CHAPISCADO | M | 15.39 |  | 0% | 0 | 0
4.7.2 | EDIF | 1002005 | ATERRO, INCLUSIVE COMPACTAÇÃO MANUAL | M3 | 48.59 |  | 0% | 0 | 0
4.7.3 | INFRA | 5047000 | BASE DE BICA CORRIDA | M3 | 13.5 |  | 0% | 0 | 0
4.7.4 | EDIF | 11003010 | VA.10 - EMBOÇO EXTERNO - ARGAMASSA DE CIMENTO E AREIA 1:3 | M2 | 18.47 |  | 0% | 0 | 0
4.7.5 | EDIF | 11003013 | VA.10 - REBOCO EXTERNO - ARGAMASSA PRÉ-FABRICADA | M2 | 18.47 |  | 0% | 0 | 0
4.7.6 | EDIF | 15001016 | TINTA ACRÍLICA - REBOCO COM MASSA CORRIDA | M2 | 18.47 |  | 0% | 0 | 0
4.8 |  |  | ILUMINAÇÃO DO PÁTIO | [5 empty] | 0
4.8.1 | EDIF | 9020036 | POSTE DE AÇO GALVANIZADO, RETO, FLANGEADO, H=5M COM LUMINÁRIA HERMÉTICA TIPO LED DE 120W COM APROVAÇÃO DE ILUME/PMSP, INCLUSIVE CAIXA DE INSPEÇÃO DE ALVENARIA 40X40X40CM DE 1 TIJOLO COM TAMPA DE CONCRETO | UN | 2 |  | 0% | 0 | 0
4.9 |  |  | SERVIÇOS COMPLEMENTARES | [5 empty] | 0
4.9.1 | EDIF | 17004001 | LIMPEZA GERAL DA OBRA | M2 | 600 |  | 0% | 0 | 0
[8 empty] | TOTAL: | 0
| LOCAL: | Mauá - SP | RESPONSÁVEL:
| DATA: | 2024-10-14 | CREA: