## Quadro Resumo
RESUMO
PREFEITURA DO MUNICÍPIO DE MAUÁ
SECRETARIA DE OBRAS
OBRA: Reforma e modernização de Ginásio Poliesportivo no Município de mauá, SP
LOCAL: RUA BRASIL - PQ. DAS AMÉRICAS - MAUÁ – SP
[5 empty] | REPASSE | 243750 | 86.86%
| PRAZO | 150 | BDI | 0% | CONTRAPARTIDA | 36868.5 | 13.14%
[5 empty] | VALOR CONVÊNIO | 280618.5
| VALOR TOTAL | 280618.5 | FONTES | SINAPI
EDIF
CPOS
| SERVIÇOS |  | PREÇO C/ BDI
1 | SERVIÇOS PRELIMINARES |  | 1489.44
2 | FECHAMENTO |  | 135914.37
3 | REFORMA – GINÁSIO |  | 109585.84
4 | REFORMA QUADRA EXTERNA |  | 25319.72
5 | REFORMA PLAYGROUND |  | 2754.38
6 | REFORMA PISTA DE SKATE |  | 3767.25
7 | LIMPEZA FINAL DA OBRA |  | 1787.5
| TOTAL |  | 280618.5
Roberto J O Bastos
Eng. Civil – CREA 5063101963
ART: 9222122014563742

## Planilha
#REF!
PREFEITURA DO MUNICÍPIO DE MAUÁ
SECRETARIA DE OBRAS
PLANILHA DE QUANTIDADES E PREÇOS
Objeto: Reforma e modernização do Ginásio Poliesportivo José Boscariol, SP
Local: Rua Brasil - Pq das Américas - Mauá - SP
Base: Junho/14
ITEM | DESCRIÇÃO | UNIDADE | QUANTIDADE | PREÇO UNITÁRIO | PREÇO TOTAL | FONTE | CÓDIGO
1 | SERVIÇOS PRELIMINARES
1.1 | PLACA DE OBRA EM CHAPA DE ACO GALVANIZADO | M2 | 4.5 | 330.9875 | 1489.44 | SINAPI-NOV-2013 | 74209
SUBTOTAL |  |  |  |  | 1489.44
2 | FECHAMENTO
2.1 | RETIRADA DE POSTE OU SISTEMA DE SUSTENTAÇÃO PARA ALAMBRADO OU FECHAMENTO | UN | 67 | 15.775 | 1056.93 | CPOS | 090414
2.2 | DEMOLIÇÃO DE ALAMBRADO DE TELA GALVANIZADA | M2 | 263.36 | 1.6375 | 431.25 | EDIF SET-2013 | 175015
2.3 | CARGA E DESCARGA MECANIZADAS DE ENTULHO EM CAMINHAO BASCULANTE 6 M3 | M3 | 24 | 0.975 | 23.4 | SINAPI-NOV-2013 | 72898
2.4 | TRANSPORTE DE MATERIAL DE QUALQUER NATUREZA DMT > 10 KM, COM CAMINHAO BASCULANTE DE 4,0 M3. | TXKM | 708.5 | 0.95 | 673.08 | SINAPI-NOV-2013 | 83444
2.5 | ESTACA A TRADO (BROCA) DIAMETRO 30CM EM CONCRETO ARMADO MOLDADA IN-LOCO, 20MPA | M | 134 | 79.2875 | 10624.53 | SINAPI-NOV-2013 | 72819
2.6 | ESCAVAÇÃO MANUAL A CÉU ABERTO EM MATERIAL DE 1A CATEGORIA, EM PROFUNDIDADE ATÉ 0,50M | M3 | 25.6 | 27.4875 | 703.68 | SINAPI-NOV-2013 | 78018
2.7 | FORMA TABUA P/ CONCRETO EM FUNDACAO C/ REAPROVEITAMENTO 10 X. | M2 | 20.1 | 22.15 | 445.22 | SINAPI-NOV-2013 | 74007/01
2.8 | LASTRO DE BRITA | M3 | 6.4 | 1.25 | 8 | SINAPI-NOV-2013 | 74164/004
2.9 | ARMACAO ACO CA-50, DIAM. 6,3 (1/4) À 12,5MM(1/2) -FORNECIMENTO/ CORTE(PERDA DE 10%) / DOBRA / COLOCAÇÃO. | KG | 800 | 7.65 | 6120 | SINAPI-NOV-2013 | 74254/002
2.10 | CONCRETO USINADO BOMBEADO FCK=20MPA, INCLUSIVE LANCAMENTO E ADENSAMENTO | M3 | 8 | 390.275 | 3122.2 | SINAPI-NOV-2013 | 74138/002
2.11 | ALVENARIA DE BLOCO DE CONCRETO ESTRUTURAL 14X19X39CM, ESP 14CM ASSENTADOS COM ARGAMASSA TRACO 1:0,25:4 (CIMENTO, CAL E AREIA) | M2 | 134.12 | 66.025 | 8855.27 | SINAPI-NOV-2013 | 73998/004
2.12 | GRADE DE FERRO EM BARRA CHATA 3/16" | M2 | 357.65 | 242.0125 | 86555.77 | SINAPI-NOV-2013 | 73932/001
2.13 | PORTAO EM TELA RIGIDA E MOLDURA EM ACO COM DUAS FOLHAS DE ABRIR 2X3,50MX1,80M, INCLUSO CADEADO, FUNDO OXIDO FERRO/ZARCAO UMA DEMAO E PINTURA | M2 | 22.3 | 775.5625 | 17295.04 | SINAPI-NOV-2013 | 74238/002
SUBTOTAL |  |  |  |  | 135914.37
3 | REFORMA – GINÁSIO
3.1 | RETIRADA CUIDADOSA DE AZULEJOS/LADRILHOS E ARGAMASSA DE ASSENTAMENTO | M2 | 20 | 39.2125 | 784.25 | SINAPI-NOV-2013 | 73896
3.2 | RETIRADA DE PORTÃO METÁLICO | M2 | 15.33 | 49.075 | 752.32 | EDIF SET-2013 | 176097
3.3 | RETIRADA DE APARELHOS SANITÁRIOS, INCLUSIVE ACESSÓRIOS | UN | 1 | 29.9 | 29.9 | EDIF SET-2013 | 106035
3.4 | DEMOLIÇÃO DE ALAMBRADO DE TELA GALVANIZADA | M2 | 38.4 | 1.6375 | 62.88 | EDIF SET-2013 | 175015
3.5 | RETIRADA DE FOLHAS DE PORTA DE PASSAGEM OU JANELA | UN | 26 | 6.9625 | 181.03 | SINAPI-NOV-2013 | 72142
3.6 | DEMOLIÇÃO DE ALVENARIA DE ELEMENTOS CERÂMICOS VAZADOS | M3 | 3.2 | 28.625 | 91.6 | SINAPI-NOV-2013 | 72215
3.7 | CARGA E DESCARGA MECANIZADAS DE ENTULHO EM CAMINHAO BASCULANTE 6 M3 | M3 | 12 | 0.975 | 11.7 | SINAPI-NOV-2013 | 72898
3.8 | TRANSPORTE DE MATERIAL DE QUALQUER NATUREZA DMT > 10 KM, COM CAMINHAO BASCULANTE DE 4,0 M3. | TXKM | 362.88 | 0.95 | 344.74 | SINAPI-NOV-2013 | 83444
3.9 | PORTAO DE FERRO COM VARA 1/2", COM REQUADRO | M2 | 19.4 | 212.5875 | 4124.2 | SINAPI-NOV-2013 | 74100/001
3.10 | BACIA SANITÁRIA COM CAIXA ACOPLADA DE LOUÇA BRANCA | UN | 1 | 510.8375 | 510.84 | EDIF SET-2013 | 101303
3.11 | TELA GALVANIZADA PARA ALAMBRADO - MALHA 2" FIO 10 | M2 | 38.403 | 60.15 | 2309.94 | EDIF SET-2013 | 178015
3.12 | QE-36 REDE DE PROTECAO PARA QUADRAS DE ESPORTES | M2 | 219 | 20.4471 | 4477.92 | FDE OUT/13 | 0603069
3.13 | TELA DE PROTEÇÃO EM ARAME N.12, MALHA DE 1/2" - INCLUSIVE REQUADRO | M2 | 45 | 145.2125 | 6534.56 | EDIF SET-2013 | 080280
3.14 | PISO CIMENTADO TRACO 1:3 (CIMENTO E AREIA) ACABAMENTO LISO ESPESSURA 2,5 CM PREPARO MECANICO DA ARGAMASSA | M2 | 10 | 33.7375 | 337.38 | SINAPI-NOV-2013 | 76447/001
3.15 | PORTA DE MADEIRA PARA BANHEIRO, EM CHAPA DE MADEIRA COMPENSADA, REVESTIDA COM LAMINADO TEXTURIZADO, 60X160CM, INCLUSO MARCO E DOBRADICAS | UN | 14 | 239.9375 | 3359.13 | SINAPI-NOV-2013 | 74139/002
3.16 | PM.04 - PORTA LISA ESPECIAL/ SÓLIDA PARA PORTADORES DE DEFICIÊNCIA FÍSICA - 82X210CM | UN | 2 | 483.125 | 966.25 | EDIF SET-2013 | 070104
3.17 | PM.08 - PORTA LISA ESPECIAL/ SÓLIDA - 92X210CM | UN | 8 | 319.0625 | 2552.5 | EDIF SET-2013 | 070108
3.18 | CHUVEIRO ELETRICO COMUM CORPO PLASTICO TIPO DUCHA, FORNECIMENTO E INSTALAÇÃO | UN | 1 | 42.6875 | 42.69 | SINAPI-NOV-2013 | 9535
3.19 | AZULEJO 1A 15X15CM FIXADO ARGAMASSA COLANTE, JUNTAS A PRUMO, REJUNTAMENTO COM CIMENTO BRANCO | M2 | 60 | 37.4 | 2244 | SINAPI-NOV-2013 | 73925/002
3.20 | HV.12 - ABRIGO PARA GÁS EM ALVENARIA REVESTIDA PARA 2 BOTIJÕES | UN | 1 | 537.325 | 537.33 | EDIF SET-2013 | 100762
3.21 | TUBO DE COBRE SEM COSTURA, CLASSE EL - 1/2" | M | 3 | 34.8 | 104.4 | EDIF SET-2013 | 100620
3.22 | HD.10 - INSTALAÇÃO PARA 2 BOTIJÕES GLP 13KG, EXCLUSIVE ABRIGO | UN | 1 | 12.8375 | 12.84 | EDIF SET-2013 | 100780
3.23 | BOTIJÃO DE GÁS DE 13KG COM CARGA | UN | 1 | 181.6 | 181.6 | EDIF SET-2013 | 100785
3.24 | PINTURA ESMALTE BRILHANTE (2 DEMAOS) SOBRE SUPERFICIE METALICA, INCLUSIVE PROTECAO COM ZARCAO (1 DEMAO) | M2 | 65 | 29.05 | 1888.25 | SINAPI-NOV-2013 | 6067
3.25 | PINTURA LATEX ACRILICA AMBIENTES INTERNOS/EXTERNOS, TRES DEMAOS | M2 | 2300 | 14.6125 | 33608.75 | SINAPI-NOV-2013 | 73954/001
3.26 | PINTURA ACRILICA EM PISO CIMENTADO DUAS DEMAOS | M2 | 450 | 10.55 | 4747.5 | SINAPI-NOV-2013 | 74245/001
3.27 | PINTURA ACRILICA DE FAIXAS DE DEMARCACAO EM QUADRA POLIESPORTIVA, 5 CM DE LARGURA | M | 300 | 7.9125 | 2373.75 | SINAPI-NOV-2013 | 41595
3.28 | REVISÃO, ESCOVAÇÃO, INCLUSIVE TOMADA DE GOTEIRAS DE TELHADOS EM GERAL, EXCLUSIVE PARA TELHAS DE BARRO COZIDO OU VIDRO | M2 | 1209 | 20.8125 | 25162.31 | EDIF SET-2013 | 068003
3.29 | TUBO PVC PARA ESGOTO PREDIAL DN 100MM - FORNECIMENTO E INSTALACAO | M | 100 | 19.9125 | 1991.25 | SINAPI-NOV-2013 | 6516
3.30 | ELETRODUTO DE PVC RIGIDO ROSCAVEL DN 25MM (1") INCL CONEXOES, FORNECIMENTO E INSTALAÇÃO | M | 200 | 11.7 | 2340 | SINAPI-NOV-2013 | 74252/001
3.31 | CABO DE COBRE ISOLADO PVC 450/750V 1,5MM2 RESISTENTE A CHAMA – FORNECIMENTO E INSTALAÇÃO | M | 600 | 2.2125 | 1327.5 | SINAPI-NOV-2013 | 73860/007
3.32 | CABO DE COBRE ISOLADO PVC 450/750V 2,5MM2 RESISTENTE A CHAMA – FORNECIMENTO E INSTALAÇÃO | M | 600 | 2.925 | 1755 | SINAPI-NOV-2013 | 73860/008
3.33 | REVISÃO GERAL DE ELÉTRICA (ELETRICISTA) | H | 40 | 22.2182 | 888.73 | EDIF SET-2013 | 02041
3.34 | CABO 1,50MM2 - ISOLAMENTO PARA 1,0KV - CLASSE 4 - FLEXÍVEL | M | 50 | 2.55 | 127.5 | EDIF SET-2013 | 090328
3.35 | CABO 2,50MM2 - ISOLAMENTO PARA 1,0KV - CLASSE 4 - FLEXÍVEL | M | 50 | 3.3375 | 166.88 | EDIF SET-2013 | 090329
3.36 | ELETRODUTO DE PVC RÍGIDO, ROSCÁVEL - 25MM (3/4") | M | 50 | 14.8 | 740 | EDIF SET-2013 | 090202
3.37 | LUMINÁRIA INDUSTRIAL - 2 LÂMPADAS FLUORESCENTES 16/20W | UN | 10 | 121.2875 | 1212.88 | EDIF SET-2013 | 090972
3.38 | DISJUNTOR TERMOMAGNETICO MONOPOLAR PADRAO NEMA (AMERICANO) 10 A 30A 240 FORNECIMENTO E INSTALAÇÃO | UN | 8 | 10.9875 | 87.9 | SINAPI-NOV-2013 | 74130/001
3.39 | DISJUNTOR TERMOMAGNETICO MONOPOLAR PADRAO NEMA (AMERICANO) 35 A 50A 240 FORNECIMENTO E INSTALAÇÃO | UN | 8 | 15.2125 | 121.7 | SINAPI-NOV-2013 | 74130/002
3.40 | DISJUNTOR TERMOMAGNETICO TRIPOLAR PADRAO NEMA (AMERICANO) 60 A 100A 240, FORNECIMENTO E INSTALAÇÃO | UN | 5 | 98.3875 | 491.94 | SINAPI-NOV-2013 | 74130/005
SUBTOTAL |  |  |  |  | 109585.84
4 | REFORMA QUADRA EXTERNA
4.1 | DEMOLIÇÃO DE ALAMBRADO DE TELA GALVANIZADA | M2 | 200 | 1.6375 | 327.5 | EDIF SET-2013 | 175015
4.2 | CARGA E DESCARGA MECANIZADAS DE ENTULHO EM CAMINHAO BASCULANTE 6 M3 | M3 | 12 | 0.975 | 11.7 | SINAPI-NOV-2013 | 72898
4.3 | TRANSPORTE DE MATERIAL DE QUALQUER NATUREZA DMT > 10 KM, COM CAMINHAO BASCULANTE DE 4,0 M3. | TXKM | 354.24 | 0.95 | 336.53 | SINAPI-NOV-2013 | 83444
4.4 | PISO EM CONCRETO 20 MPA PREPARO MECANICO, ESPESSURA 7CM, INCLUSO SELANTE ELASTICO A BASE DE POLIURETANO | M2 | 10 | 47.025 | 470.25 | SINAPI-NOV-2013 | 68325
4.5 | PINTURA LATEX ACRILICA AMBIENTES INTERNOS/EXTERNOS, TRES DEMAOS | M2 | 178 | 14.6125 | 2601.03 | SINAPI-NOV-2013 | 73954/001
4.6 | PINTURA ACRILICA EM PISO CIMENTADO DUAS DEMAOS | M2 | 450 | 10.55 | 4747.5 | SINAPI-NOV-2013 | 74245/001
4.7 | PINTURA ACRILICA DE FAIXAS DE DEMARCACAO EM QUADRA POLIESPORTIVA, 5 CM DE LARGURA | M | 300 | 7.9125 | 2373.75 | SINAPI-NOV-2013 | 41595
4.8 | PORTAO EM TUBO DE ACO GALVANIZADO, PAINEL UNICO, 1MX1,6M, INCLUSO CADEADO | UN | 1 | 533.2125 | 533.21 | SINAPI-NOV-2013 | 85188
4.9 | PINTURA ESMALTE BRILHANTE (2 DEMAOS) SOBRE SUPERFICIE METALICA, INCLUSIVE PROTECAO COM ZARCAO (1 DEMAO) | M2 | 65 | 29.05 | 1888.25 | SINAPI-NOV-2013 | 73656
4.10 | TELA GALVANIZADA PARA ALAMBRADO - MALHA 2" FIO 10 | M2 | 200 | 60.15 | 12030 | EDIF SET-2013 | 178015
SUBTOTAL |  |  |  |  | 25319.72
5 | REFORMA PLAYGROUND
5.1 | RV.11 - TANQUE DE AREIA - GENÉRICO - FORNECIMENTO E APLICAÇÃO DE AREIA LAVADA | M3 | 25 | 110.175 | 2754.38 | EDIF SET-2013 | 181346
SUBTOTAL |  |  |  |  | 2754.38
6 | REFORMA PISTA DE SKATE
6.1 | PISO CIMENTADO TRACO 1:3 (CIMENTO E AREIA) ACABAMENTO LISO ESPESSURA 2,5 CM PREPARO MECANICO DA ARGAMASSA | M2 | 60 | 33.7375 | 2024.25 | SINAPI-NOV-2013 | 76447/001
6.2 | PINTURA ESMALTE BRILHANTE (2 DEMAOS) SOBRE SUPERFICIE METALICA, INCLUSIVE PROTECAO COM ZARCAO (1 DEMAO) | M2 | 60 | 29.05 | 1743 | SINAPI-NOV-2013 | 73656
SUBTOTAL |  |  |  |  | 3767.25
7 | LIMPEZA FINAL
7.1 | LIMPEZA FINAL DA OBRA | M2 | 1000 | 1.7875 | 1787.5 | SINAPI-NOV-2013 | 9537
SUBTOTAL |  |  |  |  | 1787.5
| TOTAL COM BDI 25% |  |  |  | 280618.5