## PLANILHA
PREFEITURA DO MUNICÍPIO DE MAUÁ
SECRETARIA DE OBRAS
CONCORRÊNCIA Nº 03/2014
OBJETO: Reforma da UBS do Jardim Kennedy
ITEM | DISCRIMINAÇÃO DOS SERVIÇOS | UNID. | QUANT. | PREÇO UNIT. (R$) | PREÇO TOTAL (R$)
Base: Fev/14
1 | CANTEIRO DE OBRAS |  |  |  | 9022.43
1.1 | Barracão de obra em tábuas de madeira com banheiro, cobertura em fibrocimento 4mm, incluso instalações hidro sanitárias e elétricas | m² | 9 | 183.49 | 1651.41
1.2 | Barracão para depósito em tábuas de madeira, cobertura em fibrocimento 4mm, incluso piso argamassa traço 1:6 (cimento e areia) | m² | 3 | 315.15 | 945.45
1.3 | Tapume de chapa de madeira compensada (6mm) - pintura a cal - aproveitamento 2x | m² | 72 | 42.65 | 3070.8
1.4 | composição - LIGACAO DA REDE 50MM AO RAMAL PREDIAL 1/2" | un | 1 | 42.26 | 42.26
1.5 | composição - RAMAL PREDIAL EM TUBO PEAD 20MM - FORNECIMENTO, INSTALAÇÃO, ESCAVAÇÃO E REATERRO | m | 20 | 16.68 | 333.6
1.4 | Placa de obra em chapa de aço galvanizado | m2 | 9 | 330.99 | 2978.91
2 | TERRAPLENAGEM |  |  |  | 147.58
2.1 | LIMPEZA MANUAL GERAL COM REMOCAO DE COBERTURA VEGETAL - edificação nova | m² | 51.6 | 2.86 | 147.58
3 | Construção de Edificações |  |  |  | 445217.58
3.1 | SERVIÇOS INICIAIS |  |  |  | 4068.77
3.1.1 | Locação convencional de obra, através de gabarito de tabuas corridas pontaleteadas | m² | 40.3 | 3.19 | 128.56
3.1.2 | Demolições e remoções
3.1.2.1 | Demolição de alvenaria estrutural de blocos vazados de concreto | m³ | 6.05 | 45.81 | 277.15
3.1.2.2 | Demolição manual de alvenaria de elevação ou elemento vazado, incluindo revestimento | m³ | 0.37 | 48.55 | 17.96
3.1.2.3 | DEMOLICAO DE PISO DE MARMORE E ARGAMASSA DE ASSENTAMENTO - SOLEIRAS | m² | 0.72 | 6.84 | 4.92
3.1.2.4 | Demolição manual de forro qualquer, inclusive sistema de fixação/tarugamento | m² | 2.77 | 3.64 | 10.08
3.1.2.5 | DEMOLICAO DE VERGAS, CINTAS E PILARETES DE CONCRETO | m³ | 0.23 | 148.9 | 34.25
3.1.2.6 | Retirada de telhamento perfil e material qualquer, exceto barro | m² | 492.95 | 4.65 | 2292.22
3.1.2.7 | Retirada de batentes metálicos | unid. | 6 | 30.46 | 182.76
3.1.2.8 | RETIRADA DE FOLHAS DE PORTA DE PASSAGEM OU JANELA | un. | 6 | 6.96 | 41.76
3.1.2.9 | RETIRADA DE ESQUADRIAS METALICAS | m² | 1.38 | 11.45 | 15.8
3.1.2.10 | RETIRADA DE APARELHOS SANITARIOS | un. | 4 | 13.85 | 55.4
3.1.2.11 | CARGA MANUAL DE ENTULHO EM CAMINHAO BASCULANTE 6 M3 | m³ | 21.6 | 19.49 | 420.98
3.1.2.12 | TRANSPORTE DE TERRA POR CAMINHÃO BASCULANTE, A PARTIR DE 1KM | M3XKM | 410.44 | 1.43 | 586.93
3.2 | INFRA-ESTRUTURA |  |  |  | 9487.12
3.2.1 | REGULARIZAÇÃO E COMPACTAÇÃO MANUAL DE TERRENO COM SOQUETE | m² | 10.22 | 3.78 | 38.63
3.2.2 | ARMACAO ACO CA-50, DIAM. 6,3 (1/4) À 12,5MM(1/2) -FORNECIMENTO/ CORTE( PERDA DE 10%) / DOBRA / COLOCAÇÃO. | Kg | 192.58 | 7.65 | 1473.24
3.2.3 | ARMACAO DE ACO CA-60 DIAM. 3,4 A 6,0MM.- FORNECIMENTO / CORTE (C/PERDA DE 10%) / DOBRA / COLOCAÇÃO. | Kg | 32 | 8.16 | 261.12
3.2.4 | Execução de lastro em concreto (1:2,5:6), preparo manual | m³ | 0.51 | 243.3 | 124.08
3.2.5 | Concreto usinado bombeado fck=25mpa, inclusive lançamento e adensamento | m³ | 4.94 | 416.94 | 2059.68
3.2.6 | Escavação manual em solo-prof. ate 1,50 m | m³ | 11.66 | 22.9 | 267.01
3.2.7 | Forma tabua para concreto em fundação c/ reaproveitamento 5x | m² | 51.43 | 27.75 | 1427.18
3.2.8 | REATERRO DE VALAS /CAVAS, COPACTADAAMAÇO,EM CAMADASDE 30CM | m³ | 6.72 | 24.05 | 161.62
3.2.9 | ESTACA A TRADO (BROCA) DIAMETRO 30CM EM CONCRETO ARMADO MOLDADA IN-LOCO, 20 MPA | m | 16 | 79.29 | 1268.64
3.2.10 | ESTACA DE CONCRETO MOLDADA NO LOCAL, TIPO "STRAUSS" - ATÉ 20T | m | 44 | 54.68 | 2405.92
3.3 | SUPERESTRUTURA |  |  |  | 12063.17
3.3.1 | Concreto usinado bombeado fck=25mpa, inclusive lançamento e adensamento | m³ | 4.42 | 416.94 | 1842.87
3.3.2 | LAJE PRE-MOLDADA P/FORRO, SOBRECARGA 100KG/M2, VAOS ATE 3,50M/E=8CM, C/LAJOTAS E CAP.C/CONC FCK=20MPA, 3CM, INTER-EIXO 38CM, C/ESCORAMENTO (REAPR.3X) E FERRAGEM NEGATIVA | m² | 51.53 | 63.91 | 3293.28
3.3.3 | Forma para estruturas de concreto (pilar, viga e laje) em chapa de madeira compensada plastificada, de 1,10 x 2,20, espessura = 18 mm, 03 utilizações. (fabricação, montagem e desmontagem - exclusive escoramento). | m² | 73.34 | 52.63 | 3859.88
3.3.4 | ARMACAO ACO CA-50, DIAM. 6,3 (1/4) À 12,5MM(1/2) -FORNECIMENTO/ CORTE( PERDA DE 10%) / DOBRA / COLOCAÇÃO. | Kg | 208.4 | 7.65 | 1594.26
3.3.5 | ARMACAO DE ACO CA-60 DIAM. 3,4 A 6,0MM.- FORNECIMENTO / CORTE (C/PERDA DE 10%) / DOBRA / COLOCAÇÃO. | Kg | 180.5 | 8.16 | 1472.88
3.4 | PAREDES E PAINÉIS |  |  |  | 28023.74
3.4.1 | Alvenaria de blocos de concreto vedação 14x19x39cm, espessura 14cm, assentados com argamassa traço 1:0,5:8 (cimento, cal e areia), com junta de 10mm. | m² | 74.23 | 49.49 | 3673.64
3.4.2 | VERGA 10X10CM EMCONCRETO PRÉ-MOLDADO FCK =20MPA( PREPARO COM BETONEIRA , AÇO CA60, BITOLA FINA, INCLUSIVE FORMA TABUA 3A. | m | 13.3 | 14.93 | 198.57
3.4.3 | DIVISÓRIA EM GRANITO BRANCO POLIDO, ESP= 3CM, ASSENTADO COMARGAMASSA 1:4, ARREMATE EM CIMENTO BRANCO, INCLUSIVE FERRAGENS. | m² | 31.93 | 756.39 | 24151.53
3.5 | COBERTURA/FECHAMENTOS LATERAIS |  |  |  | 56837.65
3.5.1 | ESTRUTURA EM MADEIRA APARELHADA , PARA TELHA ONDULADA DE FIBROCIMENTO, ALUMINIO OU PLASTICA, APOIADA EM LAJE OU PAREDE. | m² | 492.95 | 41.01 | 20215.88
3.5.2 | Cobertura com telha de fibrocimento ondulada, espessura 8 mm, incluindo acessórios, excluindo madeiramento. | m² | 492.95 | 57.95 | 28566.45
3.5.3 | Calha em chapa de aço galvanizado nº24 - desenvolvimento 50cm | m | 67.17 | 47.45 | 3187.22
3.5.4 | Rufos metálicos #24, desenvolvimento 50cm | m | 27.62 | 50.83 | 1403.92
3.5.5 | CUMIEEIRA UNIVERSAL PARA TELHA DE FIBROCIMENTO ONDULADA ESPESSURA 6MM, INCLUSO JUNTAS DE VEDAÇÃO E ACESSORIOS DE VEDAÇÃO. | m | 32.3 | 107.25 | 3464.18
3.6 | IMPERMEABILIZAÇÃO |  |  |  | 7649.53
3.6.1 | IMPERMEABILIZACAO DE SUPERFICIE COM ARMAGASSA DE CIMENTO E AREIA (GROSSA), TRACO 1:3, COM ADITIVO IMPERMEABILIZANTE, E=2,5CM. | m² | 51.43 | 42.98 | 2210.46
3.6.2 | IMPERMEABILIZAÇÃO DE ESTRUTURAS ENTERRADAS, COM TINTA ASFALTICA, DUAS DEMAOS. | m² | 51.43 | 7.71 | 396.53
3.6.3 | Manta impermeabilizante a base de asfalto - fornecimento e instalação - áreas molhadas | m² | 71.36 | 41.49 | 2960.73
3.6.4 | Proteção mecânica de superfície com argamassa de cimento e areia, traço 1:3, e=2 cm | m² | 71.36 | 21.94 | 1565.64
3.6.5 | IMPERMEABILIZACAO DE SUPERFICIE COM ARGAMASSA DE CIMENTO E AREIA, TRACO 1:3, COM ADITIVO IMPERMEABILIZANTE, E=1,5 CM | m² | 21.12 | 24.44 | 516.17
3.7 | ESQUADRIAS DE MADEIRA |  |  |  | 4317.3
3.7.1 | PM.02 - PORTA LISA COMUM/ ENCABEÇADA, REVESTIDA COM LAMINADO MELAMÍNICO (PARA INSTALAÇÃO SANITÁRIA) - 62X165CM | UN | 6 | 317.55 | 1905.3
3.7.2 | PM.04 - PORTA LISA ESPECIAL/ SÓLIDA PARA PORTADORES DE DEFICIÊNCIA FÍSICA - 82X210CM | UN | 2 | 483.13 | 966.26
3.7.3 | BARRA DE APOIO PARA LAVATÓRIO - EM "U" (BARRAS COM DIÂMETRO ENTRE 3,0 E 4,5CM) | UN | 2 | 398.58 | 797.16
3.7.4 | BARRA DE APOIO PARA DEFICIENTES L=45 CM (BARRAS COM DIÂMETRO ENTRE 3,0 E 4,5CM) | UN | 2 | 148.18 | 296.36
3.7.5 | BARRA DE APOIO PARA DEFICIENTES L=80 CM (BARRAS COM DIÂMETRO ENTRE 3,0 E 4,5CM) | UN | 2 | 176.11 | 352.22
3.8 | ESQUADRIAS METÁLICAS |  |  |  | 32537.29
3.8.1 | Janela de aluminio basculante, serie25 | m² | 19.2 | 723.39 | 13889.09
3.8.2 | PA.11 - PORTA EM ALUMINIO ONODIZADO,FIXO, SEM VENTILAÇÃO PERMANENTE | m² | 6.87 | 661.15 | 4542.1
3.8.3 | CA.02 - CAIXILHO EM ALUMÍNIO ANODIZADO, FIXO, SEM VENTILAÇÃO PERMANENTE | m² | 15.69 | 544.74 | 8546.97
3.8.4 | PORTÃO EM TELA ARAME GALVANIZADO, Nº12 MALHA 2 '' E MOLDURA EM TUBO DE AÇO EM DUAS FOLHAS DE ABRIR, INCLUSO FERRAGENS. | M2 | 7 | 775.56 | 5428.92
3.8.5 | Vidro liso espessura de 4mm | m² | 1.24 | 105.01 | 130.21
3.9 | REVESTIMENTOS DE PAREDES E TETOS |  |  |  | 15560.44
3.9.1 | Revestimento com cerâmica esmaltada 20x20cm, 1a linha, padrão alto, assentada com argamassa de cimento colante e rejuntamento com cimento branco. | m² | 38.87 | 39.31 | 1527.98
3.9.2 | Chapisco em paredes e tetos - traço 1:3 (cimento e areia), espessura 0,5cm, preparo mecânico | m² | 74.23 | 4.69 | 348.14
3.9.3 | Emboço paulista (massa única) traço 1:2:8 (cimento, cal e areia), e=2,0cm | m² | 74.23 | 17.9 | 1328.72
3.9.4 | Reboco com argamassa pré fabricada - paredes e tetos | m² | 74.23 | 16.79 | 1246.32
3.9.5 | Reboco com argamassa baritada - preparo no local - paredes raio-x | m² | 23.49 | 60.48 | 1420.68
3.9.6 | Composição - ARGAMASSA BARITADA | m² | 20.72 | 89.71 | 1858.79
3.9.7 | Revestimento de gesso em paredes internas em blocos de concreto, espessura 0,7cm | m² | 148.46 | 14.54 | 2158.61
3.9.8 | LIXAMENTO MECÂNICO EM SUPERFÍCIES DE CONCRETO | m² | 50.49 | 5.78 | 291.83
3.9.9 | Revestimento em placa cerâmica esmaltada para parede interna, de 10 x 10 cm, assentado com argamassa colante industrializada - BATE-MACAS | m² | 86.82 | 61.96 | 5379.37
3.10 | PISOS INTERNOS / EXTERNO |  |  |  | 62509.27
3.10.1 | Piso cimentado E=1,5cm c/argamassa alisado com colher sobre piso existente | m² | 51.1 | 25.76 | 1316.34
3.10.2 | REGULARIZACAO E COMPACTACAO MANUAL DE TERRENO COM SOQUETE | m² | 51.53 | 3.78 | 194.78
3.10.3 | LASTRO DE BRITA | m³ | 5.15 | 87.88 | 452.58
3.10.4 | ARMACAO EM TELA DE ACO SOLDADA NERVURADA Q-138, ACO CA-60, 4,2MM, MALHA 10X10CM | KG | 113.37 | 7.16 | 811.73
3.10.5 | FORNECIMENTO/INSTALACAO LONA PLASTICA PRETA, PARA IMPERMEABILIZACAO, E SPESSURA 150 MICRAS. | m² | 51.53 | 3.91 | 201.48
3.10.6 | CONTRAPISO/LASTRO DE CONCRETO NAO-ESTRUTURAL, E=5CM, PREPARO COM BETONEIRA | m² | 51.53 | 25.39 | 1308.35
3.10.7 | REGULARIZACAO DE PISO/BASE EM ARGAMASSA TRACO 1:3 (CIMENTO E AREIA), ESPESSURA 2,0CM, PREPARO MANUAL | m² | 51.53 | 14.31 | 737.39
3.10.8 | SOLEIRA DE MARMORE BRANCO , LARGURA DE 15 CM, ESPESSURA DE 3CM, ASSENTADO SOBRE ARGAMASSA TRAÇO 1:4 (CIMENTO E AREIA) | m | 2.6 | 51.83 | 134.76
3.10.9 | APICOAMENTO DE SUPERFÍCIE DE CONCRETO | M2 | 20.92 | 72.69 | 1520.67
3.10.10 | RODAPÉ EM MARMORE BRANCO, ASSENTADO COM ARGAMASSA TRAÇO 1:2:8 CIMENTO CAL E AREIA, ALTRA 7CM | M | 55.41 | 49.58 | 2747.23
3.10.11 | PISO EM GRANILITE, MARMORITE OU GRANITINA ESPESSURA 8 MM, INCLUSO JUNTAS DE DILATACAO PLASTICAS | m² | 71.72 | 61.3 | 4396.44
3.10.12 | LIMPEZA E POLIMENTO MECANIZADO EM PISO ALTA RESISTENCIA, UTILIZANDO ESTUQUE COM ADESIVO, CIMENTO BRANCO E CORANTE | m² | 690.83 | 32.75 | 22624.68
3.10.13 | RESINA POLIURETANO PARA PISO GRANILITE | m² | 690.83 | 30.71 | 21215.39
4.11.14 | Piso de bloco intertravado de concreto retangular, esp=8cm | m² | 67 | 72.35 | 4847.45
3.11 | INSTALAÇÕES HIDRAULICAS |  |  |  | 12880.09
3.11.1 | Tubos e conexões
3.11.1.1 | Tubo PVC soldável água fria 25mm, inclusive conexões - fornecimento e instalação | m | 12 | 16.34 | 196.08
3.11.2 | Registros e válvulas
3.11.2.1 | Registro de gaveta, metal amarelo - 1" bruto latão - Fornecimento e Instalação | un | 3 | 51.95 | 155.85
3.11.2.2 | Registro gaveta 3/4" com canopla acabamento cromado simples - fornecimento e instalação | un | 5 | 77.7 | 388.5
3.11.3 | Tubos e conexões
3.11.3.1 | Tubo de PVC rígido série R, tipo PxB com anel de borracha, DN= 75 mm, inclusive conexões | m | 9 | 42.65 | 383.85
3.11.3.2 | Tubo de PVC rígido série R, tipo PxB com anel de borracha, DN= 100 mm, inclusive conexões | m | 24 | 53.13 | 1275.12
3.11.3.3 | Tubo PVC esgoto js predial dn 40mm, inclusive conexões - fornecimento e instalação | m | 18 | 23.08 | 415.44
3.11.3.4 | Tubo PVC esgoto predial dn 50mm, inclusive conexões - fornecimento e instalação | m | 15 | 31.46 | 471.9
3.11.3.5 | Tubo PVC esgoto predial dn 75mm, inclusive conexões - fornecimento e instalação | m | 12 | 42.89 | 514.68
3.11.4 | Caixas e grelhas
3.11.4.1 | Caixa de inspeção em alvenaria de tijolo maciço 60x60x60cm, revestida | un | 4 | 133.58 | 534.32
3.11.4.2 | Caixa sifonada de pvc rígido de 150 x 150 x 50 mm, com grelha | un | 3 | 34.74 | 104.22
3.11.4.3 | CAIXA SIFONADA PVC 250 X 230 X 75 MM C/ TAMPA E PORTA - FORNECIMENTO E INSTALAÇÃO | un | 1 | 78.96 | 78.96
3.11.4.4 | Grelha hemisférica de ferro fundido - 100mm(4') | un | 2 | 7.99 | 15.98
3.11.4.5 | Grelha hemisférica de ferro fundido - 75mm (3') | un | 1 | 6.49 | 6.49
Instalação de gases medicinais
3.11.5.1 | Tubo de cobre classe a com conexões 15mm | m | 60 | 41.84 | 2510.4
3.11.5.2 | TUBO DE COBRE CLASSE "E" 22MM - FORNECIMENTO E INSTALACAO | m | 33 | 28.31 | 934.23
3.11.5.3 | VÁLVULA DE ESFERA EM BRONZE Ø 1/2" - FORNECIMENTO E INSTALAÇÃO | un | 2 | 48.25 | 96.5
3.11.5.4 | VÁLVULA DE ESFERA EM BRONZE Ø 3/4" - FORNECIMENTO E INSTALAÇÃO | un | 2 | 54 | 108
3.11.5.5 | Válvula retenção - 3/4" | un | 1 | 124.2 | 124.2
3.11.5.6 | Manômetro de baixa / alta pressão - até 10kgf/cm2 | un | 1 | 99.41 | 99.41
3.11.5.7 | Válvula reguladora de pressão - reg 5 kgf/cm2 | un | 1 | 454.51 | 454.51
3.11.5.8 | INSTALACAO DE COMPRESSOR DE AR, POTENCIA > 5 E <= 10 CV | un | 2 | 542.24 | 1084.48
3.11.6 | Rede de Incêndio
3.11.6.1 | Extintor de água pressurizado - AP - 10 l - inclusive suporte parede com carga completa - fornecimento e instalação | un | 2 | 116.89 | 233.78
3.11.6.2 | Extintor de CO₂ 6kg - fornecimento e instalação | un | 2 | 377.21 | 754.42
3.11.6.3 | Extintor de pó quimico seco - 4kg | un | 2 | 103.5 | 207
3.11.6.4 | Seta para hidrante/extintor de incêndio | un | 4 | 11.25 | 45
3.11.6.5 | Central de alarme de incêndio até 24 laços | un | 1 | 1362.41 | 1362.41
3.11.6.6 | Acionador manual tipo quebra vidro | un | 1 | 53.46 | 53.46
3.11.7 | Louças e Metais sanitários
3.11.7.1 | Torneira clínica de parede | un | 1 | 270.9 | 270.9
3.12 | INSTALAÇÕES ELÉTRICAS |  |  |  | 122073.5
3.12.1 | Fios e cabos
3.12.1.1 | Cabo de cobre de 1,5 mm², isolamento 0,6/1 kv | m | 9650 | 2.64 | 25476
3.12.1.2 | Cabo de cobre de 2,5 mm², isolamento 0,6/1 kv | m | 140 | 3.35 | 469
3.12.1.3 | Cabo de cobre de 4,0 mm², isolamento 0,6/1 kv | m | 600 | 4.98 | 2988
3.12.1.4 | Cabo de cobre de 16,0 mm², isolamento 0,6/1 kv | m | 15 | 11.9 | 178.5
3.12.1.5 | Cabo 35,00mm² - isolamento para 0,7Kv - classe 4 - flexível | m | 60 | 15.55 | 933
3.12.1.6 | Cabo 70,00mm² - isolamento para 0,7Kv - classe 4 - flexível | m | 55 | 43.6 | 2398
3.12.1.7 | CABO DE COBRE ISOLADO PVC 450/750V 120MM2 RESISTENTE A CHAMA - FORNECIMENTO E INSTALAÇÃO | M | 220 | 65.11 | 14324.2
3.12.1.8 | Cabo telefônico ci, com 10 pares de 0,50 mm, para centrais telefônicas, equipamentos e rede interna | m | 616 | 7.68 | 4730.88
3.12.1.9 | CABO UTP - CATEGORIA 4 E 5 PARES | m | 616 | 1.59 | 979.44
3.12.2 | Eletrodutos e conexões
3.12.2.1 | Eletroduto de pvc rígido roscavel 3/4", fornecimento e instalação | m | 632.53 | 10.51 | 6647.89
3.12.2.2 | Eletroduto de pvc rígido roscavel 1", fornecimento e instalação | m | 63.45 | 21.19 | 1344.51
3.12.2.3 | Eletroduto de pvc rígido roscavel 2", fornecimento e instalação | m | 18.14 | 20.64 | 374.41
3.12.2.4 | Eletroduto de pvc rígido roscavel 4", fornecimento e instalação | m | 48.36 | 48.48 | 2344.49
3.12.3 | Caixas de passagem / quadros
3.12.3.1 | Caixa de ferro estâmpada 4´ x 2´ | un | 238 | 9.9 | 2356.2
3.12.3.2 | Caixa de ferro estâmpada 4´ x 4´ | un | 208 | 12.14 | 2525.12
3.12.3.3 | Caixa de passagem em chapa metálica 10x10x8cm | un | 16 | 18.8 | 300.8
3.12.3.4 | Quadro de distribuição de energia em chapa metálica, de sobrepor, com porta para 32 disjuntores termomagnéticos monopolares, sem dispositivo para chave geral, com barramento trifásico e neutro, fornecimento e instalação | un | 2 | 497.2 | 994.4
3.12.3.5 | Quadro de distribuição de energia em chapa metálica, de sobrepor, com porta para 24 disjuntores termomagnéticos monopolares, sem dispositivo para chave geral, com barramento trifásico e neutro, fornecimento e instalação | un | 1 | 338.46 | 338.46
3.12.3.6 | Quadro telebrás de embutir de 800 x 800 x 120 mm | un | 1 | 336.2 | 336.2
3.12.4 | Disjuntores / Chaves
3.12.4.1 | INTERRUPTOR BIPOLAR DE EMBUTIR 20A/250V, TECLA DUPLA C/ PLACA- FORNECIMENTO E INSTALAÇÃO | un | 60 | 36.6 | 2196
3.12.5 | Para raio
3.12.5.1 | Barra chata de alumínio tipo fita 1/8" x 7/8" | m | 300 | 16.34 | 4902
3.12.5.2 | Captor tipo Franklin, h= 300 mm, 4 pontos, 2 descidas, acabamento cromado | un | 7 | 56.1 | 392.7
3.12.5.3 | Conector split-bolt para cabo de 50,0 mm², latão, com rabicho | un | 140 | 11.05 | 1547
3.12.5.4 | Cabo de cobre nú, para aterramento - 50,00mm² | m | 200 | 44.48 | 8896
3.12.5.5 | Haste "copperweld"- 5/8"x3,00m com conector | un | 7 | 43.34 | 303.38
3.12.6 | Interruptores, tomadas, iluminação e lógica
3.12.6.1 | Tomada 2p+t, 20a 250v, completa | un | 150 | 18.19 | 2728.5
3.12.6.2 | Tomada para telefone padrão rj11 com placa/ espelho | un | 7 | 18.24 | 127.68
3.12.6.3 | Tomada RJ 45 para informática com placa | un | 35 | 42.83 | 1499.05
3.12.6.4 | Ponto seco para telefone / televisão- caixa 4"x4" | un | 16 | 174.95 | 2799.2
3.12.6.5 | Lâmpada fluorescente 32W | un | 402 | 10.01 | 4024.02
3.12.6.6 | Reator eletrônico de alto fator de potência com partida instantânea, para duas lâmpadas fluorescentes tubulares, base bipino bilateral, 26/32 w - 127 v / 220 v | un | 402 | 28.55 | 11477.1
3.12.6.7 | Sinalizador de obstáculo duplo, com célula fotoelétrica | un | 21 | 80.55 | 1691.55
3.12.6.8 | Patch panel de 24 portas - categoria 6 | un | 1 | 651.36 | 651.36
3.12.6.9 | Voice panel de 50 portas - categoria 3 | un | 1 | 488.19 | 488.19
3.12.6.10 | Patch cords de 1,50 ou 3,00 m - RJ-45 / RJ-45 - categoria 6 | un | 1 | 35.38 | 35.38
3.12.6.11 | Rack fechado padrão metálico, 19 x 20 Us x 470 mm | un | 1 | 1484.68 | 1484.68
3.12.6.12 | Bandeja deslizante para rack, 19´ x 800 mm | un | 1 | 121.94 | 121.94
3.12.6.13 | Guia organizadora de cabos para rack, 19´ 1 U | un | 1 | 251.31 | 251.31
3.12.6.14 | Bandeja deslizante para rack, 19´ x 800 mm | un | 1 | 26.04 | 26.04
3.12.6.15 | Calha de aço com 8 tomadas 2P+T - 250 V, com cabo | un | 2 | 79.71 | 159.42
3.12.6.16 | ELETRODUTO DE ACO GALVANIZADO ELETROLITICO DN 75MM (3"), TIPO SEMI-PESADO | M | 67.8 | 91.91 | 6231.5
3.13 | PINTURA |  |  |  | 77209.71
3.13.1 | Pintura latex acrílica ambientes internos/externos -duas demãos | m² | 2952.57 | 10.49 | 30972.46
3.13.2 | Emassamento com massa latex PVA para ambientes internos, duas demãos | m² | 2952.57 | 11.4 | 33659.3
3.13.3 | FUNDO SELADOR ACRILICO, UMA DEMAO | m² | 2952.57 | 4.26 | 12577.95
3.14 | SERVIÇOS COMPLEMENTARES |  |  |  | 39962.16
3.14.1 | ABRIGO PARA LIXO EM ALVENARIA - REVESTIMENTO EXTERNO COM ARGAMASSA E INTERNO COM AZULEJOS | un | 1 | 2211.83 | 2211.83
3.14.2 | HV.13 - ABRIGO PARA GÁS EM BLOCOS DE CONCRETO APARENTE PARA 2 CILINDROS | UN | 1 | 1014.08 | 1014.08
3.14.3 | Sl -13 Sinalização de ambientes 540x200mm parede/porta. | un | 54 | 133.45 | 7206.3
3.14.4 | Sl -10 Placa sinalização de ambiente 500x700mm (parede esterna). | un | 13 | 376.99 | 4900.87
3.14.5 | Painéis fotograficos | m2 | 47.84 | 330.56 | 15813.99
3.14.6 | SI-12 TOTEM DE IDENTIFICAÇÃO | un | 1 | 7050.33 | 7050.33
3.14.7 | Limpeza final da obra | m² | 985.9 | 1.79 | 1764.76
TOTAL (R$) |  |  |  |  | 494349.75