## PLANILHA
PREFEITURA DO MUNICÍPIO DE MAUÁ
SECRETARIA DE OBRAS
PLANILHA DE QUANTIDADES E PREÇOS
TOMADA DE PREÇOS Nº 07/13
OBJETO: Recuperação e contenção de encosta, em gabião na Rua Ayrton Senna da Silva, Bairro Sônia Maria. (LOTE 1)
Base: outubro/13
ITEM | DISCRIMINAÇÃO DOS SERVIÇOS | UNID | QUANT | PREÇO UNIT | PREÇO TOTAL
1 | PROJETO EXECUTIVO
1.1 | LEVANTAMENTO PLANIALTIMÉTRICO CADASTRAL | m² | 4000 | 0.58 | 2320
1.2 | NIVELAMENTO DE SEÇÕES TRANSVERSAIS | m/sec | 300 | 2.39 | 717
1.3 | MOBILIZAÇÃO E INSTALAÇÃO DE 1 EQUIPAMENTO | un | 1 | 384.14 | 384.14
1.4 | DESLOCAMENTO DE EQUIPAMENTO EM TERRENO ACIDENTADO, CONSIDERANDO A DISTÂNCIA ACIMA DE 50M | un | 4 | 96.15 | 384.6
1.5 | PERFURAÇÃO E EXECUÇÃO DE ENSAIO PENETOMÉTRICO OU DE LAVAGEM POR TEMPO | M | 68 | 95.64 | 6503.52
1.6 | CONSULTOR | h | 12 | 349.07 | 4188.84
1.7 | ENGENHEIRO/ ARQUITETO SÊNIOR | h | 16 | 186.85 | 2989.6
1.8 | AUXILIAR DE TOPOGRAFIA | h | 16 | 19.37 | 309.92
1.9 | DESENHISTA - CADISTA | h | 16 | 43.16 | 690.56
1.10 | DESENHISTA PROJETISTA | h | 16 | 71.77 | 1148.32
1.11 | PROJETISTA | h | 12 | 67.78 | 813.36
1.12 | TOPÓGRAFO | h | 8 | 68.59 | 548.72
| SUBTOTAL |  |  | 20998.58
2 | MOVIMENTO DE TERRA
2.1 | ESCAVAÇÃO MANUAL PARA FUNDAÇÕES E VALAS COM PROFUNDIDADE MÉDIA MENOR OU IGUAL À 1,50M | m³ | 17.5 | 46.85 | 819.88
2.2 | ESCAVAÇÃO MECÂNICA, CARGA E REMOÇÃO DE TERRA ATÉ A DISTÂNCIA MÉDIA DE 1,0KM | m³ | 4303 | 15.78 | 67901.34
2.3 | FORNECIMENTO DE TERRA, INCLUINDO ESCAVAÇÃO, CARGA E TRANSPORTE ATÉ A DISTÂNCIA MÉDIA DE 1,0KM, MEDIDO NO ATERRO COMPACTADO | m³ | 3161.6 | 15.78 | 49890.05
2.4 | COMPACTAÇÃO DE TERRA, MEDIDA NO ATERRO | m³ | 4452.5 | 4.58 | 20392.45
2.5 | LIMPEZA MECANIZADA DE TERRENO, INCLUSIVE DE CAMADA VEGETAL ATÉ 30CM DE PROFUNDIDADE, SEM TRANSPORTE | M2 | 1950 | 0.88 | 1716
2.6 | REMOÇÃO DE TERRA ALÉM DO PRIMEIRO KM | m³xkm | 66144 | 1.45 | 95908.8
| SUBTOTAL |  |  | 236628.52
3 | PAVIMENTAÇÃO
3.1 | FORNECIMENTO E ASSENTAMENTO DE GUIAS TIPO PMSP 100, INCLUSIVE ENCOSTAMENTO DE TERRA - FCK=30,0MPA | m | 100 | 48.33 | 4833
3.2 | CONSTRUÇÃO DE SARJETA OU SARJETÃO DE CONCRETO - FCK=25,0MPA | m³ | 4.5 | 479.4 | 2157.3
3.3 | BASE DE BINDER DENSO (SEM TRANSPORTE) | m³ | 14 | 491.05 | 6874.7
3.4 | IMPRIMAÇÃO BETUMINOSA LIGANTE | m² | 200 | 2.63 | 526
3.5 | IMPRIMAÇÃO BETUMINOSA IMPERMEABILIZANTE | m² | 200 | 5.33 | 1066
3.6 | REVESTIMENTO DE CONCRETO ASFÁLTICO (SEM TRANSPORTE) | m³ | 10 | 618.61 | 6186.1
3.7 | PASSEIO DE CONCRETO FCK=15,0MPA, INCLUSIVE PREPARO DE CAIXA E LASTRO DE BRITA | m³ | 10.5 | 511.14 | 5366.97
3.8 | BASE DE BRITA GRADUADA | m³ | 40 | 148.03 | 5921.2
3.9 | CARGA, DESCARGA E TRANSPORTE DE CONCRETO ASFÁLTICO ATÉ A DISTÂNCIA MÉDIA DE IDA E VOLTA DE 1KM | m³ | 10 | 10.17 | 101.7
3.10 | TRANSPORTE DE CONCRETO ASFÁLTICO ALÉM DO PRIMEIRO KM | m³xkm | 200 | 1.8 | 360
3.11 | CARGA, DESCARGA E TRANSPORTE DE BINDER ATÉ A DISTÂNCIA MÉDIA DE IDA E VOLTA DE 1KM | m³ | 14 | 10.17 | 142.38
3.12 | TRANSPORTE DE BINDER ALÉM DO PRIMEIRO KM | m³xkm | 280 | 1.8 | 504
3.13 | FORNECIMENTO E INSTALAÇÃO DE DEFENSA METÁLICA GALVANIZADA, TIPO SEMI-MALEÁVEL SIMPLES | m | 70 | 246.91 | 17283.7
| SUBTOTAL |  |  | 51323.05
4 | CONTENÇÃO DE ENCOSTA
4.1 | FUNDAÇÃO DE RACHÃO | m³ | 195 | 157.31 | 30675.45
4.2 | PLANTIO DE GRAMA EM PLACAS | m² | 3200 | 12.67 | 40544
4.3 | DRENO DE BRITA | m³ | 17.5 | 140.52 | 2459.1
4.4 | FORNECIMENTO E ASSENTAMENTO DE TUBO DE PEAD CORRUGADO E PERFURADOPARA DRENAGEM - DIÂMETRO 4,0" (EM ACORDO COM AS NORMAS DNIT 093/06, NBR 15073 E NBR 14692) | m | 70 | 24.83 | 1738.1
4.5 | FORNECIMENTO E ASSENTAMENTO DE CANALETA (MEIO TUBO) DE CONCRETO - DIÂMETRO 30CM | m | 65 | 32.62 | 2120.3
4.6 | FORNECIMENTO E APLICAÇÃO DE GEOCOMPOSTO FORMADO POR NÚCLEO TRIDIMENSIONAL, FLEXÍVEL DE FILAMENTO DE POLIPROPILENO, ASSOCIADO ÀS SUAS DUAS SUPERFÍCIES GEOTEXTEIS NÃO TECIDOS | m² | 345 | 26.72 | 9218.4
4.7 | FORNECIMENTO E COLOCAÇÃO DE GABIÃO TIPO CAIXA, H = 1,00M, DE MALHA 8 X 10CM, GALVANIZADO, DE FIO Ø = 2,7MM | m³ | 272.5 | 390.09 | 106299.53
4.8 | FORNECIMENTO E COLOCAÇÃO DE GABIÃO TIPO CAIXA, H = 0,50M, DE MALHA 8 X 10CM, GALVANIZADO E REVESTIDO EM PVC, DE FIO Ø = 2,4MM | m³ | 167.5 | 495.56 | 83006.3
4.9 | FORNECIMENTO E COLOCAÇÃO DE GABIÃO TIPO CAIXA, H = 1,00M, DE MALHA 8 X 10CM, GALVANIZADO E REVESTIDO EM PVC, DE FIO Ø = 2,4MM | m³ | 172.5 | 421.27 | 72669.08
4.10 | ESGOTAMENTO D'ÁGUA COM BOMBA SUBMERSA - POTÊNCIA ATÉ 5HP | hpxh | 2400 | 0.87 | 2088
4.11 | FORNECIMENTO E COLOCAÇÃO DE MANTA GEOTÊXTIL COM RESISTÊNCIA À TRAÇÃO LONGITUDINAL DE 7KN/M E TRAÇÃO TRANSVERSAL DE 6KN/M EM JUNTA DE DILATAÇÃO | m² | 161 | 7.97 | 1283.17
4.12 | FORNECIMENTO E CRAVAÇÃO DE ESTACAS DE EUCALIPTO - DIÂMETRO 20 À 30CM | m | 100 | 75.09 | 7509
| SUBTOTAL |  |  | 359610.43
5 | SERVIÇOS COMPLEMENTARES
5.1 | DEMOLIÇÃO DE ALVENARIA | m³ | 200 | 52.66 | 10532
5.2 | CARGA E REMOÇÃO DE ENTULHO ATÉ A DISTÂNCIA MÉDIA DE IDA E VOLTA DE 1KM | m³ | 200 | 6.92 | 1384
5.3 | REMOÇÃO DE ENTULHO ALÉM DO PRIMEIRO KM | m³xkm | 4000 | 1.13 | 4520
5.4 | SINALIZAÇÃO - TAPUME MÓVEL | m² | 78 | 35.72 | 2786.16
5.5 | SINALIZAÇÃO - ILUMINAÇÃO | m | 195 | 5.72 | 1115.4
| SUBTOTAL |  |  | 20337.56
| TOTAL (R$) |  |  | 688898.14