## Proposta
ANEXO XIV - PLANILHA MODELO - PROPOSTA EMPRESA
TABELAS DE REFERÊNCIAS ULTILIZADAS
DOCUMENTO COM TIMBRE DA EMPRESA |  | PLANILHA DE PROPOSTA |  |  |  |  | SINAPI (03/2025)
EMPRESA: | [6 empty] | SIURB (01/2025)
CNPJ: | [6 empty] | CDHU (02/2025)
|  | OBJETO: | CONSTRUÇÃO DA UNIDADE BÁSICA DE SAÚDE DO JD. ELIZABETH, INCLUSO PROJETO EXECUTIVO |  |  |  | SBC (05/2025)
|  | LOCAL: | RUA AMARO CORRÊA, S/N |  |  |  | FDE (01/2025)
|  |  | CONCORRÊNCIA Nº 003/2.025 |  | BDI: |  | SICRO (01/2025)
[5 empty] | BDI Dif: |  | DER (01/2025)
ITEM | FONTE | COD. | DESCRIÇÃO DOS SERVIÇOS | UN. | QUANT. | CUSTO UNIT. S/ DESONERAÇÃO (R$) | CUSTO UNIT. COM BDI (R$) | PREÇO TOTAL (R$)
1 |  |  | SERVIÇOS PRELIMINARES E INDIRETOS |  |  |  |  | 0
1.1 |  |  | CANTEIRO DE OBRAS |  |  |  |  | 0
1.1.1 |  |  | CANTEIRO DE OBRAS |  |  |  |  | 0
1.1.1.1 | CDHU | 02.02.150 | Locação de container tipo depósito - área mínima de 13,80 m² | UNMES | 32 |  | 0 | 0
1.1.1.2 | Próprio | CPU1005 | Barracão aberto para apoio à produção (carpintaria, central de armação, oficina, etc.) c/ tesouras, telha 4mm, piso em concreto desempolado | M2 | 25 |  | 0 | 0
1.1.1.3 | SINAPI-I | 10779 | LOCACAO DE CONTAINER 2,30 X 4,30 M, ALT. 2,50 M, P/ SANITARIO, C/ 5 BACIAS, 1 LAVATORIO E 4 MICTORIOS (NAO INCLUI MOBILIZACAO/DESMOBILIZACAO) | MES | 16 |  | 0 | 0
1.1.1.4 | SBC | 12208 | BARRACAO PARA REFEITORIO EM OBRAS EM COMPENSADO | m² | 35 |  | 0 | 0
1.1.1.5 | SINAPI | 95648 | KIT CAVALETE PARA MEDIÇÃO DE ÁGUA - ENTRADA INDIVIDUALIZADA, EM CPVC DN 28 MM (1"), PARA 1 MEDIDOR - FORNECIMENTO E INSTALAÇÃO (EXCLUSIVE HIDRÔMETRO). AF_03/2024 | UN | 1 |  | 0 | 0
1.1.1.6 | SINAPI | 95673 | HIDRÔMETRO DN 1/2", 1,5 M3/H - FORNECIMENTO E INSTALAÇÃO. AF_03/2024 | UN | 1 |  | 0 | 0
1.1.1.7 | SINAPI | 101509 | ENTRADA DE ENERGIA ELÉTRICA, AÉREA, TRIFÁSICA, COM CAIXA DE EMBUTIR, CABO DE 10 MM2 E DISJUNTOR DIN 50A (NÃO INCLUSO O POSTE DE CONCRETO). AF_07/2020 | UN | 1 |  | 0 | 0
1.1.1.8 | SINAPI | 103689 | FORNECIMENTO E INSTALAÇÃO DE PLACA DE OBRA COM CHAPA GALVANIZADA E ESTRUTURA DE MADEIRA. AF_03/2022_PS | M2 | 6 |  | 0 | 0
1.1.1.9 | CDHU | 05.07.040 | Remoção de entulho separado de obra com caçamba metálica - terra, alvenaria, concreto, argamassa, madeira, papel, plástico ou metal | M3 | 160 |  | 0 | 0
1.1.1.10 | SINAPI | 98459 | TAPUME COM TELHA METÁLICA. AF_03/2024 | M2 | 453.2 |  | 0 | 0
1.2 |  |  | ADMINISTRAÇÃO LOCAL DA OBRA |  |  |  |  | 0
1.2.1 |  |  | ADMINISTRAÇÃO LOCAL DA OBRA |  |  |  |  | 0
1.2.1.1 | SINAPI | 90778 | ENGENHEIRO CIVIL DE OBRA PLENO COM ENCARGOS COMPLEMENTARES | H | 864 |  | 0 | 0
1.2.1.2 | SINAPI | 90776 | ENCARREGADO GERAL COM ENCARGOS COMPLEMENTARES | H | 1440 |  | 0 | 0
1.2.1.3 | SINAPI | 90780 | MESTRE DE OBRAS COM ENCARGOS COMPLEMENTARES | H | 2880 |  | 0 | 0
1.3 |  |  | MOBILIZAÇÃO E DESMOBILIZAÇÃO |  |  |  |  | 0
1.3.1 |  |  | MOBILIZAÇÃO E DESMOBILIZAÇÃO |  |  |  |  | 0
1.3.1.1 | SBC | 12689 | MOBILIZACAO E DESMOBILIZACAO DE CANTEIRO | UN | 1 |  | 0 | 0
1.4 |  |  | EQUIPAMENTOS DE APOIO |  |  |  |  | 0
1.4.1 |  |  | EQUIPAMENTOS DE APOIO |  |  |  |  | 0
1.4.1.1 | Próprio | CPU1926 | LOCACAO DE ANDAIME METALICO TIPO FACHADEIRO, PECAS COM APROXIMADAMENTE 1,20 M DE LARGURA E 2,0 M DE ALTURA, INCLUINDO DIAGONAIS EM X, BARRAS DE LIGACAO, SAPATAS E DEMAIS ITENS NECESSARIOS A MONTAGEM, INCLUSIVE MONTAGEM E DESMONTAGEM | M2XMÊS | 577.13 |  | 0 | 0
2 |  |  | FUNDAÇÃO |  |  |  |  | 0
2.1 |  |  | FUNDAÇÃO |  |  |  |  | 0
2.1.1 |  |  | FUNDAÇÃO |  |  |  |  | 0
2.1.1.1 | SINAPI | 99059 | LOCAÇÃO CONVENCIONAL DE OBRA, UTILIZANDO GABARITO DE TÁBUAS CORRIDAS PONTALETADAS A CADA 2,00M - 2 UTILIZAÇÕES. AF_03/2024 | M | 163.34 |  | 0 | 0
2.1.1.2 | CDHU | 12.12.010 | Taxa de mobilização e desmobilização de equipamentos para execução de estaca tipo hélice contínua em solo | TX | 1 |  | 0 | 0
2.1.1.3 | SINAPI | 100651 | ESTACA HÉLICE CONTÍNUA, DIÂMETRO DE 30 CM, INCLUSO CONCRETO FCK=30MPA E ARMADURA MÍNIMA (EXCLUSIVE BOMBEAMENTO, MOBILIZAÇÃO E DESMOBILIZAÇÃO). AF_12/2019 | M | 1460 |  | 0 | 0
2.1.1.4 | SINAPI | 95577 | MONTAGEM DE ARMADURA DE ESTACAS, DIÂMETRO = 10,0 MM. AF_09/2021_PS | KG | 2315.23 |  | 0 | 0
2.1.1.5 | SINAPI | 92915 | ARMAÇÃO DE ESTRUTURAS DIVERSAS DE CONCRETO ARMADO, EXCETO VIGAS, PILARES, LAJES E FUNDAÇÕES, UTILIZANDO AÇO CA-60 DE 5,0 MM - MONTAGEM. AF_06/2022 | KG | 1297.18 |  | 0 | 0
2.1.1.6 | SINAPI | 103673 | LANÇAMENTO COM USO DE BOMBA, ADENSAMENTO E ACABAMENTO DE CONCRETO EM ESTRUTURAS. AF_02/2022 | M3 | 103.22 |  | 0 | 0
2.1.1.7 | SINAPI | 95602 | ARRASAMENTO MECANICO DE ESTACA DE CONCRETO ARMADO, DIAMETROS DE 41 CM A 60 CM. AF_05/2021 | UN | 167 |  | 0 | 0
2.1.1.8 | SINAPI | 96527 | ESCAVAÇÃO MANUAL PARA VIGA BALDRAME OU SAPATA CORRIDA (INCLUINDO ESCAVAÇÃO PARA COLOCAÇÃO DE FÔRMAS). AF_01/2024 | M3 | 207.98 |  | 0 | 0
2.1.1.9 | SINAPI | 100975 | CARGA, MANOBRA E DESCARGA DE SOLOS E MATERIAIS GRANULARES EM CAMINHÃO BASCULANTE 14 M³ - CARGA COM PÁ CARREGADEIRA (CAÇAMBA DE 1,7 A 2,8 M³ / 128 HP) E DESCARGA LIVRE (UNIDADE: M3). AF_07/2020 | M3 | 259.98 |  | 0 | 0
2.1.1.10 | SINAPI | 95876 | TRANSPORTE COM CAMINHÃO BASCULANTE DE 14 M³, EM VIA URBANA PAVIMENTADA, DMT ATÉ 30 KM (UNIDADE: M3XKM). AF_07/2020 | M3XKM | 259.98 |  | 0 | 0
2.1.1.11 | SINAPI | 93382 | REATERRO MANUAL DE VALAS, COM COMPACTADOR DE SOLOS DE PERCUSSÃO. AF_08/2023 | M3 | 70.38 |  | 0 | 0
2.1.1.12 | INFRA | 4064000 | DISPOSIÇÃO FINAL DE SOLOS E RESÍDUOS, CLASSE II B - INERTES, EM ATERRO SANITÁRIO LICENCIADO | Ton | 332.77 |  | 0 | 0
2.1.1.13 | EDIF | 1004010 | APILOAMENTO DO FUNDO DE VALAS, PARA SIMPLES REGULARIZAÇÃO | M2 | 117.31 |  | 0 | 0
2.1.1.14 | SINAPI | 96616 | LASTRO DE CONCRETO MAGRO, APLICADO EM BLOCOS DE COROAMENTO OU SAPATAS. AF_01/2024 | M3 | 3.16 |  | 0 | 0
2.1.1.15 | SINAPI | 96542 | FABRICAÇÃO, MONTAGEM E DESMONTAGEM DE FÔRMA PARA VIGA BALDRAME, EM CHAPA DE MADEIRA COMPENSADA RESINADA, E=17 MM, 4 UTILIZAÇÕES. AF_01/2024 | M2 | 686.83 |  | 0 | 0
2.1.1.16 | SINAPI | 104920 | ARMAÇÃO DE BLOCO, SAPATA ISOLADA, VIGA BALDRAME E SAPATA CORRIDA UTILIZANDO AÇO CA-50 DE 12,5 MM - MONTAGEM. AF_01/2024 | KG | 1205.3 |  | 0 | 0
2.1.1.17 | SINAPI | 104921 | ARMAÇÃO DE BLOCO, SAPATA ISOLADA, VIGA BALDRAME E SAPATA CORRIDA UTILIZANDO AÇO CA-50 DE 16 MM - MONTAGEM. AF_01/2024 | KG | 290.7 |  | 0 | 0
2.1.1.18 | SINAPI | 104919 | ARMAÇÃO DE SAPATA ISOLADA, VIGA BALDRAME E SAPATA CORRIDA UTILIZANDO AÇO CA-50 DE 10 MM - MONTAGEM. AF_01/2024 | KG | 892.7 |  | 0 | 0
2.1.1.19 | SINAPI | 104917 | ARMAÇÃO DE SAPATA ISOLADA, VIGA BALDRAME E SAPATA CORRIDA UTILIZANDO AÇO CA-50 DE 6,3 MM - MONTAGEM. AF_01/2024 | KG | 13.5 |  | 0 | 0
2.1.1.20 | SINAPI | 104918 | ARMAÇÃO DE SAPATA ISOLADA, VIGA BALDRAME E SAPATA CORRIDA UTILIZANDO AÇO CA-50 DE 8 MM - MONTAGEM. AF_01/2024 | KG | 710.7 |  | 0 | 0
2.1.1.21 | SINAPI | 104916 | ARMAÇÃO DE SAPATA ISOLADA, VIGA BALDRAME E SAPATA CORRIDA UTILIZANDO AÇO CA-60 DE 5 MM - MONTAGEM. AF_01/2024 | KG | 1120.2 |  | 0 | 0
2.1.1.22 | SINAPI | 96557 | CONCRETAGEM DE BLOCO DE COROAMENTO OU VIGA BALDRAME, FCK 30 MPA, COM USO DE BOMBA - LANÇAMENTO, ADENSAMENTO E ACABAMENTO. AF_01/2024 | M3 | 68.98 |  | 0 | 0
2.1.1.23 | SINAPI | 98557 | IMPERMEABILIZAÇÃO DE SUPERFÍCIE COM EMULSÃO ASFÁLTICA, 2 DEMÃOS. AF_09/2023 | M2 | 117.31 |  | 0 | 0
2.1.1.24 | EDIF | 20006002 | CONCRETO - ENSAIOS DE RUPTURA A COMPRESSÃO (CORPOS DE PROVA) | UN | 138 |  | 0 | 0
2.1.1.25 | SINAPI | 100574 | ESPALHAMENTO DE MATERIAL COM TRATOR DE ESTEIRAS. AF_09/2024 | M3 | 70.38 |  | 0 | 0
3 |  |  | ESTRUTURA |  |  |  |  | 0
3.1 |  |  | PILARES |  |  |  |  | 0
3.1.1 |  |  | PILARES |  |  |  |  | 0
3.1.1.1 | SINAPI | 92423 | MONTAGEM E DESMONTAGEM DE FÔRMA DE PILARES RETANGULARES E ESTRUTURAS SIMILARES, PÉ-DIREITO SIMPLES, EM CHAPA DE MADEIRA COMPENSADA RESINADA, 6 UTILIZAÇÕES. AF_09/2020 | M2 | 418.8 |  | 0 | 0
3.1.1.2 | SINAPI | 92762 | ARMAÇÃO DE PILAR OU VIGA DE ESTRUTURA CONVENCIONAL DE CONCRETO ARMADO UTILIZANDO AÇO CA-50 DE 10,0 MM - MONTAGEM. AF_06/2022 | KG | 961.6 |  | 0 | 0
3.1.1.3 | SINAPI | 92763 | ARMAÇÃO DE PILAR OU VIGA DE ESTRUTURA CONVENCIONAL DE CONCRETO ARMADO UTILIZANDO AÇO CA-50 DE 12,5 MM - MONTAGEM. AF_06/2022 | KG | 117 |  | 0 | 0
3.1.1.4 | SINAPI | 92764 | ARMAÇÃO DE PILAR OU VIGA DE ESTRUTURA CONVENCIONAL DE CONCRETO ARMADO UTILIZANDO AÇO CA-50 DE 16,0 MM - MONTAGEM. AF_06/2022 | KG | 828.4 |  | 0 | 0
3.1.1.5 | SINAPI | 92759 | ARMAÇÃO DE PILAR OU VIGA DE ESTRUTURA CONVENCIONAL DE CONCRETO ARMADO UTILIZANDO AÇO CA-60 DE 5,0 MM - MONTAGEM. AF_06/2022 | KG | 582.3 |  | 0 | 0
3.1.1.6 | Próprio | CPU2284 | CONCRETAGEM DE PILARES, FCK = 30 MPA, COM USO DE BOMBA - LANÇAMENTO, ADENSAMENTO E ACABAMENTO. AF_02/2022_PS | M3 | 27.4 |  | 0 | 0
3.1.1.7 | EDIF | 20006002 | CONCRETO - ENSAIOS DE RUPTURA A COMPRESSÃO (CORPOS DE PROVA) | UN | 50 |  | 0 | 0
3.2 |  |  | VIGAS |  |  |  |  | 0
3.2.1 |  |  | VIGAS |  |  |  |  | 0
3.2.1.1 | SINAPI | 92460 | MONTAGEM E DESMONTAGEM DE FÔRMA DE VIGA, ESCORAMENTO METÁLICO, PÉ-DIREITO SIMPLES, EM CHAPA DE MADEIRA RESINADA, 6 UTILIZAÇÕES. AF_09/2020 | M2 | 508.1 |  | 0 | 0
3.2.1.2 | SINAPI | 92760 | ARMAÇÃO DE PILAR OU VIGA DE ESTRUTURA CONVENCIONAL DE CONCRETO ARMADO UTILIZANDO AÇO CA-50 DE 6,3 MM - MONTAGEM. AF_06/2022 | KG | 355.6 |  | 0 | 0
3.2.1.3 | SINAPI | 92761 | ARMAÇÃO DE PILAR OU VIGA DE ESTRUTURA CONVENCIONAL DE CONCRETO ARMADO UTILIZANDO AÇO CA-50 DE 8,0 MM - MONTAGEM. AF_06/2022 | KG | 274 |  | 0 | 0
3.2.1.4 | SINAPI | 92762 | ARMAÇÃO DE PILAR OU VIGA DE ESTRUTURA CONVENCIONAL DE CONCRETO ARMADO UTILIZANDO AÇO CA-50 DE 10,0 MM - MONTAGEM. AF_06/2022 | KG | 1116.3 |  | 0 | 0
3.2.1.5 | SINAPI | 92763 | ARMAÇÃO DE PILAR OU VIGA DE ESTRUTURA CONVENCIONAL DE CONCRETO ARMADO UTILIZANDO AÇO CA-50 DE 12,5 MM - MONTAGEM. AF_06/2022 | KG | 1046.2 |  | 0 | 0
3.2.1.6 | SINAPI | 92764 | ARMAÇÃO DE PILAR OU VIGA DE ESTRUTURA CONVENCIONAL DE CONCRETO ARMADO UTILIZANDO AÇO CA-50 DE 16,0 MM - MONTAGEM. AF_06/2022 | KG | 447 |  | 0 | 0
3.2.1.7 | SINAPI | 92759 | ARMAÇÃO DE PILAR OU VIGA DE ESTRUTURA CONVENCIONAL DE CONCRETO ARMADO UTILIZANDO AÇO CA-60 DE 5,0 MM - MONTAGEM. AF_06/2022 | KG | 836.9 |  | 0 | 0
3.2.1.8 | Próprio | CPU2283 | CONCRETAGEM DE VIGAS E LAJES, FCK=30 MPA, PARA LAJES MACIÇAS OU NERVURADAS COM USO DE BOMBA - LANÇAMENTO, ADENSAMENTO E ACABAMENTO. | M² | 53.3 |  | 0 | 0
3.2.1.9 | EDIF | 20006002 | CONCRETO - ENSAIOS DE RUPTURA A COMPRESSÃO (CORPOS DE PROVA) | UN | 50 |  | 0 | 0
3.3 |  |  | LAJES |  |  |  |  | 0
3.3.1 |  |  | LAJES |  |  |  |  | 0
3.3.1.1 | SINAPI | 92515 | MONTAGEM E DESMONTAGEM DE FÔRMA DE LAJE MACIÇA, PÉ-DIREITO DUPLO, EM CHAPA DE MADEIRA COMPENSADA RESINADA, 6 UTILIZAÇÕES. AF_09/2020 | M2 | 64.6 |  | 0 | 0
3.3.1.2 | SINAPI | 92768 | ARMAÇÃO DE LAJE DE ESTRUTURA CONVENCIONAL DE CONCRETO ARMADO UTILIZANDO AÇO CA-60 DE 5,0 MM - MONTAGEM. AF_06/2022 | KG | 574.1 |  | 0 | 0
3.3.1.3 | SINAPI | 92769 | ARMAÇÃO DE LAJE DE ESTRUTURA CONVENCIONAL DE CONCRETO ARMADO UTILIZANDO AÇO CA-50 DE 6,3 MM - MONTAGEM. AF_06/2022 | KG | 449.2 |  | 0 | 0
3.3.1.4 | SINAPI | 92770 | ARMAÇÃO DE LAJE DE ESTRUTURA CONVENCIONAL DE CONCRETO ARMADO UTILIZANDO AÇO CA-50 DE 8,0 MM - MONTAGEM. AF_06/2022 | KG | 428.7 |  | 0 | 0
3.3.1.5 | SINAPI | 92771 | ARMAÇÃO DE LAJE DE ESTRUTURA CONVENCIONAL DE CONCRETO ARMADO UTILIZANDO AÇO CA-50 DE 10,0 MM - MONTAGEM. AF_06/2022 | KG | 73.79 |  | 0 | 0
3.3.1.6 | Próprio | CPU2283 | CONCRETAGEM DE VIGAS E LAJES, FCK=30 MPA, PARA LAJES MACIÇAS OU NERVURADAS COM USO DE BOMBA - LANÇAMENTO, ADENSAMENTO E ACABAMENTO. | M² | 66.5 |  | 0 | 0
3.3.1.7 | EDIF | 20006002 | CONCRETO - ENSAIOS DE RUPTURA A COMPRESSÃO (CORPOS DE PROVA) | UN | 50 |  | 0 | 0
3.3.1.8 | Próprio | CPU2101 | Laje pré-fabricada unidirecional em viga treliçada/lajota em EPS LT 12 (8 + 4), exceto capa de concreto | M² | 96 |  | 0 | 0
3.3.1.9 | Próprio | CPU2100 | Laje pré-fabricada unidirecional em viga treliçada/lajota em EPS LT 16 (12 + 4), exceto capa de concreto | M² | 622.13 |  | 0 | 0
3.3.1.10 | Próprio | CPU2102 | Laje pré-fabricada unidirecional em viga treliçada/lajota em EPS LT 20 (16 + 4), exceto capa de concreto | M² | 37.13 |  | 0 | 0
3.3.1.11 | Próprio | CPU1006 | Fornecimento e instalação de tela aço soldada nervurada CA-60, malha 15x15cm,ferro 3.4mm, painel 2x3m | Unid. | 883.64 |  | 0 | 0
3.3.1.12 | SINAPI | 101792 | ESCORAMENTO DE FÔRMAS DE LAJE EM MADEIRA NÃO APARELHADA, PÉ-DIREITO SIMPLES, INCLUSO TRAVAMENTO, 4 UTILIZAÇÕES. AF_09/2020 | M3 | 2709.98 |  | 0 | 0
3.4 |  |  | BASE RESERVATÓRIO |  |  |  |  | 0
3.4.1 |  |  | BASE RESERVATÓRIO |  |  |  |  | 0
3.4.1.1 | SINAPI | 97103 | EXECUÇÃO DE RADIER, ESPESSURA DE 20 CM, FCK = 30 MPA, COM USO DE FORMAS EM MADEIRA SERRADA. AF_09/2021 | M2 | 6.25 |  | 0 | 0
4 |  |  | ALVENARIA, VEDAÇÕES E DIVISÓRIAS |  |  |  |  | 0
4.1 |  |  | ALVENARIA DE VEDAÇÃO |  |  |  |  | 0
4.1.1 |  |  | ALVENARIA DE VEDAÇÃO |  |  |  |  | 0
4.1.1.1 | SINAPI | 103322 | ALVENARIA DE VEDAÇÃO DE BLOCOS CERÂMICOS FURADOS NA VERTICAL DE 9X19X39 CM (ESPESSURA 9 CM) E ARGAMASSA DE ASSENTAMENTO COM PREPARO EM BETONEIRA. AF_12/2021 | M2 | 19.55 |  | 0 | 0
4.1.1.2 | SINAPI | 103324 | ALVENARIA DE VEDAÇÃO DE BLOCOS CERÂMICOS FURADOS NA VERTICAL DE 14X19X39 CM (ESPESSURA 14 CM) E ARGAMASSA DE ASSENTAMENTO COM PREPARO EM BETONEIRA. AF_12/2021 | M2 | 1519.36 |  | 0 | 0
4.1.1.3 | Próprio | CPU101161 | ALVENARIA DE VEDAÇÃO COM ELEMENTO VAZADO DE CONCRETO (COBOGÓ) DE 6X29X29CM E ARGAMASSA DE ASSENTAMENTO COM PREPARO EM BETONEIRA. | UN | 168.58 |  | 0 | 0
4.1.1.4 | SINAPI | 93191 | VERGA MOLDADA IN LOCO COM UTILIZAÇÃO DE BLOCOS CANALETA, ESPESSURA DE *20* CM. AF_03/2024 | M | 203.6 |  | 0 | 0
4.1.1.5 | SINAPI | 93199 | CONTRAVERGA MOLDADA IN LOCO COM UTILIZAÇÃO DE BLOCOS CANALETA, ESPESSURA DE *20* CM. AF_03/2024 | M | 154.5 |  | 0 | 0
4.1.1.6 | EDIF | 4001102 | ENCUNHAMENTO DE ALVENARIA DE VEDAÇÃO COM ARGAMASSA APLICADA COM COLHER | M | 612.29 |  | 0 | 0
4.2 |  |  | DRYWALL |  |  |  |  | 0
4.2.1 |  |  | DRYWALL |  |  |  |  | 0
4.2.1.1 | Próprio | CPU1942 | PAREDE COM SISTEMA EM CHAPAS DE GESSO RU PARA DRYWALL, USO INTERNO, COM DUAS FACES SIMPLES E ESTRUTURA METÁLICA COM GUIAS SIMPLES PARA PAREDES COM ÁREA LÍQUIDA MAIOR OU IGUAL A 6 M2, COM VÃOS. AF_07/2023_PS | M2 | 241.1 |  | 0 | 0
4.2.1.2 | Próprio | CPU2285 | PAREDE COM SISTEMA EM CHAPAS DE GESSO ST PARA DRYWALL COM ISOLAMENTO ACUSTICO, USO INTERNO, COM DUAS FACES SIMPLES E ESTRUTURA METÁLICA COM GUIAS SIMPLES PARA PAREDES COM ÁREA LÍQUIDA MAIOR OU IGUAL A 6 M2, COM VÃOS. | m2 | 289.04 |  | 0 | 0
4.2.1.3 | Próprio | CPU2286 | PAREDE COM SISTEMA EM CHAPAS DE GESSO RU PARA DRYWALL COM ISOLAMENTO ACUSTICO, USO INTERNO, COM DUAS FACES SIMPLES E ESTRUTURA METÁLICA COM GUIAS SIMPLES PARA PAREDES COM ÁREA LÍQUIDA MAIOR OU IGUAL A 6 M2, COM VÃOS. | m2 | 221.65 |  | 0 | 0
4.2.1.4 | SINAPI | 96374 | INSTALAÇÃO DE REFORÇO DE MADEIRA EM PAREDE DRYWALL. AF_07/2023 | M | 225.54 |  | 0 | 0
4.3 |  |  | DIVISÓRIAS |  |  |  |  | 0
4.3.1 |  |  | DIVISÓRIAS |  |  |  |  | 0
4.3.1.1 | SINAPI | 102257 | DIVISORIA SANITÁRIA, TIPO CABINE, EM PAINEL DE GRANILITE, ESP = 3CM, ASSENTADO COM ARGAMASSA COLANTE AC III-E, EXCLUSIVE FERRAGENS. AF_01/2021 | M2 | 41.4 |  | 0 | 0
5 |  |  | COBERTURA |  |  |  |  | 0
5.1 |  |  | ESTRUTURA |  |  |  |  | 0
5.1.1 |  |  | ESTRUTURA |  |  |  |  | 0
5.1.1.1 | EDIF | 6001030 | FORNECIMENTO DE ESTRUTURA METÁLICA PARA COBERTURA | KG | 1076.97 |  | 0 | 0
5.1.1.2 | EDIF | 6001031 | MONTAGEM DE ESTRUTURA METÁLICA PARA COBERTURA | KG | 1076.97 |  | 0 | 0
5.1.1.3 | SINAPI | 100383 | FABRICAÇÃO E INSTALAÇÃO DE PONTALETES DE MADEIRA NÃO APARELHADA PARA TELHADOS COM ATÉ 2 ÁGUAS E COM TELHA ONDULADA DE FIBROCIMENTO, ALUMÍNIO OU PLÁSTICA EM EDIFÍCIO RESIDENCIAL DE MÚLTIPLOS PAVIMENTOS, INCLUSO TRANSPORTE VERTICAL. AF_07/2019 | M2 | 815.44 |  | 0 | 0
5.1.1.4 | SINAPI | 92543 | TRAMA DE MADEIRA COMPOSTA POR TERÇAS PARA TELHADOS DE ATÉ 2 ÁGUAS PARA TELHA ONDULADA DE FIBROCIMENTO, METÁLICA, PLÁSTICA OU TERMOACÚSTICA, INCLUSO TRANSPORTE VERTICAL. AF_07/2019 | M2 | 815.44 |  | 0 | 0
5.2 |  |  | TELHAMENTO |  |  |  |  | 0
5.2.1 |  |  | TELHAMENTO |  |  |  |  | 0
5.2.1.1 | SINAPI | 94207 | TELHAMENTO COM TELHA ONDULADA DE FIBROCIMENTO E = 6 MM, COM RECOBRIMENTO LATERAL DE 1/4 DE ONDA PARA TELHADO COM INCLINAÇÃO MAIOR QUE 10°, COM ATÉ 2 ÁGUAS, INCLUSO IÇAMENTO. AF_07/2019 | M2 | 815.44 |  | 0 | 0
5.2.1.2 | CDHU | 16.32.120 | Cobertura plana em chapa de policarbonato alveolar de 10 mm | M2 | 26.4 |  | 0 | 0
5.3 |  |  | COMPLEMENTOS |  |  |  |  | 0
5.3.1 |  |  | COMPLEMENTOS |  |  |  |  | 0
5.3.1.1 | SINAPI | 94229 | CALHA EM CHAPA DE AÇO GALVANIZADO NÚMERO 24, DESENVOLVIMENTO DE 100 CM, INCLUSO TRANSPORTE VERTICAL. AF_07/2019 | M | 149.5 |  | 0 | 0
5.3.1.2 | SINAPI | 94231 | RUFO EM CHAPA DE AÇO GALVANIZADO NÚMERO 24, CORTE DE 25 CM, INCLUSO TRANSPORTE VERTICAL. AF_07/2019 | M | 46.36 |  | 0 | 0
5.3.1.3 | SINAPI | 94451 | CUMEEIRA PARA TELHA DE FIBROCIMENTO ESTRUTURAL E = 6 MM, INCLUSO ACESSÓRIOS DE FIXAÇÃO E IÇAMENTO. AF_07/2019 | M | 68.14 |  | 0 | 0
6 |  |  | IMPERMEABILIZAÇÃO |  |  |  |  | 0
6.1 |  |  | IMPERMEABILIZAÇÃO |  |  |  |  | 0
6.1.1 |  |  | IMPERMEABILIZAÇÃO |  |  |  |  | 0
6.1.1.1 | SINAPI | 98565 | PROTEÇÃO MECÂNICA DE SUPERFICIE HORIZONTAL COM ARGAMASSA DE CIMENTO E AREIA, TRAÇO 1:3, E=3CM. AF_09/2023 | M2 | 136.91 |  | 0 | 0
6.1.1.2 | SINAPI | 98556 | IMPERMEABILIZAÇÃO DE SUPERFÍCIE COM ARGAMASSA POLIMÉRICA / MEMBRANA ACRÍLICA, 4 DEMÃOS, REFORÇADA COM VÉU DE POLIÉSTER (MAV). AF_09/2023 | M2 | 395.75 |  | 0 | 0
6.1.1.3 | SINAPI | 98555 | IMPERMEABILIZAÇÃO DE SUPERFÍCIE COM ARGAMASSA POLIMÉRICA / MEMBRANA ACRÍLICA, 3 DEMÃOS. AF_09/2023 | M2 | 584.04 |  | 0 | 0
7 |  |  | ESQUADRIAS |  |  |  |  | 0
7.1 |  |  | ESQUADRIAS DE MADEIRA |  |  |  |  | 0
7.1.1 |  |  | PORTAS DE MADEIRA |  |  |  |  | 0
7.1.1.1 | SINAPI | 90844 | KIT DE PORTA DE MADEIRA PARA PINTURA, SEMI-OCA (LEVE OU MÉDIA), PADRÃO MÉDIO, 90X210CM, ESPESSURA DE 3,5CM, ITENS INCLUSOS: DOBRADIÇAS, MONTAGEM E INSTALAÇÃO DO BATENTE, FECHADURA COM EXECUÇÃO DO FURO - FORNECIMENTO E INSTALAÇÃO. AF_12/2019 | UN | 26 |  | 0 | 0
7.1.1.2 | SINAPI | 90843 | KIT DE PORTA DE MADEIRA PARA PINTURA, SEMI-OCA (LEVE OU MÉDIA), PADRÃO MÉDIO, 80X210CM, ESPESSURA DE 3,5CM, ITENS INCLUSOS: DOBRADIÇAS, MONTAGEM E INSTALAÇÃO DO BATENTE, FECHADURA COM EXECUÇÃO DO FURO - FORNECIMENTO E INSTALAÇÃO. AF_12/2019 | UN | 10 |  | 0 | 0
7.1.1.3 | SBC | 110015 | PORTA COMPLETA MADEIRA 1 FL.1,20x2,10m-INTERNA | UN | 3 |  | 0 | 0
7.1.1.4 | CDHU | 23.08.242 | Porta lisa de correr suspensa em madeira com batente | M2 | 23.94 |  | 0 | 0
7.2 |  |  | ESQUADRIAS DE ALUMÍNIO |  |  |  |  | 0
7.2.1 |  |  | PORTAS DE ALUMÍNIO |  |  |  |  | 0
7.2.1.1 | SINAPI | 91338 | PORTA DE ALUMÍNIO DE ABRIR COM LAMBRI, COM GUARNIÇÃO, FIXAÇÃO COM PARAFUSOS - FORNECIMENTO E INSTALAÇÃO. AF_12/2019 | M2 | 7.56 |  | 0 | 0
7.2.1.2 | SINAPI | 91341 | PORTA EM ALUMÍNIO DE ABRIR TIPO VENEZIANA COM GUARNIÇÃO, FIXAÇÃO COM PARAFUSOS - FORNECIMENTO E INSTALAÇÃO. AF_12/2019 | M2 | 29.97 |  | 0 | 0
7.2.1.3 | Próprio | CPU1001 | PORTA DE ALUMINIO ANODIZADO AO NATURAL,EM 2 FOLHAS DE ABRIR, TENDO 1 CONTRAPINAZIO DIVIDINDO A ESQUADRIA EM 2 VAZIOS PARA VIDRO,EM PERFIS SERIE 25,EXCLUSIVE FECHADURA.FORNECIMENTO E COLOCACAO 3%-DESGASTE DE FERRAMENTAS E EPI 39%-ANODIZACAO E ACESSORIOS | M2 | 23.64 |  | 0 | 0
7.2.1.4 | CDHU | 24.02.460 | Porta de abrir em tela ondulada de aço galvanizado, completa | M2 | 11.32 |  | 0 | 0
7.2.1.5 | SINAPI | 91338 | PORTA DE ALUMÍNIO DE ABRIR COM LAMBRI, COM GUARNIÇÃO, FIXAÇÃO COM PARAFUSOS - FORNECIMENTO E INSTALAÇÃO. AF_12/2019 | M2 | 2.52 |  | 0 | 0
7.2.1.6 | Próprio | CPU2476 | PORTA CAMARÃO 8 FOLHAS EM ALUMINIO ANODIZADO, ACABAMENTO E PINTURA NA COR BRANCA | m2 | 19.07 |  | 0 | 0
7.2.1.7 | CDHU | 25.02.020 | Porta de entrada de abrir em alumínio, sob medida | M2 | 9.8 |  | 0 | 0
7.2.2 |  |  | JANELAS DE ALUMÍNIO |  |  |  |  | 0
7.2.2.1 | SINAPI | 94569 | JANELA DE ALUMÍNIO TIPO MAXIM-AR, BATENTE/ REQUADRO 3 A 14 CM, VIDRO INCLUSO, FIXAÇÃO COM PARAFUSO, SEM GUARNIÇÃO/ ALIZAR, DIMENSÕES 60X80 (A X L) CM, SEM ACABAMENTO, VEDAÇÃO COM SILICONE, EXCLUSIVE CONTRAMARCO - FORNECIMENTO E INSTALAÇÃO. AF_11/2024 | M2 | 68.96 |  | 0 | 0
7.2.2.2 | SINAPI | 100674 | CAIXILHO FIXO DE ALUMÍNIO PARA VIDRO (VIDRO INCLUSO), BATENTE/ REQUADRO DE 4 A 14 CM, SEM GUARNIÇÃO/ ALIZAR, FIXAÇÃO COM PARAFUSOS, VEDAÇÃO COM SILICONE, EXCLUSIVE CONTRAMARCO - FORNECIMENTO E INSTALAÇÃO. AF_11/2024 | M2 | 10.32 |  | 0 | 0
7.2.2.3 | SINAPI | 94573 | JANELA DE ALUMÍNIO DE CORRER COM 4 FOLHAS PARA VIDROS (VIDROS INCLUSOS), COM BANDEIRA, BATENTE/ REQUADRO 6 A 14 CM, ACABAMENTO COM ACETATO OU BRILHANTE, FIXAÇÃO COM PARAFUSO, SEM GUARNIÇÃO/ ALIZAR, DIMENSÕES 150X120 CM, VEDAÇÃO COM SILICONE, EXCLUSIVE CONTRAMARCO - FORNECIMENTO E INSTALAÇÃO. AF_11/2024 | M2 | 41.4 |  | 0 | 0
7.2.2.4 | SINAPI | 94570 | JANELA DE ALUMÍNIO DE CORRER COM 2 FOLHAS PARA VIDROS (VIDROS INCLUSOS), BATENTE/ REQUADRO 6 A 14 CM, ACABAMENTO COM ACETATO OU BRILHANTE, FIXAÇÃO COM PARAFUSO, SEM GUARNIÇÃO/ ALIZAR, DIMENSÕES 100X120 CM, VEDAÇÃO COM SILICONE, EXCLUSIVE CONTRAMARCO - FORNECIMENTO E INSTALAÇÃO. AF_11/2024 | M2 | 1.8 |  | 0 | 0
7.3 |  |  | ESQUADRIAS METÁLICAS |  |  |  |  | 0
7.3.1 |  |  | PORTAS METÁLICAS |  |  |  |  | 0
7.3.1.1 | CDHU | 24.02.054 | Porta corta-fogo classe P.90, com barra antipânico numa face e maçaneta na outra, completa | M2 | 3.15 |  | 0 | 0
7.4 |  |  | ACESSÓRIOS |  |  |  |  | 0
7.4.1 |  |  | ACESSÓRIOS |  |  |  |  | 0
7.4.1.1 | CDHU | 28.20.650 | Puxador duplo em aço inoxidável, para porta de madeira, alumínio ou vidro, de 350 mm | UN | 14 |  | 0 | 0
7.4.1.2 | SBC | 112597 | ALIZAR ALUMINIO PINTURA ELETROSTATICA BRANCA | M | 551.44 |  | 0 | 0
7.4.1.3 | CDHU | 28.01.171 | Mola aérea para porta, com esforço acima de 60 kg até 80 kg | UN | 4 |  | 0 | 0
7.4.1.4 | CDHU | 28.01.550 | Fechadura com maçaneta tipo alavanca em aço inoxidável, para porta externa | UN | 39 |  | 0 | 0
7.4.1.5 | SINAPI | 100709 | DOBRADIÇA EM AÇO/FERRO, 3" X 21/2", E=1,9 A 2MM, SEN ANEL, CROMADO OU ZINCADO, TAMPA BOLA, COM PARAFUSOS. AF_12/2019 | UN | 158 |  | 0 | 0
7.4.1.6 | SBC | 110108 | GUICHE COM REQUADRO EM MADEIRA DE LEI - VASADO | m² | 0.45 |  | 0 | 0
7.4.1.7 | SINAPI | 100705 | TARJETA TIPO LIVRE/OCUPADO PARA PORTA DE BANHEIRO. AF_12/2019 | UN | 16 |  | 0 | 0
8 |  |  | REVESTIMENTO DE PAREDE |  |  |  |  | 0
8.1 |  |  | REVESTIMENTO ARGAMASSADO |  |  |  |  | 0
8.1.1 |  |  | REVESTIMENTO ARGAMASSADO |  |  |  |  | 0
8.1.1.1 | SINAPI | 87905 | CHAPISCO APLICADO EM ALVENARIA (COM PRESENÇA DE VÃOS) E ESTRUTURAS DE CONCRETO DE FACHADA, COM COLHER DE PEDREIRO. ARGAMASSA TRAÇO 1:3 COM PREPARO EM BETONEIRA 400L. AF_10/2022 | M2 | 3077.82 |  | 0 | 0
8.1.1.2 | SINAPI | 104958 | MASSA ÚNICA, EM ARGAMASSA TRAÇO 1:2:8 PREPARO MECÂNICO, APLICADA MANUALMENTE EM PAREDES INTERNAS DE AMBIENTES COM ÁREA MAIOR QUE 10M², E = 10MM, COM TALISCAS. AF_03/2024 | M2 | 3025.2 |  | 0 | 0
8.1.1.3 | SINAPI | 87553 | EMBOÇO, EM ARGAMASSA TRAÇO 1:2:8, PREPARO MECÂNICO, APLICADO MANUALMENTE EM PAREDES INTERNAS DE AMBIENTES COM ÁREA MAIOR QUE 10M², E = 10MM, COM TALISCAS. AF_03/2024 | M2 | 52.62 |  | 0 | 0
8.2 |  |  | REVESTIMENTO CERÂMICO |  |  |  |  | 0
8.2.1 |  |  | REVESTIMENTO CERÂMICO |  |  |  |  | 0
8.2.1.1 | SINAPI | 104611 | REVESTIMENTO CERÂMICO PARA PAREDES INTERNAS COM PLACAS TIPO ESMALTADA DE DIMENSÕES 60X60 CM APLICADAS NA ALTURA INTEIRA DAS PAREDES. AF_02/2023_PE | M2 | 345.99 |  | 0 | 0
9 |  |  | REVESTIMENTO DE PISO INTERNO |  |  |  |  | 0
9.1 |  |  | REVESTIMENTO ARGAMASSADO |  |  |  |  | 0
9.1.1 |  |  | REVESTIMENTO ARGAMASSADO |  |  |  |  | 0
9.1.1.1 | SINAPI | 94995 | EXECUÇÃO DE PASSEIO (CALÇADA) OU PISO DE CONCRETO COM CONCRETO MOLDADO IN LOCO, USINADO, ACABAMENTO CONVENCIONAL, ESPESSURA 8 CM, ARMADO. AF_08/2022 | M2 | 869.78 |  | 0 | 0
9.1.1.2 | EDIF | 5003040 | REGULARIZAÇÃO COM ARGAMASSA DE CIMENTO E AREIA - TRAÇO 1:3, ESPESSURA MÉDIA 30MM | M2 | 869.78 |  | 0 | 0
9.2 |  |  | GRANILITE |  |  |  |  | 0
9.2.1 |  |  | GRANILITE |  |  |  |  | 0
9.2.1.1 | SINAPI | 104162 | PISO EM GRANILITE, MARMORITE OU GRANITINA EM AMBIENTES INTERNOS, COM ESPESSURA DE 8 MM, INCLUSO MISTURA EM BETONEIRA, COLOCAÇÃO DAS JUNTAS, APLICAÇÃO DO PISO, 4 POLIMENTOS COM POLITRIZ, ESTUCAMENTO, SELADOR E CERA. AF_06/2022 | M2 | 730.06 |  | 0 | 0
9.2.1.2 | Próprio | CPU1009 | PISO EM GRANILITE, MARMORITE OU GRANITINA, AGREGADO COR BRANCO, E= *8* MM (INCLUSO EXECUCAO) | M2 | 139.72 |  | 0 | 0
9.3 |  |  | RODAPÉ |  |  |  |  | 0
9.3.1 |  |  | RODAPÉ |  |  |  |  | 0
9.3.1.1 | EDIF | 13003005 | RODAPÉ DE GRANILITE - MEIA CANA, 10CM | M | 647.81 |  | 0 | 0
10 |  |  | REVESTIMENTO DE PISO EXTERNO |  |  |  |  | 0
10.1 |  |  | REVESTIMENTO ARGAMASSADO |  |  |  |  | 0
10.1.1 |  |  | REVESTIMENTO ARGAMASSADO |  |  |  |  | 0
10.1.1.1 | SINAPI | 94991 | EXECUÇÃO DE PASSEIO (CALÇADA) OU PISO DE CONCRETO COM CONCRETO MOLDADO IN LOCO, USINADO C20, ACABAMENTO CONVENCIONAL, NÃO ARMADO. AF_08/2022 | M3 | 59.48 |  | 0 | 0
11 |  |  | REVESTIMENTO DE TETO |  |  |  |  | 0
11.1 |  |  | FORRO |  |  |  |  | 0
11.1.1 |  |  | FORRO |  |  |  |  | 0
11.1.1.1 | SINAPI | 96114 | FORRO EM DRYWALL, PARA AMBIENTES COMERCIAIS, INCLUSIVE ESTRUTURA BIRECIONAL DE FIXAÇÃO. AF_08/2023_PS | M2 | 902.82 |  | 0 | 0
12 |  |  | PINTURA |  |  |  |  | 0
12.1 |  |  | PAREDES |  |  |  |  | 0
12.1.1 |  |  | PAREDES |  |  |  |  | 0
12.1.1.1 | SINAPI | 88485 | FUNDO SELADOR ACRÍLICO, APLICAÇÃO MANUAL EM PAREDE, UMA DEMÃO. AF_04/2023 | M2 | 3475.97 |  | 0 | 0
12.1.1.2 | SINAPI | 88495 | EMASSAMENTO COM MASSA LÁTEX, APLICAÇÃO EM PAREDE, UMA DEMÃO, LIXAMENTO MANUAL. AF_04/2023 | M2 | 2317.18 |  | 0 | 0
12.1.1.3 | SINAPI | 96130 | APLICAÇÃO MANUAL DE MASSA ACRÍLICA EM PAREDES EXTERNAS DE CASAS, UMA DEMÃO. AF_03/2024 | M2 | 1158.79 |  | 0 | 0
12.1.1.4 | SINAPI | 104641 | PINTURA LÁTEX ACRÍLICA ECONÔMICA, APLICAÇÃO MANUAL EM PAREDES, DUAS DEMÃOS. AF_04/2023 | M2 | 2317.18 |  | 0 | 0
12.1.1.5 | SINAPI | 95305 | TEXTURA ACRÍLICA, APLICAÇÃO MANUAL EM PAREDE, UMA DEMÃO. AF_04/2023 | M2 | 1919.03 |  | 0 | 0
12.2 |  |  | TETO |  |  |  |  | 0
12.2.1 |  |  | TETO |  |  |  |  | 0
12.2.1.1 | SINAPI | 88494 | EMASSAMENTO COM MASSA LÁTEX, APLICAÇÃO EM TETO, UMA DEMÃO, LIXAMENTO MANUAL. AF_04/2023 | M2 | 902.82 |  | 0 | 0
12.2.1.2 | SINAPI | 104639 | PINTURA LÁTEX ACRÍLICA ECONÔMICA, APLICAÇÃO MANUAL EM TETO, DUAS DEMÃOS. AF_04/2023 | M2 | 902.82 |  | 0 | 0
12.3 |  |  | ESQUADRIAS |  |  |  |  | 0
12.3.1 |  |  | ESQUADRIAS |  |  |  |  | 0
12.3.1.1 | SINAPI | 102197 | PINTURA FUNDO NIVELADOR ALQUÍDICO BRANCO EM MADEIRA. AF_01/2021 | M2 | 190.84 |  | 0 | 0
12.3.1.2 | SINAPI | 102219 | PINTURA TINTA DE ACABAMENTO (PIGMENTADA) ESMALTE SINTÉTICO ACETINADO EM MADEIRA, 2 DEMÃOS. AF_01/2021 | M2 | 190.84 |  | 0 | 0
13 |  |  | MARMORARIA |  |  |  |  | 0
13.1 |  |  | MARMORARIA |  |  |  |  | 0
13.1.1 |  |  | MARMORARIA |  |  |  |  | 0
13.1.1.1 | Próprio | CPU1015 | Tampo/bancada em granito branco siena, e=2,5cm | M2 | 30.1 |  | 0 | 0
13.1.1.2 | SINAPI | 101965 | PEITORIL LINEAR EM GRANITO OU MÁRMORE, L = 15CM, ASSENTADO COM ARGAMASSA 1:6 COM ADITIVO. AF_11/2020 | M | 129.5 |  | 0 | 0
13.1.1.3 | CDHU | 33.03.740 | Resina acrílica plastificante | M2 | 49.53 |  | 0 | 0
14 |  |  | LOUÇAS, METAIS E ACESSÓRIOS |  |  |  |  | 0
14.1 |  |  | EQUIPAMENTOS |  |  |  |  | 0
14.1.1 |  |  | EQUIPAMENTOS |  |  |  |  | 0
14.1.1.1 | SINAPI | 100860 | CHUVEIRO ELÉTRICO COMUM CORPO PLÁSTICO, TIPO DUCHA - FORNECIMENTO E INSTALAÇÃO. AF_01/2020 | UN | 7 |  | 0 | 0
14.2 |  |  | LOUÇAS |  |  |  |  | 0
14.2.1 |  |  | LOUÇAS |  |  |  |  | 0
14.2.1.1 | SINAPI | 86932 | VASO SANITÁRIO SIFONADO COM CAIXA ACOPLADA LOUÇA BRANCA - PADRÃO MÉDIO, INCLUSO ENGATE FLEXÍVEL EM METAL CROMADO, 1/2 X 40CM - FORNECIMENTO E INSTALAÇÃO. AF_01/2020 | UN | 20 |  | 0 | 0
14.2.1.2 | CDHU | 44.01.040 | Bacia sifonada com caixa de descarga acoplada e tampa - infantil | UN | 1 |  | 0 | 0
14.2.1.3 | SINAPI | 86939 | LAVATÓRIO LOUÇA BRANCA COM COLUNA, *44 X 35,5* CM, PADRÃO POPULAR, INCLUSO SIFÃO FLEXÍVEL EM PVC, VÁLVULA E ENGATE FLEXÍVEL 30CM EM PLÁSTICO E COM TORNEIRA CROMADA PADRÃO POPULAR - FORNECIMENTO E INSTALAÇÃO. AF_01/2020 | UN | 30 |  | 0 | 0
14.2.1.4 | SINAPI | 86919 | TANQUE DE LOUÇA BRANCA COM COLUNA, 30L OU EQUIVALENTE, INCLUSO SIFÃO FLEXÍVEL EM PVC, VÁLVULA METÁLICA E TORNEIRA DE METAL CROMADO PADRÃO MÉDIO - FORNECIMENTO E INSTALAÇÃO. AF_01/2020 | UN | 2 |  | 0 | 0
14.2.1.5 | SINAPI | 100858 | MICTÓRIO SIFONADO LOUÇA BRANCA - PADRÃO MÉDIO - FORNECIMENTO E INSTALAÇÃO. AF_01/2020 | UN | 3 |  | 0 | 0
14.2.1.6 | CDHU | 30.08.040 | Lavatório de louça para canto sem coluna para pessoas com mobilidade reduzida | UN | 1 |  | 0 | 0
14.2.1.7 | SINAPI | 86901 | CUBA DE EMBUTIR OVAL EM LOUÇA BRANCA, 35 X 50CM OU EQUIVALENTE - FORNECIMENTO E INSTALAÇÃO. AF_01/2020 | UN | 12 |  | 0 | 0
14.2.1.8 | CDHU | 44.01.850 | Cuba de louça de embutir redonda | UN | 10 |  | 0 | 0
14.3 |  |  | METAIS E ACESSÓRIOS |  |  |  |  | 0
14.3.1 |  |  | METAIS E ACESSÓRIOS |  |  |  |  | 0
14.3.1.1 | CDHU | 44.02.200 | Tampo/bancada em concreto armado, revestido em aço inoxidável fosco polido | M2 | 5.85 |  | 0 | 0
14.3.1.2 | SBC | 190036 | TANQUE DE EXPURGO ACO INOXIDAVEL-TAMPA LAT. 500x500mm | Unid. | 2 |  | 0 | 0
14.3.1.3 | SINAPI | 86900 | CUBA DE EMBUTIR RETANGULAR DE AÇO INOXIDÁVEL, 46 X 30 X 12 CM - FORNECIMENTO E INSTALAÇÃO. AF_01/2020 | UN | 12 |  | 0 | 0
14.3.1.4 | SINAPI | 86913 | TORNEIRA CROMADA 1/2" OU 3/4" PARA TANQUE, PADRÃO POPULAR - FORNECIMENTO E INSTALAÇÃO. AF_01/2020 | UN | 7 |  | 0 | 0
14.3.1.5 | CDHU | 44.03.300 | Torneira clínica com volante tipo alavanca | UN | 3 |  | 0 | 0
14.3.1.6 | CDHU | 44.03.316 | Torneira misturador clínica de mesa com arejador articulado, acionamento cotovelo | UN | 12 |  | 0 | 0
14.3.1.7 | CDHU | 44.03.300 | Torneira clínica com volante tipo alavanca | UN | 53 |  | 0 | 0
14.3.1.8 | Próprio | CPU1008 | Ducha higiênica com registro | Unid. | 10 |  | 0 | 0
14.3.1.9 | SINAPI | 100868 | BARRA DE APOIO RETA, EM ACO INOX POLIDO, COMPRIMENTO 80 CM, FIXADA NA PAREDE - FORNECIMENTO E INSTALAÇÃO. AF_01/2020 | UN | 18 |  | 0 | 0
14.3.1.10 | CDHU | 30.01.120 | Barra de apoio reta, para pessoas com mobilidade reduzida, em tubo de aço inoxidável de 1 1/4´ x 400 mm | UN | 15 |  | 0 | 0
14.3.1.11 | SBC | 202316 | BARRA DE APOIO ARTICULAVEL EM ALUMINIO POLIDO 70cm +PARAFUSO | UN | 2 |  | 0 | 0
14.3.1.12 | SINAPI | 100867 | BARRA DE APOIO RETA, EM ACO INOX POLIDO, COMPRIMENTO 70 CM, FIXADA NA PAREDE - FORNECIMENTO E INSTALAÇÃO. AF_01/2020 | UN | 8 |  | 0 | 0
14.3.1.13 | SINAPI | 100875 | BANCO ARTICULADO, EM ACO INOX, PARA PCD, FIXADO NA PAREDE - FORNECIMENTO E INSTALAÇÃO. AF_01/2020 | UN | 2 |  | 0 | 0
14.3.1.14 | Próprio | CPU2105 | RALO SECO PVC QUADRADO 15x15 COM GRELHA | UN | 32 |  | 0 | 0
14.3.1.15 | CDHU | 30.06.064 | Sistema de alarme PNE com indicador audiovisual, sistema sem fio (Wireless), para pessoas com mobilidade reduzida ou cadeirante | CJ | 9 |  | 0 | 0
15 |  |  | INSTALAÇÕES HIDROSSANITÁRIAS |  |  |  |  | 0
15.1 |  |  | HIDRÁULICA |  |  |  |  | 0
15.1.1 |  |  | HIDRÁULICA |  |  |  |  | 0
15.1.1.1 | SBC | 54668 | ACOPLAMENTO RANHURADO EM FERRO FUNDIDO DN 60,3mm 2"" | UN | 1 |  | 0 | 0
15.1.1.2 | SINAPI | 103039 | REGISTRO DE ESFERA, PVC, ROSCÁVEL, COM VOLANTE, 1 1/2" - FORNECIMENTO E INSTALAÇÃO. AF_08/2021 | UN | 1 |  | 0 | 0
15.1.1.3 | SINAPI | 94492 | REGISTRO DE ESFERA, PVC, SOLDÁVEL, COM VOLANTE, DN 50 MM - FORNECIMENTO E INSTALAÇÃO. AF_08/2021 | UN | 3 |  | 0 | 0
15.1.1.4 | SINAPI | 94681 | CURVA 90 GRAUS, PVC, SOLDÁVEL, DN 60 MM, INSTALADO EM RESERVAÇÃO PREDIAL DE ÁGUA - FORNECIMENTO E INSTALAÇÃO. AF_04/2024 | UN | 1 |  | 0 | 0
15.1.1.5 | SINAPI | 94662 | ADAPTADOR CURTO COM BOLSA E ROSCA PARA REGISTRO, PVC, SOLDÁVEL, DN 50 MM X 1 1/2", INSTALADO EM RESERVAÇÃO PREDIAL DE ÁGUA - FORNECIMENTO E INSTALAÇÃO. AF_04/2024 | UN | 5 |  | 0 | 0
15.1.1.6 | SINAPI | 103986 | CURVA 90 GRAUS, PVC, SOLDÁVEL, DN 50MM, INSTALADO EM RAMAL DE DISTRIBUIÇÃO DE ÁGUA - FORNECIMENTO E INSTALAÇÃO. AF_06/2022 | UN | 23 |  | 0 | 0
15.1.1.7 | SINAPI | 103979 | TUBO, PVC, SOLDÁVEL, DE 50MM, INSTALADO EM RAMAL DE DISTRIBUIÇÃO DE ÁGUA - FORNECIMENTO E INSTALAÇÃO. AF_06/2022 | M | 270.1 |  | 0 | 0
15.1.1.8 | SINAPI | 104008 | TE DE REDUÇÃO, 90 GRAUS, PVC, SOLDÁVEL, DN 50 MM X 32 MM, INSTALADO EM RAMAL DE DISTRIBUIÇÃO DE ÁGUA - FORNECIMENTO E INSTALAÇÃO. AF_06/2022 | UN | 10 |  | 0 | 0
15.1.1.9 | CDHU | 45.03.110 | Hidrômetro em bronze, diâmetro de 40 mm (1 1/2´) | UN | 1 |  | 0 | 0
15.1.1.10 | SINAPI | 94794 | REGISTRO DE GAVETA BRUTO, LATÃO, ROSCÁVEL, 1 1/2", COM ACABAMENTO E CANOPLA CROMADOS - FORNECIMENTO E INSTALAÇÃO. AF_08/2021 | UN | 2 |  | 0 | 0
15.1.1.11 | SINAPI | 89987 | REGISTRO DE GAVETA BRUTO, LATÃO, ROSCÁVEL, 3/4", COM ACABAMENTO E CANOPLA CROMADOS - FORNECIMENTO E INSTALAÇÃO. AF_08/2021 | UN | 51 |  | 0 | 0
15.1.1.12 | SINAPI | 89985 | REGISTRO DE PRESSÃO BRUTO, LATÃO, ROSCÁVEL, 3/4", COM ACABAMENTO E CANOPLA CROMADOS - FORNECIMENTO E INSTALAÇÃO. AF_08/2021 | UN | 10 |  | 0 | 0
15.1.1.13 | SINAPI | 92365 | TUBO DE AÇO GALVANIZADO COM COSTURA, CLASSE MÉDIA, DN 40 (1 1/2"), CONEXÃO ROSQUEADA, INSTALADO EM REDE DE ALIMENTAÇÃO PARA HIDRANTE - FORNECIMENTO E INSTALAÇÃO. AF_10/2020 | M | 2 |  | 0 | 0
15.1.1.14 | SINAPI | 92336 | TUBO DE AÇO GALVANIZADO COM COSTURA, CLASSE MÉDIA, CONEXÃO RANHURADA, DN 65 (2 1/2"), INSTALADO EM PRUMADAS - FORNECIMENTO E INSTALAÇÃO. AF_10/2020 | M | 2 |  | 0 | 0
15.1.1.15 | SINAPI | 89373 | LUVA DE REDUÇÃO, PVC, SOLDÁVEL, DN 25MM X 20MM, INSTALADO EM RAMAL OU SUB-RAMAL DE ÁGUA - FORNECIMENTO E INSTALAÇÃO. AF_06/2022 | UN | 10 |  | 0 | 0
15.1.1.16 | SINAPI | 89593 | LUVA COM ROSCA, PVC, SOLDÁVEL, DN 50MM X 1.1/2 , INSTALADO EM PRUMADA DE ÁGUA - FORNECIMENTO E INSTALAÇÃO. AF_06/2022 | UN | 2 |  | 0 | 0
15.1.1.17 | SINAPI | 94656 | ADAPTADOR CURTO COM BOLSA E ROSCA PARA REGISTRO, PVC, SOLDÁVEL, DN 25 MM X 3/4", INSTALADO EM RESERVAÇÃO PREDIAL DE ÁGUA - FORNECIMENTO E INSTALAÇÃO. AF_04/2024 | UN | 112 |  | 0 | 0
15.1.1.18 | SINAPI | 104002 | ADAPTADOR CURTO COM BOLSA E ROSCA PARA REGISTRO, PVC, SOLDÁVEL, DN 50MM X 1.1/4", INSTALADO EM RAMAL DE DISTRIBUIÇÃO DE ÁGUA - FORNECIMENTO E INSTALAÇÃO. AF_06/2022 | UN | 2 |  | 0 | 0
15.1.1.19 | SINAPI | 103966 | BUCHA DE REDUÇÃO, LONGA, PVC, SOLDÁVEL, DN 50 X 25 MM, INSTALADO EM PRUMADA DE ÁGUA - FORNECIMENTO E INSTALAÇÃO. AF_06/2022 | UN | 8 |  | 0 | 0
15.1.1.20 | SINAPI | 89489 | CURVA 90 GRAUS, PVC, SOLDÁVEL, DN 25MM, INSTALADO EM PRUMADA DE ÁGUA - FORNECIMENTO E INSTALAÇÃO. AF_06/2022 | UN | 140 |  | 0 | 0
15.1.1.21 | SINAPI | 89384 | CURVA DE TRANSPOSIÇÃO, PVC, SOLDÁVEL, DN 25MM, INSTALADO EM RAMAL OU SUB-RAMAL DE ÁGUA FORNECIMENTO E INSTALAÇÃO. AF_06/2022 | UN | 1 |  | 0 | 0
15.1.1.22 | SINAPI | 89530 | LUVA DE CORRER, PVC, SOLDÁVEL, DN 25MM, INSTALADO EM PRUMADA DE ÁGUA - FORNECIMENTO E INSTALAÇÃO. AF_06/2022 | UN | 51 |  | 0 | 0
15.1.1.23 | SINAPI | 89577 | LUVA DE CORRER, PVC, SOLDÁVEL, DN 50MM, INSTALADO EM PRUMADA DE ÁGUA - FORNECIMENTO E INSTALAÇÃO. AF_06/2022 | UN | 3 |  | 0 | 0
15.1.1.24 | SINAPI | 89356 | TUBO, PVC, SOLDÁVEL, DE 25MM, INSTALADO EM RAMAL OU SUB-RAMAL DE ÁGUA - FORNECIMENTO E INSTALAÇÃO. AF_06/2022 | M | 515.7 |  | 0 | 0
15.1.1.25 | SINAPI | 89448 | TUBO, PVC, SOLDÁVEL, DE 40MM, INSTALADO EM PRUMADA DE ÁGUA - FORNECIMENTO E INSTALAÇÃO. AF_06/2022 | M | 0.1 |  | 0 | 0
15.1.1.26 | SINAPI | 89869 | TE, PVC, SOLDÁVEL, DN 25MM, INSTALADO EM DRENO DE AR-CONDICIONADO - FORNECIMENTO E INSTALAÇÃO. AF_08/2022 | UN | 89 |  | 0 | 0
15.1.1.27 | SINAPI | 89627 | TÊ DE REDUÇÃO, PVC, SOLDÁVEL, DN 50MM X 25MM, INSTALADO EM PRUMADA DE ÁGUA - FORNECIMENTO E INSTALAÇÃO. AF_06/2022 | UN | 27 |  | 0 | 0
15.1.1.28 | SINAPI | 89366 | JOELHO 90 GRAUS COM BUCHA DE LATÃO, PVC, SOLDÁVEL, DN 25MM, X 3/4 INSTALADO EM RAMAL OU SUB-RAMAL DE ÁGUA - FORNECIMENTO E INSTALAÇÃO. AF_06/2022 | UN | 14 |  | 0 | 0
15.1.1.29 | SINAPI | 90373 | JOELHO 90 GRAUS COM BUCHA DE LATÃO, PVC, SOLDÁVEL, DN 25MM, X 1/2 INSTALADO EM RAMAL OU SUB-RAMAL DE ÁGUA - FORNECIMENTO E INSTALAÇÃO. AF_06/2022 | UN | 112 |  | 0 | 0
15.1.1.30 | Próprio | CPU2194 | PRESSURIZADOR DE ÁGUA MAX PRESS 270 VF MONOFASICO 220V | UN | 1 |  | 0 | 0
15.1.1.31 | Próprio | CPU2475 | RESERVATÓRIO METÁLICO TIPO TAÇA 25000L H <= 10M DE ALTURA - FORNECIMENTO E INSTALAÇÃO | UN | 1 |  | 0 | 0
15.1.1.32 | SINAPI | 94490 | REGISTRO DE ESFERA, PVC, SOLDÁVEL, COM VOLANTE, DN 32 MM - FORNECIMENTO E INSTALAÇÃO. AF_08/2021 | UN | 2 |  | 0 | 0
15.1.1.33 | CDHU | 47.05.100 | Válvula de retenção vertical em bronze, DN= 1´ | UN | 1 |  | 0 | 0
15.1.1.34 | SINAPI | 89436 | ADAPTADOR CURTO COM BOLSA E ROSCA PARA REGISTRO, PVC, SOLDÁVEL, DN 32MM X 1 , INSTALADO EM RAMAL DE DISTRIBUIÇÃO DE ÁGUA - FORNECIMENTO E INSTALAÇÃO. AF_06/2022 | UN | 4 |  | 0 | 0
15.1.1.35 | SINAPI | 103948 | BUCHA DE REDUÇÃO, CURTA, PVC, SOLDÁVEL, DN 32 X 25 MM, INSTALADO EM RAMAL OU SUB-RAMAL DE ÁGUA - FORNECIMENTO E INSTALAÇÃO. AF_06/2022 | UN | 1 |  | 0 | 0
15.1.1.36 | SINAPI | 89415 | CURVA 90 GRAUS, PVC, SOLDÁVEL, DN 32MM, INSTALADO EM RAMAL DE DISTRIBUIÇÃO DE ÁGUA - FORNECIMENTO E INSTALAÇÃO. AF_06/2022 | UN | 6 |  | 0 | 0
15.1.1.37 | CDHU | 47.20.320 | Filtro ´Y´ corpo em bronze, pressão de serviço até 20,7 bar (PN 20), DN= 1 1/2´ | UN | 1 |  | 0 | 0
15.1.1.38 | SINAPI | 89357 | TUBO, PVC, SOLDÁVEL, DE 32MM, INSTALADO EM RAMAL OU SUB-RAMAL DE ÁGUA - FORNECIMENTO E INSTALAÇÃO. AF_06/2022 | M | 16.1 |  | 0 | 0
15.1.1.39 | SINAPI | 89400 | TÊ DE REDUÇÃO, PVC, SOLDÁVEL, DN 32MM X 25MM, INSTALADO EM RAMAL OU SUB-RAMAL DE ÁGUA - FORNECIMENTO E INSTALAÇÃO. AF_06/2022 | UN | 1 |  | 0 | 0
15.1.1.40 | Próprio | CPU2464 | PRESSURIZADOR MAX PRESS 20E | UN | 1 |  | 0 | 0
15.1.1.41 | CDHU | 48.02.300 | Reservatório em polietileno de alta densidade (cisterna) com antioxidante e proteção contra raios ultravioleta (UV) - capacidade de 5.000 litros | UN | 1 |  | 0 | 0
15.2 |  |  | SANITÁRIA |  |  |  |  | 0
15.2.1 |  |  | SANITÁRIA |  |  |  |  | 0
15.2.1.1 | SINAPI | 89707 | CAIXA SIFONADA, PVC, DN 100 X 100 X 50 MM, JUNTA ELÁSTICA, FORNECIDA E INSTALADA EM RAMAL DE DESCARGA OU EM RAMAL DE ESGOTO SANITÁRIO. AF_08/2022 | UN | 1 |  | 0 | 0
15.2.1.2 | Próprio | CPU1002 | Caixa de inspeção 0.60 x 0.60 x 0.60m | Unid. | 10 |  | 0 | 0
15.2.1.3 | SINAPI | 104328 | CAIXA SIFONADA, COM GRELHA QUADRADA, PVC, DN 150 X 150 X 50 MM, JUNTA SOLDÁVEL, FORNECIDA E INSTALADA EM RAMAL DE DESCARGA OU EM RAMAL DE ESGOTO SANITÁRIO. AF_08/2022 | UN | 31 |  | 0 | 0
15.2.1.4 | SINAPI | 89708 | CAIXA SIFONADA, PVC, DN 150 X 185 X 75 MM, JUNTA ELÁSTICA, FORNECIDA E INSTALADA EM RAMAL DE DESCARGA OU EM RAMAL DE ESGOTO SANITÁRIO. AF_08/2022 | UN | 7 |  | 0 | 0
15.2.1.5 | SINAPI | 89709 | RALO SIFONADO, PVC, DN 100 X 40 MM, JUNTA SOLDÁVEL, FORNECIDO E INSTALADO EM RAMAL DE DESCARGA OU EM RAMAL DE ESGOTO SANITÁRIO. AF_08/2022 | UN | 8 |  | 0 | 0
15.2.1.6 | SINAPI | 86883 | SIFÃO DO TIPO FLEXÍVEL EM PVC 1 X 1.1/2 - FORNECIMENTO E INSTALAÇÃO. AF_01/2020 | UN | 70 |  | 0 | 0
15.2.1.7 | SINAPI | 86882 | SIFÃO DO TIPO GARRAFA/COPO EM PVC 1.1/4 X 1.1/2" - FORNECIMENTO E INSTALAÇÃO. AF_01/2020 | UN | 3 |  | 0 | 0
15.2.1.8 | SINAPI | 86881 | SIFÃO DO TIPO GARRAFA EM METAL CROMADO 1 X 1.1/2" - FORNECIMENTO E INSTALAÇÃO. AF_01/2020 | UN | 3 |  | 0 | 0
15.2.1.9 | SINAPI | 86879 | VÁLVULA EM PLÁSTICO 1" PARA PIA, TANQUE OU LAVATÓRIO, COM OU SEM LADRÃO - FORNECIMENTO E INSTALAÇÃO. AF_01/2020 | UN | 73 |  | 0 | 0
15.2.1.10 | SINAPI | 104063 | CURVA LONGA, 45 GRAUS, PVC OCRE, JUNTA ELÁSTICA, DN 100 MM, PARA COLETOR PREDIAL DE ESGOTO. AF_06/2022 | UN | 30 |  | 0 | 0
15.2.1.11 | SINAPI | 89811 | CURVA CURTA 90 GRAUS, PVC, SERIE NORMAL, ESGOTO PREDIAL, DN 100 MM, JUNTA ELÁSTICA, FORNECIDO E INSTALADO EM PRUMADA DE ESGOTO SANITÁRIO OU VENTILAÇÃO. AF_08/2022 | UN | 23 |  | 0 | 0
15.2.1.12 | SINAPI | 89728 | CURVA CURTA 90 GRAUS, PVC, SERIE NORMAL, ESGOTO PREDIAL, DN 40 MM, JUNTA SOLDÁVEL, FORNECIDO E INSTALADO EM RAMAL DE DESCARGA OU RAMAL DE ESGOTO SANITÁRIO. AF_08/2022 | UN | 117 |  | 0 | 0
15.2.1.13 | SINAPI | 89803 | CURVA CURTA 90 GRAUS, PVC, SERIE NORMAL, ESGOTO PREDIAL, DN 50 MM, JUNTA ELÁSTICA, FORNECIDO E INSTALADO EM PRUMADA DE ESGOTO SANITÁRIO OU VENTILAÇÃO. AF_08/2022 | UN | 1 |  | 0 | 0
15.2.1.14 | SINAPI | 89746 | JOELHO 45 GRAUS, PVC, SERIE NORMAL, ESGOTO PREDIAL, DN 100 MM, JUNTA ELÁSTICA, FORNECIDO E INSTALADO EM RAMAL DE DESCARGA OU RAMAL DE ESGOTO SANITÁRIO. AF_08/2022 | UN | 1 |  | 0 | 0
15.2.1.15 | SINAPI | 89726 | JOELHO 45 GRAUS, PVC, SERIE NORMAL, ESGOTO PREDIAL, DN 40 MM, JUNTA SOLDÁVEL, FORNECIDO E INSTALADO EM RAMAL DE DESCARGA OU RAMAL DE ESGOTO SANITÁRIO. AF_08/2022 | UN | 59 |  | 0 | 0
15.2.1.16 | SINAPI | 89732 | JOELHO 45 GRAUS, PVC, SERIE NORMAL, ESGOTO PREDIAL, DN 50 MM, JUNTA ELÁSTICA, FORNECIDO E INSTALADO EM RAMAL DE DESCARGA OU RAMAL DE ESGOTO SANITÁRIO. AF_08/2022 | UN | 44 |  | 0 | 0
15.2.1.17 | SINAPI | 89739 | JOELHO 45 GRAUS, PVC, SERIE NORMAL, ESGOTO PREDIAL, DN 75 MM, JUNTA ELÁSTICA, FORNECIDO E INSTALADO EM RAMAL DE DESCARGA OU RAMAL DE ESGOTO SANITÁRIO. AF_08/2022 | UN | 10 |  | 0 | 0
15.2.1.18 | SINAPI | 89724 | JOELHO 90 GRAUS, PVC, SERIE NORMAL, ESGOTO PREDIAL, DN 40 MM, JUNTA SOLDÁVEL, FORNECIDO E INSTALADO EM RAMAL DE DESCARGA OU RAMAL DE ESGOTO SANITÁRIO. AF_08/2022 | UN | 75 |  | 0 | 0
15.2.1.19 | SINAPI | 89731 | JOELHO 90 GRAUS, PVC, SERIE NORMAL, ESGOTO PREDIAL, DN 50 MM, JUNTA ELÁSTICA, FORNECIDO E INSTALADO EM RAMAL DE DESCARGA OU RAMAL DE ESGOTO SANITÁRIO. AF_08/2022 | UN | 87 |  | 0 | 0
15.2.1.20 | SINAPI | 104345 | JUNÇÃO DE REDUÇÃO INVERTIDA, PVC, SÉRIE NORMAL, ESGOTO PREDIAL, DN 100 X 50 MM, JUNTA ELÁSTICA, FORNECIDO E INSTALADO EM RAMAL DE DESCARGA OU RAMAL DE ESGOTO SANITÁRIO. AF_08/2022 | UN | 18 |  | 0 | 0
15.2.1.21 | SINAPI | 104347 | JUNÇÃO DE REDUCAO INVERTIDA, PVC, SÉRIE NORMAL, ESGOTO PREDIAL, DN 100 X 75 MM, JUNTA ELÁSTICA, FORNECIDO E INSTALADO EM RAMAL DE DESCARGA OU RAMAL DE ESGOTO SANITÁRIO. AF_08/2022 | UN | 3 |  | 0 | 0
15.2.1.22 | SINAPI | 89797 | JUNÇÃO SIMPLES, PVC, SERIE NORMAL, ESGOTO PREDIAL, DN 100 X 100 MM, JUNTA ELÁSTICA, FORNECIDO E INSTALADO EM RAMAL DE DESCARGA OU RAMAL DE ESGOTO SANITÁRIO. AF_08/2022 | UN | 9 |  | 0 | 0
15.2.1.23 | SINAPI | 89783 | JUNÇÃO SIMPLES, PVC, SERIE NORMAL, ESGOTO PREDIAL, DN 40 MM, JUNTA SOLDÁVEL, FORNECIDO E INSTALADO EM RAMAL DE DESCARGA OU RAMAL DE ESGOTO SANITÁRIO. AF_08/2022 | UN | 22 |  | 0 | 0
15.2.1.24 | SINAPI | 89785 | JUNÇÃO SIMPLES, PVC, SERIE NORMAL, ESGOTO PREDIAL, DN 50 X 50 MM, JUNTA ELÁSTICA, FORNECIDO E INSTALADO EM RAMAL DE DESCARGA OU RAMAL DE ESGOTO SANITÁRIO. AF_08/2022 | UN | 1 |  | 0 | 0
15.2.1.25 | SINAPI | 104350 | JUNÇÃO DE REDUÇÃO INVERTIDA, PVC, SÉRIE NORMAL, ESGOTO PREDIAL, DN 75 X 50 MM, JUNTA ELÁSTICA, FORNECIDO E INSTALADO EM PRUMADA DE ESGOTO SANITÁRIO OU VENTILAÇÃO. AF_08/2022 | UN | 1 |  | 0 | 0
15.2.1.26 | SINAPI | 89795 | JUNÇÃO SIMPLES, PVC, SERIE NORMAL, ESGOTO PREDIAL, DN 75 X 75 MM, JUNTA ELÁSTICA, FORNECIDO E INSTALADO EM RAMAL DE DESCARGA OU RAMAL DE ESGOTO SANITÁRIO. AF_08/2022 | UN | 3 |  | 0 | 0
15.2.1.27 | SINAPI | 89549 | REDUÇÃO EXCÊNTRICA, PVC, SERIE R, ÁGUA PLUVIAL, DN 75 X 50 MM, JUNTA ELÁSTICA, FORNECIDO E INSTALADO EM RAMAL DE ENCAMINHAMENTO. AF_06/2022 | UN | 3 |  | 0 | 0
15.2.1.28 | CDHU | 46.03.050 | Tubo de PVC rígido PxB com virola e anel de borracha, linha esgoto série reforçada ´R´, DN= 100 mm, inclusive conexões | M | 36.9 |  | 0 | 0
15.2.1.29 | CDHU | 46.05.020 | Tubo PVC rígido, tipo Coletor Esgoto, junta elástica, DN= 100 mm, inclusive conexões | M | 172.8 |  | 0 | 0
15.2.1.30 | CDHU | 46.02.010 | Tubo de PVC rígido branco, pontas lisas, soldável, linha esgoto série normal, DN= 40 mm, inclusive conexões | M | 165.2 |  | 0 | 0
15.2.1.31 | CDHU | 46.03.080 | Tubo de PVC rígido, pontas lisas, soldável, linha esgoto série reforçada ´R´, DN= 40 mm, inclusive conexões | M | 291.5 |  | 0 | 0
15.2.1.32 | CDHU | 46.01.070 | Tubo de PVC rígido soldável marrom, DN= 75 mm, (2 1/2´), inclusive conexões | M | 35.8 |  | 0 | 0
15.2.1.33 | SINAPI | 89782 | TE, PVC, SERIE NORMAL, ESGOTO PREDIAL, DN 40 X 40 MM, JUNTA SOLDÁVEL, FORNECIDO E INSTALADO EM RAMAL DE DESCARGA OU RAMAL DE ESGOTO SANITÁRIO. AF_08/2022 | UN | 8 |  | 0 | 0
15.2.1.34 | SBC | 53337 | VEDACAO SAIDA VASO SANITARIO EM PVC 100mm | Unid. | 23 |  | 0 | 0
15.2.1.35 | SINAPI | 89373 | LUVA DE REDUÇÃO, PVC, SOLDÁVEL, DN 25MM X 20MM, INSTALADO EM RAMAL OU SUB-RAMAL DE ÁGUA - FORNECIMENTO E INSTALAÇÃO. AF_06/2022 | UN | 33 |  | 0 | 0
15.2.1.36 | SINAPI | 104014 | BUCHA DE REDUÇÃO, LONGA, PVC, SOLDÁVEL, DN 40 X 25 MM, INSTALADO EM RAMAL DE DISTRIBUIÇÃO DE ÁGUA - FORNECIMENTO E INSTALAÇÃO. AF_06/2022 | UN | 33 |  | 0 | 0
15.2.1.37 | SINAPI | 89384 | CURVA DE TRANSPOSIÇÃO, PVC, SOLDÁVEL, DN 25MM, INSTALADO EM RAMAL OU SUB-RAMAL DE ÁGUA FORNECIMENTO E INSTALAÇÃO. AF_06/2022 | UN | 33 |  | 0 | 0
15.2.1.38 | SINAPI | 89408 | JOELHO 90 GRAUS, PVC, SOLDÁVEL, DN 25MM, INSTALADO EM RAMAL DE DISTRIBUIÇÃO DE ÁGUA - FORNECIMENTO E INSTALAÇÃO. AF_06/2022 | UN | 66 |  | 0 | 0
15.2.1.39 | SINAPI | 89356 | TUBO, PVC, SOLDÁVEL, DE 25MM, INSTALADO EM RAMAL OU SUB-RAMAL DE ÁGUA - FORNECIMENTO E INSTALAÇÃO. AF_06/2022 | M | 198 |  | 0 | 0
15.2.1.40 | CDHU | 46.03.038 | Tubo de PVC rígido PxB com virola e anel de borracha, linha esgoto série reforçada ´R´, DN= 50 mm, inclusive conexões | M | 0.4 |  | 0 | 0
15.2.1.41 | Próprio | CPU1018 | Caixa de coletora de talvegue - CCT 02 (padrão DNIT) | Unid. | 1 |  | 0 | 0
15.2.1.42 | SINAPI | 94962 | CONCRETO MAGRO PARA LASTRO, TRAÇO 1:4,5:4,5 (EM MASSA SECA DE CIMENTO/ AREIA MÉDIA/ BRITA 1) - PREPARO MECÂNICO COM BETONEIRA 400 L. AF_05/2021 | M3 | 0.1 |  | 0 | 0
15.2.1.43 | SINAPI | 104348 | TERMINAL DE VENTILAÇÃO, PVC, SÉRIE NORMAL, ESGOTO PREDIAL, DN 50 MM, JUNTA SOLDÁVEL, FORNECIDO E INSTALADO EM PRUMADA DE ESGOTO SANITÁRIO OU VENTILAÇÃO. AF_08/2022 | UN | 36 |  | 0 | 0
15.2.1.44 | SINAPI | 89825 | TE, PVC, SERIE NORMAL, ESGOTO PREDIAL, DN 50 X 50 MM, JUNTA ELÁSTICA, FORNECIDO E INSTALADO EM PRUMADA DE ESGOTO SANITÁRIO OU VENTILAÇÃO. AF_08/2022 | UN | 30 |  | 0 | 0
15.2.1.45 | SINAPI | 89829 | TE, PVC, SERIE NORMAL, ESGOTO PREDIAL, DN 75 X 75 MM, JUNTA ELÁSTICA, FORNECIDO E INSTALADO EM PRUMADA DE ESGOTO SANITÁRIO OU VENTILAÇÃO. AF_08/2022 | UN | 7 |  | 0 | 0
15.3 |  |  | PLUVIAL |  |  |  |  | 0
15.3.1 |  |  | PLUVIAL |  |  |  |  | 0
15.3.1.1 | Próprio | CPU1019 | Caixa de passagem em alvenaria de tijolos maciços esp. = 0,12m, dim. int. = 0.50 x 0.50 x 0.60m, com grelha de ferro fundido | Unid. | 4 |  | 0 | 0
15.3.1.2 | SINAPI | 97961 | CAIXA PARA BOCA DE LOBO COMBINADA COM GRELHA RETANGULAR, EM ALVENARIA COM BLOCOS DE CONCRETO, DIMENSÕES INTERNAS: 1,3X1X1,2 M. AF_12/2020 | UN | 5 |  | 0 | 0
15.3.1.3 | SBC | 53876 | ADAPTADOR DE SAIDA PARA VASO SANITARIO | UN | 2 |  | 0 | 0
15.3.1.4 | SINAPI | 104063 | CURVA LONGA, 45 GRAUS, PVC OCRE, JUNTA ELÁSTICA, DN 100 MM, PARA COLETOR PREDIAL DE ESGOTO. AF_06/2022 | UN | 7 |  | 0 | 0
15.3.1.5 | SINAPI | 89811 | CURVA CURTA 90 GRAUS, PVC, SERIE NORMAL, ESGOTO PREDIAL, DN 100 MM, JUNTA ELÁSTICA, FORNECIDO E INSTALADO EM PRUMADA DE ESGOTO SANITÁRIO OU VENTILAÇÃO. AF_08/2022 | UN | 98 |  | 0 | 0
15.3.1.6 | SINAPI | 89855 | JOELHO 45 GRAUS, PVC, SERIE NORMAL, ESGOTO PREDIAL, DN 150 MM, JUNTA ELÁSTICA, FORNECIDO E INSTALADO EM SUBCOLETOR AÉREO DE ESGOTO SANITÁRIO. AF_08/2022 | UN | 1 |  | 0 | 0
15.3.1.7 | CDHU | 46.03.050 | Tubo de PVC rígido PxB com virola e anel de borracha, linha esgoto série reforçada ´R´, DN= 100 mm, inclusive conexões | M | 212.4 |  | 0 | 0
15.3.1.8 | CDHU | 46.05.020 | Tubo PVC rígido, tipo Coletor Esgoto, junta elástica, DN= 100 mm, inclusive conexões | M | 207.5 |  | 0 | 0
15.3.1.9 | CDHU | 46.05.040 | Tubo PVC rígido, tipo Coletor Esgoto, junta elástica, DN= 150 mm, inclusive conexões | M | 48.9 |  | 0 | 0
15.3.1.10 | SINAPI | 89833 | TE, PVC, SERIE NORMAL, ESGOTO PREDIAL, DN 100 X 100 MM, JUNTA ELÁSTICA, FORNECIDO E INSTALADO EM PRUMADA DE ESGOTO SANITÁRIO OU VENTILAÇÃO. AF_08/2022 | UN | 1 |  | 0 | 0
15.3.1.11 | Próprio | CPU2092 | CURVA PVC PARA REDE COLETOR ESGOTO, EB-644, 45 GR, 200 MM, COM JUNTA ELASTICA. | UN | 1 |  | 0 | 0
15.3.1.12 | SINAPI | 90696 | TUBO DE PVC PARA REDE COLETORA DE ESGOTO DE PAREDE MACIÇA, DN 200 MM, JUNTA ELÁSTICA - FORNECIMENTO E ASSENTAMENTO. AF_01/2021 | M | 51.9 |  | 0 | 0
15.3.1.13 | SINAPI | 90697 | TUBO DE PVC PARA REDE COLETORA DE ESGOTO DE PAREDE MACIÇA, DN 250 MM, JUNTA ELÁSTICA - FORNECIMENTO E ASSENTAMENTO. AF_01/2021 | M | 5 |  | 0 | 0
15.3.1.14 | SINAPI | 89363 | JOELHO 45 GRAUS, PVC, SOLDÁVEL, DN 25MM, INSTALADO EM RAMAL OU SUB-RAMAL DE ÁGUA - FORNECIMENTO E INSTALAÇÃO. AF_06/2022 | UN | 2 |  | 0 | 0
15.3.1.15 | SINAPI | 89408 | JOELHO 90 GRAUS, PVC, SOLDÁVEL, DN 25MM, INSTALADO EM RAMAL DE DISTRIBUIÇÃO DE ÁGUA - FORNECIMENTO E INSTALAÇÃO. AF_06/2022 | UN | 22 |  | 0 | 0
15.3.1.16 | SINAPI | 89356 | TUBO, PVC, SOLDÁVEL, DE 25MM, INSTALADO EM RAMAL OU SUB-RAMAL DE ÁGUA - FORNECIMENTO E INSTALAÇÃO. AF_06/2022 | M | 225.6 |  | 0 | 0
15.3.1.17 | SINAPI | 89869 | TE, PVC, SOLDÁVEL, DN 25MM, INSTALADO EM DRENO DE AR-CONDICIONADO - FORNECIMENTO E INSTALAÇÃO. AF_08/2022 | UN | 24 |  | 0 | 0
15.4 |  |  | PREVENÇÃO E COMBATE A INCÊNDIO (PCI) |  |  |  |  | 0
15.4.1 |  |  | PREVENÇÃO E COMBATE A INCÊNDIO (PCI) |  |  |  |  | 0
15.4.1.1 | Próprio | CPU1011 | Placa de sinalizacao, fotoluminescente, em pvc , com logotipo "Cuidado risco de choque elétrico"- Placa E5 | Unid. | 17 |  | 0 | 0
15.4.1.2 | SINAPI | 101910 | EXTINTOR DE INCÊNDIO PORTÁTIL COM CARGA DE PQS DE 8 KG, CLASSE BC - FORNECIMENTO E INSTALAÇÃO. AF_10/2020_PE | UN | 13 |  | 0 | 0
15.4.1.3 | Próprio | CPU1023 | Placa de sinalizacao, fotoluminescente, 20x20 cm, em pvc , com logotipo "Alarme sonoro"- Placa E1 | UN | 2 |  | 0 | 0
15.4.1.4 | Próprio | CPU1024 | Placa de sinalizacao, fotoluminescente, 40x20 cm, em pvc , com logotipo "Comando manual de alarme de incêndio"- Placa E2 | UN | 4 |  | 0 | 0
15.4.1.5 | Próprio | CPU1012 | Placa de sinalizacao, fotoluminescente,20x 40cm, em pvc , com logotipo "Bombas de incêndio" - Placa E3 | Unid. | 1 |  | 0 | 0
15.4.1.6 | SBC | 55034 | PLACA FOTOLUMINESCENTE EXTINTOR INCENDIO PVC 2mm 20x20cm | Unid. | 13 |  | 0 | 0
15.4.1.7 | Próprio | CPU1025 | Placa de sinalizacao, fotoluminescente, 20x20 cm, em pvc , com logotipo "Abrigo de mangueira e hidrante"- Placa E7 | UN | 3 |  | 0 | 0
15.4.1.8 | SINAPI | 102494 | PINTURA DE PISO COM TINTA EPÓXI, APLICAÇÃO MANUAL, 2 DEMÃOS, INCLUSO PRIMER EPÓXI. AF_05/2021 | M2 | 3 |  | 0 | 0
15.4.1.9 | CDHU | 97.02.210 | Placa de sinalização em PVC para ambientes | UN | 2 |  | 0 | 0
15.4.1.10 | Próprio | CPU1013 | Placa de sinalizacao de seguranca contra incendio, fotoluminescente, retangular, *20 x 40* cm, em pvc *2* mm anti-chamas (simbolos, cores e pictogramas conforme nbr 13434) | Unid. | 3 |  | 0 | 0
15.4.1.11 | CDHU | 97.02.198 | Placa de sinalização em PVC, com indicação de proibição normativa | UN | 2 |  | 0 | 0
15.4.1.12 | Próprio | CPU1014 | Placa de sinalizacao, fotoluminescente, 20x40 cm, em pvc , com seta indicativa de sentido (esquerda ou direita) de saída de emergência- Placa S2 | Unid. | 51 |  | 0 | 0
15.4.1.13 | CDHU | 97.02.195 | Placa de sinalização em PVC fotoluminescente (240x120mm), com indicação de rota de evacuação e saída de emergência | UN | 10 |  | 0 | 0
15.4.1.14 | SBC | 60680 | LUMINARIA DE EMERGENCIA 30 LEDS BIVOLT LDE INTELBRAS | UN | 45 |  | 0 | 0
15.4.1.15 | CDHU | 50.05.312 | Bloco autônomo de iluminação de emergência LED, com autonomia mínima de 3 horas, fluxo luminoso de 2.000 até 3.000 lúmens, equipado com 2 faróis | UN | 3 |  | 0 | 0
15.4.1.16 | Próprio | CPU1016 | CAIXA DE INCENDIO/ABRIGO PARA MANGUEIRA, DE SOBREPOR/EXTERNA, COM 75 X 45 X 17 CM, EM CHAPA DE ACO, PORTA COM VENTILACAO, VISOR COM A INSCRICAO "INCENDIO", SUPORTE/CESTA INTERNA PARA A MANGUEIRA, PINTURA ELETROSTATICA VERMELHA | Unid. | 6 |  | 0 | 0
15.4.1.17 | SBC | 58110 | CENTRAL DE ALARME DE INCENDIO INTELBRAS CIE 1125 ENDERECAVEL | un | 1 |  | 0 | 0
15.4.1.18 | SBC | 58090 | SIRENE AUDIO VISUAL ALARME DE INCENDIO ILUMAC SAF-C 24VCC | un | 2 |  | 0 | 0
15.4.1.19 | CDHU | 50.05.450 | Acionador manual quebra-vidro endereçável | UN | 3 |  | 0 | 0
15.4.1.20 | SINAPI | 101798 | TAMPA PARA CAIXA TIPO R1, EM FERRO FUNDIDO, DIMENSÕES INTERNAS: 0,40 X 0,60 M - FORNECIMENTO E INSTALAÇÃO. AF_12/2020 | UN | 1 |  | 0 | 0
15.4.1.21 | SINAPI | 101912 | ABRIGO PARA HIDRANTE, 75X45X17CM, COM REGISTRO GLOBO ANGULAR 45 GRAUS 2 1/2", ADAPTADOR STORZ 2 1/2", MANGUEIRA DE INCÊNDIO 15M 2 1/2" E ESGUICHO EM LATÃO 2 1/2" - FORNECIMENTO E INSTALAÇÃO. AF_10/2020 | UN | 3 |  | 0 | 0
15.4.1.22 | SINAPI-I | 3272 | FLANGE SEXTAVADO DE FERRO GALVANIZADO, COM ROSCA BSP, DE 1 1/2" | UN | 1 |  | 0 | 0
15.4.1.23 | CDHU | 43.10.110 | Conjunto motor-bomba (centrífuga) 5 cv, monoestágio, Hmam= 14 a 26 mca, Q= 56 a 30 m³/h | UN | 1 |  | 0 | 0
15.4.1.24 | EDIF | 9012053 | QUADRO DE BOMBA DE INCÊNDIO | UN | 1 |  | 0 | 0
15.4.1.25 | SINAPI | 94499 | REGISTRO DE GAVETA BRUTO, LATÃO, ROSCÁVEL, 2 1/2" - FORNECIMENTO E INSTALAÇÃO. AF_08/2021 | UN | 2 |  | 0 | 0
15.4.1.26 | SINAPI | 99624 | VÁLVULA DE RETENÇÃO HORIZONTAL, DE BRONZE, ROSCÁVEL, 2 1/2" - FORNECIMENTO E INSTALAÇÃO. AF_08/2021 | UN | 1 |  | 0 | 0
15.4.1.27 | SINAPI | 97495 | TÊ, EM AÇO, CONEXÃO SOLDADA, DN 65 (2 1/2"), INSTALADO EM REDE DE ALIMENTAÇÃO PARA HIDRANTE - FORNECIMENTO E INSTALAÇÃO. AF_10/2020 | UN | 1 |  | 0 | 0
15.4.1.28 | SINAPI | 101917 | MANÔMETRO 0 A 200 PSI (0 A 14 KGF/CM2), D = 50MM - FORNECIMENTO E INSTALAÇÃO. AF_10/2020 | UN | 1 |  | 0 | 0
15.4.1.29 | Próprio | CPU1030 | VALVULA GLOBO BRONZE DISCO METAL PN 16 (CLASSE 150) BSP1.1/4 | M3 | 2 |  | 0 | 0
15.4.1.30 | SINAPI | 97492 | TÊ, EM AÇO, CONEXÃO SOLDADA, DN 32 (1 1/4"), INSTALADO EM REDE DE ALIMENTAÇÃO PARA HIDRANTE - FORNECIMENTO E INSTALAÇÃO. AF_10/2020 | UN | 2 |  | 0 | 0
15.4.1.31 | SINAPI | 92893 | UNIÃO, EM FERRO GALVANIZADO, DN 32 (1 1/4"), CONEXÃO ROSQUEADA, INSTALADO EM REDE DE ALIMENTAÇÃO PARA HIDRANTE - FORNECIMENTO E INSTALAÇÃO. AF_10/2020 | UN | 2 |  | 0 | 0
15.4.1.32 | SBC | 55700 | PRESSOSTATO ALTA/BAIXA COM REARME MANUAL REF. KP15 | UN | 1 |  | 0 | 0
15.4.1.33 | SINAPI | 96765 | ABRIGO PARA HIDRANTE, 90X60X17CM, COM REGISTRO GLOBO ANGULAR 45 GRAUS 2 1/2", ADAPTADOR STORZ 2 1/2", MANGUEIRA DE INCÊNDIO 20M, REDUÇÃO 2 1/2" X 1 1/2" E ESGUICHO EM LATÃO 1 1/2" - FORNECIMENTO E INSTALAÇÃO. AF_10/2020 | UN | 3 |  | 0 | 0
15.4.1.34 | SINAPI | 97440 | TÊ, EM AÇO, CONEXÃO RANHURADA, DN 65 (2 1/2"), INSTALADO EM PRUMADAS - FORNECIMENTO E INSTALAÇÃO. AF_10/2020 | UN | 3 |  | 0 | 0
15.4.1.35 | SINAPI | 97436 | CURVA 90 GRAUS, EM AÇO, CONEXÃO RANHURADA, DN 65 (2 1/2"), INSTALADO EM PRUMADAS - FORNECIMENTO E INSTALAÇÃO. AF_10/2020 | UN | 15 |  | 0 | 0
15.4.1.36 | SINAPI | 97431 | ACOPLAMENTO RÍGIDO EM AÇO, CONEXÃO RANHURADA, DN 65 (2 1/2"), INSTALADO EM PRUMADAS - FORNECIMENTO E INSTALAÇÃO. AF_10/2020 | UN | 52 |  | 0 | 0
15.4.1.37 | SINAPI | 97430 | ACOPLAMENTO RÍGIDO EM AÇO, CONEXÃO RANHURADA, DN 50 (2"), INSTALADO EM PRUMADAS - FORNECIMENTO E INSTALAÇÃO. AF_10/2020 | UN | 10 |  | 0 | 0
15.4.1.38 | CDHU | 97.02.193 | Placa de sinalização em PVC fotoluminescente (200x200mm), com indicação de equipamentos de alarme, detecção e extinção de incêndio | UN | 1 |  | 0 | 0
16 |  |  | INSTALAÇÕES ELÉTRICAS |  |  |  |  | 0
16.1 |  |  | INFRAESTRUTURA |  |  |  |  | 0
16.1.1 |  |  | INFRAESTRUTURA |  |  |  |  | 0
16.1.1.1 | SINAPI | 91940 | CAIXA RETANGULAR 4" X 2" MÉDIA (1,30 M DO PISO), PVC, INSTALADA EM PAREDE - FORNECIMENTO E INSTALAÇÃO. AF_03/2023 | UN | 442 |  | 0 | 0
16.1.1.2 | SINAPI | 91943 | CAIXA RETANGULAR 4" X 4" MÉDIA (1,30 M DO PISO), PVC, INSTALADA EM PAREDE - FORNECIMENTO E INSTALAÇÃO. AF_03/2023 | UN | 9 |  | 0 | 0
16.1.1.3 | SINAPI | 91937 | CAIXA OCTOGONAL 3" X 3", PVC, INSTALADA EM LAJE - FORNECIMENTO E INSTALAÇÃO. AF_03/2023 | UN | 169 |  | 0 | 0
16.1.1.4 | SINAPI | 92868 | CAIXA RETANGULAR 4" X 2" MÉDIA (1,30 M DO PISO), METÁLICA, INSTALADA EM PAREDE - FORNECIMENTO E INSTALAÇÃO. AF_03/2023 | UN | 12 |  | 0 | 0
16.1.1.5 | SINAPI | 93017 | LUVA PARA ELETRODUTO, PVC, ROSCÁVEL, DN 110 MM (4"), PARA REDE ENTERRADA DE DISTRIBUIÇÃO DE ENERGIA ELÉTRICA - FORNECIMENTO E INSTALAÇÃO. AF_12/2021 | UN | 4 |  | 0 | 0
16.1.1.6 | SBC | 61324 | CURVA 90 CURTA ELETRODUTO ROSCAVEL PVC 4"" | UN | 8 |  | 0 | 0
16.1.1.7 | Próprio | CPU1003 | LEITOS - PORCA E ARRUELA 1/4 | Unid. | 1890 |  | 0 | 0
16.1.1.8 | SBC | 63444 | LEITOS - PORCA E ARRUELA 3/8"" | CJ | 236 |  | 0 | 0
16.1.1.9 | Próprio | CPU1004 | CHUMBADOR 3/8"" X 2.1/2"" COM PARAFUSO | Unid. | 236 |  | 0 | 0
16.1.1.10 | SBC | 63111 | PARAFUSO LENTILHA 42x13mm COM PORCA E ARRUELA | UN | 1168 |  | 0 | 0
16.1.1.11 | SBC | 78583 | SUPORTE PARA FIXACAO FITA ALUMINIO OU CABO COBRE NU | UN | 236 |  | 0 | 0
16.1.1.12 | SBC | 62690 | VERGALHAO ACO GALV C/OM ROSCA TOTAL PARA PERFILADO 1/4"" | M | 236 |  | 0 | 0
16.1.1.13 | CDHU | 39.21.120 | Cabo de cobre flexível de 120 mm², isolamento 0,6/1kV - isolação HEPR 90°C | M | 26.7 |  | 0 | 0
16.1.1.14 | CDHU | 39.21.060 | Cabo de cobre flexível de 16 mm², isolamento 0,6/1kV - isolação HEPR 90°C | M | 99.9 |  | 0 | 0
16.1.1.15 | CDHU | 39.21.140 | Cabo de cobre flexível de 240 mm², isolamento 0,6/1kV - isolação HEPR 90°C | M | 115.6 |  | 0 | 0
16.1.1.16 | CDHU | 39.21.070 | Cabo de cobre flexível de 25 mm², isolamento 0,6/1kV - isolação HEPR 90°C | M | 399.6 |  | 0 | 0
16.1.1.17 | SINAPI | 92981 | CABO DE COBRE FLEXÍVEL ISOLADO, 16 MM², ANTI-CHAMA 450/750 V, PARA DISTRIBUIÇÃO - FORNECIMENTO E INSTALAÇÃO. AF_10/2020 | M | 610.3 |  | 0 | 0
16.1.1.18 | SINAPI | 101888 | CABO DE COBRE ISOLADO, 25 MM², ANTI-CHAMA 450/750 V, INSTALADO EM ELETROCALHA OU PERFILADO - FORNECIMENTO E INSTALAÇÃO. AF_10/2020 | M | 595.4 |  | 0 | 0
16.1.1.19 | SINAPI | 92986 | CABO DE COBRE FLEXÍVEL ISOLADO, 35 MM², ANTI-CHAMA 0,6/1,0 KV, PARA REDE ENTERRADA DE DISTRIBUIÇÃO DE ENERGIA ELÉTRICA - FORNECIMENTO E INSTALAÇÃO. AF_12/2021 | M | 194.8 |  | 0 | 0
16.1.1.20 | SINAPI | 91924 | CABO DE COBRE FLEXÍVEL ISOLADO, 1,5 MM², ANTI-CHAMA 450/750 V, PARA CIRCUITOS TERMINAIS - FORNECIMENTO E INSTALAÇÃO. AF_03/2023 | M | 5231.1 |  | 0 | 0
16.1.1.21 | SINAPI | 91926 | CABO DE COBRE FLEXÍVEL ISOLADO, 2,5 MM², ANTI-CHAMA 450/750 V, PARA CIRCUITOS TERMINAIS - FORNECIMENTO E INSTALAÇÃO. AF_03/2023 | M | 8058.4 |  | 0 | 0
16.1.1.22 | SINAPI | 91928 | CABO DE COBRE FLEXÍVEL ISOLADO, 4 MM², ANTI-CHAMA 450/750 V, PARA CIRCUITOS TERMINAIS - FORNECIMENTO E INSTALAÇÃO. AF_03/2023 | M | 1090.3 |  | 0 | 0
16.1.1.23 | SINAPI | 91930 | CABO DE COBRE FLEXÍVEL ISOLADO, 6 MM², ANTI-CHAMA 450/750 V, PARA CIRCUITOS TERMINAIS - FORNECIMENTO E INSTALAÇÃO. AF_03/2023 | M | 389.1 |  | 0 | 0
16.1.1.24 | SBC | 61432 | CAIXA PASSAGEM CHAPA DE ACO COM TAMPA 202 x 202 x 102 | UN | 3 |  | 0 | 0
16.1.1.25 | SBC | 61461 | CAIXA DE PASSAGEM CH.DE ACO C/TAMPA APARAF. 200x200x100 PISO | UN | 1 |  | 0 | 0
16.1.1.26 | SBC | 61462 | CAIXA DE PASSAGEM DE ACO C/ TAMPA APARAFUSADA 302X302X120 | UN | 5 |  | 0 | 0
16.1.1.27 | SBC | 61463 | CAIXA PASSAGEM DE ACO C/TAMPA APARAFUSADA 302X302X122 | UN | 2 |  | 0 | 0
16.1.1.28 | SINAPI | 91961 | INTERRUPTOR PARALELO (2 MÓDULOS), 10A/250V, INCLUINDO SUPORTE E PLACA - FORNECIMENTO E INSTALAÇÃO. AF_03/2023 | UN | 6 |  | 0 | 0
16.1.1.29 | SINAPI | 91979 | INTERRUPTOR INTERMEDIÁRIO (1 MÓDULO), 10A/250V, INCLUINDO SUPORTE E PLACA - FORNECIMENTO E INSTALAÇÃO. AF_03/2023 | UN | 6 |  | 0 | 0
16.1.1.30 | SINAPI | 91955 | INTERRUPTOR PARALELO (1 MÓDULO), 10A/250V, INCLUINDO SUPORTE E PLACA - FORNECIMENTO E INSTALAÇÃO. AF_03/2023 | UN | 13 |  | 0 | 0
16.1.1.31 | SINAPI | 91969 | INTERRUPTOR PARALELO (3 MÓDULOS), 10A/250V, INCLUINDO SUPORTE E PLACA - FORNECIMENTO E INSTALAÇÃO. AF_03/2023 | UN | 1 |  | 0 | 0
16.1.1.32 | SINAPI | 91953 | INTERRUPTOR SIMPLES (1 MÓDULO), 10A/250V, INCLUINDO SUPORTE E PLACA - FORNECIMENTO E INSTALAÇÃO. AF_03/2023 | UN | 33 |  | 0 | 0
16.1.1.33 | SINAPI | 91967 | INTERRUPTOR SIMPLES (3 MÓDULOS), 10A/250V, INCLUINDO SUPORTE E PLACA - FORNECIMENTO E INSTALAÇÃO. AF_03/2023 | UN | 2 |  | 0 | 0
16.1.1.34 | SBC | 59208 | PLACA COM UM FURO IMPERIA BRANCO IRIEL P/ SAIDA CABO DE SOM | UN | 73 |  | 0 | 0
16.1.1.35 | SBC | 62002 | PLACA CEGA SEM FURO | UN | 31 |  | 0 | 0
16.1.1.36 | SBC | 62568 | PLACA (ESPELHO) 1 POSTO HORIZONTAL 4x2 PIAL PLUS | UN | 276 |  | 0 | 0
16.1.1.37 | SINAPI | 91996 | TOMADA MÉDIA DE EMBUTIR (1 MÓDULO), 2P+T 10 A, INCLUINDO SUPORTE E PLACA - FORNECIMENTO E INSTALAÇÃO. AF_03/2023 | UN | 15 |  | 0 | 0
16.1.1.38 | SINAPI | 91950 | SUPORTE PARAFUSADO COM PLACA DE ENCAIXE 4" X 4" MÉDIO (1,30 M DO PISO) PARA PONTO ELÉTRICO - FORNECIMENTO E INSTALAÇÃO. AF_03/2023 | UN | 9 |  | 0 | 0
16.1.1.39 | SINAPI | 92022 | INTERRUPTOR SIMPLES (1 MÓDULO) COM 1 TOMADA DE EMBUTIR 2P+T 10 A, SEM SUPORTE E SEM PLACA - FORNECIMENTO E INSTALAÇÃO. AF_03/2023 | UN | 24 |  | 0 | 0
16.1.1.40 | SINAPI | 92026 | INTERRUPTOR SIMPLES (2 MÓDULOS) COM 1 TOMADA DE EMBUTIR 2P+T 10 A, SEM SUPORTE E SEM PLACA - FORNECIMENTO E INSTALAÇÃO. AF_03/2023 | UN | 1 |  | 0 | 0
16.1.1.41 | SINAPI | 92002 | TOMADA MÉDIA DE EMBUTIR (2 MÓDULOS), 2P+T 10 A, SEM SUPORTE E SEM PLACA - FORNECIMENTO E INSTALAÇÃO. AF_03/2023 | UN | 161 |  | 0 | 0
16.1.1.42 | SINAPI | 92010 | TOMADA MÉDIA DE EMBUTIR (3 MÓDULOS), 2P+T 10 A, SEM SUPORTE E SEM PLACA - FORNECIMENTO E INSTALAÇÃO. AF_03/2023 | UN | 9 |  | 0 | 0
16.1.1.43 | SINAPI | 91994 | TOMADA MÉDIA DE EMBUTIR (1 MÓDULO), 2P+T 10 A, SEM SUPORTE E SEM PLACA - FORNECIMENTO E INSTALAÇÃO. AF_03/2023 | UN | 85 |  | 0 | 0
16.1.1.44 | SINAPI | 91995 | TOMADA MÉDIA DE EMBUTIR (1 MÓDULO), 2P+T 20 A, SEM SUPORTE E SEM PLACA - FORNECIMENTO E INSTALAÇÃO. AF_03/2023 | UN | 2 |  | 0 | 0
16.1.1.45 | SBC | 60380 | SENSOR DE PRESENCA (LIGA/DESLIGA) | UN | 1 |  | 0 | 0
16.1.1.46 | SINAPI | 101632 | RELÉ FOTOELÉTRICO PARA COMANDO DE ILUMINAÇÃO EXTERNA 1000 W - FORNECIMENTO E INSTALAÇÃO. AF_02/2025 | UN | 16 |  | 0 | 0
16.1.1.47 | CDHU | 40.11.240 | Relé de tempo eletrônico de 3 até 30s - 220V - 50/60Hz | UN | 16 |  | 0 | 0
16.1.1.48 | SINAPI | 93660 | DISJUNTOR BIPOLAR TIPO DIN, CORRENTE NOMINAL DE 10A - FORNECIMENTO E INSTALAÇÃO. AF_10/2020 | UN | 94 |  | 0 | 0
16.1.1.49 | SINAPI | 93661 | DISJUNTOR BIPOLAR TIPO DIN, CORRENTE NOMINAL DE 16A - FORNECIMENTO E INSTALAÇÃO. AF_10/2020 | UN | 5 |  | 0 | 0
16.1.1.50 | SINAPI | 93662 | DISJUNTOR BIPOLAR TIPO DIN, CORRENTE NOMINAL DE 20A - FORNECIMENTO E INSTALAÇÃO. AF_10/2020 | UN | 19 |  | 0 | 0
16.1.1.51 | SINAPI | 93663 | DISJUNTOR BIPOLAR TIPO DIN, CORRENTE NOMINAL DE 25A - FORNECIMENTO E INSTALAÇÃO. AF_10/2020 | UN | 4 |  | 0 | 0
16.1.1.52 | SINAPI | 93665 | DISJUNTOR BIPOLAR TIPO DIN, CORRENTE NOMINAL DE 40A - FORNECIMENTO E INSTALAÇÃO. AF_10/2020 | UN | 7 |  | 0 | 0
16.1.1.53 | SBC | 64260 | DISJUNTOR BIPOLAR NEMA 70A 220/380V ELETROMAR | un | 6 |  | 0 | 0
16.1.1.54 | SINAPI | 101893 | DISJUNTOR TRIPOLAR TIPO NEMA, CORRENTE NOMINAL DE 10 ATÉ 50A - FORNECIMENTO E INSTALAÇÃO. AF_10/2020 | UN | 5 |  | 0 | 0
16.1.1.55 | SINAPI | 93669 | DISJUNTOR TRIPOLAR TIPO DIN, CORRENTE NOMINAL DE 20A - FORNECIMENTO E INSTALAÇÃO. AF_10/2020 | UN | 1 |  | 0 | 0
16.1.1.56 | SINAPI | 101895 | DISJUNTOR TERMOMAGNÉTICO TRIPOLAR , CORRENTE NOMINAL DE 125A - FORNECIMENTO E INSTALAÇÃO. AF_10/2020 | UN | 2 |  | 0 | 0
16.1.1.57 | SINAPI | 101898 | DISJUNTOR TERMOMAGNÉTICO TRIPOLAR , CORRENTE NOMINAL DE 400A - FORNECIMENTO E INSTALAÇÃO. AF_10/2020 | UN | 2 |  | 0 | 0
16.1.1.58 | SINAPI | 101894 | DISJUNTOR TRIPOLAR TIPO NEMA, CORRENTE NOMINAL DE 60 ATÉ 100A - FORNECIMENTO E INSTALAÇÃO. AF_10/2020 | UN | 12 |  | 0 | 0
16.1.1.59 | SBC | 64563 | DISPOSITIVO PROTETOR DE SURTO 220V OU 127V, 20 KA, TRIFASICO | UN | 37 |  | 0 | 0
16.1.1.60 | CDHU | 37.24.042 | Dispositivo de proteção contra surto, 2 polos, suportabilidade <= 4 kV, Un até 240V/415V, Iimp = 60 kA, curva de ensaio 10/350µs - classe 1 | UN | 8 |  | 0 | 0
16.1.1.61 | EDIF | 9004069 | INTERRUPTOR DIFERENCIAL RESIDUAL BIPOLAR 40A - SENSIBILIDADE 30MA - 220V | UN | 1 |  | 0 | 0
16.1.1.62 | SBC | 64816 | DISPOSITIVO DIFERENCIAL DR ALTA SENSIB.(30mA) TETRAPOLAR 25A | UN | 10 |  | 0 | 0
16.1.1.63 | Próprio | CPU1017 | DISPOSITIVO DR, 4 POLOS, SENSIBILIDADE DE 30 MA, CORRENTE DE 100 A, TIPO AC | Unid. | 6 |  | 0 | 0
16.1.1.64 | SBC | 62571 | SAIDA PARA ELETRODUTO MG2982 HORIZONTAL | UN | 13 |  | 0 | 0
16.1.1.65 | SBC | 63612 | SAIDA HORIZONTAL PARA ELETROCALHA 1 1/4"" | UN | 69 |  | 0 | 0
16.1.1.66 | SINAPI | 97278 | CURVA HORIZONTAL 90º PARA ELETROCALHA, LISA OU PERFURADA EM AÇO GALVANIZADO, LARGURA DE 100MM E ALTURA DE 50MM - FORNECIMENTO E INSTALAÇÃO. AF_04/2023 | UN | 8 |  | 0 | 0
16.1.1.67 | CDHU | 38.21.360 | Eletrocalha lisa galvanizada a fogo, 400 x 100 mm, com acessórios | M | 249.2 |  | 0 | 0
16.1.1.68 | CDHU | 38.23.120 | Suporte para eletrocalha, galvanizado a fogo, 150x100 mm | UN | 236 |  | 0 | 0
16.1.1.69 | SINAPI | 97315 | TÊ HORIZONTAL 90º, PARA ELETROCALHA, LISA OU PERFURADA EM AÇO GALVANIZADO, LARGURA DE 100MM E ALTURA DE 50MM - FORNECIMENTO E INSTALAÇÃO. AF_04/2023 | UN | 27 |  | 0 | 0
16.1.1.70 | SBC | 63617 | EMENDA PARA ELETROCALHA TIPO U 100X100 | UN | 292 |  | 0 | 0
16.1.1.71 | CDHU | 38.22.620 | Tampa de encaixe para eletrocalha, galvanizada a fogo, L= 100 mm | M | 9 |  | 0 | 0
16.1.1.72 | SINAPI | 91837 | ELETRODUTO FLEXÍVEL CORRUGADO REFORÇADO, PVC, DN 32 MM (1"), PARA CIRCUITOS TERMINAIS, INSTALADO EM FORRO - FORNECIMENTO E INSTALAÇÃO. AF_03/2023 | M | 81.5 |  | 0 | 0
16.1.1.73 | SINAPI | 91835 | ELETRODUTO FLEXÍVEL CORRUGADO REFORÇADO, PVC, DN 25 MM (3/4"), PARA CIRCUITOS TERMINAIS, INSTALADO EM FORRO - FORNECIMENTO E INSTALAÇÃO. AF_03/2023 | M | 1746.3 |  | 0 | 0
16.1.1.74 | SINAPI | 93008 | ELETRODUTO RÍGIDO ROSCÁVEL, PVC, DN 50 MM (1 1/2"), PARA REDE ENTERRADA DE DISTRIBUIÇÃO DE ENERGIA ELÉTRICA - FORNECIMENTO E INSTALAÇÃO. AF_12/2021 | M | 52.5 |  | 0 | 0
16.1.1.75 | SINAPI | 91865 | ELETRODUTO RÍGIDO ROSCÁVEL, PVC, DN 40 MM (1 1/4"), PARA CIRCUITOS TERMINAIS, INSTALADO EM FORRO - FORNECIMENTO E INSTALAÇÃO. AF_03/2023 | M | 360.3 |  | 0 | 0
16.1.1.76 | SINAPI | 93012 | ELETRODUTO RÍGIDO ROSCÁVEL, PVC, DN 110 MM (4"), PARA REDE ENTERRADA DE DISTRIBUIÇÃO DE ENERGIA ELÉTRICA - FORNECIMENTO E INSTALAÇÃO. AF_12/2021 | M | 28.9 |  | 0 | 0
16.1.1.77 | CDHU | 38.04.180 | Eletroduto galvanizado conforme NBR13057 - 4´ com acessórios | M | 2 |  | 0 | 0
16.1.1.78 | CDHU | 50.05.312 | Bloco autônomo de iluminação de emergência LED, com autonomia mínima de 3 horas, fluxo luminoso de 2.000 até 3.000 lúmens, equipado com 2 faróis | UN | 47 |  | 0 | 0
16.1.1.79 | Próprio | CPU1007 | Soquete ou bocal de porcelana E27 de tempo | Unid. | 177 |  | 0 | 0
16.1.1.80 | CDHU | 39.04.070 | Cabo de cobre nu, têmpera mole, classe 2, de 35 mm² | M | 3 |  | 0 | 0
16.1.1.81 | SINAPI | 96986 | HASTE DE ATERRAMENTO, DIÂMETRO 3/4", COM 3 METROS - FORNECIMENTO E INSTALAÇÃO. AF_08/2023 | UN | 3 |  | 0 | 0
16.1.1.82 | SINAPI | 97361 | QUADRO DE MEDIÇÃO GERAL DE ENERGIA COM 16 MEDIDORES - FORNECIMENTO E INSTALAÇÃO. AF_10/2020 | UN | 1 |  | 0 | 0
16.1.1.83 | SBC | 64205 | QUADRO DISTRIBUICAO EMBUTIR PARA 70 DISJUNTORES 225A+BARRAME | un | 3 |  | 0 | 0
16.1.1.84 | SINAPI | 101879 | QUADRO DE DISTRIBUIÇÃO DE ENERGIA EM CHAPA DE AÇO GALVANIZADO, DE EMBUTIR, COM BARRAMENTO TRIFÁSICO, PARA 24 DISJUNTORES DIN 100A - FORNECIMENTO E INSTALAÇÃO. AF_10/2020 | UN | 2 |  | 0 | 0
16.1.1.85 | SINAPI | 101880 | QUADRO DE DISTRIBUIÇÃO DE ENERGIA EM CHAPA DE AÇO GALVANIZADO, DE EMBUTIR, COM BARRAMENTO TRIFÁSICO, PARA 30 DISJUNTORES DIN 150A - FORNECIMENTO E INSTALAÇÃO. AF_10/2020 | UN | 1 |  | 0 | 0
16.1.1.86 | SINAPI | 101881 | QUADRO DE DISTRIBUIÇÃO DE ENERGIA EM CHAPA DE AÇO GALVANIZADO, DE EMBUTIR, COM BARRAMENTO TRIFÁSICO, PARA 40 DISJUNTORES DIN 100A - FORNECIMENTO E INSTALAÇÃO. AF_10/2020 | UN | 3 |  | 0 | 0
16.1.1.87 | Próprio | CPU1022 | Quadro geral de distribuição, embutir, com barramento, em chapa de aço, medindo:1800x1100x250cm, exclusive disjuntores | UN | 1.98 |  | 0 | 0
16.1.1.88 | SBC | 64206 | QUADRO DISTRIBUICAO SOBREPOR 70 DISJUNTORES +BARRAMENTO | UN | 1 |  | 0 | 0
16.2 |  |  | ILUMINAÇÃO |  |  |  |  | 0
16.2.1 |  |  | ILUMINAÇÃO |  |  |  |  | 0
16.2.1.1 | SINAPI | 97607 | LUMINÁRIA ARANDELA TIPO TARTARUGA, DE SOBREPOR, COM 1 LÂMPADA LED DE 6 W, SEM REATOR - FORNECIMENTO E INSTALAÇÃO. AF_09/2024 | UN | 18 |  | 0 | 0
16.2.1.2 | CDHU | 41.31.040 | Luminária LED retangular de sobrepor com difusor translúcido, 4000 K, fluxo luminoso de 3690 a 4800 lm, potência de 35 W a 41 W | UN | 35 |  | 0 | 0
16.2.1.3 | SBC | 60121 | LUMINARIA DE EMBUTIR PLAFON 18W LED BRANCO FRIO 22,5x22,5 | UN | 19 |  | 0 | 0
16.2.1.4 | CDHU | 41.31.040 | Luminária LED retangular de sobrepor com difusor translúcido, 4000 K, fluxo luminoso de 3690 a 4800 lm, potência de 35 W a 41 W | UN | 137 |  | 0 | 0
16.2.1.5 | SINAPI | 97607 | LUMINÁRIA ARANDELA TIPO TARTARUGA, DE SOBREPOR, COM 1 LÂMPADA LED DE 6 W, SEM REATOR - FORNECIMENTO E INSTALAÇÃO. AF_09/2024 | UN | 31 |  | 0 | 0
16.2.1.6 | CDHU | 41.11.712 | Luminária LED redonda de embutir para parede ou piso, área interna ou externa, bivolt - potência 6 W | UN | 8 |  | 0 | 0
16.2.1.7 | SBC | 60680 | LUMINARIA DE EMERGENCIA 30 LEDS BIVOLT LDE INTELBRAS | UN | 45 |  | 0 | 0
16.2.1.8 | CDHU | 50.05.312 | Bloco autônomo de iluminação de emergência LED, com autonomia mínima de 3 horas, fluxo luminoso de 2.000 até 3.000 lúmens, equipado com 2 faróis | UN | 3 |  | 0 | 0
16.3 |  |  | SPDA |  |  |  |  | 0
16.3.1 |  |  | SPDA |  |  |  |  | 0
16.3.1.1 | SBC | 77169 | CAIXA DE EQUIPOTENCIALIZACAO EM AcO 200x200x90mm TEL-901 | un | 1 |  | 0 | 0
16.3.1.2 | SINAPI | 101801 | CAIXA COM GRELHA RETANGULAR DE FERRO FUNDIDO, EM ALVENARIA COM BLOCOS DE CONCRETO, DIMENSÕES INTERNAS: 0,30 X 1,00 X 1,00. AF_12/2020 | UN | 15 |  | 0 | 0
16.3.1.3 | CDHU | 42.05.100 | Caixa de inspeção suspensa | UN | 19 |  | 0 | 0
16.3.1.4 | SINAPI | 96986 | HASTE DE ATERRAMENTO, DIÂMETRO 3/4", COM 3 METROS - FORNECIMENTO E INSTALAÇÃO. AF_08/2023 | UN | 15 |  | 0 | 0
16.3.1.5 | SINAPI | 96989 | CAPTOR TIPO FRANKLIN PARA SPDA - FORNECIMENTO E INSTALAÇÃO. AF_08/2023 | UN | 1 |  | 0 | 0
16.3.1.6 | SINAPI | 96988 | MASTRO 1 ½", COM 3 METROS, PARA SPDA - FORNECIMENTO E INSTALAÇÃO. AF_08/2023 | UN | 1 |  | 0 | 0
16.3.1.7 | SINAPI | 104746 | MINI CAPTOR PARA SPDA - FORNECIMENTO E INSTALAÇÃO. AF_08/2023 | UN | 46 |  | 0 | 0
16.3.1.8 | SBC | 78206 | CABO DE COBRE NU MEIO DURO 7 FIOS 35mm2 | M | 448.1 |  | 0 | 0
16.3.1.9 | SBC | 78212 | CABO DE COBRE NU MEIO DURO 7 FIOS 50mm2 | M | 189.3 |  | 0 | 0
16.3.1.10 | SINAPI | 96984 | ELETRODUTO PVC RÍGIDO, DIÂMETRO 40MM, COM 3 METROS, PARA SPDA - FORNECIMENTO E INSTALAÇÃO. AF_08/2023 | UN | 23 |  | 0 | 0
16.3.1.11 | SINAPI | 101548 | ISOLADOR, TIPO ROLDANA, PARA BAIXA TENSÃO - FORNECIMENTO E INSTALAÇÃO. AF_07/2020 | UN | 28 |  | 0 | 0
17 |  |  | CLIMATIZAÇÃO |  |  |  |  | 0
17.1 |  |  | INFRAESTRUTURA |  |  |  |  | 0
17.1.1 |  |  | INFRAESTRUTURA |  |  |  |  | 0
17.1.1.1 | SINAPI | 97331 | TUBO EM COBRE FLEXÍVEL, DN 1/4", COM ISOLAMENTO, INSTALADO EM RAMAL DE ALIMENTAÇÃO DE AR CONDICIONADO COM CONDENSADORA CENTRAL - FORNECIMENTO E INSTALAÇÃO. AF_12/2015 | M | 294 |  | 0 | 0
17.1.1.2 | SINAPI | 103290 | TUBO EM COBRE FLEXÍVEL, DN 3/8", COM ISOLAMENTO, INSTALADO EM FORRO, PARA RAMAL DE ALIMENTAÇÃO DE AR CONDICIONADO, INCLUSO FIXADOR. AF_11/2021 | M | 114 |  | 0 | 0
17.1.1.3 | SINAPI | 103291 | TUBO EM COBRE FLEXÍVEL, DN 1/2", COM ISOLAMENTO, INSTALADO EM FORRO, PARA RAMAL DE ALIMENTAÇÃO DE AR CONDICIONADO, INCLUSO FIXADOR. AF_11/2021 | M | 164 |  | 0 | 0
17.1.1.4 | SINAPI | 97330 | TUBO EM COBRE FLEXÍVEL, DN 5/8", COM ISOLAMENTO, INSTALADO EM RAMAL DE ALIMENTAÇÃO DE AR CONDICIONADO COM CONDENSADORA INDIVIDUAL - FORNECIMENTO E INSTALAÇÃO. AF_12/2015 | M | 23 |  | 0 | 0
17.1.1.5 | Próprio | CPU1021 | Cabo de cobre PP Cordplast 4 x 2,5 mm2, 450/750v - fornecimento e instalação | M | 276 |  | 0 | 0
17.1.1.6 | SBC | 200065 | CAIXA PARA ENCAIXE E INSTALACAO APARELHO AR CONDICIONADO | UN | 30 |  | 0 | 0
17.1.1.7 | Próprio | CPU1020 | DUTO PARA EXAUSTAO DE AR/VENTILACAO,CHAVETADO EM CHAPA DE AC O GALVANIZADO,NAS DIVERSAS BITOLAS,CONFORME ABNT NBR 16401,I NCLUSIVE SUPORTES PINTADOS,GRELHAS,DIFUSORES EM ALUMINIO EXT RUDADO E DEMAIS ITENS NECESSARIOS.FORNECIMENTO E COLOCACAO 3%(SOBRE A MAO DE OBRA)-DESGASTE DE FERRAMENTAS E EPI 3%(SOBRE O MATERIAL)-PARAFUSOS,ARRUELAS,PORCAS,TINTA ANTICOR ROSIVA E LONA FLEXIVEL | KG | 1054 |  | 0 | 0
17.1.1.8 | SBC | 70665 | DUTO FLEXIVEL DE ALUMINIO C/ ISOLAM. TERM.LA VIDRO 161MM 6"" | M | 22 |  | 0 | 0
17.1.1.9 | SBC | 70660 | DUTO FLEXIVEL DE ALUMINIO C/ ISOLAM. TERM.LA VIDRO 109mm 4"" | M | 92 |  | 0 | 0
17.1.1.10 | CDHU | 38.07.200 | Vergalhão com rosca, porca e arruela de diâmetro 3/8´ (tirante) | M | 336 |  | 0 | 0
17.1.1.11 | Próprio | CPU1010 | Fornecimento e instalação de porca sextavada 3/8" | Unid. | 82 |  | 0 | 0
17.1.1.12 | SINAPI | 90460 | SUPORTE PARA 2 TUBOS HORIZONTAIS, ESPAÇADO A CADA 56 CM, EM PERFILADO COM COMPRIMENTO DE 25 CM FIXADO EM LAJE, POR METRO DE TUBULAÇÃO FIXADA. AF_09/2023 | M | 38 |  | 0 | 0
17.1.1.13 | SBC | 70237 | TOMADA PARA AR EXTERIOR COM FILTRO E REGISTRO 750x500mm | UN | 3 |  | 0 | 0
17.2 |  |  | EQUIPAMENTOS |  |  |  |  | 0
17.2.1 |  |  | EQUIPAMENTOS |  |  |  |  | 0
17.2.1.1 | SBC | 70901 | EXAUSTOR CENTRIFUGO SIROCO TRIFASICO EC5-TN-3 | UN | 1 |  | 0 | 0
17.2.1.2 | SBC | 70904 | EXAUSTOR CENTRIFUGO SIROCO TRIFASICO MOD: EC3-TN-1,5 | UN | 1 |  | 0 | 0
17.2.1.3 | SBC | 73411 | CAIXA DE VENTILACAO PARA FORRO MODELO: CAB-250N - 220V OTAM | UN | 1 |  | 0 | 0
17.2.1.4 | SBC | 70216 | CAIXA DE VENTILACAO PARA FORRO CAB-250 - 220V - S&amp;P | UN | 1 |  | 0 | 0
17.2.1.5 | SBC | 70557 | CAIXA DE VENTILACAO PARA FORRO COLARINHO COM BOCAL CVM1800 | UN | 1 |  | 0 | 0
17.2.1.6 | SBC | 70205 | EXAUSTOR AXIAL MULTIVAC MODELO MURO 150A | UN | 2 |  | 0 | 0
17.2.1.7 | SINAPI | 103272 | AR CONDICIONADO SPLIT ON/OFF, CASSETE (TETO), 36000 BTU/H, CICLO QUENTE/FRIO - FORNECIMENTO E INSTALAÇÃO. AF_11/2021_PE | UN | 2 |  | 0 | 0
17.2.1.8 | SINAPI | 103245 | AR CONDICIONADO SPLIT ON/OFF, HI-WALL (PAREDE), 9000 BTUS/H, CICLO FRIO - FORNECIMENTO E INSTALAÇÃO. AF_11/2021_PE | UN | 11 |  | 0 | 0
17.2.1.9 | SINAPI | 103248 | AR CONDICIONADO SPLIT ON/OFF, HI-WALL (PAREDE), 12000 BTUS/H, CICLO FRIO - FORNECIMENTO E INSTALAÇÃO. AF_11/2021_PE | UN | 14 |  | 0 | 0
17.2.1.10 | SINAPI | 103251 | AR CONDICIONADO SPLIT ON/OFF, HI-WALL (PAREDE), 18000 BTUS/H, CICLO FRIO - FORNECIMENTO E INSTALAÇÃO. AF_11/2021_PE | UN | 4 |  | 0 | 0
17.2.1.11 | SINAPI | 103254 | AR CONDICIONADO SPLIT ON/OFF, HI-WALL (PAREDE), 24000 BTUS/H, CICLO FRIO - FORNECIMENTO E INSTALAÇÃO. AF_11/2021_PE | UN | 1 |  | 0 | 0
17.2.1.12 | SINAPI | 103262 | AR CONDICIONADO SPLIT ON/OFF, PISO TETO, 36.000 BTU/H, CICLO FRIO - FORNECIMENTO E INSTALAÇÃO. AF_11/2021_PSE | UN | 1 |  | 0 | 0
18 |  |  | DADOS E VOZ |  |  |  |  | 0
18.1 |  |  | DADOS E VOZ |  |  |  |  | 0
18.1.1 |  |  | DADOS E VOZ |  |  |  |  | 0
18.1.1.1 | SINAPI | 91940 | CAIXA RETANGULAR 4" X 2" MÉDIA (1,30 M DO PISO), PVC, INSTALADA EM PAREDE - FORNECIMENTO E INSTALAÇÃO. AF_03/2023 | UN | 63 |  | 0 | 0
18.1.1.2 | Próprio | CPU1003 | LEITOS - PORCA E ARRUELA 1/4 | Unid. | 554 |  | 0 | 0
18.1.1.3 | SBC | 63444 | LEITOS - PORCA E ARRUELA 3/8"" | CJ | 88 |  | 0 | 0
18.1.1.4 | Próprio | CPU1004 | CHUMBADOR 3/8"" X 2.1/2"" COM PARAFUSO | Unid. | 88 |  | 0 | 0
18.1.1.5 | SBC | 63111 | PARAFUSO LENTILHA 42x13mm COM PORCA E ARRUELA | UN | 296 |  | 0 | 0
18.1.1.6 | SBC | 78583 | SUPORTE PARA FIXACAO FITA ALUMINIO OU CABO COBRE NU | UN | 88 |  | 0 | 0
18.1.1.7 | SBC | 62690 | VERGALHAO ACO GALV C/OM ROSCA TOTAL PARA PERFILADO 1/4"" | M | 88 |  | 0 | 0
18.1.1.8 | SBC | 61462 | CAIXA DE PASSAGEM DE ACO C/ TAMPA APARAFUSADA 302X302X120 | UN | 2 |  | 0 | 0
18.1.1.9 | SBC | 61461 | CAIXA DE PASSAGEM CH.DE ACO C/TAMPA APARAF. 200x200x100 PISO | UN | 1 |  | 0 | 0
18.1.1.10 | SBC | 61463 | CAIXA PASSAGEM DE ACO C/TAMPA APARAFUSADA 302X302X122 | UN | 1 |  | 0 | 0
18.1.1.11 | SINAPI | 98307 | TOMADA DE REDE RJ45 - FORNECIMENTO E INSTALAÇÃO. AF_11/2019 | UN | 47 |  | 0 | 0
18.1.1.12 | SBC | 62571 | SAIDA PARA ELETRODUTO MG2982 HORIZONTAL | UN | 3 |  | 0 | 0
18.1.1.13 | SBC | 63612 | SAIDA HORIZONTAL PARA ELETROCALHA 1 1/4"" | UN | 40 |  | 0 | 0
18.1.1.14 | SINAPI | 97278 | CURVA HORIZONTAL 90º PARA ELETROCALHA, LISA OU PERFURADA EM AÇO GALVANIZADO, LARGURA DE 100MM E ALTURA DE 50MM - FORNECIMENTO E INSTALAÇÃO. AF_04/2023 | UN | 7 |  | 0 | 0
18.1.1.15 | CDHU | 38.21.920 | Eletrocalha perfurada galvanizada a fogo, 100 x 50 mm, com acessórios | M | 89.8 |  | 0 | 0
18.1.1.16 | CDHU | 38.23.020 | Suporte para eletrocalha, galvanizado a fogo, 100x50 mm | UN | 88 |  | 0 | 0
18.1.1.17 | SINAPI | 97315 | TÊ HORIZONTAL 90º, PARA ELETROCALHA, LISA OU PERFURADA EM AÇO GALVANIZADO, LARGURA DE 100MM E ALTURA DE 50MM - FORNECIMENTO E INSTALAÇÃO. AF_04/2023 | UN | 2 |  | 0 | 0
18.1.1.18 | SBC | 63747 | EMENDA INTERNA PARA ELETROCALHA 50x50 | UN | 68 |  | 0 | 0
18.1.1.19 | SBC | 63617 | EMENDA PARA ELETROCALHA TIPO U 100X100 | UN | 6 |  | 0 | 0
18.1.1.20 | CDHU | 38.22.620 | Tampa de encaixe para eletrocalha, galvanizada a fogo, L= 100 mm | M | 2 |  | 0 | 0
18.1.1.21 | CDHU | 38.22.620 | Tampa de encaixe para eletrocalha, galvanizada a fogo, L= 100 mm | M | 1 |  | 0 | 0
18.1.1.22 | SINAPI | 91837 | ELETRODUTO FLEXÍVEL CORRUGADO REFORÇADO, PVC, DN 32 MM (1"), PARA CIRCUITOS TERMINAIS, INSTALADO EM FORRO - FORNECIMENTO E INSTALAÇÃO. AF_03/2023 | M | 171.9 |  | 0 | 0
18.1.1.23 | SINAPI | 91835 | ELETRODUTO FLEXÍVEL CORRUGADO REFORÇADO, PVC, DN 25 MM (3/4"), PARA CIRCUITOS TERMINAIS, INSTALADO EM FORRO - FORNECIMENTO E INSTALAÇÃO. AF_03/2023 | M | 92.6 |  | 0 | 0
18.1.1.24 | SINAPI | 91865 | ELETRODUTO RÍGIDO ROSCÁVEL, PVC, DN 40 MM (1 1/4"), PARA CIRCUITOS TERMINAIS, INSTALADO EM FORRO - FORNECIMENTO E INSTALAÇÃO. AF_03/2023 | M | 32.9 |  | 0 | 0
18.1.1.25 | SINAPI | 93009 | ELETRODUTO RÍGIDO ROSCÁVEL, PVC, DN 60 MM (2"), PARA REDE ENTERRADA DE DISTRIBUIÇÃO DE ENERGIA ELÉTRICA - FORNECIMENTO E INSTALAÇÃO. AF_12/2021 | M | 16.6 |  | 0 | 0
18.1.1.26 | CDHU | 69.20.340 | Tomada para TV, tipo pino Jack, com placa | UN | 16 |  | 0 | 0
19 |  |  | GASES MEDICINAIS |  |  |  |  | 0
19.1 |  |  | GASES MEDICINAIS |  |  |  |  | 0
19.1.1 |  |  | GASES MEDICINAIS |  |  |  |  | 0
19.1.1.1 | SINAPI | 103835 | TUBO EM COBRE RÍGIDO, DN 15 MM, CLASSE A, SEM ISOLAMENTO, INSTALADO EM RAMAL E SUB-RAMAL DE GÁS MEDICINAL - FORNECIMENTO E INSTALAÇÃO. AF_04/2022 | M | 130 |  | 0 | 0
19.1.1.2 | SINAPI | 103865 | TÊ EM COBRE, DN 15 MM, SEM ANEL DE SOLDA, INSTALADO EM RAMAL E SUB-RAMAL DE GÁS MEDICINAL - FORNECIMENTO E INSTALAÇÃO. AF_04/2022 | UN | 20 |  | 0 | 0
19.1.1.3 | SINAPI | 103838 | COTOVELO EM COBRE, DN 15 MM, 90 GRAUS, SEM ANEL DE SOLDA, INSTALADO EM RAMAL E SUB-RAMAL DE GÁS MEDICINAL - FORNECIMENTO E INSTALAÇÃO. AF_04/2022 | UN | 80 |  | 0 | 0
19.1.1.4 | SINAPI | 103847 | LUVA EM COBRE, DN 15 MM, SEM ANEL DE SOLDA, INSTALADO EM RAMAL E SUB-RAMAL DE GÁS MEDICINAL - FORNECIMENTO E INSTALAÇÃO. AF_04/2022 | UN | 15 |  | 0 | 0
19.1.1.5 | SINAPI | 103851 | CONECTOR EM BRONZE/LATÃO, DN 15 MM X 1/2", SEM ANEL DE SOLDA, BOLSA X ROSCA F, INSTALADO EM RAMAL E SUB-RAMAL DE GÁS MEDICINAL - FORNECIMENTO E INSTALAÇÃO. AF_04/2022 | UN | 6 |  | 0 | 0
19.1.1.6 | SINAPI | 95248 | VÁLVULA DE ESFERA BRUTA, BRONZE, ROSCÁVEL, 1/2" - FORNECIMENTO E INSTALAÇÃO. AF_08/2021 | UN | 2 |  | 0 | 0
19.1.1.7 | Próprio | CPU1027 | Válvula de segurança por pressão de 1/2" | UN | 1 |  | 0 | 0
19.1.1.8 | Próprio | CPU1028 | PAINEL DE ALARME MEDICINAL AR COMPRIMIDO,OXIDO NITROSO,DIOXI DO DE CARBONO,OXIGENIO E VACUO. | UN | 2 |  | 0 | 0
19.1.1.9 | Próprio | CPU2424 | POSTO DE CONSUMO DE O2 OU AR VÁCUO OU N2O | UN | 5 |  | 0 | 0
19.1.1.10 | Próprio | CPU1031 | Central manifold para cilindros 2 x 2 para oxigênio, ar comprimido e óxido nitroso com serpentina e sem válvula de alta pressão | UN | 2 |  | 0 | 0
19.1.1.11 | SINAPI | 91179 | FIXAÇÃO DE TUBOS HORIZONTAIS DE PVC ÁGUA/PVC ESGOTO/PVC PLUVIAL/CPVC/PPR/COBRE OU AÇO, DIÂMETROS MENORES OU IGUAIS A 40 MM, COM ABRAÇADEIRA METÁLICA RÍGIDA TIPO D COM PARAFUSO DE FIXAÇÃO 1 1/4", FIXADA DIRETAMENTE NA LAJE OU PAREDE. AF_09/2023 | M | 23 |  | 0 | 0
19.1.1.12 | FDE | 08.80.040 | LAUDO COM TESTE DE ESTANQUEIDADE EM INSTAL.DE REDES DE DISTRIB.DE GÁSES COMBUST.NBR 15526/07 | un | 1 |  | 0 | 0
19.1.1.13 | Próprio | CPU1032 | RÉGUA DE GASES PAINEL PARA LEITO O2 | Unid | 8 |  | 0 | 0
20 |  |  | URBANIZAÇÃO |  |  |  |  | 0
20.1 |  |  | PAVIMENTAÇÃO E ACESSIBILIDADE |  |  |  |  | 0
20.1.1 |  |  | PAVIMENTAÇÃO E ACESSIBILIDADE |  |  |  |  | 0
20.1.1.1 | SINAPI | 104658 | PISO PODOTÁTIL DE ALERTA OU DIRECIONAL, DE CONCRETO, ASSENTADO SOBRE ARGAMASSA. AF_03/2024 | M2 | 17.77 |  | 0 | 0
20.1.1.2 | SINAPI | 94276 | ASSENTAMENTO DE GUIA (MEIO-FIO) EM TRECHO CURVO, CONFECCIONADA EM CONCRETO PRÉ-FABRICADO, DIMENSÕES 100X15X13X20 CM (COMPRIMENTO X BASE INFERIOR X BASE SUPERIOR X ALTURA). AF_01/2024 | M | 85.75 |  | 0 | 0
20.2 |  |  | PAISAGISMO |  |  |  |  | 0
20.2.1 |  |  | PAISAGISMO |  |  |  |  | 0
20.2.1.1 | SINAPI | 103946 | PLANTIO DE GRAMA ESMERALDA OU SÃO CARLOS OU CURITIBANA, EM PLACAS. AF_07/2024 | M2 | 223.25 |  | 0 | 0
20.3 |  |  | SINALIZAÇÃO |  |  |  |  | 0
20.3.1 |  |  | SINALIZAÇÃO |  |  |  |  | 0
20.3.1.1 | Próprio | CPU1026 | Letra em aço inox 20 x 20cm - instalado | UN | 15 |  | 0 | 0
21 |  |  | SERVIÇOS COMPLEMENTARES |  |  |  |  | 0
21.1 |  |  | SERVIÇOS COMPLEMENTARES |  |  |  |  | 0
21.1.1 |  |  | SERVIÇOS COMPLEMENTARES |  |  |  |  | 0
21.1.1.1 | SINAPI | 99814 | LIMPEZA DE SUPERFÍCIE COM JATO DE ALTA PRESSÃO. AF_04/2019 | M2 | 1161.77 |  | 0 | 0
21.1.1.2 | EDIF | 17004001 | LIMPEZA GERAL DA OBRA | M2 | 1161.77 |  | 0 | 0
22 |  |  | PROJETOS EXECUTIVOS |  |  |  |  | 0
22.1 |  |  | PROJETOS EXECUTIVOS |  |  |  |  | 0
22.1.1 |  |  | PROJETOS EXECUTIVOS |  |  |  |  | 0
22.1.1. | EDIF | 20003061 | PROJETO EXECUTIVO (PRANCHA A1) | UN | 93 |  | 0 | 0
23 |  |  | MOVIMENTO DE TERRA |  |  |  |  | 0
23.1 |  |  | MOVIMENTO DE TERRA |  |  |  |  | 0
23.1.1 |  |  | MOVIMENTO DE TERRA |  |  |  |  | 0
23.1.1.1 | SINAPI | 101233 | ESCAVAÇÃO VERTICAL PARA INFRAESTRUTURA, COM CARGA, DESCARGA E TRANSPORTE DE SOLO DE 1ª CATEGORIA, COM ESCAVADEIRA HIDRÁULICA (CAÇAMBA: 1,2 M³ / 155 HP), FROTA DE 3 CAMINHÕES BASCULANTES DE 18 M³, DMT ATÉ 1 KM E VELOCIDADE MÉDIA14 KM/H. AF_05/2020 | M3 | 4162.24 |  | 0 | 0
23.1.1.2 | SINAPI | 96386 | EXECUÇÃO E COMPACTAÇÃO DE CORPO DE ATERRO (95% DE ENERGIA DO PROCTOR NORMAL) COM SOLO PREDOMINANTEMENTE ARENOSO ESPESSURA 15CM - EXCLUSIVE MATERIAL, ESCAVAÇÃO, CARGA E TRANSPORTE. AF_09/2024 | M3 | 1223.17 |  | 0 | 0
23.1.1.3 | SINAPI | 104740 | REATERRO MECANIZADO DE VALA COM MINICARREGADEIRA, COM COMPACTADOR DE SOLOS DE PERCUSSÃO. AF_08/2023 | M3 | 628.57 |  | 0 | 0
23.1.1.4 | SINAPI | 93590 | TRANSPORTE COM CAMINHÃO BASCULANTE DE 10 M³, EM VIA URBANA PAVIMENTADA, ADICIONAL PARA DMT EXCEDENTE A 30 KM (UNIDADE: M3XKM). AF_07/2020 | M3XKM | 2888.13 |  | 0 | 0
23.1.1.5 | INFRA | 4064000 | DISPOSIÇÃO FINAL DE SOLOS E RESÍDUOS, CLASSE II B - INERTES, EM ATERRO SANITÁRIO LICENCIADO | Ton | 3696.81 |  | 0 | 0
24 |  |  | CONTENCAO |  |  |  |  | 0
24.1 |  |  | CONTENCAO |  |  |  |  | 0
24.1.1 |  |  | CORTINA ATIRANTADA |  |  |  |  | 0
24.1.1.1 | SINAPI | 101616 | PREPARO DE FUNDO DE VALA COM LARGURA MENOR QUE 1,5 M (ACERTO DO SOLO NATURAL). AF_08/2020 | M2 | 64.8 |  | 0 | 0
24.1.1.2 | SINAPI | 96619 | LASTRO DE CONCRETO MAGRO, APLICADO EM BLOCOS DE COROAMENTO OU SAPATAS, ESPESSURA DE 5 CM. AF_01/2024 | M2 | 64.8 |  | 0 | 0
24.1.1.3 | SINAPI-I | 10527 | LOCACAO DE ANDAIME METALICO TUBULAR DE ENCAIXE, TIPO DE TORRE, CADA PAINEL COM LARGURA DE 1 ATE 1,5 M E ALTURA DE *1,00* M, INCLUINDO DIAGONAL, BARRAS DE LIGACAO, SAPATAS OU RODIZIOS E DEMAIS ITENS NECESSARIOS A MONTAGEM (NAO INCLUI INSTALACAO) | MXMES | 846 |  | 0 | 0
24.1.1.4 | SINAPI | 97064 | MONTAGEM E DESMONTAGEM DE ANDAIME TUBULAR TIPO "TORRE" (EXCLUSIVE ANDAIME E LIMPEZA). AF_03/2024 | M | 576 |  | 0 | 0
24.1.1.5 | INFRA | 10002000 | PLATAFORMA DE MADEIRA A SEREM ARMADAS SOBRE ANDAIMES METÁLICOS | M2 | 864 |  | 0 | 0
24.1.1.6 | EDIF | 2004004 | ARMADURA EM AÇO CA-50 | KG | 10881 |  | 0 | 0
24.1.1.7 | SINAPI | 100341 | FABRICAÇÃO, MONTAGEM E DESMONTAGEM DE FÔRMA PARA CORTINA DE CONTENÇÃO, EM CHAPA DE MADEIRA COMPENSADA PLASTIFICADA, E = 18 MM, 10 UTILIZAÇÕES. AF_11/2024 | M2 | 532.14 |  | 0 | 0
24.1.1.8 | Próprio | CPU1029 | LANÇAMENTO COM USO DE BOMBA, ADENSAMENTO E ACABAMENTO DE CONCRETO EM ESTRUTURAS, INCLUSIVE FORCENIMENTO DE CONCRETO USINADO BOMBEAVEL C30 | M3 | 83.7 |  | 0 | 0
24.1.1.9 | SICRO | 5605938 | Perfuração para tirantes em material de 1ª categoria com diâmetro de até 120 mm | m | 1500 |  | 0 | 0
24.1.1.10 | SICRO | 5605885 | Tirante permanente protendido com 10 cordoalhas D = 12,7 mm, aço CP 190 RB, com capacidade de 860 kN - exceto perfuração | m | 1664 |  | 0 | 0
24.1.1.11 | SICRO | 5605955 | Protensão de tirante com 10 cordoalhas D = 12,7 mm aço CP 190 RB, com capacidade de 860 kN - inclusive ancoragem e grauteamento da cabeça | un | 60 |  | 0 | 0
24.1.1.12 | SINAPI | 102726 | DRENO BARBACÃ, DN 50 MM, COM MATERIAL DRENANTE. AF_07/2021 | UN | 124 |  | 0 | 0
24.1.1.13 | SINAPI | 102721 | DRENO EM MURO DE CONTENÇÃO, EXECUTADO NO PÉ DO MURO, COM TUBO DE PEAD CORRUGADO FLEXÍVEL PERFURADO, ENVOLVIDO COM GEOCOMPOSTO DRENANTE. AF_07/2021 | M | 54 |  | 0 | 0
24.1.1.14 | SINAPI | 102990 | CANALETA MEIA CANA PRÉ-MOLDADA DE CONCRETO (D = 30 CM) - FORNECIMENTO E INSTALAÇÃO. AF_08/2021 | M | 54 |  | 0 | 0
24.1.1.15 | SINAPI | 102718 | ENCHIMENTO DE AREIA PARA DRENO, LANÇAMENTO MANUAL. AF_07/2021 | M3 | 19.44 |  | 0 | 0
24.1.1.16 | SINAPI | 102715 | GEOTÊXTIL NÃO TECIDO 100% POLIÉSTER, RESISTÊNCIA A TRAÇÃO DE 26 KN/M (RT - 26), INSTALADO EM DRENO - FORNECIMENTO E INSTALAÇÃO. AF_07/2021 | M2 | 270 |  | 0 | 0
24.1.2 |  |  | ESTACA RAIZ |  |  |  |  | 0
24.1.2.1 | INFRA | 13001013 | ESTACA TIPO RAIZ, 310MM, COM PERFURAÇÃO EM SOLO - 100T | M | 300 |  | 0 | 0
24.1.2.2 | INFRA | 13002002 | MATERIAIS PARA A ESTACA TIPO RAIZ (AS QUANTIDADES SERÃO LEVANTADAS NO PROJETO) - FORNECIMENTO DE AREIA | M3 | 6 |  | 0 | 0
24.1.2.3 | INFRA | 13002001 | MATERIAIS PARA A ESTACA TIPO RAIZ (AS QUANTIDADES SERÃO LEVANTADAS NO PROJETO) - FORNECIMENTO DE CIMENTO COMUM | KG | 28500 |  | 0 | 0
24.1.2.4 | INFRA | 13002005 | MATERIAIS PARA A ESTACA TIPO RAIZ (AS QUANTIDADES SERÃO LEVANTADAS NO PROJETO) - FORNECIMENTO DE ÁGUA | M3 | 15.68 |  | 0 | 0
24.1.2.5 | SINAPI | 95579 | MONTAGEM DE ARMADURA DE ESTACAS, DIÂMETRO = 16,0 MM. AF_09/2021_PS | KG | 2486.18 |  | 0 | 0
24.1.2.6 | SINAPI | 95584 | MONTAGEM DE ARMADURA TRANSVERSAL DE ESTACAS DE SEÇÃO CIRCULAR, DIÂMETRO = 6,30 MM. AF_09/2021_PS | KG | 518.32 |  | 0 | 0
24.1.2.7 | SINAPI | 95601 | ARRASAMENTO MECANICO DE ESTACA DE CONCRETO ARMADO, DIAMETROS DE ATÉ 40 CM. AF_05/2021 | UN | 30 |  | 0 | 0
24.1.3 |  |  | MURO DE ARRIMO À FLEXÃO |  |  |  |  | 0
24.1.3.1 | SINAPI | 101617 | PREPARO DE FUNDO DE VALA COM LARGURA MAIOR OU IGUAL A 1,5 M E MENOR QUE 2,5 M (ACERTO DO SOLO NATURAL). AF_08/2020 | M2 | 198.53 |  | 0 | 0
24.1.3.2 | SINAPI | 96616 | LASTRO DE CONCRETO MAGRO, APLICADO EM BLOCOS DE COROAMENTO OU SAPATAS. AF_01/2024 | M3 | 8.97 |  | 0 | 0
24.1.3.3 | SINAPI | 96542 | FABRICAÇÃO, MONTAGEM E DESMONTAGEM DE FÔRMA PARA VIGA BALDRAME, EM CHAPA DE MADEIRA COMPENSADA RESINADA, E=17 MM, 4 UTILIZAÇÕES. AF_01/2024 | M2 | 74.5 |  | 0 | 0
24.1.3.4 | SINAPI | 100341 | FABRICAÇÃO, MONTAGEM E DESMONTAGEM DE FÔRMA PARA CORTINA DE CONTENÇÃO, EM CHAPA DE MADEIRA COMPENSADA PLASTIFICADA, E = 18 MM, 10 UTILIZAÇÕES. AF_11/2024 | M2 | 619.12 |  | 0 | 0
24.1.3.5 | SINAPI | 100346 | ARMAÇÃO DE CORTINA DE CONTENÇÃO EM CONCRETO ARMADO, COM AÇO CA-50 DE 16 MM - MONTAGEM. AF_11/2024 | KG | 6391 |  | 0 | 0
24.1.3.6 | SINAPI | 100345 | ARMAÇÃO DE CORTINA DE CONTENÇÃO EM CONCRETO ARMADO, COM AÇO CA-50 DE 12,5 MM - MONTAGEM. AF_11/2024 | KG | 7939 |  | 0 | 0
24.1.3.7 | SINAPI | 100344 | ARMAÇÃO DE CORTINA DE CONTENÇÃO EM CONCRETO ARMADO, COM AÇO CA-50 DE 10 MM - MONTAGEM. AF_11/2024 | KG | 352 |  | 0 | 0
24.1.3.8 | SINAPI | 100349 | CONCRETAGEM DE CORTINA DE CONTENÇÃO, ATRAVÉS DE BOMBA - LANÇAMENTO, ADENSAMENTO E ACABAMENTO. AF_11/2024 | M3 | 228 |  | 0 | 0
24.1.3.9 | SINAPI | 100651 | ESTACA HÉLICE CONTÍNUA, DIÂMETRO DE 30 CM, INCLUSO CONCRETO FCK=30MPA E ARMADURA MÍNIMA (EXCLUSIVE BOMBEAMENTO, MOBILIZAÇÃO E DESMOBILIZAÇÃO). AF_12/2019 | M | 350 |  | 0 | 0
24.1.3.10 | SINAPI | 103673 | LANÇAMENTO COM USO DE BOMBA, ADENSAMENTO E ACABAMENTO DE CONCRETO EM ESTRUTURAS. AF_02/2022 | M3 | 24.75 |  | 0 | 0
24.1.3.11 | SINAPI | 95602 | ARRASAMENTO MECANICO DE ESTACA DE CONCRETO ARMADO, DIAMETROS DE 41 CM A 60 CM. AF_05/2021 | UN | 35 |  | 0 | 0
24.1.3.12 | SINAPI | 102726 | DRENO BARBACÃ, DN 50 MM, COM MATERIAL DRENANTE. AF_07/2021 | UN | 86 |  | 0 | 0
24.1.3.13 | SINAPI | 102721 | DRENO EM MURO DE CONTENÇÃO, EXECUTADO NO PÉ DO MURO, COM TUBO DE PEAD CORRUGADO FLEXÍVEL PERFURADO, ENVOLVIDO COM GEOCOMPOSTO DRENANTE. AF_07/2021 | M | 79.41 |  | 0 | 0
24.1.3.14 | SINAPI | 102992 | CANALETA MEIA CANA PRÉ-MOLDADA DE CONCRETO (D = 50 CM) - FORNECIMENTO E INSTALAÇÃO. AF_08/2021 | M | 79.41 |  | 0 | 0
24.1.3.15 | SINAPI | 102718 | ENCHIMENTO DE AREIA PARA DRENO, LANÇAMENTO MANUAL. AF_07/2021 | M3 | 59.56 |  | 0 | 0
24.1.3.16 | SINAPI | 102715 | GEOTÊXTIL NÃO TECIDO 100% POLIÉSTER, RESISTÊNCIA A TRAÇÃO DE 26 KN/M (RT - 26), INSTALADO EM DRENO - FORNECIMENTO E INSTALAÇÃO. AF_07/2021 | M2 | 397.05 |  | 0 | 0
24.1.4 |  |  | MURO DE ARRIMO |  |  |  |  | 0
24.1.4.1 | EDIF | 17001070 | MURO DE ARRIMO H=1,40M, COM DRENAGEM | M | 13 |  | 0 | 0
24.1.5 |  |  | SOLOGRAMPEADO |  |  |  |  | 0
24.1.5.1 | SINAPI | 98524 | LIMPEZA MANUAL DE VEGETAÇÃO EM TERRENO COM ENXADA. AF_03/2024 | M2 | 900 |  | 0 | 0
24.1.5.2 | SINAPI | 100999 | CARGA, MANOBRA E DESCARGA DE ENTULHO EM CAMINHÃO BASCULANTE 14 M³ - CARGA COM ESCAVADEIRA HIDRÁULICA (CAÇAMBA DE 0,80 M³ / 111 HP) E DESCARGA LIVRE (UNIDADE: T). AF_07/2020 | T | 270 |  | 0 | 0
24.1.5.3 | SINAPI | 95876 | TRANSPORTE COM CAMINHÃO BASCULANTE DE 14 M³, EM VIA URBANA PAVIMENTADA, DMT ATÉ 30 KM (UNIDADE: M3XKM). AF_07/2020 | M3XKM | 4792.5 |  | 0 | 0
24.1.5.4 | INFRA | 4064000 | DISPOSIÇÃO FINAL DE SOLOS E RESÍDUOS, CLASSE II B - INERTES, EM ATERRO SANITÁRIO LICENCIADO | Ton | 378 |  | 0 | 0
24.1.5.5 | SINAPI | 93961 | EXECUÇÃO DE GRAMPO PARA SOLO GRAMPEADO COM COMPRIMENTO MAIOR QUE 10 M, DIÂMETRO DE 10 CM, PERFURAÇÃO COM EQUIPAMENTO MANUAL E ARMADURA COM DIÂMETRO DE 20 MM. AF_07/2024 | M | 2640 |  | 0 | 0
24.1.5.6 | INFRA | 7012000 | FORNECIMENTO E APLICAÇÃO DE TELA DE AÇO | KG | 2799 |  | 0 | 0
24.1.5.7 | SICRO | 1207715 | Concreto projetado via seca fck = 25 MPa aplicado em superfícies inclinadas e verticais | m³ | 90 |  | 0 | 0
24.1.5.8 | SINAPI | 102726 | DRENO BARBACÃ, DN 50 MM, COM MATERIAL DRENANTE. AF_07/2021 | UN | 220 |  | 0 | 0
24.1.5.9 | SINAPI-I | 10527 | LOCACAO DE ANDAIME METALICO TUBULAR DE ENCAIXE, TIPO DE TORRE, CADA PAINEL COM LARGURA DE 1 ATE 1,5 M E ALTURA DE *1,00* M, INCLUINDO DIAGONAL, BARRAS DE LIGACAO, SAPATAS OU RODIZIOS E DEMAIS ITENS NECESSARIOS A MONTAGEM (NAO INCLUI INSTALACAO) | MXMES | 600 |  | 0 | 0
24.1.5.10 | SINAPI | 97064 | MONTAGEM E DESMONTAGEM DE ANDAIME TUBULAR TIPO "TORRE" (EXCLUSIVE ANDAIME E LIMPEZA). AF_03/2024 | M | 420 |  | 0 | 0
24.1.5.11 | INFRA | 10002000 | PLATAFORMA DE MADEIRA A SEREM ARMADAS SOBRE ANDAIMES METÁLICOS | M2 | 630 |  | 0 | 0
24.1.6 |  |  | PINTURA DE MUROS |  |  |  |  | 0
24.1.6.1 | SINAPI | 87905 | CHAPISCO APLICADO EM ALVENARIA (COM PRESENÇA DE VÃOS) E ESTRUTURAS DE CONCRETO DE FACHADA, COM COLHER DE PEDREIRO. ARGAMASSA TRAÇO 1:3 COM PREPARO EM BETONEIRA 400L. AF_10/2022 | M2 | 284.93 |  | 0 | 0
24.1.6.2 | SINAPI | 104958 | MASSA ÚNICA, EM ARGAMASSA TRAÇO 1:2:8 PREPARO MECÂNICO, APLICADA MANUALMENTE EM PAREDES INTERNAS DE AMBIENTES COM ÁREA MAIOR QUE 10M², E = 10MM, COM TALISCAS. AF_03/2024 | M2 | 284.93 |  | 0 | 0
24.1.6.3 | SINAPI | 104641 | PINTURA LÁTEX ACRÍLICA ECONÔMICA, APLICAÇÃO MANUAL EM PAREDES, DUAS DEMÃOS. AF_04/2023 | M2 | 284.93 |  | 0 | 0
25 |  |  | AMPLIACAO (ANEXO) |  |  |  |  | 0
25.1 |  |  | ESTRUTURA |  |  |  |  | 0
25.1.1 |  |  | PILARES |  |  |  |  | 0
25.1.1.1 | SINAPI | 92423 | MONTAGEM E DESMONTAGEM DE FÔRMA DE PILARES RETANGULARES E ESTRUTURAS SIMILARES, PÉ-DIREITO SIMPLES, EM CHAPA DE MADEIRA COMPENSADA RESINADA, 6 UTILIZAÇÕES. AF_09/2020 | M2 | 33.6 |  | 0 | 0
25.1.1.2 | SINAPI | 92762 | ARMAÇÃO DE PILAR OU VIGA DE ESTRUTURA CONVENCIONAL DE CONCRETO ARMADO UTILIZANDO AÇO CA-50 DE 10,0 MM - MONTAGEM. AF_06/2022 | KG | 188.3 |  | 0 | 0
25.1.1.3 | SINAPI | 92759 | ARMAÇÃO DE PILAR OU VIGA DE ESTRUTURA CONVENCIONAL DE CONCRETO ARMADO UTILIZANDO AÇO CA-60 DE 5,0 MM - MONTAGEM. AF_06/2022 | KG | 69.4 |  | 0 | 0
25.1.1.4 | Próprio | CPU2284 | CONCRETAGEM DE PILARES, FCK = 30 MPA, COM USO DE BOMBA - LANÇAMENTO, ADENSAMENTO E ACABAMENTO. AF_02/2022_PS | M3 | 2.24 |  | 0 | 0
25.1.1.5 | EDIF | 20006002 | CONCRETO - ENSAIOS DE RUPTURA A COMPRESSÃO (CORPOS DE PROVA) | UN | 8 |  | 0 | 0
25.1.2 |  |  | VIGAS |  |  |  |  | 0
25.1.2.1 | SINAPI | 92460 | MONTAGEM E DESMONTAGEM DE FÔRMA DE VIGA, ESCORAMENTO METÁLICO, PÉ-DIREITO SIMPLES, EM CHAPA DE MADEIRA RESINADA, 6 UTILIZAÇÕES. AF_09/2020 | M2 | 35.87 |  | 0 | 0
25.1.2.2 | SINAPI | 92761 | ARMAÇÃO DE PILAR OU VIGA DE ESTRUTURA CONVENCIONAL DE CONCRETO ARMADO UTILIZANDO AÇO CA-50 DE 8,0 MM - MONTAGEM. AF_06/2022 | KG | 72.7 |  | 0 | 0
25.1.2.3 | SINAPI | 92762 | ARMAÇÃO DE PILAR OU VIGA DE ESTRUTURA CONVENCIONAL DE CONCRETO ARMADO UTILIZANDO AÇO CA-50 DE 10,0 MM - MONTAGEM. AF_06/2022 | KG | 54.8 |  | 0 | 0
25.1.2.4 | SINAPI | 92759 | ARMAÇÃO DE PILAR OU VIGA DE ESTRUTURA CONVENCIONAL DE CONCRETO ARMADO UTILIZANDO AÇO CA-60 DE 5,0 MM - MONTAGEM. AF_06/2022 | KG | 43.3 |  | 0 | 0
25.1.2.5 | Próprio | CPU2283 | CONCRETAGEM DE VIGAS E LAJES, FCK=30 MPA, PARA LAJES MACIÇAS OU NERVURADAS COM USO DE BOMBA - LANÇAMENTO, ADENSAMENTO E ACABAMENTO. | M² | 3.57 |  | 0 | 0
25.1.2.6 | EDIF | 20006002 | CONCRETO - ENSAIOS DE RUPTURA A COMPRESSÃO (CORPOS DE PROVA) | UN | 8 |  | 0 | 0
25.1.3 |  |  | LAJES |  |  |  |  | 0
25.1.3.1 | SINAPI | 92515 | MONTAGEM E DESMONTAGEM DE FÔRMA DE LAJE MACIÇA, PÉ-DIREITO DUPLO, EM CHAPA DE MADEIRA COMPENSADA RESINADA, 6 UTILIZAÇÕES. AF_09/2020 | M2 | 67 |  | 0 | 0
25.1.3.2 | SINAPI | 92770 | ARMAÇÃO DE LAJE DE ESTRUTURA CONVENCIONAL DE CONCRETO ARMADO UTILIZANDO AÇO CA-50 DE 8,0 MM - MONTAGEM. AF_06/2022 | KG | 300 |  | 0 | 0
25.1.3.3 | SINAPI | 92771 | ARMAÇÃO DE LAJE DE ESTRUTURA CONVENCIONAL DE CONCRETO ARMADO UTILIZANDO AÇO CA-50 DE 10,0 MM - MONTAGEM. AF_06/2022 | KG | 200 |  | 0 | 0
25.1.3.4 | Próprio | CPU2283 | CONCRETAGEM DE VIGAS E LAJES, FCK=30 MPA, PARA LAJES MACIÇAS OU NERVURADAS COM USO DE BOMBA - LANÇAMENTO, ADENSAMENTO E ACABAMENTO. | M² | 67 |  | 0 | 0
25.1.3.5 | EDIF | 20006002 | CONCRETO - ENSAIOS DE RUPTURA A COMPRESSÃO (CORPOS DE PROVA) | UN | 21 |  | 0 | 0
25.1.3.6 | Próprio | CPU2101 | Laje pré-fabricada unidirecional em viga treliçada/lajota em EPS LT 12 (8 + 4), exceto capa de concreto | M² | 67 |  | 0 | 0
25.1.3.7 | Próprio | CPU1006 | Fornecimento e instalação de tela aço soldada nervurada CA-60, malha 15x15cm,ferro 3.4mm, painel 2x3m | Unid. | 12 |  | 0 | 0
25.1.3.8 | SINAPI | 101792 | ESCORAMENTO DE FÔRMAS DE LAJE EM MADEIRA NÃO APARELHADA, PÉ-DIREITO SIMPLES, INCLUSO TRAVAMENTO, 4 UTILIZAÇÕES. AF_09/2020 | M3 | 234.5 |  | 0 | 0
25.2 |  |  | ALVENARIA DE VEDAÇÃO |  |  |  |  | 0
25.2.1 |  |  | ALVENARIA DE VEDAÇÃO |  |  |  |  | 0
25.2.1.1 | SINAPI | 103322 | ALVENARIA DE VEDAÇÃO DE BLOCOS CERÂMICOS FURADOS NA VERTICAL DE 9X19X39 CM (ESPESSURA 9 CM) E ARGAMASSA DE ASSENTAMENTO COM PREPARO EM BETONEIRA. AF_12/2021 | M2 | 42 |  | 0 | 0
25.2.1.2 | SINAPI | 103324 | ALVENARIA DE VEDAÇÃO DE BLOCOS CERÂMICOS FURADOS NA VERTICAL DE 14X19X39 CM (ESPESSURA 14 CM) E ARGAMASSA DE ASSENTAMENTO COM PREPARO EM BETONEIRA. AF_12/2021 | M2 | 38 |  | 0 | 0
25.2.1.3 | SINAPI | 93191 | VERGA MOLDADA IN LOCO COM UTILIZAÇÃO DE BLOCOS CANALETA, ESPESSURA DE *20* CM. AF_03/2024 | M | 20 |  | 0 | 0
25.2.1.4 | SINAPI | 93199 | CONTRAVERGA MOLDADA IN LOCO COM UTILIZAÇÃO DE BLOCOS CANALETA, ESPESSURA DE *20* CM. AF_03/2024 | M | 16 |  | 0 | 0
25.2.1.5 | EDIF | 4001102 | ENCUNHAMENTO DE ALVENARIA DE VEDAÇÃO COM ARGAMASSA APLICADA COM COLHER | M | 39 |  | 0 | 0
25.3 |  |  | COBERTURA |  |  |  |  | 0
25.3.1 |  |  | ESTRUTURA |  |  |  |  | 0
25.3.1.1 | SINAPI | 100383 | FABRICAÇÃO E INSTALAÇÃO DE PONTALETES DE MADEIRA NÃO APARELHADA PARA TELHADOS COM ATÉ 2 ÁGUAS E COM TELHA ONDULADA DE FIBROCIMENTO, ALUMÍNIO OU PLÁSTICA EM EDIFÍCIO RESIDENCIAL DE MÚLTIPLOS PAVIMENTOS, INCLUSO TRANSPORTE VERTICAL. AF_07/2019 | M2 | 70 |  | 0 | 0
25.3.1.2 | SINAPI | 92543 | TRAMA DE MADEIRA COMPOSTA POR TERÇAS PARA TELHADOS DE ATÉ 2 ÁGUAS PARA TELHA ONDULADA DE FIBROCIMENTO, METÁLICA, PLÁSTICA OU TERMOACÚSTICA, INCLUSO TRANSPORTE VERTICAL. AF_07/2019 | M2 | 70 |  | 0 | 0
25.3.2 |  |  | TELHAMENTO |  |  |  |  | 0
25.3.2.1 | SINAPI | 94207 | TELHAMENTO COM TELHA ONDULADA DE FIBROCIMENTO E = 6 MM, COM RECOBRIMENTO LATERAL DE 1/4 DE ONDA PARA TELHADO COM INCLINAÇÃO MAIOR QUE 10°, COM ATÉ 2 ÁGUAS, INCLUSO IÇAMENTO. AF_07/2019 | M2 | 70 |  | 0 | 0
25.3.2.2 | CDHU | 16.32.120 | Cobertura plana em chapa de policarbonato alveolar de 10 mm | M2 | 2 |  | 0 | 0
25.3.3 |  |  | COMPLEMENTOS |  |  |  |  | 0
25.3.3.1 | SINAPI | 94229 | CALHA EM CHAPA DE AÇO GALVANIZADO NÚMERO 24, DESENVOLVIMENTO DE 100 CM, INCLUSO TRANSPORTE VERTICAL. AF_07/2019 | M | 13.09 |  | 0 | 0
25.3.3.2 | SINAPI | 94231 | RUFO EM CHAPA DE AÇO GALVANIZADO NÚMERO 24, CORTE DE 25 CM, INCLUSO TRANSPORTE VERTICAL. AF_07/2019 | M | 23.33 |  | 0 | 0
25.3.3.3 | CDHU | 46.05.020 | Tubo PVC rígido, tipo Coletor Esgoto, junta elástica, DN= 100 mm, inclusive conexões | M | 9 |  | 0 | 0
25.3.3.4 | SINAPI | 104063 | CURVA LONGA, 45 GRAUS, PVC OCRE, JUNTA ELÁSTICA, DN 100 MM, PARA COLETOR PREDIAL DE ESGOTO. AF_06/2022 | UN | 6 |  | 0 | 0
25.3.3.5 | SINAPI | 89811 | CURVA CURTA 90 GRAUS, PVC, SERIE NORMAL, ESGOTO PREDIAL, DN 100 MM, JUNTA ELÁSTICA, FORNECIDO E INSTALADO EM PRUMADA DE ESGOTO SANITÁRIO OU VENTILAÇÃO. AF_08/2022 | UN | 3 |  | 0 | 0
25.4 |  |  | IMPERMEABILIZAÇÃO |  |  |  |  | 0
25.4.1 |  |  | IMPERMEABILIZAÇÃO |  |  |  |  | 0
25.4.1.1 | SINAPI | 98565 | PROTEÇÃO MECÂNICA DE SUPERFICIE HORIZONTAL COM ARGAMASSA DE CIMENTO E AREIA, TRAÇO 1:3, E=3CM. AF_09/2023 | M2 | 68 |  | 0 | 0
25.4.1.2 | SINAPI | 98556 | IMPERMEABILIZAÇÃO DE SUPERFÍCIE COM ARGAMASSA POLIMÉRICA / MEMBRANA ACRÍLICA, 4 DEMÃOS, REFORÇADA COM VÉU DE POLIÉSTER (MAV). AF_09/2023 | M2 | 68 |  | 0 | 0
25.5 |  |  | ESQUADRIAS DE MADEIRA |  |  |  |  | 0
25.5.1 |  |  | PORTAS DE MADEIRA |  |  |  |  | 0
25.5.1.1 | SINAPI | 90844 | KIT DE PORTA DE MADEIRA PARA PINTURA, SEMI-OCA (LEVE OU MÉDIA), PADRÃO MÉDIO, 90X210CM, ESPESSURA DE 3,5CM, ITENS INCLUSOS: DOBRADIÇAS, MONTAGEM E INSTALAÇÃO DO BATENTE, FECHADURA COM EXECUÇÃO DO FURO - FORNECIMENTO E INSTALAÇÃO. AF_12/2019 | UN | 2 |  | 0 | 0
25.6 |  |  | ESQUADRIAS DE ALUMÍNIO |  |  |  |  | 0
25.6.1 |  |  | PORTAS DE ALUMÍNIO |  |  |  |  | 0
25.6.1.1 | Próprio | CPU2476 | PORTA CAMARÃO 8 FOLHAS EM ALUMINIO ANODIZADO, ACABAMENTO E PINTURA NA COR BRANCA | m2 | 30 |  | 0 | 0
25.6.2 |  |  | JANELAS DE ALUMÍNIO |  |  |  |  | 0
25.6.2.1 | SINAPI | 94569 | JANELA DE ALUMÍNIO TIPO MAXIM-AR, BATENTE/ REQUADRO 3 A 14 CM, VIDRO INCLUSO, FIXAÇÃO COM PARAFUSO, SEM GUARNIÇÃO/ ALIZAR, DIMENSÕES 60X80 (A X L) CM, SEM ACABAMENTO, VEDAÇÃO COM SILICONE, EXCLUSIVE CONTRAMARCO - FORNECIMENTO E INSTALAÇÃO. AF_11/2024 | M2 | 10 |  | 0 | 0
25.7 |  |  | ACESSÓRIOS |  |  |  |  | 0
25.7.1 |  |  | ACESSÓRIOS |  |  |  |  | 0
25.7.1.1 | CDHU | 28.20.650 | Puxador duplo em aço inoxidável, para porta de madeira, alumínio ou vidro, de 350 mm | UN | 2 |  | 0 | 0
25.7.1.2 | CDHU | 28.01.171 | Mola aérea para porta, com esforço acima de 60 kg até 80 kg | UN | 2 |  | 0 | 0
25.7.1.3 | CDHU | 28.01.550 | Fechadura com maçaneta tipo alavanca em aço inoxidável, para porta externa | UN | 2 |  | 0 | 0
25.7.1.4 | SINAPI | 100709 | DOBRADIÇA EM AÇO/FERRO, 3" X 21/2", E=1,9 A 2MM, SEN ANEL, CROMADO OU ZINCADO, TAMPA BOLA, COM PARAFUSOS. AF_12/2019 | UN | 6 |  | 0 | 0
25.8 |  |  | REVESTIMENTO DE PAREDE |  |  |  |  | 0
25.8.1 |  |  | REVESTIMENTO ARGAMASSADO |  |  |  |  | 0
25.8.1.1 | SINAPI | 87905 | CHAPISCO APLICADO EM ALVENARIA (COM PRESENÇA DE VÃOS) E ESTRUTURAS DE CONCRETO DE FACHADA, COM COLHER DE PEDREIRO. ARGAMASSA TRAÇO 1:3 COM PREPARO EM BETONEIRA 400L. AF_10/2022 | M2 | 179.25 |  | 0 | 0
25.8.1.2 | SINAPI | 104958 | MASSA ÚNICA, EM ARGAMASSA TRAÇO 1:2:8 PREPARO MECÂNICO, APLICADA MANUALMENTE EM PAREDES INTERNAS DE AMBIENTES COM ÁREA MAIOR QUE 10M², E = 10MM, COM TALISCAS. AF_03/2024 | M2 | 179.25 |  | 0 | 0
25.8.1.3 | SINAPI | 87553 | EMBOÇO, EM ARGAMASSA TRAÇO 1:2:8, PREPARO MECÂNICO, APLICADO MANUALMENTE EM PAREDES INTERNAS DE AMBIENTES COM ÁREA MAIOR QUE 10M², E = 10MM, COM TALISCAS. AF_03/2024 | M2 | 179.25 |  | 0 | 0
25.9 |  |  | REVESTIMENTO DE PISO INTERNO |  |  |  |  | 0
25.9.1 |  |  | REVESTIMENTO ARGAMASSADO |  |  |  |  | 0
25.9.1.1 | SINAPI | 94995 | EXECUÇÃO DE PASSEIO (CALÇADA) OU PISO DE CONCRETO COM CONCRETO MOLDADO IN LOCO, USINADO, ACABAMENTO CONVENCIONAL, ESPESSURA 8 CM, ARMADO. AF_08/2022 | M2 | 67.04 |  | 0 | 0
25.9.1.2 | EDIF | 5003040 | REGULARIZAÇÃO COM ARGAMASSA DE CIMENTO E AREIA - TRAÇO 1:3, ESPESSURA MÉDIA 30MM | M2 | 67.04 |  | 0 | 0
25.9.2 |  |  | GRANILITE |  |  |  |  | 0
25.9.2.1 | SINAPI | 104162 | PISO EM GRANILITE, MARMORITE OU GRANITINA EM AMBIENTES INTERNOS, COM ESPESSURA DE 8 MM, INCLUSO MISTURA EM BETONEIRA, COLOCAÇÃO DAS JUNTAS, APLICAÇÃO DO PISO, 4 POLIMENTOS COM POLITRIZ, ESTUCAMENTO, SELADOR E CERA. AF_06/2022 | M2 | 67.04 |  | 0 | 0
25.9.3 |  |  | RODAPÉ |  |  |  |  | 0
25.9.3.1 | EDIF | 13003005 | RODAPÉ DE GRANILITE - MEIA CANA, 10CM | M | 4.66 |  | 0 | 0
25.10 |  |  | REVESTIMENTO DE TETO |  |  |  |  | 0
25.10.1 |  |  | FORRO |  |  |  |  | 0
25.10.1.1 | SINAPI | 96114 | FORRO EM DRYWALL, PARA AMBIENTES COMERCIAIS, INCLUSIVE ESTRUTURA BIRECIONAL DE FIXAÇÃO. AF_08/2023_PS | M2 | 67.04 |  | 0 | 0
25.11 |  |  | PINTURA |  |  |  |  | 0
25.11.1 |  |  | PAREDES |  |  |  |  | 0
25.11.1.1 | SINAPI | 88485 | FUNDO SELADOR ACRÍLICO, APLICAÇÃO MANUAL EM PAREDE, UMA DEMÃO. AF_04/2023 | M2 | 179.25 |  | 0 | 0
25.11.1.2 | SINAPI | 88495 | EMASSAMENTO COM MASSA LÁTEX, APLICAÇÃO EM PAREDE, UMA DEMÃO, LIXAMENTO MANUAL. AF_04/2023 | M2 | 179.25 |  | 0 | 0
25.11.1.3 | SINAPI | 96130 | APLICAÇÃO MANUAL DE MASSA ACRÍLICA EM PAREDES EXTERNAS DE CASAS, UMA DEMÃO. AF_03/2024 | M2 | 179.25 |  | 0 | 0
25.11.1.4 | SINAPI | 104641 | PINTURA LÁTEX ACRÍLICA ECONÔMICA, APLICAÇÃO MANUAL EM PAREDES, DUAS DEMÃOS. AF_04/2023 | M2 | 179.25 |  | 0 | 0
25.11.1.5 | SINAPI | 95305 | TEXTURA ACRÍLICA, APLICAÇÃO MANUAL EM PAREDE, UMA DEMÃO. AF_04/2023 | M2 | 179.25 |  | 0 | 0
25.11.2 |  |  | TETO |  |  |  |  | 0
25.11.2.1 | SINAPI | 88494 | EMASSAMENTO COM MASSA LÁTEX, APLICAÇÃO EM TETO, UMA DEMÃO, LIXAMENTO MANUAL. AF_04/2023 | M2 | 67.04 |  | 0 | 0
25.11.2.2 | SINAPI | 104639 | PINTURA LÁTEX ACRÍLICA ECONÔMICA, APLICAÇÃO MANUAL EM TETO, DUAS DEMÃOS. AF_04/2023 | M2 | 67.04 |  | 0 | 0
25.11.3 |  |  | ESQUADRIAS |  |  |  |  | 0
25.11.3.1 | SINAPI | 102197 | PINTURA FUNDO NIVELADOR ALQUÍDICO BRANCO EM MADEIRA. AF_01/2021 | M2 | 7.56 |  | 0 | 0
25.11.3.2 | SINAPI | 102219 | PINTURA TINTA DE ACABAMENTO (PIGMENTADA) ESMALTE SINTÉTICO ACETINADO EM MADEIRA, 2 DEMÃOS. AF_01/2021 | M2 | 7.56 |  | 0 | 0
25.12 |  |  | MARMORARIA |  |  |  |  | 0
25.12.1 |  |  | MARMORARIA |  |  |  |  | 0
25.12.1.1 | SINAPI | 101965 | PEITORIL LINEAR EM GRANITO OU MÁRMORE, L = 15CM, ASSENTADO COM ARGAMASSA 1:6 COM ADITIVO. AF_11/2020 | M | 10 |  | 0 | 0
25.13 |  |  | INSTALAÇÕES HIDROSSANITÁRIAS |  |  |  |  | 0
25.13.1 |  |  | PREVENÇÃO E COMBATE A INCÊNDIO (PCI) |  |  |  |  | 0
25.13.1.1 | SINAPI | 101910 | EXTINTOR DE INCÊNDIO PORTÁTIL COM CARGA DE PQS DE 8 KG, CLASSE BC - FORNECIMENTO E INSTALAÇÃO. AF_10/2020_PE | UN | 3 |  | 0 | 0
25.13.1.2 | SBC | 55034 | PLACA FOTOLUMINESCENTE EXTINTOR INCENDIO PVC 2mm 20x20cm | Unid. | 3 |  | 0 | 0
25.13.1.3 | Próprio | CPU1025 | Placa de sinalizacao, fotoluminescente, 20x20 cm, em pvc , com logotipo "Abrigo de mangueira e hidrante"- Placa E7 | UN | 1 |  | 0 | 0
25.13.1.4 | SINAPI | 102494 | PINTURA DE PISO COM TINTA EPÓXI, APLICAÇÃO MANUAL, 2 DEMÃOS, INCLUSO PRIMER EPÓXI. AF_05/2021 | M2 | 3 |  | 0 | 0
25.13.1.5 | Próprio | CPU1013 | Placa de sinalizacao de seguranca contra incendio, fotoluminescente, retangular, *20 x 40* cm, em pvc *2* mm anti-chamas (simbolos, cores e pictogramas conforme nbr 13434) | Unid. | 3 |  | 0 | 0
25.13.1.6 | SBC | 60680 | LUMINARIA DE EMERGENCIA 30 LEDS BIVOLT LDE INTELBRAS | UN | 2 |  | 0 | 0
25.13.1.7 | Próprio | CPU1016 | CAIXA DE INCENDIO/ABRIGO PARA MANGUEIRA, DE SOBREPOR/EXTERNA, COM 75 X 45 X 17 CM, EM CHAPA DE ACO, PORTA COM VENTILACAO, VISOR COM A INSCRICAO "INCENDIO", SUPORTE/CESTA INTERNA PARA A MANGUEIRA, PINTURA ELETROSTATICA VERMELHA | Unid. | 1 |  | 0 | 0
25.13.1.8 | SINAPI | 101798 | TAMPA PARA CAIXA TIPO R1, EM FERRO FUNDIDO, DIMENSÕES INTERNAS: 0,40 X 0,60 M - FORNECIMENTO E INSTALAÇÃO. AF_12/2020 | UN | 1 |  | 0 | 0
25.13.1.9 | SINAPI | 101912 | ABRIGO PARA HIDRANTE, 75X45X17CM, COM REGISTRO GLOBO ANGULAR 45 GRAUS 2 1/2", ADAPTADOR STORZ 2 1/2", MANGUEIRA DE INCÊNDIO 15M 2 1/2" E ESGUICHO EM LATÃO 2 1/2" - FORNECIMENTO E INSTALAÇÃO. AF_10/2020 | UN | 1 |  | 0 | 0
25.13.1.10 | SINAPI-I | 3272 | FLANGE SEXTAVADO DE FERRO GALVANIZADO, COM ROSCA BSP, DE 1 1/2" | UN | 1 |  | 0 | 0
25.14 |  |  | INSTALAÇÕES ELÉTRICAS |  |  |  |  | 0
25.14.1 |  |  | INFRAESTRUTURA |  |  |  |  | 0
25.14.1.1 | SINAPI | 91940 | CAIXA RETANGULAR 4" X 2" MÉDIA (1,30 M DO PISO), PVC, INSTALADA EM PAREDE - FORNECIMENTO E INSTALAÇÃO. AF_03/2023 | UN | 19 |  | 0 | 0
25.14.1.2 | SINAPI | 91943 | CAIXA RETANGULAR 4" X 4" MÉDIA (1,30 M DO PISO), PVC, INSTALADA EM PAREDE - FORNECIMENTO E INSTALAÇÃO. AF_03/2023 | UN | 5 |  | 0 | 0
25.14.1.3 | SINAPI | 91937 | CAIXA OCTOGONAL 3" X 3", PVC, INSTALADA EM LAJE - FORNECIMENTO E INSTALAÇÃO. AF_03/2023 | UN | 8 |  | 0 | 0
25.14.1.4 | SINAPI | 92981 | CABO DE COBRE FLEXÍVEL ISOLADO, 16 MM², ANTI-CHAMA 450/750 V, PARA DISTRIBUIÇÃO - FORNECIMENTO E INSTALAÇÃO. AF_10/2020 | M | 14 |  | 0 | 0
25.14.1.5 | SINAPI | 101888 | CABO DE COBRE ISOLADO, 25 MM², ANTI-CHAMA 450/750 V, INSTALADO EM ELETROCALHA OU PERFILADO - FORNECIMENTO E INSTALAÇÃO. AF_10/2020 | M | 56 |  | 0 | 0
25.14.1.6 | SINAPI | 91924 | CABO DE COBRE FLEXÍVEL ISOLADO, 1,5 MM², ANTI-CHAMA 450/750 V, PARA CIRCUITOS TERMINAIS - FORNECIMENTO E INSTALAÇÃO. AF_03/2023 | M | 120 |  | 0 | 0
25.14.1.7 | SINAPI | 91926 | CABO DE COBRE FLEXÍVEL ISOLADO, 2,5 MM², ANTI-CHAMA 450/750 V, PARA CIRCUITOS TERMINAIS - FORNECIMENTO E INSTALAÇÃO. AF_03/2023 | M | 400 |  | 0 | 0
25.14.1.8 | SINAPI | 91979 | INTERRUPTOR INTERMEDIÁRIO (1 MÓDULO), 10A/250V, INCLUINDO SUPORTE E PLACA - FORNECIMENTO E INSTALAÇÃO. AF_03/2023 | UN | 2 |  | 0 | 0
25.14.1.9 | SINAPI | 93660 | DISJUNTOR BIPOLAR TIPO DIN, CORRENTE NOMINAL DE 10A - FORNECIMENTO E INSTALAÇÃO. AF_10/2020 | UN | 6 |  | 0 | 0
25.14.1.10 | SINAPI-I | 2370 | DISJUNTOR TIPO NEMA, MONOPOLAR 10 ATE 30A, TENSAO MAXIMA DE 240 V | UN | 3 |  | 0 | 0
25.14.1.11 | SINAPI | 101894 | DISJUNTOR TRIPOLAR TIPO NEMA, CORRENTE NOMINAL DE 60 ATÉ 100A - FORNECIMENTO E INSTALAÇÃO. AF_10/2020 | UN | 1 |  | 0 | 0
25.14.1.12 | SBC | 64563 | DISPOSITIVO PROTETOR DE SURTO 220V OU 127V, 20 KA, TRIFASICO | UN | 1 |  | 0 | 0
25.14.1.13 | SINAPI | 101879 | QUADRO DE DISTRIBUIÇÃO DE ENERGIA EM CHAPA DE AÇO GALVANIZADO, DE EMBUTIR, COM BARRAMENTO TRIFÁSICO, PARA 24 DISJUNTORES DIN 100A - FORNECIMENTO E INSTALAÇÃO. AF_10/2020 | UN | 1 |  | 0 | 0
25.14.2 |  |  | ILUMINAÇÃO |  |  |  |  | 0
25.14.2.1 | CDHU | 41.31.040 | Luminária LED retangular de sobrepor com difusor translúcido, 4000 K, fluxo luminoso de 3690 a 4800 lm, potência de 35 W a 41 W | UN | 8 |  | 0 | 0
25.14.2.2 | SBC | 60680 | LUMINARIA DE EMERGENCIA 30 LEDS BIVOLT LDE INTELBRAS | UN | 2 |  | 0 | 0
25.14.2.3 | CDHU | 50.05.312 | Bloco autônomo de iluminação de emergência LED, com autonomia mínima de 3 horas, fluxo luminoso de 2.000 até 3.000 lúmens, equipado com 2 faróis | UN | 2 |  | 0 | 0
25.14.3 |  |  | SPDA |  |  |  |  | 0
25.14.3.1 | SINAPI | 101801 | CAIXA COM GRELHA RETANGULAR DE FERRO FUNDIDO, EM ALVENARIA COM BLOCOS DE CONCRETO, DIMENSÕES INTERNAS: 0,30 X 1,00 X 1,00. AF_12/2020 | UN | 5 |  | 0 | 0
25.14.3.2 | CDHU | 42.05.100 | Caixa de inspeção suspensa | UN | 5 |  | 0 | 0
25.14.3.3 | SINAPI | 96986 | HASTE DE ATERRAMENTO, DIÂMETRO 3/4", COM 3 METROS - FORNECIMENTO E INSTALAÇÃO. AF_08/2023 | UN | 5 |  | 0 | 0
25.14.3.4 | SINAPI | 104746 | MINI CAPTOR PARA SPDA - FORNECIMENTO E INSTALAÇÃO. AF_08/2023 | UN | 10 |  | 0 | 0
25.14.3.5 | SBC | 78206 | CABO DE COBRE NU MEIO DURO 7 FIOS 35mm2 | M | 51.42 |  | 0 | 0
25.14.3.6 | SINAPI | 96984 | ELETRODUTO PVC RÍGIDO, DIÂMETRO 40MM, COM 3 METROS, PARA SPDA - FORNECIMENTO E INSTALAÇÃO. AF_08/2023 | UN | 5 |  | 0 | 0
25.14.3.7 | SINAPI | 101548 | ISOLADOR, TIPO ROLDANA, PARA BAIXA TENSÃO - FORNECIMENTO E INSTALAÇÃO. AF_07/2020 | UN | 20 |  | 0 | 0
25.15 |  |  | CLIMATIZAÇÃO |  |  |  |  | 0
25.15.1 |  |  | INFRAESTRUTURA |  |  |  |  | 0
25.15.1.1 | SINAPI | 97331 | TUBO EM COBRE FLEXÍVEL, DN 1/4", COM ISOLAMENTO, INSTALADO EM RAMAL DE ALIMENTAÇÃO DE AR CONDICIONADO COM CONDENSADORA CENTRAL - FORNECIMENTO E INSTALAÇÃO. AF_12/2015 | M | 6 |  | 0 | 0
25.15.1.2 | SINAPI | 103290 | TUBO EM COBRE FLEXÍVEL, DN 3/8", COM ISOLAMENTO, INSTALADO EM FORRO, PARA RAMAL DE ALIMENTAÇÃO DE AR CONDICIONADO, INCLUSO FIXADOR. AF_11/2021 | M | 6 |  | 0 | 0
25.15.1.3 | SINAPI | 103291 | TUBO EM COBRE FLEXÍVEL, DN 1/2", COM ISOLAMENTO, INSTALADO EM FORRO, PARA RAMAL DE ALIMENTAÇÃO DE AR CONDICIONADO, INCLUSO FIXADOR. AF_11/2021 | M | 6 |  | 0 | 0
25.15.1.4 | SINAPI | 97330 | TUBO EM COBRE FLEXÍVEL, DN 5/8", COM ISOLAMENTO, INSTALADO EM RAMAL DE ALIMENTAÇÃO DE AR CONDICIONADO COM CONDENSADORA INDIVIDUAL - FORNECIMENTO E INSTALAÇÃO. AF_12/2015 | M | 6 |  | 0 | 0
25.15.1.5 | SBC | 200065 | CAIXA PARA ENCAIXE E INSTALACAO APARELHO AR CONDICIONADO | UN | 3 |  | 0 | 0
25.16 |  |  | DADOS E VOZ |  |  |  |  | 0
25.16.1 |  |  | DADOS E VOZ |  |  |  |  | 0
25.16.1.1 | SINAPI | 91940 | CAIXA RETANGULAR 4" X 2" MÉDIA (1,30 M DO PISO), PVC, INSTALADA EM PAREDE - FORNECIMENTO E INSTALAÇÃO. AF_03/2023 | UN | 16 |  | 0 | 0
25.16.1.2 | SINAPI | 98307 | TOMADA DE REDE RJ45 - FORNECIMENTO E INSTALAÇÃO. AF_11/2019 | UN | 16 |  | 0 | 0
25.16.1.3 | SINAPI | 91837 | ELETRODUTO FLEXÍVEL CORRUGADO REFORÇADO, PVC, DN 32 MM (1"), PARA CIRCUITOS TERMINAIS, INSTALADO EM FORRO - FORNECIMENTO E INSTALAÇÃO. AF_03/2023 | M | 50 |  | 0 | 0
25.16.1.4 | SINAPI | 93009 | ELETRODUTO RÍGIDO ROSCÁVEL, PVC, DN 60 MM (2"), PARA REDE ENTERRADA DE DISTRIBUIÇÃO DE ENERGIA ELÉTRICA - FORNECIMENTO E INSTALAÇÃO. AF_12/2021 | M | 20 |  | 0 | 0
26 |  |  | IMPLANTAÇÃO |  |  |  |  | 0
26.1 |  |  | IMPLANTAÇÃO |  |  |  |  | 0
26.1.1 |  |  | IMPLANTAÇÃO |  |  |  |  | 0
26.1.1.1 | SINAPI | 98522 | ALAMBRADO EM MOURÕES DE CONCRETO, COM TELA DE ARAME GALVANIZADO (INCLUSIVE MURETA EM CONCRETO). AF_05/2018 | M | 255 |  | 0 | 0
26.1.1.2 | SINAPI | 102990 | CANALETA MEIA CANA PRÉ-MOLDADA DE CONCRETO (D = 30 CM) - FORNECIMENTO E INSTALAÇÃO. AF_08/2021 | M | 184.5 |  | 0 | 0
26.1.1.3 | CDHU | 49.06.170 | Grelha em alumínio fundido para caixas e canaletas - linha comercial | M2 | 55.65 |  | 0 | 0
26.1.1.4 | SINAPI | 94995 | EXECUÇÃO DE PASSEIO (CALÇADA) OU PISO DE CONCRETO COM CONCRETO MOLDADO IN LOCO, USINADO, ACABAMENTO CONVENCIONAL, ESPESSURA 8 CM, ARMADO. AF_08/2022 | M2 | 1604.77 |  | 0 | 0
26.1.1.5 | SINAPI | 104658 | PISO PODOTÁTIL DE ALERTA OU DIRECIONAL, DE CONCRETO, ASSENTADO SOBRE ARGAMASSA. AF_03/2024 | M2 | 154 |  | 0 | 0
26.1.1.6 | DER | 24.09.13 | CAMADA FILTRANTE PEDRA BRITADA | m3 | 155 |  | 0 | 0
26.1.1.7 | SINAPI | 99858 | CORRIMÃO DUPLO, DIÂMETRO EXTERNO = 1 1/2", EM AÇO GALVANIZADO. AF_04/2019 | M | 60.85 |  | 0 | 0
26.1.1.8 | CDHU | 24.20.230 | Tela ondulada em aço galvanizado fio 10 BWG, malha de 1´ | M2 | 130.52 |  | 0 | 0
26.1.1.9 | CDHU | 24.02.280 | Porta/portão de correr em tela ondulada de aço galvanizado, sob medida | M2 | 16.6 |  | 0 | 0
26.1.1.10 | CDHU | 24.02.100 | Portão tubular em tela de aço galvanizado até 2,50 m de altura, completo | M2 | 12.4 |  | 0 | 0
26.1.1.11 | SBC | 202330 | MAPA TATIL BRAILLE/RELEVO ACO INOX 120x800cm | un | 1 |  | 0 | 0
26.1.1.12 | CDHU | 30.06.090 | Placa de identificação para estacionamento, com desenho universal de acessibilidade, tipo pedestal | UN | 10 |  | 0 | 0
26.1.1.13 | FDE | 16.18.076 | SI-07 PLACA DE SINALIZAÇÃO DE AMBIENTE 500X60MM (PAREDE INTERNA) / BRAILLE | un | 67 |  | 0 | 0
26.1.1.14 | CDHU | 27.04.060 | Bate-maca ou protetor de parede curvo em PVC, com amortecimento à impacto, altura de 200 mm | M | 150 |  | 0 | 0
26.1.1.15 | FDE | 16.18.081 | SI-12 TOTEM DE IDENTIFICAÇÃO | un | 12.4 |  | 0 | 0
26.1.1.16 | CDHU | 97.02.030 | Placa comemorativa em aço inoxidável escovado | M2 | 0.24 |  | 0 | 0
26.1.1.17 | CDHU | 21.03.151 | Revestimento em placa de alumínio composto "ACM", espessura de 4 mm e acabamento em PVDF | M2 | 3.42 |  | 0 | 0
26.1.1.18 | EDIF | 1001021 | CORTE, RECORTE E REMOÇÃO DE ÁRVORES INCLUSIVE RAIZES DIÂM. > 15 E < 30CM | UN | 11 |  | 0 | 0
26.1.1.19 | SINAPI | 98510 | PLANTIO DE ÁRVORE ORNAMENTAL COM ALTURA DE MUDA MENOR OU IGUAL A 2,00 M . AF_07/2024 | UN | 56 |  | 0 | 0
26.1.1.20 | EDIF | 18002080 | PALMEIRA IMPERIAL (ROY STONEAOLERACEA) | UN | 5 |  | 0 | 0
26.1.1.21 | EDIF | 18003071 | BELA EMÍLIA (PLUMBAGO CAPENSIS) | UN | 200 |  | 0 | 0
[7 empty] | TOTAL: | 0
Assinatura
Representante Legal:
Assinatura
Representante Legal:
CREA / CAU Nº
Preencher somente as células em amarelo
Foi considerado arredondamento de duas casas decimais para Quantidade; Custo Unitário; BDI; Preço Unitário; Preço Total.

## Insumos SEM Des JUL19 (hidden)
CÓDIGO | DESCRIÇÃO | UNIDADE | CUSTO UNITÁRIO R$
10000 | ELEMENTOS DE FUNDAÇÃO |  | .
10001 | FORNECIMENTO E CRAVAÇÃO DE ESTACA DE CONCRETO PRÉ-MOLDADA COM CARGA ADMISSÍVEL P/ ESTRUTURA DE 20T - ATÉ 10M | M | 54.62
10002 | FORNECIMENTO E CRAVAÇÃO DE ESTACA DE CONCRETO PRÉ-MOLDADA COM CARGA ADMISSÍVEL P/ ESTRUTURA DE 30T - ATÉ 10M | M | 62.05
10003 | FORNECIMENTO E CRAVAÇÃO DE ESTACA DE CONCRETO PRÉ-MOLDADA COM CARGA ADMISSÍVEL P/ ESTRUTURA DE 40T - ATÉ 10M | M | 76.66
10004 | FORNECIMENTO E CRAVAÇÃO DE ESTACA DE CONCRETO PRÉ-MOLDADA COM CARGA ADMISSÍVEL P/ ESTRUTURA DE 60T - ATÉ 10M | M | 121.06
10005 | FORNECIMENTO E CRAVAÇÃO DE ESTACA DE CONCRETO PRÉ-MOLDADA COM CARGA ADMISSÍVEL P/ ESTRUTURA DE 70T - ATÉ 10M | M | 128.76
10006 | FORNECIMENTO E CRAVAÇÃO DE ESTACA DE CONCRETO PRÉ-MOLDADA COM CARGA ADMISSÍVEL P/ ESTRUTURA DE 50T - ATÉ 10M | M | 85.6
10008 | ESCAVAÇÃO MECÂNICA D= 40 CM - P/ ESTACAS ESCAVADAS | M | 17.55
10009 | ESCAVAÇÃO MECÂNICA D= 80 CM - P/ ESTACAS ESCAVADAS | M | 40.71
10010 | CRAVAÇÃO DE ESTACAS MOLDADAS NO LOCAL TIPO STRAUSS D=25 CM (ATÉ 20 TON) | M | 30.48
10011 | CRAVAÇÃO DE ESTACAS MOLDADAS NO LOCAL TIPO STRAUSS D=32 CM (ATÉ 30 TON) | M | 35.03
10012 | CRAVAÇÃO DE ESTACAS MOLDADAS NO LOCAL TIPO STRAUSS D=38 CM (ATÉ 40 TON) | M | 42.24
10013 | CRAVAÇÃO DE ESTACAS MOLDADAS NO LOCAL TIPO STRAUSS D=45 CM (ATÉ 60 TON) | M | 64.21
10017 | ESCAVAÇÃO MECÂNICA D= 25 CM - P/ ESTACAS ESCAVADAS | M | 12.12
10018 | ESCAVAÇÃO MECÂNICA D= 30 CM - P/ ESTACAS ESCAVADAS | M | 13.34
10019 | ESCAVAÇÃO MECÂNICA D= 35 CM - P/ ESTACAS ESCAVADAS | M | 15.52
10034 | CORTE DE PERFIL DE AÇO I - 10" | Un | 86.81
10035 | CORTE DE PERFIL DE ACO I - 12" | Un | 96.73
10036 | CORTE DE PERFIL DE ACO I - 15" | Un | 113.8
10045 | EMENDA DE TOPO DE PERFIL DE AÇO I - 10" | Un | 263.47
10046 | EMENDA DE TOPO DE PERFIL DE AÇO I - 12" | Un | 295.85
10047 | EMENDA DE TOPO DE PERFIL DE AÇO I - 15" | Un | 444.49
10060 | EMENDA DE ESTACA DE CONCRETO PRÉ MOLDADA 17 CM - 20 T | Un | 31.1
10061 | EMENDA DE ESTACA DE CONCRETO PRÉ MOLDADA 20 CM - 30 T | Un | 37.32
10062 | EMENDA DE ESTACA DE CONCRETO PRÉ MOLDADA 23 CM - 40 T | Un | 46.06
10063 | EMENDA DE ESTACA DE CONCRETO PRÉ MOLDADA 28 CM - 60 T | Un | 51.83
10064 | EMENDA DE ESTACA DE CONCRETO PRÉ MOLDADA 33 CM - 70 T | Un | 54.89
10070 | EXECUÇÃO DE ESTACA TIPO HÉLICE DN 25CM P/ ATÉ 25TF | M | 24.94
10071 | EXECUÇÃO DE ESTACA TIPO HÉLICE DN 30CM P/ ATÉ 35TF | M | 28.96
10072 | EXECUÇÃO DE ESTACA TIPO HÉLICE DN 35CM P/ ATÉ 50TF | M | 32.22
10073 | EXECUÇÃO DE ESTACA TIPO HÉLICE DN 40CM P/ ATÉ 60TF | M | 35.31
10074 | EXECUÇÃO DE ESTACA TIPO HÉLICE DN 50CM P/ ATÉ 100TF | M | 45.91
10075 | EXECUÇÃO DE ESTACA TIPO HÉLICE DN 60CM P/ ATÉ 150TF | M | 55.77
10098 | BENTONITA FF - ENSACADA | Kg | 1.48
10100 | EXECUÇÃO DE ESTACAS RAIZ D=100MM PERFURADAS EM ROCHA - 10T (SEM FORNECIMENTO DE MATERIAIS) * VALOR P/ EXEC. EM CONDIÇÕES IDEAIS | M | 453.31
10101 | EXECUÇÃO DE ESTACAS RAIZ D=120MM PERFURADAS EM ROCHA - 15T (SEM FORNECIMENTO DE MATERIAIS) * VALOR P/ EXEC. EM CONDIÇÕES IDEAIS | M | 458.84
10102 | EXECUÇÃO DE ESTACAS RAIZ D=150MM PERFURADAS EM ROCHA - 25T (SEM FORNECIMENTO DE MATERIAIS) * VALOR P/ EXEC. EM CONDIÇÕES IDEAIS | M | 520.66
10103 | EXECUÇÃO DE ESTACAS RAIZ D=160MM PERFURADAS EM ROCHA - 35T (SEM FORNECIMENTO DE MATERIAIS) * VALOR P/ EXEC. EM CONDIÇÕES IDEAIS | M | 549.99
10104 | EXECUÇÃO DE ESTACAS RAIZ D=200MM PERFURADAS EM ROCHA - 50T (SEM FORNECIMENTO DE MATERIAIS) * VALOR P/ EXEC. EM CONDIÇÕES IDEAIS | M | 621.14
10105 | EXECUÇÃO DE ESTACAS RAIZ D=250MM PERFURADAS EM ROCHA - 80T (SEM FORNECIMENTO DE MATERIAIS) * VALOR P/ EXEC. EM CONDIÇÕES IDEAIS | M | 689.24
10106 | EXECUÇÃO DE ESTACAS RAIZ D=310MM PERFURADAS EM ROCHA - 100T (SEM FORNECIMENTO DE MATERIAIS) * VALOR P/ EXEC. EM CONDIÇÕES IDEAIS | M | 823.8
10107 | EXECUÇÃO DE ESTACAS RAIZ D=400MM PERFURADAS EM ROCHA - 130T (SEM FORNECIMENTO DE MATERIAIS) * VALOR P/ EXEC. EM CONDIÇÕES IDEAIS | M | 1018.78
10120 | EXECUÇÃO DE ESTACAS RAIZ D=100MM PERFURADAS EM SOLO - 10T (SEM FORNECIMENTO DE MATERIAIS) * VALOR P/ EXEC. EM CONDIÇÕES IDEAIS | M | 141.44
10121 | EXECUÇÃO DE ESTACAS RAIZ D=120MM PERFURADAS EM SOLO - 15T (SEM FORNECIMENTO DE MATERIAIS) * VALOR P/ EXEC. EM CONDIÇÕES IDEAIS | M | 126.93
10122 | EXECUÇÃO DE ESTACAS RAIZ D=150MM PERFURADAS EM SOLO - 25T (SEM FORNECIMENTO DE MATERIAIS) * VALOR P/ EXEC. EM CONDIÇÕES IDEAIS | M | 137.78
10123 | EXECUÇÃO DE ESTACAS RAIZ D=160MM PERFURADAS EM SOLO - 35T (SEM FORNECIMENTO DE MATERIAIS) * VALOR P/ EXEC. EM CONDIÇÕES IDEAIS | M | 146.63
10124 | EXECUÇÃO DE ESTACAS RAIZ D=200MM PERFURADAS EM SOLO - 50T (SEM FORNECIMENTO DE MATERIAIS) * VALOR P/ EXEC. EM CONDIÇÕES IDEAIS | M | 160.35
10125 | EXECUÇÃO DE ESTACAS RAIZ D=250MM PERFURADAS EM SOLO - 80T (SEM FORNECIMENTO DE MATERIAIS) * VALOR P/ EXEC. EM CONDIÇÕES IDEAIS | M | 181.37
10126 | EXECUÇÃO DE ESTACAS RAIZ D=310MM PERFURADAS EM SOLO - 100T (SEM FORNECIMENTO DE MATERIAIS) * VALOR P/ EXEC. EM CONDIÇÕES IDEAIS | M | 203.46
10127 | EXECUÇÃO DE ESTACAS RAIZ D=400MM PERFURADAS EM SOLO - 130T (SEM FORNECIMENTO DE MATERIAIS) * VALOR P/ EXEC. EM CONDIÇÕES IDEAIS | M | 268.94
10500 | AGLOMERANTES, AGREGADOS E MISTURAS |  | .
10501 | AREIA LAVADA | M3 | 96.12
10502 | AGREGADO RECICLADO (DIVERSAS GLANULOMETRIAS) | M3 | 48.09
10503 | AREIA LAVADA FINA | M3 | 96.5
10504 | AREIA LAVADA GROSSA | M3 | 96.44
10505 | ARGILA EXPANDIDA (A GRANEL) | M3 | 326.7
10506 | AREIA LAVADA MÉDIA | M3 | 95.72
10508 | CAL HIDRATADA - CH-III | Kg | 0.54
10509 | CAL HIDRATADA TIPO CH1 - A GRANEL (CARGA FECHADA) | Kg | 0.38
10510 | CAULIM COR BRANCA - PARA COLOCAÇÃO DE PASTILHA MALHA 325 | Kg | 1.84
10511 | GESSO PARA REVESTIMENTO | Kg | 0.7
10512 | MATERIAL FRESADO | kg | 0
10515 | CIMENTO BRANCO - ESTRUTURAL | Kg | 1.63
10516 | REJUNTE ANTI-ÁCIDO (ALUMINOSO) | Kg | 14.72
10517 | CIMENTO PORTLAND CPII-E/F-32 | Kg | 0.4
10520 | CONCRETO USINADO, BRITA 1E2,SLUMP 5+OU-1cm / FCK= 10,0MPA | M3 | 240.82
10521 | CONCRETO USINADO, BRITA 1E2,SLUMP 8+OU-1cm / FCK= 10,0MPA - BOMBEÁVEL | M3 | 245.89
10522 | CONCRETO USINADO, BRITA 1E2,SLUMP 5+OU-1cm / FCK= 15,0MPA | M3 | 250.21
10523 | CONCRETO USINADO, BRITA 1E2,SLUMP 8+OU-1cm / FCK= 15,0MPA - BOMBEÁVEL | M3 | 255.48
10524 | CONCRETO USINADO, BRITA 1E2,SLUMP 5+OU-1cm / FCK= 20,0MPA | M3 | 259.96
10525 | CONCRETO USINADO, BRITA 1,SLUMP 8+OU-1cm / FCK= 20,0MPA - BOMBEÁVEL | M3 | 265.44
10526 | CONCRETO USINADO, BRITA 1E2,SLUMP 8+OU-1cm / FCK= 20,0MPA - BOMBEÁVEL | M3 | 265.44
10527 | CONCRETO USINADO, BRITA 1E2,SLUMP 5+OU-1cm / FCK= 25,0MPA | M3 | 270.1
10528 | CONCRETO USINADO, BRITA 1E2,SLUMP 8+OU-1cm / FCK= 25,0MPA - BOMBEÁVEL | M3 | 275.79
10529 | CONCRETO USINADO, BRITA 1E2,SLUMP 5+OU-1cm / FCK= 30,0MPA | M3 | 280.63
10530 | CONCRETO USINADO, BRITA 1E2,SLUMP 8+OU-1cm / FCK= 30,0MPA - BOMBEÁVEL | M3 | 286.54
10531 | CONCRETO USINADO, BRITA 1E2,SLUMP 5+OU-1cm / FCK= 35,0MPA | M3 | 291.57
10532 | CONCRETO USINADO, BRITA 1E2,SLUMP 8+OU-1cm / FCK= 35,0MPA - BOMBEÁVEL | M3 | 297.71
10533 | CONCRETO USINADO, BRITA 1E2,SLUMP 5+OU-1cm / FCK= 40,0MPA | M3 | 302.93
10534 | CONCRETO USINADO, BRITA 1E2,SLUMP 8+OU-1cm / FCK= 40,0MPA - BOMBEÁVEL | M3 | 309.31
10535 | CONCRETO USINADO, CONSUMO 120 KG CIMENTO/M3 - BRITA 1 E 2 | M3 | 298.39
10536 | CONCRETO USINADO, CONSUMO 400 KG CIMENTO/M3 - BRITA 1 SLUMP 20 + OU- 2CM | M3 | 320.18
10542 | PEDRA BRITADA NÚMERO 1 | M3 | 76.32
10543 | PEDRA BRITADA NÚMERO 2 | M3 | 79.27
10544 | PEDRA BRITADA NÚMERO 3 | M3 | 76.08
10545 | PEDRA BRITADA NÚMERO 4 | M3 | 81.05
10546 | PEDRA RACHÃO D= 10 A 15 CM | M3 | 79.6
10547 | BRITA GRADUADA | M3 | 84.81
10548 | PEDRA BRITADA 1/2 | M3 | 81.18
10550 | PEDRISCO LIMPO | M3 | 79.4
10552 | PÓ DE PEDRA | M3 | 78.64
10553 | PEDRA MARROADA | M3 | 80.91
10554 | PEDRA BICA CORRIDA | M3 | 79.49
10555 | PEDRA BRITADA NÚMERO 3 E 4 | M3 | 78.56
10558 | BRITA GRADUADA TRATADA COM CIMENTO 4% EM PESO | M3 | 119.97
10561 | ARGAMASSA COLANTE - USO INTERNO - TIPO AC-I - COR CINZA | Kg | 0.49
10562 | ARGAMASSA PRÉ-FABRICADA PARA REBOCO | Kg | 0.54
10564 | ARGAMASSA EXPANSIVA P/ GRAUTEAMENTO | Kg | 1.24
10570 | FÍLER PARA CONCRETO ASFÁLTICO - MALHA 325 ENSACADO (MATERIAL DE ENCHIMENTO) | Kg | 0.61
10580 | ALVENARIA DE TIJOLOS COM ARGAMASSA DE CIMENTO E AREIA 1:3 | M3 | 611.48
10600 | CONCRETO FCK=5MPA C/ AGREGADO RECICLADO | M3 | 150.53
10601 | CONCRETO FCK=5MPA C/ BRITA 2 | M3 | 179.21
10602 | CONCRETO FCK=5MPA C/ BRITA 1 E 2 | M3 | 177.86
10603 | CONCRETO FCK=10MPA C/ AGREGADO RECICLADO | M3 | 173.26
10604 | CONCRETO FCK=10MPA C/ BRITA 2 | M3 | 199.76
10605 | CONCRETO FCK=10MPA C/ BRITA 1 E 2 | M3 | 198.93
10606 | CONCRETO FCK=15MPA C/ AGREGADO RECICLADO | M3 | 229.12
10607 | CONCRETO FCK=15MPA C/ BRITA 1 | M3 | 251.42
10608 | CONCRETO FCK=15MPA C/ BRITA 2 | M3 | 253.75
10609 | CONCRETO FCK=15MPA C/ BRITA 1 E 2 | M3 | 252.99
10610 | CONCRETO FCK=20MPA C/ AGREGADO RECICLADO | M3 | 240.48
10611 | CONCRETO FCK=20MPA C/ BRITA 1 | M3 | 262.5
10612 | CONCRETO FCK=20MPA C/ BRITA 2 | M3 | 264.8
10613 | CONCRETO FCK=20MPA C/ BRITA 1 E 2 | M3 | 264.06
10614 | CONCRETO FCK=25MPA C/ AGREGADO RECICLADO | M3 | 252.63
10615 | CONCRETO FCK=25MPA C/ BRITA 1 | M3 | 274.37
10616 | CONCRETO FCK=25MPA C/ BRITA 2 | M3 | 276.64
10617 | CONCRETO FCK=25MPA C/ BRITA 1 E 2 | M3 | 275.9
10618 | CONCRETO FCK=30MPA C/ BRITA 1 | M3 | 284.31
10619 | CONCRETO FCK=30MPA C/ BRITA 2 | M3 | 286.55
10620 | CONCRETO FCK=30MPA C/ BRITA 1 E 2 | M3 | 285.82
10621 | CONCRETO FCK=35MPA C/ BRITA 1 | M3 | 299.53
10622 | CONCRETO FCK=35MPA C/ BRITA 2 | M3 | 299.53
10623 | CONCRETO FCK=35MPA C/ BRITA 1 E 2 | M3 | 298.79
10624 | CONCRETO FCK=40MPA C/ BRITA 1 | M3 | 299.52
10625 | CONCRETO FCK=40MPA C/ BRITA 2 | M3 | 301.59
10626 | CONCRETO FCK=40MPA C/ BRITA 1 E 2 | M3 | 300.88
10627 | CONCRETO "GROUT" C/ PEDRISCO | M3 | 229
10628 | ARGAMASSA DE CIMENTO COM AREIA MÉDIA 1:2 | M3 | 538.11
10629 | ARGAMASSA DE CIMENTO COM AREIA MÉDIA 1:3 | M3 | 489.19
10630 | ARGAMASSA DE CIMENTO COM AREIA GROSSA 1:3 | M3 | 490.06
10631 | ARGAMASSA DE CIMENTO COM AREIA MÉDIA 1:4 | M3 | 440.79
10632 | ARGAMASSA DE CIMENTO COM AREIA GROSSA 1:4 | M3 | 441.66
10633 | ARGAMASSA DE CIMENTO COM AREIA MÉDIA 1:5 | M3 | 411.59
10634 | ARGAMASSA DE CIMENTOCOM AREIA GROSSA 1:5 | M3 | 412.46
10635 | ARGAMASSA DE CIMENTO COM AREIA MÉDIA 1:6 | M3 | 391.99
10636 | ARGAMASSA DE CIMENTO COM AREIA GROSSA 1:6 | M3 | 392.86
10637 | ARGAMASSA DE CIMENTO COM AREIA MÉDIA 1:7 | M3 | 377.99
10638 | ARGAMASSA DE CIMENTO COM AREIA GROSSA 1:7 | M3 | 378.86
10639 | ARGAMASSA DE CAL COM AREIA FINA 1:3 | M3 | 391.28
10640 | ARGAMASSA DE CAL COM AREIA MÉDIA 1:3 | M3 | 390.33
10641 | ARGAMASSA DE CAL COM AREIA FINA 1:4 | M3 | 358.34
10642 | ARGAMASSA DE CAL COM AREIA MÉDIA 1:4 | M3 | 357.39
10643 | ARGAMASSA MISTA COM AREIA GROSSA 1:0,25:3 | M3 | 523
10644 | ARGAMASSA MISTA COM AREIA MÉDIA 1:0,5:5 | M3 | 451.01
10645 | ARGAMASSA MISTA COM AREIA GROSSA 1:0,5:8 | M3 | 393.3
10646 | ARGAMASSA MISTA COM AREIA GROSSA 1:1,5:6 | M3 | 540.28
10647 | ARGAMASSA MISTA COM AREIA GROSSA 1:1:4 | M3 | 539.94
10648 | ARGAMASSA MISTA COM AREIA GROSSA 1:2:8 | M3 | 466.74
10649 | ARGAMASSA MISTA COM AREIA MÉDIA 1:2:9 | M3 | 447.07
10700 | ADITIVOS |  | .
10705 | AGENTE DE CURA PARA CONCRETO | Kg | 5.13
10710 | ADITIVO PARA ASFALTO TIPO BETUDOPE OU SIMILAR | Kg | 73.95
10715 | ADITIVO EXPANSOR PARA ENCUNHAMENTO E INJEÇÕES DE CIMENTO | Kg | 9.16
10720 | ADITIVO ACELERADOR DE PEGA PARA CONCRETO PROJETADO | Kg | 3.6
10730 | FIBRA DE POLIPROPILENO P/ CONCRETO DOSADO EM CENTRAL FILAMENTOS - TECNOLOGIA "CRACKSTOP" | Kg | 17.64
10731 | FIBRA DE CELULOSE PARA ASFALTO | Kg | 5.33
10732 | ADITIVO SURFACTANTE | KG | 50.21
11000 | FORMAS/ESCORAMENTO/ANDAIMES (MADEIRA) |  | .
11001 | DESMOLDANTE PARA FORMAS | L | 8.31
11010 | COMPENSADO PLASTIFICADO 10MM CHAPA DE 2,20 X 1,10 M | M2 | 20.96
11011 | COMPENSADO PLASTIFICADO 12MM CHAPA DE 2,20 X 1,10 M | M2 | 24.13
11012 | COMPENSADO PLASTIFICADO 14MM CHAPA DE 2,20 X 1,10 M | M2 | 26.59
11019 | COMPENSADO RESINADO 6 MM COLA BRANCA - CHAPA DE 2,20 X 1,10 M | M2 | 8.17
11020 | COMPENSADO RESINADO 10MM COLA BRANCA - CHAPA DE 2,20 X 1,10 M | M2 | 12.68
11021 | COMPENSADO RESINADO 12MM COLA BRANCA - CHAPA DE 2,20 X 1,10 M | M2 | 15.24
11037 | EUCALIPTO D=20 / 30 CM NA BASE - 6M - COM TRATAMENTO E SEM CASCA (CITRIODORA) | M | 45.53
11044 | PINUS - RIPA DE 1/2" X 3" - BRUTA | M | 0.9
11046 | PINUS - PONTALETE DE 3" X 3" - BRUTO | M | 3.35
11048 | TUBO CILÍNDRICO DE PAPELÃO C/ REV. EXT. IMPERMEAB. E INTERN. C/ PAPEL ESPECIAL NÃO ADERENTE AO CONCR.- DIÂM DE 350MM | M | 104.78
11050 | PEROBA DO NORTE (CUPIÚBA) - TÁBUA DE 3 X 16 CM - BRUTA | M | 14.82
11063 | PINUS - TÁBUA DE 1" X 6" - BRUTA | M | 2.42
11064 | PINUS - SARRAFO DE 1" X 2" - BRUTO | M | 0.86
11066 | PINUS - SARRAFO DE 1" X 4" - BRUTO | M | 1.63
11068 | PINUS - SARRAFO DE 1" X 3" - BRUTO | M | 1.32
11070 | PINUS - TÁBUA DE 1" X 12" - BRUTA | M | 5.98
11200 | ESCORAMENTO/ANDAIMES - ALUGUEL |  | .
11202 | ESCORAMENTO CONTÍNUO | M2 | 78.28
11205 | LOCAÇÃO DE ANDAIME TUBULAR TIPO TORRE 1.50 X 1.50 M (ALTURA DE 1 METRO) | M / Mês | 16.09
11230 | CHAPAS E ACESSÓRIOS PARA ESCORAMENTO (CHAPA GROSSA NAS ESPESSURAS 1/2", 1" E 1.1/2") | Kg | 5.27
11235 | TORRE METÁLICA ROHR ETEM T-28 (CIMBR.TUB.ENCAIX) PREÇO SEM FRETE | Kg / Mês | 0.34
11240 | VIGA METÁLICA V-18 - LOCAÇÃO PREÇO SEM FRETE | M / Mês | 6.15
11245 | VIGA METALICA V-7,5 - LOCAÇÃO PREÇO SEM FRETE | M / Mês | 2.98
11500 | ARMADURAS PARA CONCRETO |  | .
11501 | AÇO CA-25 - MÉDIA BITOLAS | KG | 4.16
11502 | AÇO CA-25 - 6,3 MM - 1/4" - LISO | Kg | 4.45
11503 | AÇO CA-25 - 8,0 MM - 5/16" - LISO | Kg | 4.43
11504 | AÇO CA-25 - 10,0 MM - 3/8"- LISO | Kg | 4.24
11505 | AÇO CA-25 - 12,5 MM - 1/2" - LISO | Kg | 4.1
11506 | AÇO CA-25 - 16,0 MM - 5/8" - LISO | Kg | 4.1
11507 | AÇO CA-25 - 20,0 MM - 3/4" - LISO | Kg | 4.09
11508 | AÇO CA-25 - 25,0 MM - 1" - LISO | Kg | 3.92
11510 | AÇO CA-50A OU B - MÉDIA BITOLAS | KG | 3.99
11511 | AÇO CA-50 - 6,3 MM - 1/4" - NERVURADO | Kg | 4.18
11512 | AÇO CA-50 - 8,0 MM - 5/16" - NERVURADO | Kg | 4.15
11513 | AÇO CA-50 - 10,0 MM - 3/8" - NERVURADO | Kg | 4.06
11514 | AÇO CA-50 - 12,5 MM - 1/2" - NERVURADO | Kg | 3.94
11515 | AÇO CA-50 - 16,0 MM - 5/8" - NERVURADO | Kg | 3.91
11516 | AÇO CA-50 - 20,0 MM - 3/4" - NERVURADO | Kg | 3.91
11517 | AÇO CA-50 - 25,0 MM - 1" - NERVURADO | Kg | 3.91
11520 | AÇO CA-60B - MÉDIA BITOLAS | KG | 4.44
11521 | AÇO CA-60 - 4,2 MM | Kg | 4.61
11522 | AÇO CA-60 - 5,0 MM | Kg | 4.62
11523 | AÇO CA-60 - 6,0MM | Kg | 4.3
11524 | AÇO CA-60 - 8,0MM | Kg | 4.25
11530 | TELA SOLDADA NERVURADA Q- 61 (PAINEL - AÇO CA60 - MALHA 15 X 15 CM - FIO 3.4 MM) | M2 | 5.54
12000 | LAJES E PAINÉIS PRÉ-FABRICADOS |  | .
12050 | LAJE MISTA TRELIÇADA PRÉ-FABRICADA H= 8CM - INTEREIXOS 45CM - 300KGF/CM2 | M2 | 29.29
12051 | LAJE MISTA TRELIÇADA PRÉ-FABRICADA H=10CM - INTEREIXOS 45CM - 300KGF/CM2 | M2 | 44.59
12052 | LAJE MISTA TRELIÇADA PRÉ-FABRICADA H=12CM - INTEREIXOS 45CM - 300KGF/CM2 | M2 | 47.71
12053 | LAJE MISTA TRELIÇADA PRÉ-FABRICADA H=15CM - INTEREIXOS 45CM - 300KGF/CM2 | M2 | 59.19
12055 | LAJE MISTA TRELIÇADA PRÉ-FABRICADA H=20CM - INTEREIXOS 45CM - 300KGF/CM2 | M2 | 74.74
12057 | LAJE MISTA TRELIÇADA PRÉ-FABRICADA H=25CM - INTEREIXOS 45CM - 300KGF/CM2 | M2 | 94.57
12500 | VEDOS (TIJOLOS E BLOCOS) |  | .
12511 | BLOCO SÍLICO CALCÁRIO - 14X19X39 | Un | 2.86
12512 | BLOCO SÍLICO CALCÁRIO - 19X19X39 | Un | 3.71
12520 | BLOCO DE CONCRETO APARENTE - (09X19X39)CM | Un | 1.52
12522 | BLOCO DE CONCRETO APARENTE - (14X19X39)CM | Un | 1.82
12524 | BLOCO DE CONCRETO APARENTE - (19X19X39)CM | Un | 2.32
12532 | BLOCO DE CONCRETO COMUM - (14X19X39)CM | Un | 1.82
12534 | BLOCO DE CONCRETO COMUM - (19X19X39)CM | Un | 2.32
12535 | BLOCO DE CONCRETO COMUM - (19X19X19)CM | Un | 1.58
12540 | BLOCO VAZADO DE CONCRETO ESTRUTURAL 14CM (ATÉ 6 MPA) | Un | 2.33
12542 | BLOCO VAZADO DE CONCRETO ESTRUTURAL 19CM (ATÉ 6 MPA) | Un | 2.9
12547 | BLOCO CERÂMICO DE VEDAÇÃO - (14X19X39)CM | Un | 1.99
12548 | BLOCO CERÂMICO DE VEDAÇÃO - (19X19X39)CM | Un | 2.2
12550 | TIJOLO CERÂMICO FURADO - 9 FUROS - (11,5X14X24)CM | Un | 0.7
12560 | TIJOLO CERÂMICO LAMINADO - (5,5X11X23)CM (MEDIDAS APROXIMADAS) | Un | 1.77
12570 | TIJOLO DE VIDRO - CANELADO - 8X19X19CM | Un | 15.99
12572 | TIJOLO DE VIDRO - VENTILAÇÃO - 20X10X10CM | Un | 21.63
12574 | TIJOLO DE VIDRO - XADREZ - 19X19X8CM | Un | 20.42
12580 | TIJOLO MAÇICO DE BARRO COMUM | Un | 0.3
12601 | BLOCO DE CONCRETO ESTRUTURAL DE 14CM - RESISTÊNCIA 8MPA | Un | 2.62
12602 | BLOCO DE CONCRETO ESTRUTURAL DE 14CM - RESISTÊNCIA 10MPA | Un | 2.68
12603 | BLOCO DE CONCRETO ESTRUTURAL DE 14CM - RESISTÊNCIA 12MPA | Un | 2.86
12604 | BLOCO DE CONCRETO ESTRUTURAL DE 14CM - RESISTÊNCIA 14MPA | Un | 3.09
12611 | BLOCO DE CONCRETO ESTRUTURAL DE 19CM - RESISTÊNCIA 8MPA | Un | 3.42
12612 | BLOCO DE CONCRETO ESTRUTURAL DE 19CM - RESISTÊNCIA 10MPA | Un | 3.5
12613 | BLOCO DE CONCRETO ESTRUTURAL DE 19CM - RESISTÊNCIA 12MPA | Un | 3.74
12614 | BLOCO DE CONCRETO ESTRUTURAL DE 19CM - RESISTÊNCIA 14MPA | Un | 4.01
13000 | VEDOS (ELEMENTOS VAZADOS) |  | .
13500 | VEDOS (DIVISÓRIAS EM PLACAS) |  | .
13510 | PLACA DE GRANILITE 30MM - DIVISÓRIA | M2 | 146.02
13512 | PLACA DE GRANILITE 40MM - DIVISÓRIA | M2 | 139.82
13513 | PLACA DE GRANILITE 50MM - DIVISÓRIA | M2 | 159
13514 | ARDOSIA CINZA EM PLACA -POLIDA NOS 2 LADOS -ESPESSURA 30MM | M2 | 258.04
13700 | DIVISÓRIAS |  | .
13751 | DIVISÓRIA NAVAL; MIOLO COLMÉIA - PAINEL/PAINEL - FORNECIMENTO E COLOCAÇÃO ALT. DE 3 METROS | M2 | 82.08
13752 | DIVISÓRIA NAVAL; MIOLO COLMÉIA - PAINEL CEGO - FORNECIMENTO E COLOCAÇÃO ALT. DE 3 METROS | M2 | 78.98
13753 | DIVISÓRIA NAVAL; MIOLO COLMÉIA - PORTA/BANDEIRA - FORNECIMENTO E COLOCAÇÃO ALT. DE 3 METROS (C/ FERRAGENS NECESS. P/COLOCAÇÃO) | M2 | 160.34
13754 | DIVISÓRIA NAVAL; MIOLO COLMÉIA - PAINEL/VIDRO - FORNECIMENTO E COLOCAÇÃO ALT. DE 3 METROS | M2 | 94.85
13755 | DIVISÓRIA NAVAL; MIOLO COLMÉIA - PORTA/VIDRO - FORNECIMENTO E COLOCAÇÃO ALT. DE 3 METROS (C/ FERRAGENS NECESS. P/COLOCAÇÃO) | M2 | 169
13756 | DIVISÓRIA NAVAL; MIOLO COLMÉIA - PAINEL/VIDRO/PAINEL - FORNECIMENTO E COLOCAÇÃO ALT. DE 3 METROS | M2 | 93.99
13757 | DIVISÓRIA NAVAL; MIOLO COLMÉIA - PAINEL/VIDRO/VIDRO - FORNECIMENTO E COLOCAÇÃO ALT. DE 3 METROS | M2 | 101.96
13758 | DIVISÓRIA NAVAL; MIOLO COLMÉIA - PORTA/BONECA/PAINEL - FORNECIMENTO E COLOCAÇÃO ALT. DE 3 METROS (C/ FERRAGENS NECESS. P/COLOCAÇÃO) | M2 | 172.79
13759 | DIVISÓRIA NAVAL; MIOLO COLMÉIA - PORTA/BONECA/VIDRO - FORNECIMENTO E COLOCAÇÃO ALT. DE 3 METROS (C/ FERRAGENS NECESS. P/COLOCAÇÃO) | M2 | 183.72
13801 | DIVISÓRIA EM PLACAS DE GESSO ACARTONADO, RESISTÊNCIA AO FOGO 30 MINUTOS, ESPESSURA 100/70 MM - 1ST / 1ST LM | M2 | 134.47
13802 | DIVISÓRIA EM PLACAS DE GESSO ACARTONADO, RESISTÊNCIA AO FOGO 30 MINUTOS, ESPESSURA 100/70 MM - 1ST / 1ST | M2 | 95.2
13803 | DIVISÓRIA EM PLACAS DE GESSO ACARTONADO, RESISTÊNCIA AO FOGO 30 MINUTOS, ESPESSURA 73/48 MM - 1ST / 1ST | M2 | 90.95
13804 | DIVISÓRIA EM PLACAS DE GESSO ACARTONADO, RESISTÊNCIA AO FOGO 30 MINUTOS, ESPESSURA 73/48 MM - 1ST / 1ST LM | M2 | 97.14
13805 | DIVISÓRIA EM PLACAS DE GESSO ACARTONADO, RESISTÊNCIA AO FOGO 30 MINUTOS, ESPESSURA 100/70 MM - 1ST /1RU / 1RU | M2 | 159.49
13806 | DIVISÓRIA EM PLACAS DE GESSO ACARTONADO, RESISTÊNCIA AO FOGO 30 MINUTOS, ESPESSURA 120/70 MM - 2ST / 2ST LM | M2 | 146.39
14000 | MATERIAIS PARA IMPERMEABILIZAÇÃO |  | .
14005 | ASFALTO OXIDADO TIPO lll | Kg | 8.38
14007 | CIMENTO IMPERMEABILIZANTE DE CRISTALIZAÇÃO - ESTRUTURA ELEVADA - COM APLICAÇÃO | M2 | 55.81
14008 | CIMENTO IMPERMEABILIZANTE DE CRISTALIZAÇÃO - ESTRUTURA ENTERRADA - COM APLICAÇÃO | M2 | 57.46
14015 | EMULSÃO ASFÁLTICA MODIFICADA C/ELASTÔMEROS - ESTRUTURADA C/TECIDO POLIÉSTER-2 CAMADAS DE ESTRUT- (FORN E APLIC MAT) | M2 | 96.63
14017 | EMULSÃO ASFÁLTICA - ESTRUTURADA COM TECIDO DE POLIÉSTER - 2 CAMADAS DE ESTRUTURANTE (FORNEC. E APLICAÇÃO DO MATERIAL) | M2 | 82.59
14019 | EMULSÃO ASFÁLTICA - ESTRUTURADA COM TECIDO DE POLIÉSTER - 3 CAMADAS DE ESTRUTURANTE (FORNEC. E APLICAÇÃO DO MATERIAL) | M2 | 98.09
14022 | PRIMER HIDROFUGANTE A BASE DE SILANO SILOXANO P/ SUPERFÍCIES DE CONCRETO, ALVENARIA, ETC. | Kg | 37.52
14023 | PRIMER PARA TINTA ANTI-PICHAÇÃO | L | 25.32
14024 | PRIMER PARA VERNIZ ANTI-PICHAÇÃO | L | 24.18
14032 | MEMBRANAS ASFÁLTICAS - 3 CAMADAS DE FELTRO ASFÁLTICO 15LBS COM APLICAÇÃO A QUENTE (FORNECIMENTO E COLOCAÇÃO) | M2 | 194
14034 | MEMBRANAS ASFÁLTICAS - 4 CAMADAS DE FELTRO ASFÁLTICO 15LBS COM APLICAÇÃO A QUENTE (FORNECIMENTO E COLOCAÇÃO) | M2 | 257.82
14036 | MEMBRANAS ASFÁLTICAS - 5 CAMADAS DE FELTRO ASFÁLTICO 15LBS COM APLICAÇÃO A QUENTE (FORNECIMENTO E COLOCAÇÃO) | M2 | 330.26
14037 | MANTA ASFÁLTICA E=3MM C/ VÉU DE POLIÉSTER-COLADA A MAÇARICO (FORNECIMENTO DO MATERIAL E COLOCAÇÃO) | M2 | 78.95
14038 | MANTA ASFÁLTICA E=4MM C/ VÉU DE POLIÉSTER-COLADA A MAÇARICO (FORNECIMENTO DO MATERIAL E COLOCAÇÃO) | M2 | 88.51
14039 | MANTA ASFÁLTICA ESPESSURA 4 MM ANTIRAIZ C/ VÉU DE POLIÉSTER (FORNECIMENTO DO MATERIAL E COLOCAÇÃO) | M2 | 94.92
14040 | TINTA BETUMINOSA PARA CONCRETO E ALVENARIA | L | 12.1
14042 | IMPERMEABILIZANTE PARA CONCRETO E ARGAMASSA | Kg | 2.27
14043 | IMPERMEABILIZANTE MONOCOMPONENTE Á BASE DE POLÍMEROS ACRÍLICOS, COR BRANCA, CONSUMO 2 A 3,5 KG/M2 | Kg | 12.69
14044 | IMPERMEABILIZANTE Á BASE DE EMULSÃO ASFÁLTICA MODIFICADA COM ELASTÔMEROS SINTÉTICOS, MOMOCOMPONENTE, NA COR PRETA, PARA MOLDAGEM A FRIO “IN LOCO”, FORMANDO UMA MEMBRANA ELÁSTICA E FLEXÍVEL SEM EMENDAS. CONSUMO 4 KG/M2 (RENDIMENTO 1,0 KG/M2/DEMÃO) | Kg | 10.78
14500 | MATERIAIS PARA ISOTERMIA |  | .
14530 | PLACA DE POLIESTIRENO EXPANDIDO ESP=50 MM - TIPO "P1" | M2 | 14.33
14550 | MASSA BETUMINOSA - ADESIVO P/ PLACAS TERMO-ACÚSTICAS FRIO ASFALTO | Kg | 7.57
15000 | JUNTAS DE DILATAÇÃO |  | .
15005 | MATA-JUNTA DE PVC - TIPO 012 | M | 44.99
15010 | MATA-JUNTA DE PVC - TIPO 022 | M | 94.61
15030 | MASTIQUE A BASE DE POLIURETANO - MC | L | 99.42
15040 | MASTIQUE A BASE DE SILICONE | L | 56.34
15056 | BARRA CHATA DE ALUMÍNIO TIPO FITA 1/8" X 7/8" | M | 4.13
15057 | BARRA DE ALUMÍNIO 1/4" X 3/4" | M | 9.52
15060 | MANGUEIRA PLÁSTICA FLEXÍVEL D = 3/4" - ESP = 2MM - CRISTAL | M | 3.71
15073 | FORNEC. E COLOC.- JUNTA DE DILATAÇÃO DE ELAST. DE NEOPRENE JEENE JJ0411M (4X15MM) MOV. MÁX. DE -2 A +2MM | M | 28.52
15074 | FORNEC. E COLOC.- JUNTA DE DILATAÇÃO DE ELAST. DE NEOPRENE JEENE JJ2027M (20X35MM) MOV. MÁX. DE -10 A +10MM | M | 148
15076 | FORNEC. E COLOC.- JUNTA DE DILATAÇÃO DE ELAST. DE NEOPRENE JEENE JJ6080VV (60X90MM) MOV. MÁX. DE -30 A +30MM | M | 928.12
15077 | FORNEC. E COLOC.- JUNTA DE DILATAÇÃO DE ELAST. DE NEOPRENE JEENE JJ99120VV (100X140MM) MOV. MÁX. DE -50 A +50MM | M | 1042.28
15090 | FORNEC. E COLOC.- JUNTA DE DILATAÇÃO DE ELAST. DE NEOPRENE JEENE JJ5070VV (50X80MM)+LÁB.POL, MOV. MÁX. DE -20 A +30MM | M | 787.32
15091 | FORNEC. E COLOC.- JUNTA DE DILATAÇÃO DE ELAST. DE NEOPRENE JEENE JJ2540VV (25X50MM)+LÁB.POL, MOV. MÁX. DE -10 A +15MM | M | 415.94
15092 | FORNEC. E COLOC.- JUNTA DE DILATAÇÃO DE ELAST. DE NEOPRENE JEENE JJ3550VV (35X60MM)+LÁB.POL, MOV. MÁX. DE -15 A +20MM | M | 781
15500 | ESTRUTURAS PARA COBERTURA |  | .
15505 | ESTRUTURA METÁLICA INCL. ANTIFERRUGINOSA | KG | 6.39
15506 | RETIRADA DE ESTRUTURA METÁLICA INCLUSIVE PERFIS DE FIXAÇÃO | KG | 1.61
15510 | MADEIRAMENTO DE PEROBA DO NORTE (CUPIÚBA) P/ TELHADO | M3 | 2885.92
15512 | MONTAGEM DE ESTRUTURA METÁLICA | KG | 2.3
15515 | PEROBA DO NORTE (CUPIÚBA) - VIGA DE 6 CM X 12 CM - BRUTA | M | 20.78
15516 | PEROBA DO NORTE (CUPIÚBA) - VIGA DE 6 X 16 CM - BRUTA | M | 28.46
15520 | CAIBRO DE PEROBA DO NORTE 5 X 6 CM - BRUTO (CUPIÚBA) | M | 10.25
15525 | RIPA DE PEROBA DO NORTE 1,5 CM X 5 CM - BRUTA (CUPIÚBA) | M | 3.77
16000 | TELHAS E DOMOS |  | .
16005 | DOMO DE ACRÍLICO COM CAIXILHO DE ALUMÍNIO 1,05 X 1,05 M | M2 | 479.87
16010 | COBERTURA EM POLICARBONATO ALVEOLAR 6MM, ESTRUTURA METÁLICA GALVANIZADA, INSTALADA | M2 | 400.86
16090 | TELHA TECNOLOGIA CRFS ONDULADA 6MM | M2 | 19.44
16091 | TELHA TECNOLOGIA CRFS ONDULADA 8MM | M2 | 28.83
16092 | TELHA ESTRUTURAL TRAPEZOIDAL CRFS - E=8 MM LARG. ÚTIL 44 CM | M2 | 66.08
16093 | TELHA TECNOLOGIA CRFS TRAPEZOIDAL 90 CM E=8 MM | M2 | 55.56
16411 | TELHA DE AÇO GALV. ACAB. NATURAL TRAPEZOIDAL E=0.5 MM H= ATÉ 40 MM | M2 | 31.65
16412 | TELHA AÇO GALV. ONDULADA E= 0,5 MM - H= 17/18 MM REV. B | M2 | 30.76
16413 | TELHA AÇO GALV. TRAPEZOIDAL DUPLA E=0,5MM-H=40MM-MIOLO=30MM POLIURETANO - REV.B | M2 | 94.6
16414 | TELHA AÇO GALV. TRAPEZOIDAL E=0.5MM - H=40MM PINTURA ELETROSTÁTICA 2 FACES - REV. B | M2 | 42.57
16416 | TELHA AÇO GALV. ONDULADA E= 0,5 MM - H= 17/18 MM PINTURA ELETROST. 2 FACES - REV.B | M2 | 37.17
16417 | TELHA AÇO GALV. TRAPEZOIDAL DUPLA E=0,5MM-H=40MM-MIOLO=30MM POLIURETANO - PINTADA 1 FACE - REV.B | M2 | 105.44
16418 | TELHA AÇO GALV. TRAPEZOIDAL DUPLA E=0,8MM-H=40MM-MIOLO=30MM POLIURETANO - PINTADA 1 FACE - REV.B | M2 | 140.11
16420 | TAPUME METÁLICO COM TELHA METÁLICA, SEM PINTURA,TRAPEZOIDAL 40-ESP. 0,43MM, COLUNAS, BASES E PARAFUSOS | M2 | 83.74
16430 | CUMEEIRA AÇO GALV. TRAPEZOIDAL E=0,5MM - H=40MM - L=0,60M REV.B | M | 29.49
16431 | CUMEEIRA AÇO GALV. ONDULADA E= 0,5MM - H= 17/18MM - L=0.60M | M | 32.26
16432 | CUMEEIRA AÇO GALV. TRAPEZOIDAL E=0,5MM - H=40MM - L=0,60M REV.B - PINT.BR 2 FACES | M | 41.56
16433 | CUMEEIRA AÇO GALV. ONDULADA E= 0,5MM - H= 17/18MM - L=0.60M PINTURA ELETROSTÁTICA 2 FACES - REV. B | M | 45.82
16500 | TELHAS (ELEMENTOS DE ARREMATE) |  | .
16508 | CUMEEIRA UNIVERSAL P/ TELHA TECNOLOGIA CRFS ONDULADA 1,10 X 0,60 M | Un | 29.8
16509 | CUMEEIRA NORMAL P/ TELHA TECNOLOGIA CRFS TRAPEZ. 44CM | Un | 20.72
16510 | CUMEEIRA NORMAL P/ TELHA TECNOLOGIA CRFS TRAPEZ. 90CM | Un | 98.89
16530 | CUMEEIRA DE ALUMÍNIO NORMAL E=0.8MM - P/ TELHA ONDULADA ACABAMENTO NATURAL - COMPRIMENTO = 1072 MM / 1345 MM | Un | 56.42
16531 | CUMEEIRA DE ALUMÍNIO NORMAL E=0.8MM - P/ TELHA TRAPEZOIDAL ACABAMENTO NATURAL - COMPRIMENTO = 1056 MM / 1265 MM | Un | 44.26
16532 | CUMEEIRA DE ALUMÍNIO SHED E=0.8MM - P/ TELHA ONDULADA ACABAMENTO NATURAL | Un | 37.85
16533 | CUMEEIRA DE ALUMÍNIO SHED E=0.8MM - P/ TELHA TRAPEZOIDAL ACABAMENTO NATURAL | Un | 39.75
16534 | CUMEEIRA DE BARRO TIPO UNIVERSAL | Un | 2.2
16554 | PINGADEIRA PLÁST. P/ TELHA ESTR. TRAPEZ. CRFS L= 44/49 CM 230 MM | Un | 0.86
16556 | PINGADEIRA PLÁST. P/ TELHA ESTRUT. TRAPEZOIDAL CRFS L=90CM 115 MM | Un | 0.77
16560 | PLACA DE VENTILAÇÃO PARA TELHA ESTR. TRAPEZOIDAL CRFS 44 CM | Un | 2.63
16562 | PLACA DE VENTILAÇÃO P/ TELHA DE FIBROC./CRFS CANALETE 90 | Un | 5.37
16568 | PLACA DE VEDAÇÃO NERVURA - P/ TELHA DE FIBROCIMENTO/CRFS CANALETE 90 | Un | 1.91
16570 | SUBCOBERTURA COM FOLHA DE ALUMÍNIO | M2 | 4.48
17000 | ELEMENTOS DE FIXAÇÃO (PARAFUSOS E FERRAGENS) |  | .
17010 | CONJUNTO DE VEDAÇÃO ELÁSTICA 5/16" - P/ FIXAÇÃO DE TELHA ONDULADA (1 ARRUELA DE PVC + 1 ARRUELA FERRO GALVANIZADA) | Un | 0.1
17016 | FERRAGEM PARA MADEIRAMENTO DE TELHADO | KG | 25
17020 | FIXADOR DE ABAS PARA TELHAS DE FIBROCIMENTO / CRFS TIPO SIMPLES | Un | 1.26
17039 | PARAFUSO ZINCADO BRANCO - FENDA SIMPLES - CABEÇA CHATA P/ MADEIRA - DIÂMETRO 6,1 MM - COMPRIMENTO 90MM | Un | 0.28
17040 | PARAFUSO AUTO-ATARRAXANTE - CABEÇA PANELA - COM BUCHA DE NYLON S- 8 DIÂMETRO 5,5MM - COMPRIMENTO 50MM - FENDA SIMPLES | Un | 0.43
17041 | PARAFUSO AUTO PERFURANTE 12 4 X 3/4" TIPO TRAXX COM CONJUNTO DE VEDAÇÃO | Un | 0.26
17044 | CONJUNTO DE FIXAÇÃO NIQUELADO PARA BACIA DE LOUÇA (BUCHA 8 E ARRUELA PLÁSTICA) | Un | 4.93
17046 | PARAFUSO C/ ROSCA SOBERBA DE FERRO GALVANIZADO P/ FIXAÇÃO DE TELHAS ONDULADAS EM CRFS/AMIANTO - S/ VEDAÇÃO - 8 x 230MM | Un | 1.51
17065 | SUPORTE DE ABAS PARA TELHA ESTRUTURAL 90 (APOIO EM MADEIRA) SEM BASE | Un | 20.46
17500 | ELEMENTOS DE FIXAÇÃO (PREGO/GRAMPOS ETC) |  | .
17515 | PREGO 18 X 27 COMUM - POLIDO | Kg | 8.17
17516 | PREGO 13 X 18 COMUM - POLIDO - SEM CABEÇA | Kg | 9.81
17520 | PREGO 12 X 12 E 12 X 15 COMUM - POLIDO | Kg | 12.74
17525 | PREGO 18 X 27 ZINCADO | Kg | 12.51
17530 | REBITE DE REPUXO EM ALUMÍNIO TIPO POP N. 415 ( DIÂMETRO 4 MM - COMPRIMENTO 15 MM) | Kg | 51.15
17545 | GANCHO 8 X 350MM "L" - COM ROSCA E PORCA - PARA TELHA (SEM VEDAÇÃO) | Un | 2.11
17550 | GANCHO CHATO - 140 MM | Un | 1.72
17555 | HASTE DE ALUMÍNIO - 250MM X 5/16" - C/ ACESSÓRIOS (PORCA + ARRUELA ALUM.+ ARRUELA PVC) P/ FIX. TELHA ALUM. | CJ | 1.03
17560 | TACO - CHUMBADOR DE PEROBA DO NORTE (CUPIÚBA) ESPESSURA 15 MM / LARGURA 50 MM / ALTURA 60 MM | Un | 2.16
17700 | ARAMES |  | .
17710 | ARAME GALVANIZADO N. 10 | Kg | 8.14
17715 | ARAME GALVANIZADO N. 14 | Kg | 9.51
17725 | ARAME GALVANIZADO N.18 | Kg | 11.91
17740 | ARAME RECOZIDO N. 16 E N. 18 | Kg | 8.01
17750 | ARAME GALVANIZADO N. 12 | Kg | 8.2
17752 | ARAME GALVANIZADO N. 8 | Kg | 8.47
17753 | BLOCO DE CONCRETO, DIMENSÃO 200X400X160MMCOR NATURAL | Un | 13.99
17754 | BLOCO DE CONCRETO, DIMENSÃO 200X400X160MMCOR GRAFITE | Un | 13.99
17755 | BLOCO DE CONCRETO, DIMENSÃO 200X400X160MMCOR CINZA | Un | 13.99
17756 | ADITIVO POLÍMERO EM PÓ | Kg | 16.19
18000 | FECHAMENTOS EXTERNOS |  | .
18035 | TELA ALAMBRADO MALHA 2" - FIO 10 - GALVANIZADA | M2 | 37.15
19000 | DIVERSOS |  | .
19005 | BOMBEAMENTO E LANÇAMENTO DE CONCRETO P/ ESTRUTURAS DE OBRAS ATÉ 80M3 | M3 | 34.82
19015 | COLA DE CONTATO | Kg | 19.6
19021 | COLA EM PU ( POLIURETANO) PARA TACO | Kg | 17.15
19030 | MASSA PARA VEDAÇÃO ( P/ USO EM TELHAS DE AMIANTO/CRFS ) | Kg | 21.97
19035 | TELA TIPO DEPLOYER (UTILIZADA EM ALVENARIA / ESTUQUE) | M2 | 2.53
19036 | TELA ESTRUTURANTE DE POLIÉSTER OU NYLON, EM MALHA 1 X 1 MM OU 2 X 2 MM | M2 | 4.68
19045 | RIPA DE PEROBA DO NORTE(CUPIÚBA) APARELHADA - 1,5 X 5CM | M | 4.9
19060 | SARRAFO DE PINUS 1A. APARELHADA - 1 X 4(2,5 X 10CM) | M | 2.11
19065 | VIGOTA DE PEROBA DO NORTE 4 X 9,5 CM - APARELHADA (CUPIÚBA) | M | 14.05
19070 | COLA PARA TELHA DE FIBROCIMENTO | Kg | 64.28
19510 | ADESIVO PARA TRINCAS E FISSURAS ESTRUTURAIS | Kg | 92.27
19511 | RESINA EPÓXI DE BAIXA VISCOSIDADE, BICOMPONENTE, ISENTA DE SOLVENTES | Kg | 82.88
20400 | QUADRAS E ACESSÓRIOS |  | .
20457 | DEMARCAÇÃO E PINTURA DE FAIXAS ATÉ 10CM - BORRACHA CLORADA | M | 5.96
20459 | DEMARCAÇÃO E PINTURA DE FAIXAS ATÉ 10CM - EPÓXI | M | 6.7
20462 | DEMARCAÇÃO E PINTURA DE SUPERFÍCIES - BORRACHA CLORADA | M2 | 24.77
20463 | DEMARCAÇÃO E PINTURA DE SUPERFÍCIES - EPÓXI | M2 | 24.81
21000 | MADEIRAS |  | .
21051 | SARRAFO DE CEDRINHO 5X2.5CM - BRUTO | M | 2.5
21053 | RIPA DE IMBUIA 3,5 X 1,5 CM | M | 1.99
21054 | GUARNIÇÃO EM PADRÃO IMBUIA - TIPO MEIA MOLDURA - 3 CM (UTILIZADA COMO ACABAMENTO P/ VISOR DE VIDRO EM PORTA) | M | 30.7
21081 | CAIBRO DE PEROBA DO NORTE 3 X 5 CM - BRUTO - (CUPIÚBA) | M | 4.36
22000 | CONTENÇÕES |  | .
22010 | GABIÃO TIPO CAIXA, H=1,00M, MALHA 8X10, FIO 2,4MM - GALV. E PVC (GAIOLA VAZIA) | M3 | 314.21
22015 | GABIÃO TIPO CAIXA, H=1,00M, MALHA 8X10, FIO 2,7MM - GALV. (GAIOLA VAZIA) | M3 | 266.96
22020 | GABIÃO TIPO CAIXA, H=0,50M, MALHA 8X10, FIO 2,7MM - GALV. (GAIOLA VAZIA) | M3 | 363.03
22030 | GABIÃO TIPO CAIXA, H=0,50M, MALHA 8X10, FIO 2,4MM - PVC (GAIOLA VAZIA) | M3 | 414.14
22040 | GABIÃO TIPO COLCHÃO RENO, H=0,17M, MALHA 6X8 , FIO 2,0MM PVC (GAIOLA VAZIA) | M2 | 129.92
22050 | GABIÃO TIPO COLCHÃO RENO, H=0,23M, MALHA 6X8, FIO 2,0MM PVC (GAIOLA VAZIA) | M2 | 140.38
22060 | GABIÃO TIPO SACO, D=0,65M -MALHA 8X10-FIO 2,4MM -REV. PVC (GAIOLA VAZIA) | M3 | 308.41
22075 | LAJE PRÉ-MOLD D=2,50M E=15CM P/ RESERV – FORN/MONT | Un | 2380
22076 | LAJE PRÉ-MOLD D=2,50M E=8CM P/ RESERV – FORN/MONT | Un | 1628
22080 | PEÇAS PRÉ-FABRICADAS DE CONCRETO COM SISTEMA DE ENCAIXE TIPO “S” , 25 X 20 CM PARA CONTENÇÃO | Un | 5.11
22081 | PEÇAS PRÉ-FABRICADAS DE CONCRETO COM SISTEMA DE ENCAIXE TIPO “S” , 25 X 10 CM PARA CONTENÇÃO | Un | 3.15
24000 | DRENAGEM |  | .
24002 | MANILHA DE BARRO VIDRADO FURADO 6" X 1.5 M (PARA DRENO) | M | 13.11
24006 | MANILHA DE BARRO VIDRADO FURADO 8" X 1.5 M (PARA DRENO) | M | 19.42
24105 | MANTA GEOTÊXTIL C/ RESISTÊNCIA À TRAÇÃO LONG. DE 7 KN/M E TRAÇÃO TRANSV. 6 KN/M | M2 | 1.95
24106 | MANTA GEOTÊXTIL C/ RESISTÊNCIA À TRAÇÃO LONG. DE 8 KN/M E TRAÇÃO TRANSV. 7 KN/M | M2 | 2.41
24107 | MANTA GEOTÊXTIL C/ RESISTÊNCIA À TRAÇÃO LONG. DE 9 KN/M E TRAÇÃO TRANSV. 8 KN/M | M2 | 2.79
24108 | MANTA GEOTÊXTIL C/ RESISTÊNCIA À TRAÇÃO LONG. DE 10 KN/M E TRAÇÃO TRANSV. 9 KN/M | M2 | 3.12
24109 | MANTA GEOTÊXTIL C/ RESISTÊNCIA À TRAÇÃO LONG. DE 14 KN/M E TRAÇÃO TRANSV. 12 KN/M | M2 | 4.13
24110 | MANTA GEOTÊXTIL C/ RESISTÊNCIA À TRAÇÃO LONG. DE 16 KN/M E TRAÇÃO TRANSV. 14 KN/M | M2 | 4.37
24111 | MANTA GEOTÊXTIL C/ RESISTÊNCIA À TRAÇÃO LONG. DE 21 KN/M E TRAÇÃO TRANSV. 19 KN/M | M2 | 5.95
24112 | MANTA GEOTÊXTIL C/ RESISTÊNCIA À TRAÇÃO LONG. DE 26 KN/M E TRAÇÃO TRANSV. 23 KN/M | M2 | 7.97
24113 | MANTA GEOTÊXTIL C/ RESISTÊNCIA À TRAÇÃO LONG. DE 31 KN/M E TRAÇÃO TRANSV. 27 KN/M | M2 | 8.87
24120 | GEOMEMBRANA DE 1MM DE ESPESSURA DE PEAD | M2 | 15.16
24121 | MANTA FORMADA PELA ASSOC. DE TECIDO TÉCN. DE POLIÉSTER C/ FILME DE POLIETILENO DE BAIXA INTENS, DE ACORDO C/NBR 12824 | M2 | 16.11
24122 | GEOCOMPOSTO FORMADO POR NÚCLEO TRIDIMENSIONAL FLEXÍVEL DE FILAM. POLIPROPILENO ASSOC. ÀS SUAS DS SUPERF.GEOT. NÃO TEC. | M2 | 25.89
24140 | TUBO DRENO DE CONCRETO FURADO D = 200 MM | M | 27.54
24300 | TÚNEIS |  | .
24309 | CALANDRAGEM DAS CHAPAS,CORTE DOS FLANGES,PERFUR.EM KG DE CHAPA | KG | 1.34
24310 | FORMA METÁLICA PARA CONCRETAGEM DO REVEST. INTER.DE TÚNEL | UN | 14641.22
24500 | TUNNEL LINER |  | .
24502 | CHAPA CORRUGADA ARMCO (TUNNEL LINER) D=1.60M E=2.7MM CIRCULAR, GALVANIZADA | M | 2745.42
24504 | CHAPA CORRUGADA ARMCO (TUNNEL LINER) D=1.80M E=2.7MM CIRCULAR, GALVANIZADA | M | 3135.2
24506 | CHAPA CORRUGADA ARMCO (TUNNEL LINER) D=2.00M E=2.7MM CIRCULAR, GALVANIZADA | M | 3440.24
24508 | CHAPA CORRUGADA ARMCO (TUNNEL LINER) D=2.20M E=2.7MM CIRCULAR, GALVANIZADA | M | 3813.08
24510 | CHAPA CORRUGADA ARMCO (TUNNEL LINER) D=2.40M E=2.7MM CIRCULAR, GALVANIZADA | M | 4135.07
24512 | CHAPA CORRUGADA ARMCO (TUNNEL LINER) D=2.60M E=2.7MM CIRCULAR, GALVANIZADA | M | 4507.91
24514 | CHAPA CORRUGADA ARMCO (TUNNEL LINER) D=2.80M E=2.7MM CIRCULAR, GALVANIZADA | M | 4812.95
24516 | CHAPA CORRUGADA ARMCO (TUNNEL LINER) D=3.00M E=2.7MM CIRCULAR, GALVANIZADA | M | 5185.79
24518 | CHAPA CORRUGADA ARMCO (TUNNEL LINER) D=3.20M E=2.7MM CIRCULAR, GALVANIZADA | M | 5507.78
24520 | CHAPA CORRUGADA ARMCO (TUNNEL LINER) D=2.00M E=3.4MM CIRCULAR, GALVANIZADA | M | 4050.99
24522 | CHAPA CORRUGADA ARMCO (TUNNEL LINER) D=2.20M E=3.4MM CIRCULAR, GALVANIZADA | M | 4488.49
24524 | CHAPA CORRUGADA ARMCO (TUNNEL LINER) D=2.40M E=3.4MM CIRCULAR, GALVANIZADA | M | 4861.18
24526 | CHAPA CORRUGADA ARMCO (TUNNEL LINER) D=2.60M E=3.4MM CIRCULAR, GALVANIZADA | M | 5298.69
24528 | CHAPA CORRUGADA ARMCO (TUNNEL LINER) D=2.80M E=3.4MM CIRCULAR, GALVANIZADA | M | 5671.38
24530 | CHAPA CORRUGADA ARMCO (TUNNEL LINER) D=3.00M E=3.4MM CIRCULAR, GALVANIZADA | M | 6108.89
24532 | CHAPA CORRUGADA ARMCO (TUNNEL LINER) D=3.20M E=3.4MM CIRCULAR, GALVANIZADA | M | 6481.58
24534 | CHAPA DE AÇO, PRETA, CORRUGADA, P/ TÚNEL, D=1.60M E E=2.50M | M | 1723.58
24536 | CHAPA DE AÇO, PRETA, CORRUGADA, P/ TÚNEL, D=1.80M E E=2.50M | M | 1968.22
24538 | CHAPA DE AÇO, PRETA, CORRUGADA, P/ TÚNEL, D=2.00M E E=2.50M | M | 2168.38
24540 | CHAPA DE AÇO, PRETA, CORRUGADA, P/ TÚNEL, D=2.20M E E=2.50M | M | 2413.01
24542 | CHAPA DE AÇO, PRETA, CORRUGADA, P/ TÚNEL, D=2.40M E E=2.50M | M | 2602.05
24544 | CHAPA DE AÇO, PRETA, CORRUGADA, P/ TÚNEL, D=2.60M E E=2.50M | M | 2824.45
24546 | CHAPA DE AÇO, PRETA, CORRUGADA, P/ TÚNEL, D=2.80M E E=2.50M | M | 3013.49
24548 | CHAPA DE AÇO, PRETA, CORRUGADA, P/ TÚNEL, D=3.00M E E=2.50M | M | 3258.13
24550 | CHAPA DE AÇO, PRETA, CORRUGADA, P/ TÚNEL, D=3.20M E E=2.50M | M | 3458.29
24552 | CHAPA DE AÇO, PRETA, CORRUGADA, P/ TÚNEL, D=2.00M E E=3.20M | M | 2613.82
24554 | CHAPA DE AÇO, PRETA, CORRUGADA, P/ TÚNEL, D=2.20M E E=3.20M | M | 2895.81
24556 | CHAPA DE AÇO, PRETA, CORRUGADA, P/ TÚNEL, D=2.40M E E=3.20M | M | 3134.42
24558 | CHAPA DE AÇO, PRETA, CORRUGADA, P/ TÚNEL, D=2.60M E E=3.20M | M | 3416.41
24560 | CHAPA DE AÇO, PRETA, CORRUGADA, P/ TÚNEL, D=2.80M E E=3.20M | M | 3655.02
24562 | CHAPA DE AÇO, PRETA, CORRUGADA, P/ TÚNEL, D=3.00M E E=3.20M | M | 3937.01
24564 | CHAPA DE AÇO, PRETA, CORRUGADA, P/ TÚNEL, D=3.20M E E=3.20M | M | 4175.61
25000 | TIRANTES |  | .
25010 | ANCORAGEM COMPLETA ATIVA 12 FUROS - D=12.7MM - 1/2" SOMENTE MATERIAL - SEM COLOCAÇÃO | Un | 932.14
25020 | ANCORAGEM COMPLETA ATIVA 4 FUROS - D=12.7MM - 1/2" SOMENTE MATERIAL - SEM COLOCAÇÃO | Un | 320.06
25030 | ANCORAGEM COMPLETA ATIVA 6 FUROS - D=12.7MM - 1/2" SOMENTE MATERIAL - SEM COLOCAÇÃO | Un | 503.69
25040 | ANCORAGEM ATIVA 12 FIOS DE 5/8" SOMENTE MATERIAL - SEM COLOCAÇÃO | Un | 1639.72
25100 | BAINHA FLEXÍVEL METÁLICA GALVANIZADA - D. INTERNO 50MM | M | 28.56
25110 | BAINHA FLEXÍVEL METÁLICA GALVANIZADA - D. INTERNO 65MM | M | 30.68
25120 | BAINHA FLEXÍVEL METÁLICA GALVANIZADA - D. INTERNO 45MM | M | 20.01
25130 | BAINHA FLEXÍVEL METÁLICA GALVANIZADA - D. INTERNO 75MM | M | 37.81
25200 | AÇO DE PROTENSÃO CORDOALHA CP 190 RB 7 - D. NOM.=12,7 MM | Kg | 8.03
25210 | AÇO DE PROTENSÃO CORDOALHA CP 190 RB 7 - D. NOM.=15.2 MM | Kg | 8.03
25221 | SERVIÇO DE PROTENSÃO 20 PORC DO MAT.E MÃO DE OBRA (08.73) | % | 17.24
25222 | SERVIÇO DE PROTENSÃO 20 PORC DO MAT.E MÃO DE OBRA (08.62) | % | 21.03
25223 | SERVIÇO DE PROTENSÃO 20 PORC DO MAT.E MÃO DE OBRA (08.63) | % | 20.72
25228 | SERVIÇO DE PROTENSÃO 20 PORC DO MAT.E MÃO DE OBRA (08.64) | % | 17.76
26800 | FIXAÇÕES |  | .
26862 | BRAÇADEIRA EM CHAPA DE AÇO DE 1 1/2" X 3/16" | UN | 0
26864 | BARRA ROSCADA GALV. 1/4" (TIRANTE) C/ PORCA E CONTRA PORCA APLICAÇÃO: FIO DE SUSTENTAÇÃO P/ COIFA DE CHAPA AÇO GALV | M | 2.42
26865 | BARRA CHATA DE FERRO 1.1/2" X 3/16" - GALV. A FOGO | M | 10.86
27500 | TELA |  | .
27534 | TELA DE AÇO INOX 430 - PERFURADA - ESPESSURA 1,6 MM DIÂMETRO DO FURO 17 MM | M2 | 158.9
27540 | TELA SOLDADA NERVURADA Q-196 PAINEL (AÇO CA60 - MALHA 10 X 10 CM - FIO 5,0 MM) | Kg | 5.48
28006 | COLA A BASE DE BORRACHA SINTÉTICA | Kg | 31.8
28010 | NATA DE CIMENTO, COLA PVA E ÁGUA - FORNECIMENTO E APLICAÇÃO (2 DEMÃOS) | M2 | 19.51
28082 | FELTRO PARA QUADRO DE MADEIRA | M2 | 6.71
28090 | FITA ANTIDERRAPANTE; FAIXA C/L=5CM E=2MM | M | 6.38
28091 | SINALIZAÇÃO VISUAL DE DEGRAUS (20X3CM) (FAIXA DE BORDA DE ESCADA) ADESIVADA | Un | 3.95
30000 | ESQUADRIAS DE MADEIRA |  | .
30010 | BATENTE DE PEROBA 14CM - APARELHADA - ESPES. DE 3,5 A 4,5CM P/ PORTA DE 1 FOLHA | CJ | 266.73
30014 | BATENTE DE PEROBA 14CM - APARELHADA - ESPES. DE 3,5 A 4,5CM P/ PORTA DE 2 FOLHAS | CJ | 293.19
30016 | BATENTE DE PEROBA 14CM - APARELHADA - ESPES. DE 3,5 A 4,5CM P/ PORTA COM BANDEIRA - ALTURA DOS UMBRAIS = 3 M CADA | CJ | 319.78
30018 | BATENTE DE MADEIRA - 25 CM - PORTA 1 FOLHA | CJ | 235.67
30020 | BATENTE DE MADEIRA - 25 CM - PORTA 2 FOLHAS | CJ | 345.42
30022 | BATENTE DE MADEIRA - 25 CM - P/ PORTA COM BANDEIRA ALTURA DOS UMBRAIS = 3 M CADA | CJ | 575.48
30030 | GUARNIÇÃO DE MADEIRA - 1,5 X 4,5 CM | M | 2.19
30031 | GUARNIÇÃO DE MADEIRA - 1,5 X 7,5 CM | M | 4.7
30032 | GUARNIÇÃO DE MADEIRA - 1,5 X 10 CM | M | 5.24
30033 | GUARNIÇÃO DE MADEIRA - 1,5 X 15 CM | M | 31.77
30060 | PORTA LISA 62 X 210 CM - ENCABEÇADA - COMPENSADA/SARRAFEADA PADRÃO IMBUIA E CEDRO P/ PINTURA A ÓLEO/VERNIZ - E=35MM | Un | 134.93
30061 | PORTA LISA 72 X 210 CM - ENCABEÇADA - COMPENSADA/SARRAFEADA PADRÃO IMBUIA E CEDRO P/ PINTURA A ÓLEO/VERNIZ - E=35MM | Un | 136.47
30062 | PORTA LISA 82 X 210 CM - ENCABEÇADA - COMPENSADA/SARRAFEADA PADRÃO IMBUIA E CEDRO P/ PINTURA A ÓLEO/VERNIZ - E=35MM | Un | 137.37
30063 | PORTA LISA 92 X 210 CM - ENCABEÇADA - COMPENSADA/SARRAFEADA PADRÃO IMBUIA E CEDRO P/ PINTURA A ÓLEO/VERNIZ - E=35MM | Un | 166.56
30064 | PORTA LISA 102 X 210 CM - ENCABEÇADA -COMPENSADA/SARRAFEADA PADRÃO IMBUIA E CEDRO P/ PINTURA A ÓLEO/VERNIZ - E=35MM | Un | 190.11
30071 | PORTA LISA 62 X 210 CM - SÓLIDA PADRÃO IMBUIA E CEDRO P/ PINTURA A ÓLEO/VERNIZ - E=35MM | Un | 219.78
30073 | PORTA LISA 82 X 210 CM - SÓLIDA PADRÃO IMBUIA E CEDRO P/ PINTURA A ÓLEO/VERNIZ - E=35MM | Un | 224.55
30074 | PORTA LISA 92 X 210 CM - SÓLIDA PADRÃO IMBUIA E CEDRO P/ PINTURA A ÓLEO/VERNIZ - E=35MM | Un | 254.4
30075 | PORTA LISA 102 X 210 CM - SÓLIDA PADRÃO IMBUIA E CEDRO P/ PINTURA A ÓLEO/VERNIZ - E=35MM | Un | 312.67
30076 | PORTA LISA 82 X 165 CM, SÓLIDA PADRÃO IMBUIA E CEDRO P PINTURA A ÓLEO/VERNIZ, E= 35 MM | Un | 322.46
30087 | PORTA VENEZIANA 92 X 210 CM CEDRO / IMBUIA / MOGNO | Un | 455.53
30090 | PORTA VENEZIANA 82 X 210 CM CEDRO / IMBUIA / MOGNO | Un | 411.22
30100 | MADEIRAS DIVERSAS |  | .
30133 | CHAPA COMPENSADA DE VIROLINHA / SUMAÚMA E=10MM | M2 | 25.05
30134 | CHAPA COMPENSADA DE VIROLINHA / SUMAÚMA E=15MM | M2 | 33.92
30200 | ARMÁRIOS E COMPLEMENTOS |  | .
30250 | ARMÁRIO PARA CUMBUCAS (MM-13) | Un | 1440.68
30251 | ARMÁRIO PARA CANECAS (MM-14) | Un | 1469.78
30252 | ARMÁRIO PARA PRATOS (MM-15) | Un | 1379.73
30400 | DIVERSOS |  | .
30488 | FAIXA DE ITAUBA 15 X 2CM - APARELHADA - CANTOS ARREDONDADOS | M | 100.57
30500 | ESQUADRIAS METÁLICAS |  | .
30501 | BATENTE EM CHAPA 14 (E=1.9MM) GALVANIZADA A FOGO E DOBRADA 38 X 35 X 22 MM | M | 75.98
30502 | CAIXILHO EM ALUMÍNIO ANODIZ. COMUM- BASCUL- H=1,00M-C=1,20M PERFIL 25 -S/VIDROS -S/COLOC -COMPLETO -PRONTO P/ INSTAL. | M2 | 684.16
30504 | CAIXILHO EM ALUMÍNIO ANODIZ. COMUM- CORRER- H=1,20M-C=2,00M 2 FLS - PERFIL 25 - S/COLOC -COMPLETO -PRONTO P/ INSTAL. | M2 | 688.8
30506 | CAIXILHO EM ALUMÍNIO ANODIZ. COMUM - FIXO -S/ VENT. PERMAN. H=1,00M- L=1,20M-PERF.30 -S/VIDR-S/COLOC-COMPL.PRONT.P/INST. | M2 | 443.08
30508 | CAIXILHO ALUMÍNIO ANODIZADO-FIXO C/ VENTILAÇÃO PERMANENTE H=1,00 - L=1,10M | M2 | 489.45
30510 | CAIXILHO DE ALUMÍNIO ANODIZ. COMUM -MAXIMAR-H=0,90M-L=1,20M LINHA 30 - S/VIDRO - S/COLOC -COMPLETO -PRONTO P/ INSTAL. | M2 | 625.38
30512 | CAIXILHO ALUMÍNIO ANODIZADO - PIVOTANTE - H=0,80M L=3X0,30M = 0,90M | M2 | 694.22
30516 | CAIXILHO FE. PERF.FIXO- L=1,60M- H=0,75M- "T" E "L""X1/8" B.CH.1"X3/16"-C/VENT.PERM-COMP-PR.P/INST-S/VIDR-ACAB.ANTIOX. | M2 | 419.91
30518 | CAIXILHO FE. PERF.FIXO- L=1,60M- H=1,50M- "T" E "L""X1/8" B.CH.1"X3/16"-S/VENT.PERM-COMP-PR.P/INST-S/VIDR-ACAB.ANTIOX. | M2 | 397.55
30520 | CAIXILHO FE. PERF.BASC- L=1,10M- H=1,50M- "T" E "L""X1/8" B.CH.5/8"X3/16"- COMPL-PR.P/INST-S/VIDR-ACAB. FUNDO ANTIOX. | M2 | 620.21
30522 | CAIXILHO FERRO PERFILADO DE CORRER H=5X0,25 (1,25M) L=4X0,80 = 3,20M | M2 | 510.59
30524 | CAIXILHO FERRO PERFILADO - MAXIMAR -H=0,90 - L=2X0,60=1,20M SEM BANDEIRA | M2 | 547.64
30526 | CAIXILHO FERRO PERFILADO-PIVOTANTE H=0,80 + 2 X 0,30 =1,40M L=6X0,30=1,80M - COM BANDEIRA | M2 | 629.73
30528 | CAIXILHO PERFIL CH 14 DOBRADA - BASC. L=0,8M - H=0,50M 2 BÁSC. - PRONTO P/INST- S/VIDRO- ACAB. FUND. ANTIOXID. | M2 | 652.65
30539 | CAIXILHO PERFIL CH 14 DOBRADA -H=1,00M-L=1,20M -TIPO VENEZ. FIXO-C/VENT.PERM -COMPL- PRONT.P/INST- ACAB. FUND.ANTIOXID. | M2 | 727.67
30540 | COLUNA MÓVEL / COLUNA DE CENTRO | M | 103.78
30542 | FERRO PERFILADO TRABALHADO | KG | 8.56
30543 | ALUMÍNIO EXTRUDADO - TRABALHADO - ANODIZADO (P/UTILIZAÇÃO EM CAIXILHOS E PEQUENAS PEÇAS DE SERRALHERIA) | Kg | 63.85
30545 | CAVALETE CENTRAL (P/ COLUNA MÓVEL CENTRAL DE PORTA DE ENROLAR) | Un | 76.31
30549 | GRADE DE PROTEÇÃO EM FERRO REDONDO | M2 | 55.68
30550 | GRADE DE PROTEÇÃO EM FERRO CHATO | M2 | 58.25
30551 | GRADE DE FERRO ELETROFUNDIDO GALV. A FOGO -S/ PINTURA 25X2MM MALHA 65X132MM P/PROT. DE ESQUADRIA 1,00X1,20M - COMPRA 10UN | M2 | 236.62
30552 | PORTA EM ALUMÍNIO ANODIZ. COMUM - 1 FOLHA DE ABRIR H=2,1M-L=1,0M-MET.VIDR/MET.ALUM.-LINH.30-S/VIDR-COMPL.C/BAT. PRON.P/ INST | M2 | 561.79
30554 | PORTA EM ALUMÍNIO ANODIZ. COMUM - 2 FOLHAS DE ABRIR H=2,1M-L=2,0M-MET.VIDR/MET.ALUM.-LINH.30-S/VIDR-COMPL.C/BAT. PRON.P/ INST | M2 | 604.32
30556 | PORTA EM ALUMÍNIO ANODIZ. COMUM - 2 FOLHAS DE CORRER H=2,1M-L=2,0M-MET.VIDR/MET.ALUM.-LINH.30-S/VIDR-COMPL.C/BAT. PRON.P/ INST | M2 | 582.2
30558 | PORTA EM ALUMÍNIO ANODIZ. COMUM - TIPO VENEZIANA H=2,1M-L=1,0M - LINHA 30-DE ABRIR-1 FOLHA -COMPL.-C/ BATENTE-PRONTA P/ INST. | M2 | 649.89
30560 | PORTA CHAPA DE AÇO N.16 | M2 | 740.72
30564 | PORTA EM PERFIL DE CHAPA DOBRADA N.14 - METADE VIDRO - 1 FOLHA DE ABRIR H=2,10M - L=1,02M-COMPL.C/BAT-PR.P/INST-S/VIDR-ACAB. ANTIOX | M2 | 699.86
30569 | PORTA EM PERFIL DE CHAPA DOBRADA N.14 - TIPO VENEZIANA - 2 FOLHAS DE ABRIR H=2,10M - L=1,84M-COMPL-C/BAT-S/VIDR-PR.P/INST-ACAB.ANTIOX | M2 | 740.72
30570 | PORTA DE ENROLAR - CHAPA ONDULADA N. 22 3,20X3,20M - ACAB. FUNDO ANTIOXID-C/ MECANISMO-C/ BATENTE-PRONTA P/ INSTAL. | M2 | 354.7
30572 | PORTA DE ENROLAR-EM TIRAS ARTICULADAS E RAIADAS-CHAPA 22 3,20X3,20M-ACAB.FUND. ANTIOX-C/ MECAN.-C/BAT-PRONT.P/INSTAL. | M2 | 315.13
30574 | PORTA DE FE.PERFIL - CH.PRETA 14- 2 FOLHAS DE ABRIR - ALM. 1 LADO H=2,10M-L=2,04M - PRON.P/INST-C/BATENTE- S/VIDR-ACAB. C/ FUND.ANTIOX | M2 | 1043.9
30578 | PORTA EM FE.PERFIL - CH 16 - 2 FOLHAS DE ABRIR - METADE VIDRO H=2,10M-L=2,04M - COMPL-C/BATENTE-S/VIDRO-PRONT.P/INST-ACAB.C/FUND.ANTIOXID. | M2 | 855.02
30580 | PORTA EM FE.PERFIL - CH 16 - 2 FOLHAS DE CORRER - METADE VIDRO H=2,10M-L=2,04M - COMPL-C/BATENTE-S/VIDRO-PRONT.P/INST-ACAB.C/FUND.ANTIOXID. | M2 | 931.72
30582 | PORTA EM FE.PERFIL - CH 16 - 1 FOLHA DE ABRIR - METADE VIDRO H=2,10M-L=1,02M - COMPL-C/BATENTE-S/VIDRO-PRONT.P/INST-ACAB.C/FUND.ANTIOXID. | M2 | 874.07
30584 | PORTA EM FE.PERFIL. CH. PRETA 16 - 1 FOLHA DE ABRIR - DUPLA ALMOF. H=2,10M-L=1,02M - COMPL-C/BAT-PR.P/INSTAL-ACAB.C/FUND.ANTIOX | M2 | 900.95
30590 | TELA PARA PROTEÇÃO - ARAME N. 12 - MALHA 1/2 - ONDULADA | M2 | 86.79
30591 | TELA TIPO MOSQUITEIRO GALVANIZADA - MALHA 14 - FIO 28 | M2 | 30.27
30592 | TELA ONDULADA DE ARAME GALVANIZADA MALHA 1 - FIO 10 | M2 | 62.63
30594 | ARMÁRIO DE AÇO C/2 PORTAS E FECH L320XP420XH1980 | Un | 422.33
30595 | CHAPA DE AÇO N. 14 - CHAPA FINA QUENTE - PRETA (15,25 KG/M2) | Kg | 5.07
30600 | PERFIS INDUSTRIALIZADOS |  | .
30601 | BATENTE EM PERFIL DE CHAPA DOBRADA Nº20 - GALVANIZADO / TOTAL=5,0M A FRIO, P/ PORTA DE 1 FOLHA S/ BANDEIRA | CJ | 277.61
30602 | BATENTE EM PERFIL DE CHAPA DOBRADA Nº20 - GALVANIZADO / TOTAL=6,20M A FRIO, P/ PORTA DE 2 FOLHAS S/ BANDEIRA | CJ | 344.24
30610 | CHAPA DE AÇO E = 1/8" - SAE 1010/1020 | Kg | 4.56
30611 | CHAPA DE AÇO E = 1/4" - SAE 1010/1020 | Kg | 4.48
30612 | CHAPA GROSSA DE AÇO ASTM A-36 - 3/8" | Kg | 5
30613 | CHAPA DE AÇO GALVANIZADA N. 22 | M2 | 52.64
30615 | FERRO CHATO 2" X 1/2" | Kg | 4.49
30616 | FERRO CHATO 3" X 3/4" | Kg | 4.81
30617 | FERRO CHATO 4" X 3/4" | Kg | 5.41
30640 | PERFIL DE AÇO ASTM-36 | KG | 5.85
30650 | CONJUNTO DE BATENTES DE ALUMÍNIO - TOTAL 3,30 METROS P/ PORTA FIXADA EM DIVISÓRIA DE GRANILITE DE BANHEIRO | CJ | 113.56
30670 | PORTA CORTA-FOGO 90CM X 2,10M -ISOLAÇÃO 90MIN -C/ BATENTE | Un | 770.15
30680 | PERFIL "I" DE AÇO LAMINADO - W 250 X 32,7 | Kg | 5.92
30681 | PERFIL "I" DE AÇO LAMINADO - W 310 X 52,0 | Kg | 5.79
30682 | PERFIL DE AÇO L 2"X2"X3/16" | Kg | 4.76
30683 | PERFIL DE AÇO L 3"X3"X1/4" | Kg | 5.28
30687 | PERFIL DE AÇO I 15" - SOLDAD0 | Kg | 6.97
30688 | FORNECIMENTO E MONTAGEM DE ESTRUTURA METÁLICA P/EDIFICAÇÕES ASTM OU ABNT -N.PAT, C/APLIC DE FUNDO ANTICOR-S/PINT. DE AC | Kg | 15.09
30689 | FORNECIMENTO E MONTAGEM DE ESTRUTURA METÁLICA P/EDIFICAÇÕES ASTM OU ABNT -PAT, C/APLIC DE FUNDO ANTICOR-S/PINT. DE ACAB | Kg | 16.6
30690 | PORTA CORTA-FOGO 105CM X 2,10M -ISOLAÇÃO 90MIN -C/ BATENTE | Un | 892.24
30700 | GRADIS |  | .
30701 | GRADIL DE FERRO 1718X1650MM -FIO DE 5MM -GALV. A FOGO S/ PINTURA MALHA DE 65X132MM - BARRA PORTANTE DE 25X2MM | M2 | 144.07
30702 | GRADIL DE FERRO 1718X1650MM -FIO DE 5MM -GALV.A FOGO, C/ACAB. EM PINT. ELETROST, MALHA DE 65X132MM,BARRA PORTANTE 25X2MM | M2 | 192.71
30740 | PORTÃO DE FE. ELETROF. GALV. A FOGO- C/ 1 FOLHA DE ABRIR - S/ PINTURA MALHA DE 65X132MM - BARRA PORTANTE DE 25X2MM | M2 | 701.13
30741 | PORTÃO DE FE. ELETROF. GALV. A FOGO- C/ 1 FOLHA DE ABRIR - C/ PINT. ELETROST, MALHA 65X132MM - BARRA PORTANTE 25X2MM | M2 | 753.62
30742 | PORTÃO DE FE. ELETROF. GALV. A FOGO- C/ 2 FOLHAS DE ABRIR S/ PINTURA - MALHA DE 65X132MM - BARRA PORTANTE DE 25X2MM | M2 | 707.14
30743 | PORTÃO DE FE. ELETROF. GALV. A FOGO- C/ 2 FOLHAS DE ABRIR C/ACAB.PINT.ELETROST, MALHA 65X132MM, BARRA PORTANTE 25X2MM | M2 | 721.34
30744 | PORTÃO DE FE. ELETROF. GALV. A FOGO- C/ 1 FOLHA DE CORRER SEM PINTURA - MALHA DE 65X132MM - BARRA PORTANTE DE 25X2MM | M2 | 730.01
30745 | PORTÃO DE FE. ELETROF. GALV. A FOGO- C/ 2 FOLHAS DE CORRER C/ACAB.PINT.ELETROST, MALHA 65X132MM, BARRA PORTANTE 25X2MM | M2 | 755.24
30746 | PORTÃO METÁLICO DE OBRA 5m, PIVOTANTE,2 FOLHAS, PARA TAPUME METÁLICO | M2 | 277.62
30747 | PORTÃO DE PEDESTRES - 1,15 M, PARA TABUME METÁLICO | M2 | 277.78
30750 | DESPESA C/SOLDA, ESMERIL, LIXA E PINT-8% DA M.OBRA E MATERIAL (08.48) | % | 642.16
31000 | FERRAGENS PARA ESQUADRIAS |  | .
31006 | CADEADO DE LATÃO - 35MM - TRAVA DUPLA - PESO MÍNIMO 140 GR | Un | 20.15
31008 | DOBRADIÇA 3.1/2" X 3" REFORÇADA DE AÇO CROMADO - COM ANÉIS E BOLAS | Un | 16.11
31014 | DOBRADIÇA DE AÇO CROMADO - 3" X 3" TIPO MÉDIO - SEM ANEL | Un | 8.06
31018 | ESPELHO RETANGULAR CROMADO -P/ FECHADURA CILINDRO | Par | 42.63
31020 | FECHADURA CILÍNDRICA COMPLETA, 55MM, ACAB. CROM. C/ACES.E GUARN: ROSETA, TESTA, CONTRA TESTA - TRÁFEGO INTENSO | Un | 153.79
31022 | FECHADURA CILINDRO - BICO DE PAPAGAIO - 22MM P/ PORTA DE CORRER | Un | 120.25
31024 | FECHADURA CILINDRO-CAIXA RASA 22 MM P/ PORTAS DE MONTANTE ESTREITO - ZAMACK | Un | 140.42
31028 | CONJUNTO EXTERNO CROMADO DE 55MM COM FECHADURA MAÇANETA, ALAVANCA E ROSETA - TRÁFEGO INTENSO | CJ | 170.3
31030 | FECHADURA TIPO GORGE 55 MM - SOMENTE A LINGUETA - P/ PORTA INTERNA DE ABRIR (LATÃO CROMADO) | Un | 59.16
31032 | FECHADURA TIPO GORGE - 55MM - USO INTERNO - ZAMACK - TRÁFEGO INTENSO | Un | 126.1
31038 | FECHADURA TIPO TRANQUETA E TRINCO 55MM - COMPLETA P/PORTA DE SANITÁRIO - ACABAMENTO CROMADO - TRÁFEGO INTENSO | Un | 116.59
31042 | FECHO DE EMBUTIR COM ALAVANCA , LATÃO LAMINADO CROMADO ALT. 200 MM | Un | 91.54
31044 | FECHO DE EMBUTIR COM ALAVANCA - LATÃO LAMINADO CROMADO ALT. 400 MM | Un | 169.13
31045 | RESPIRADOR DE LATÃO 10 CM | Un | 14.55
31048 | MAÇANETA EM ZAMAC P/ CONJUNTO DE FECHADURA CILINDRO | Par | 62.55
31050 | MOLA HIDRÁULICA AÉREA P/ FECHAMENTO DE PORTA - TIPO LEVE | Un | 172.22
31052 | MOLA HIDRÁULICA AÉREA P/ FECHAMENTO DE PORTA - TIPO PESADO | Un | 196.18
31054 | MOLA VAI-E-VEM DE TOPO | Un | 322.45
31056 | PORTA CADEADO 63 MM - AÇO ZINCADO | Un | 2.06
31058 | PORTA CADEADO 89 MM - AÇO ZINCADO | Un | 4.96
31062 | PUXADOR TIPO CONCHA - EM LATÃO CROMADO COM FURO | Un | 7.48
31066 | ROSETA ACABAMENTO CROMADO P/ FECHADURA CILINDRO | Par | 8.04
31068 | TARGETA DE SOBREPOR "LIVRE-OCUPADO" - ZAMACK CROMADO | Un | 73.5
31076 | ALAVANCA EM ZAMACK P/ CAIXILHO BASCULANTE - SEM CAVALETE | Un | 5.95
31078 | BRAÇO DE ALAVANCA EM FERRO CHATO - 5/8" X 3/16" | M | 2.85
31090 | TRILHO DE ALUMÍNIO 55 X 60 MM | M | 41.2
31091 | ROLDANA DE NYLON - EIXO SIMPLES TIPO FERMAX - MODELO "RAN 02" OU SIMILAR - (P/ TRILHO DE ALUMÍNIO 55 X 60) | Un | 35.08
31092 | PIVÔ GUIA RETO DE LATÃO DE 1/2" | Un | 9.36
31094 | TRILHO GUIA CANALETA DE ALUMÍNIO "U" DE 1/2" ESPESSURA 1/16" | M | 5.24
31095 | BARRA ANTI PÂNICO PARA PORTA 1 FOLHA (COM ATÉ 1,00M) SEM CHAVE | Un | 593.65
31097 | TRANCA TIPO TETRA SEM MAÇANETAS, SOMENTE COM ROSETA ACAB CROMADO | Un | 53.72
31100 | ESCADAS |  | .
31166 | ESCADA DE MARINHEIRO DE FERRO PERFILADO DP.01 | M | 98.25
31167 | ESCADA DE MARINHEIRO DE FERRO PERFILADO COM GUARDA CORPO | M | 246.88
31168 | ESCADA COMPLEM. P/ ESCADA MARINHEIRO DE FERRO PERFILADO | M | 81.87
31500 | REVESTIMENTOS (CERÂMICA + SIMILARES) |  | .
31505 | AZULEJO | M2 | 27.42
31530 | PASTILHA DE PORCELANA FOSCA | M2 | 248.97
31540 | REVESTIMENTO CERÂMICO ANTI-PICHAÇÃO 10 X 10 CM | M2 | 35.52
31550 | REVESTIMENTO CERÂMICO ESMALTADO 10 X 10 CM | M2 | 44.92
32000 | REVESTIMENTOS (PEDRAS NATURAIS) |  | .
32500 | REVESTIMENTOS (MADEIRA; PLÁSTICOS; ETC) |  | .
32520 | CHAPA DE LAMINADO MELAMÍNICO 1.3MM - ACABAMENTO TEXTURIZADO COR BRANCA (P/ REVESTIMENTO DE PORTAS COMPENSADAS) | M2 | 45.76
32530 | CHAPA DE LAMINADO MELAMÍNICO 1 MM - ACABAMENTO TEXTURIZADO COR BRANCA (P/ REVESTIMENTO DE PORTAS COMPENSADAS) | M2 | 38.35
32540 | CHAPA DE LAMINADO MELAMÍNICO 1,0 MM - ACABAMENTO LISO COR BRANCA - PARA CONFECÇÃO DE LOUSA | M2 | 59.47
33000 | REVESTIMENTOS (ELEMENTOS DE ARREMATE) |  | .
33005 | CANTONEIRA DE ALUMÍNIO PARA AZULEJOS | M | 4.43
33020 | CANTONEIRA DE ALUMÍNIO - PERFIL Y | M | 5.63
33053 | PEITORIL DE MADEIRA ITAÚBA - APARELHADO - MED.(30X2)CM | M | 82.51
33055 | PEITORIL DE GRANILITE - 20X2CM | M | 73.09
33085 | PERFIL -L- DE ALUMÍNIO - (1X1X1/8)" | M | 10.7
33090 | PERFIL -L- DE FERRO - (1X1X1/8)" | M | 5.33
33091 | CANTONEIRA DE FERRO ABAS IGUAIS - (1.1/4X1.1/4X1/8)" | M | 7.32
33500 | FORROS |  | .
33530 | FORRO DE GESSO COMUM - PLACA CONVENCIONAL - ESP. 1,25CM FORNECIMENTO E INSTALAÇÃO | M2 | 46.42
33531 | FORRO DE GESSO ACARTONADO TIPO FGA - ESP. 1,25CM FORNECIMENTO E INSTALAÇÃO | M2 | 66.89
33532 | FORRO GYPSUM ESTRUTURADO TIPO FGE - ESP. 12,5MM FORNECIMENTO E INSTALAÇÃO | M2 | 63.21
33560 | FORRO EM RÉGUA DE PVC DE 200MM - COLOCADO | M2 | 46.26
33570 | FORRO DE FIBRA MINERAL MODELADA ÚMIDA- ACABAMENTO DA SUPERF. C/TINTA VINÍLICA A BASE DE LÁTEX- ESP.13MM- COLOC. | M2 | 78.38
34000 | PISOS (CERÂMICA E SIMILARES) |  | .
34011 | CERÂMICA ESMALTADA PEI 5 | M2 | 29.4
34050 | PISO CERÂMICO NÃO ESMALTADO ANTI-DERRAPANTE ANTI-ÁCIDO | M2 | 96.57
34057 | ADESIVO A BASE ACRÍLICA | L | 14.82
34083 | PISO REFERENCIAL PODOTÁTIL COLORIDO ALERTA OU DIRECIONAL VIBRO-PRENSADO - ESP.3CM | M2 | 80.82
34201 | PISO PODOTÁTIL COLORIDO DE LADRILHO HIDRÁULICO ALERTA OU DIRECIONAL - ESP. 2 A 3CM | M2 | 59.9
34203 | PISO PODOTÁTIL COLORIDO DE BORRACHA (5MM - COM COLA) ALERTA/DIRECIONAL | M2 | 121.42
34204 | PISO PODOTÁTIL COLORIDO DE BORRACHA (7MM - ARGAMASSADA) ALERTA/DIRECIONAL | M2 | 160.28
34207 | PISO PODOTÁTIL COLORIDO INTERTRAVADO - ALERTA OU DIRECIONAL ESP. 6CM | M2 | 56.98
34500 | PISOS (PEDRAS NATURAIS) |  | .
34539 | PISO DE GRANITO POLIDO - CINZA MAUÁ - PLACAS 2CM | M2 | 270.96
34545 | PISO GRANITO POLIDO - VERDE UBATUBA - ESPESSURA 2CM | M2 | 294.88
34550 | PISO MÁRMORE POLIDO BRANCO ESPÍRITO SANTO - ESPESSURA 2CM | M2 | 282.86
35000 | PISOS (MADEIRA; PLÁSTICOS; ETC) |  | .
35005 | DEGRAU DE BORRACHA SINTÉTICA EM PEÇA ÚNICA (PATAMAR E TESTEIRA) SUPERFÍCIES EM RELEVO C/ ESP.2,5MM A 3,5MM-COLADO | M | 45.09
35010 | TESTEIRA PADRÃO PARA PISO VINÍLICO - ESPESSURA 2MM | M | 15.96
35030 | PISO DE BORRACHA SINTÉTICA SBR- ARGAMASSADO- SUPERFÍCIE EM RELEVO | M2 | 84.03
35035 | PISO DE BORRACHA SINTÉTICA SBR- ARGAMASSADO- SUPERFÍCIE LISA | M2 | 84.28
35040 | PISO DE BORRACHA SINTÉTICA SBR- COLADO- SUPERFÍCIE LISA - ESP. 4MM | M2 | 50.81
35045 | PISO DE BORRACHA SINTÉTICA SBR- COLADO- SUPERFÍCIE EM RELEVO - ESP. 4MM | M2 | 37.39
35055 | PISO ARGAMASSA DE ALTA RESISTÊNCIA - ESP: 8MM | M2 | 57.65
35060 | PISO ARGAMASSA DE ALTA RESISTÊNCIA - ESP: 12MM | M2 | 62.35
35065 | PISO DE GRANILITE - ESP= 8MM | M2 | 68.54
35072 | ASSOALHO EM CUMARU COM ENCAIXE MACHO E FÊMEA MEDIDAS 15X2CM | M2 | 189.64
35081 | TACO EM CUMARU MEDIDAS - 10 X 40 X 2 CM | M2 | 129.55
35500 | PISOS (ELEMENTOS DE ARREMATE) |  | .
35515 | JUNTA PLÁSTICA PARA PISO DE GRANILITE - (20X3)MM | M | 1.25
35521 | PISO VINÍLICO SEMIFLEXÍVEL, PADRÃO LISO, ESPESSURA DE 2MM | M2 | 52.03
35522 | PISO VINÍLICO SEMIFLEXÍVEL, PADRÃO LISO, ESPESSURA DE 3,2MM | M2 | 93.06
35535 | RODAPE DE ARGAMASSA ALTA RESISTÊNCIA MEIA CANA - 10CM | M | 28.09
35545 | RODAPÉ LISO DE BORRACHA SINTÉTICA DE 7CM - ESPESSURA DE 3MM - COLADO | M | 8.21
35555 | RODAPÉ DE PVC TIPO PLANO P/ PISO PAVIFLEX - ALT: 7,5 CM | M | 8.02
35560 | RODAPÉ DE GRANILITE - 10CM | M | 33.15
35565 | RODAPE DE GRANILITE - MEIA CANA 10 CM | M | 26.01
35571 | RODAPÉ DE 7 CM EM CUMARU ESPESSURA VARIÁVEL, POR VOLTA DE 1,5 CM | M | 12.51
35576 | RODAPÉ EM GRANITO CINZA MAUÁ - 7X2CM | M | 61.66
35596 | TESTEIRA DE BORRACHA SINTÉTICA - SUPERFÍCIES EM RELEVO MED. (50 OU 70 X 30)MM - ESPES. DE 3MM - P/ FIXAÇÃO C/ COLA | M | 14.5
35610 | SOLEIRA P/PORTAS EM GRANITO CINZA S/POLIM. (FOSCO) - 14X2CM | M | 73.77
36000 | PAVIMENTAÇÃO EXTERNA |  | .
36010 | REVESTIMENTO COM 2 CM DE ARGAMASSA 1:3 | M2 | 42.39
36030 | LADRILHO HIDRÁULICO P/ PASSEIO - ESP = 2CM 20X20CM - (MAPA DE SÃO PAULO) | M2 | 54.12
36053 | MOSAICO PORTUGUÊS BRANCO (NÃO COLOCADO) BRUTO | M2 | 80.66
36054 | MOSAICO PORTUGUÊS PRETO (NÃO COLOCADO) BRUTO | M2 | 78.14
36055 | MOSAICO PORTUGUÊS - 1 OU 2 CORES | M2 | 79.4
36060 | PARALELEPÍPEDO CINZA (INTEIRO - NÃO COLOCADO) | Un | 4.73
36061 | CONCRETO ASFALTICO | TON | 393.41
36062 | ASFALTO DILUÍDO CM-30 - IMPERMEABILIZANTE | Kg | 7.18
36063 | ASFALTO DILUÍDO DE PETRÓLEO CR-250 | Kg | 6.65
36064 | CIMENTO ASFÁLTICO DE PETRÓLEO - PENETRAÇÃO CAP 50/70 | Kg | 4.88
36065 | CIMENTO ASFÁLTICO DE PETRÓLEO - PENETRAÇÃO CAP 85/100 | Kg | 4.85
36066 | CONCRETO ASFÁLTICO TIPO CPA (CONCRETO POROSO ASFÁLTICO) COM POLÍMEROS E FIBRAS - PREÇO A RETIRAR | TON | 393.4
36068 | PEDRA MIRACEMA - ESP MD=1,2CM | M2 | 32.28
36078 | CIMENTO ASFÁLTICO MODIFICADO POR POLÍMERO | Kg | 4.23
36079 | CIMENTO ASFÁLTICO MODIFICADO POR BORRACHA | Kg | 3.98
36090 | PISO DE CONCRETO PRÉ-MOLDADO INTERTRAVADO E=6CM-COR NATURAL MODELO "RETANGULAR" - 10 X 20 CM | M2 | 32.97
36091 | PISO DE CONCRETO PRÉ-MOLDADO INTERTRAVADO E=8 CM-COR NATUR. MODELO "RETANGULAR" - 10 X 20 CM | M2 | 39.4
36092 | PISO DE CONCRETO PRÉ-MOLDADO INTERTRAVADO E=10CM-COR NATUR. MODELO "RETANGULAR" - 10 X 20 CM | M2 | 50.19
36093 | PISO DE CONCRETO PRÉMOLDADO INTERTRAVADO DRENANTE, ESPESSURA 6 CM, COR NATURAL | M2 | 39.14
36094 | PISO DE CONCRETO PRÉMOLDADO INTERTRAVADO DRENANTE, ESPESSURA 8 CM, COR NATURAL | M2 | 52.66
36095 | USINAGEM À QUENTE DE MISTURA ASFÁLTICA TIPO SMA COM CIMENTO ASFÁLTICO MODIFICADO COM POLÍMERO E FIBRA | TON | 428.38
36096 | USINAGEM À QUENTE DE MISTURA ASFÁLTICA TIPO CPA (CAMADA POROSA DE ATRITO) COM CIMENTO ASFÁLTICO MODIFICADO COM POLÍMERO E FIBRA | TON | 328.97
36097 | USINAGEM À QUENTE DE MISTURA ASFÁLTICA TIPO CPA (CAMADA POROSA DE ATRITO) COM CIMENTO ASFÁLTICO MODIFICADO COM BORRACHA | TON | 334.12
36098 | USINAGEM À QUENTE DE MISTURA ASFÁLTICA TIPO "GAP GRADED" COM CIMENTO ASFÁLTICO MODIFICADO COM POLÍMERO | TON | 337.41
36099 | USINAGEM À QUENTE DE MISTURA ASFÁLTICA TIPO "GAP GRADED" COM CIMENTO ASFÁLTICO MODIFICADO COM BORRACHA | TON | 354.39
36100 | RECICLAGEM (USINAGEM) DE MATERIAL BETUMINOSO PROVENIENTES DA FRESAGEM DE PAVIMENTOS ASFÁLTICOS (RAP) RECICLADO EM USINA MÓVEL COM ATÉ 3% DE EMULSÃO MODIFICADA COM POLÍMERO | TON | 153.58
36101 | RECICLAGEM (USINAGEM) DE MATERIAL BETUMINOSO PROVENIENTES DOS RESÍDUOS SÓLIDOS DA CONSTRUÇÃO CIVIL (RCC) E/OU FRESAGEM DE PAVIMENTOS ASFÁLTICOS (RAP) RECICLADO EM USINA MÓVEL COM ATÉ 3% DE CAP | TON | 184.18
36102 | ESTABILIZANTE QUÍMICO DE SOLOS | Kg | 17.95
36110 | EMULSÃO ASFÁLTICA RL-1C | Kg | 3.81
36111 | EMULSÃO ASFÁLTICA (LIGANTE) - RR 1C | Kg | 3.52
36112 | EMULSÃO ASFÁLTICA (LIGANTE) - RR 2C | Kg | 3.86
36113 | EMULSÃO ASFÁLTICA MODIFICADA POR POLÍMERO | Kg | 3.86
36115 | PRÉ MISTURADO A QUENTE | TON | 375.64
36116 | PRÉ MISTURADO A FRIO | TON | 434.98
36117 | BINDER ABERTO | TON | 276.05
36118 | BINDER FECHADO | TON | 328.6
36119 | USINAGEM À QUENTE DE MISTURA ASFÁLTICA COM CIMENTO ASFÁLTICO MODIFICADO COM POLÍMERO (SEM DESONERAÇÃO) | TON | 336.31
36120 | CONCRETO ASFÁLTICO USINADO MORNO | M2 | 384.43
36200 | GUIAS E BOCAS DE LOBO |  | .
36205 | CHAPÉU DE BOCA DE LOBO | Un | 29.16
36210 | GUIA DE CONCRETO TIPO PMSP "100" 20 MPA | M | 18.97
36215 | GUIA DE CONCRETO TIPO PMSP "100" 25 MPA | M | 19.92
36220 | GUIA DE CONCRETO PARA JARDIM | M | 14.57
36226 | TAMPA DE CONCRETO PARA BOCA DE LOBO - TIPO PMSP - MEDIDA DE 1,10 X 0,70 X 0,08 M | Un | 134.15
36235 | TAMPÃO DE FERRO FUNDIDO DÚCTIL CLASSE MÍNIMA 400 (40T) D=600 MM - NBR 10160 - ARTICULADO - P/ GAL. ÁGUAS PLUV. | Un | 302.29
36236 | TAMPÃO-GRELHA DE FERRO FUNDIDO DÚCTIL CLASSE MÍNIMA 400 (40T) D=600MM - NBR 10160-ARTICULADO- P/ GAL. ÁGUAS PLUV. | Un | 420.3
36237 | TAMPÃO MAIS ARO, AMBOS EM POLIETILENO CLASSE MÍNIMA 400 (40T) D=600MM - ABNT - P/ GAL. ÁGUAS PLUV. | Un | 686
36240 | TAMPÃO DE FERRO FUNDIDO DÚCTIL CLASSE MÍNIMA 400 (40T) D=600 MM - NBR 10160 - NÃO ARTICULADO - P/ GAL. ÁGUAS PLUV. | Un | 284.18
36241 | TAMPÃO-GRELHA DE FERRO FUNDIDO DÚCTIL CLASSE MÍNINIMA 400 (40T) D=600MM -NBR 10160-NÃO ARTICULADO-P/ GAL. ÁGUAS PLUV. | Un | 388.1
36250 | GUIA DE CONCRETO TIPO PMSP "100" 30 MPA - 15 X 30CM 12CM TOPO | M | 28.22
36280 | GRELHA TIPO "BOCA DE LEÃO" DE FE. FUND. DUCTIL CL. MÍN. 250 25T- DIM.APR=810X270MM-NBR 10160 -T.ARTICU.- P/ GAL.ÁG.PLU | Un | 220.87
36281 | GRELHA TIPO "BOCA DE LEÃO" DE FE. FUND. DUCTIL CL MÍN. D400 40T-DIM. APR= 810X270MM-NBR 10160-T.ARTICU.-P/ GAL. ÁG.PLU | Un | 261.64
36282 | GRELHA TIPO "BOCA DE LEÃO" DE FE. FUND. DUCTIL CL MÍN. D400 40T-DIM. APR= 500X500MM-NBR 10160-T. ARTICU.-P/ GAL. ÁG.PLU | Un | 312.08
36283 | GRELHA TIPO "BOCA DE LEÃO" DE POLIETILENO CL. MÍN. 250 - 25T- DIM. APR=810X270MM-ABNT-T. ARTICU.-P/ GAL. ÁG. PLU | Un | 622.05
36285 | GRELHA TIPO "BOCA DE LEÃO" DE FE. FUND. DUCTIL CL. MÍN. 250 25T-DIM.APR=810X270MM-NBR 10160-T. NÃO ARTICUL-P/GAL.ÁG.PLU | Un | 243.1
36286 | GRELHA TIPO "BOCA DE LEÃO" DE FE. FUND. DUCTIL CL. MÍN D400 40T-DIM.APR= 810X270MM-NBR 10160-T. NÃO ARTICU.P/GAL.ÁG.PLU | Un | 238.75
36300 | CANALETA E GRELHA EMBUTIDA DE CONCRETO POLÍMERO 95MPA ANTIFURTO CLASSE D400 15X23X100CM , VAZÃO DECLIVIDADE 0% 6,6 L/S OU SIMILAR | M | 327.9
36301 | CANALETA E GRELHA EMBUTIDA DE CONCRETO POLÍMERO 95MPA ANTIFURTO CLASSE D400 25X32X100CM, VAZÃO DECLIVIDADE 0% 22,1 L/S OU SIMILAR | M | 705.36
36302 | CANALETA E GRELHA EMBUTIDA DE CONCRETO POLÍMERO 95MPA ANTIFURTO CLASSE D400 21X28X100CM , VAZÃO DECLIVIDADE 0% 9,13 L/S OU SIMILAR | M | 678.06
36303 | CANALETA E GRELHA EMBUTIDA DE CONCRETO POLÍMERO 95MPA ANTIFURTO CLASSE D400 21X38X100CM , VAZÃO DECLIVIDADE 0% 20,65 L/S OU SIMILAR | M | 817.21
36304 | CANALETA E GRELHA EMBUTIDA DE CONCRETO POLÍMERO 95MPA ANTIFURTO CLASSE D400 26X53X100CM, VAZÃO DECLIVIDADE 0% 57,25 L/S OU SIMILAR | M | 894.32
36305 | CANALETA E GRELHA EMBUTIDA DE CONCRETO POLÍMERO 95MPA ANTIFURTO CLASSE D400 40X59,5X200CM , VAZÃO DECLIVIDADE 0% 83,20 L/S OU SIMILAR | Un | 6493.44
36500 | VIDROS |  | .
36505 | ESPELHO COMUM - 3MM | M2 | 104
36507 | ESPELHO COMUM C/ MOLD. ALUMÍNIO - 3MM | M2 | 400.36
36525 | VIDRO DE SEGURANÇA; TEMPERADO - 6MM | M2 | 132.21
36527 | VIDRO DE SEGURANÇA; TEMPERADO - 10MM | M2 | 199.77
36535 | VIDRO IMPRESSO; TIPO CANELADO - 4MM | M2 | 62.1
36540 | VIDRO LAMINADO INCOLOR - 6MM | M2 | 158.76
36545 | VIDRO LAMINADO LEITOSO - 6MM | M2 | 306.38
36550 | VIDRO LISO COMUM; TRANSPARENTE INCOLOR - 3MM | M2 | 51.9
36551 | VIDRO LISO COMUM; TRANSPARENTE INCOLOR - 4MM | M2 | 64.62
36552 | VIDRO LISO COMUM; TRANSPARENTE INCOLOR - 5MM | M2 | 73.81
36553 | VIDRO LISO COMUM; TRANSPARENTE INCOLOR - 6MM | M2 | 96.81
36580 | PLACA DE POLICARBONATO TIPO COMPACTA - PARA PROTEÇÃO DE BARRAMENTO DE QUADROS - ESP. 4MM | M2 | 189.27
37000 | TINTAS |  | .
37005 | TINTA ESMALTE BRILHANTE BRANCA | L | 23.53
37015 | TINTA A BASE DE BORRACHA CLORADA | L | 46.55
37020 | TINTA A ÓLEO BRILHANTE BRANCA | L | 18.32
37025 | TINTA LÁTEX - PVA (1a. LINHA / PREMIUM) BRANCA | L | 13.82
37030 | TINTA A BASE DE RESINA EPÓXI | L | 59.47
37040 | TINTA ACRÍLICA FOSCA BRANCA | L | 16.75
37041 | TEXTURA ACRÍLICA BRANCA | L | 13.15
37045 | TINTA ESMALTE SINTÉTICO VERDE P/ QUADRO ESCOLAR | L | 25.26
37055 | TINTA À BASE DE CIMENTO - MODIFICADA COM RESINA ACRÍLICA (UTILIZ. EM IMPERMEABILIZ. DE FACH. DE CONCRETO OU ALVEN.) | Kg | 2.15
37065 | TINTA ANTI-PICHAÇÃO - BASE SOLVENTE (SOLÚVEL EM SOLVENTE) | L | 84.44
37500 | VERNIZES E OUTROS MATERIAIS P/ PINTURA |  | .
37502 | ÓXIDO DE ALUMÍNIO (JATO DE AREIA) P/ TRATAMENTO DE SUPERFÍCIE (RECUPERAÇÃO DE ESTRUTURA) | Kg | 2.93
37503 | HIDROJATEAMENTO PARA LIMPEZA DE SUPERFÍCIES | M2 | 5.69
37504 | JATEAMENTO PARA LIMPEZA DE FERRAGENS E SUPERFÍCIES DE CONCRETO | M2 | 84.28
37505 | LIXAMENTO MECÂNICO DE SUPERFÍCIES DE CONCRETO | M2 | 7.02
37506 | LIXAMENTO MANUAL DE SUPERFÍCIE DE CONCRETO | M2 | 5.47
37507 | LÍQUIDO IMUNIZANTE PARA MADEIRA, A BASE DE PIRETRÓIDE, DISSOLVIDO EM ISOPARAFINA - APLICADO | M2 | 19.53
37509 | FUNDO CROMATO DE ZINCO | L | 22.58
37520 | SELADOR P/ TINTA EPÓXI (P/FUNDO DE PAREDE,S/MASSA CORRIDA) | L | 46.76
37525 | SELADOR ACRÍLICO | L | 7.9
37529 | TRINCHA 2.1/2" (PARA LÁTEX) | Un | 11.75
37530 | LIXA D'ÁGUA - N. 80 E N. 320 | Un | 1.15
37535 | LIXA PARA FERRO - N. 150 | Un | 2.04
37538 | PEDRA ABRASIVA GRANA 220 (PARA UTILIZAÇÃO NA POLIDORA DE PISO) | Un | 7.4
37539 | DISCO CERÂMICO DIAMANTADO - GRANA 200 (PARA UTILIZAÇÃO NA POLIDORA DE PISO) | Un | 24.45
37540 | LIXA PARA MADEIRA - N.100 | Un | 0.51
37541 | LIXA CARBURETO DE SILÍCIO 7" - GRANA 60 - PARA CONCRETO | Un | 4.75
37542 | ESCOVA RETANGULAR COM CERDAS DE AÇO:ALTURA DAS CERDAS 30 MM COMPRIMENTO: 192 MM; LARGURA 57 MM - SEM CABO | Un | 13.38
37543 | ESCOVA CIRCULAR COM CERDAS DE AÇO - 6 X 3/4" - FURO 1/2" | Un | 29.93
37544 | LIXA CARBURETO DE SILÍCIO 7" - GRANA 120 - PARA CONCRETO | Un | 4.59
37545 | MASSA BASE ÓLEO PARA MADEIRA | L | 18.31
37550 | MASSA CORRIDA - PVA | L | 3.81
37555 | MASSA BASE EPÓXI - BICOMPONENTE (MASSA E CATALIZADOR) | L | 35.49
37560 | MASSA ACRÍLICA (PARA PAREDE) | L | 6.36
37565 | ÓLEO DE LINHAÇA | L | 11.97
37570 | PIGMENTO PARA CIMENTADO LISO (PÓ XADREZ) | Kg | 28.95
37575 | REMOVEDOR | L | 24.96
37580 | GOMA LACA (IMPORTADA) | Kg | 107.65
37581 | ÁLCOOL ABSOLUTO 99 % | L | 13.08
37582 | VERNIZ A BASE DE GOMA LACA | L | 44.16
37585 | VERNIZ POLIURETANO BRILHANTE (VERNIZ MARÍTIMO) | L | 21.84
37587 | VERNIZ ANTI-PICHAÇÃO - BASE SOLVENTE INCOLOR (SOLÚVEL EM SOLVENTE) | L | 56.66
37590 | SOLUÇÃO CONCENTRADA DE SILICONE - IMPERMEABILIZANTE INCOLOR HIDROREPELENTE PARA FACHADA | L | 32.07
37595 | VERNIZ NITRO CELULOSE // VERNIZ SINTÉTICO BRILHANTE ( PARA USO EM MADEIRA ) | L | 23.97
37596 | VERNIZ ACRÍLICO BRILHANTE BASE ÁGUA | L | 21.58
38000 | COMPLEMENTOS PAISAGISTICOS E ESPORTIVOS |  | .
38016 | GRAMA ESMERALDA | M2 | 4.44
38024 | MASTRO P/ BANDEIRA COMPLETO ENGASTADO H LIVRE 7,0 M | Un | 953.57
38025 | MASTRO P/ BANDEIRA COMPLETO ENGASTADO H LIVRE 9,0 M | Un | 1407.62
38030 | POSTE P/ REDE DE VOLEIBOL C/ ACESSÓRIOS | Par | 818.95
38035 | REDE DE NÁILON PARA FUTEBOL DE SALÃO | Un | 49.27
38040 | REDE DE NÁILON PARA VOLEIBOL | Un | 127.46
38042 | COBERTURA DE QUADRA POLIESPORTIVA COM TELA DE NYLON FIO 3MM (FORNECIMENTO E COLOCAÇÃO) | M2 | 8.5
38043 | TELA POLIETILENO P/ PROTEÇÃO DE FACHADA-TRAMA 2,2MM | M2 | 1.87
38050 | TABELA PARA BASQUETE; INCLUSIVE ARO | Un | 422.58
38055 | TAMPÃO DE AÇO GALVANIZADO - 3" | Un | 25.09
38100 | BRINQUEDOS PARA PLAYGROUND |  | .
38150 | CARROSSEL EM FERRO COM 20 LUGARES PARA PLAYGROUND/JARDIM DIÂMETRO DE 2,20M | Un | 1780.15
38151 | ESCADA HORIZONTAL EM FERRO PARA PLAYGROUND/JARDIM - MED. (1,80X1,80)M | Un | 1251.71
38152 | ESCORREGADOR EM FERRO PARA PLAYGROUND/JARDIM (1,80X3,00)M | Un | 1666.88
38153 | BALANÇO TRIPLO EM FERRO COM PNEUS PARA PLAYGROUND/JARDIM - MED. (2,50X2,50X4,50)M | Un | 1563.54
38154 | GANGORRA TRIPLA EM FERRO PARA PLAYGROUND/JARDIM - MED. (0,70X3,00)M | Un | 1343.5
38155 | GAIOLA LABIRINTO EM FERRO PARA PLAYGROUND/JARDIM - MED. (1,50X1,50X2,00)M | Un | 1969.62
38156 | BRINQUEDO TIPO BALANÇO FRONTAL DUPLO PARA CADEIRANTE COM ESTRUTURA EM TUBOS DE AÇO CARBONO | UN | 14240.35
38160 | PLACA DE E.V.A, ESP 30 MM, PARA USO INTERNO, TIPO TATAMI PLACAS PRÉ CORTADAS, DENTADAS, LISAS, COLORIDAS, 1 X 1 M | M2 | 54.18
38500 | VEGETAÇÃO PARA PAISAGISMO |  | .
38502 | ADUBO QUÍMICO NPK 10 - 10 - 10 - (PREÇO PARA NÃO PRODUTOR) | Kg | 2.96
38503 | CALCÁRIO DOLOMÍTICO - UTILIZADO EM PLANTIO | Kg | 0.87
38511 | LATÂNIA - H=0.50/1.00 M - (LATANIA SPP) PALMEIRA - MEDIDA: "PONTA FOLHA" | Un | 41.64
38512 | SEAFORTIA - H=1.50/2.00 M - (ARCHONTOPHOENIX CUNNINGHAMIANA) PALMÁCEA - MEDIDA: "PONTA FOLHA" | Un | 50.17
38513 | PALMEIRA IMPERIAL (ROYSTONEA OLERACEA) H=1,5 A 2,0 M - MEDIDA: "PONTA FOLHA" | Un | 43.99
38523 | CINERÁRIA (SENECIO CINERARIA) FORRAÇÃO | Dúzia | 15.76
38524 | HERA INGLESA (HEDERA HELIX) FORRAÇÃO | Dúzia | 14.7
38525 | LÍRIO AMARELO (HEMEROCALLIS FLAVA) FORRAÇÃO | Dúzia | 26.85
38526 | VEDÉLIA (WEDELIA PALUDOSA) FORRAÇÃO | Dúzia | 17.24
38527 | MONSTERA (MONSTERA DELICIOSA) | Un | 25.24
38528 | IPOMEIA - H=1,00/1,50 M - (IPOMOEA LEARII) TREPADEIRA | Un | 26.89
38529 | MARACUJÁ - H=0.50/0.70M - (PASSIFLORA COERULEA) TREPADEIRA | Un | 14.03
38531 | TUMBERGIA - H=0,50/0,70 M - (THUNBERGIA GRANDIFLORA) TREPADEIRA | Un | 12.48
38533 | ABUTILOM - H=0,50/0,70 M - ( ABUTILOM STRIATUM ) ARBUSTO - MEDIDA: "PONTA FOLHA" | Un | 9.87
38534 | BELA-EMÍLIA - H=0.50/0.70 M - (PLUMBAGO CAPENSIS) ARBUSTO | Un | 5.69
38535 | DRACENA - H=0.50/0.70 M - (DRACAENA FRAGRANS) ARBUSTO | Un | 16.83
38536 | MALVAVISCO H=0.50/0.70 M - (MALVAVISCUS MOLLIS) ARBUSTO | Un | 8.53
38537 | BAMBUZINHO - H=1.00 A 2.00 M - (BAMBUZA GRACILIS) BAMBU | Un | 20.22
38538 | ESPONJINHA - H=0,50/0,70 M - (CALLIANDRA TWEEDII) ARBUSTO | Un | 12.87
38540 | CÁSSIA-ALELUIA (SENNA MULTIJUGA) H=1,50/2,00 M - ÁRVORE ORNAMENTAL | Un | 36.17
38543 | ALECRIM CAMPINAS - (HOLOCALIX BALANSAE) H=1,50/2,00 M - ÁRVORE ORNAMENTAL | Un | 34.14
38545 | IPÊ AMARELO - H=1,50/2,00 M - (TABEBUIA CHRYSOTRICHA) | Un | 36.94
38546 | IPÊ ROSA - H=1,50/2,00 M - (TABEBUIA AVELLANEDAE) | Un | 38.93
38547 | IPÊ ROXO - H=1,50/2,00 M - (TABEBUIA IMPETIGINOSA) | Un | 32.08
38548 | PAU-BRASIL - H=1.50/2.00 M - (CAESALPINIA ECHINATA) ÁRVORE ORNAMENTAL | Un | 32.21
38550 | GRAMA BATATAIS EM PLACAS (PASPALUM NOTATUM) (NÃO INSTALADA) | M2 | 4.88
38552 | GRAMA PRETA - 36 MUDAS POR M2 (OPHIOPOGUM JAPONICUS) | M2 | 26.16
38554 | GRAMA SÃO CARLOS - EM PLACAS (AXONOPUS OBTUSIFOLIUS) NÃO INSTALADA - FORNECIMENTO OBRA GRANDE SÃO PAULO | M2 | 6.94
38555 | ADUBO ORGÂNICO - ESTERCO | M3 | 175.83
38556 | TERRA VEGETAL MARROM | M3 | 87.04
38557 | TERRA VEGETAL PRETA | M3 | 174.73
38561 | ARECA-BAMBU -H=0.50/1.00 M- (CHRYSALIDO CARPUS LUTESCENS) PALMÁCEA - MEDIDA: "PONTA FOLHA" | Un | 22.53
38562 | COQUEIRO - H=1,50/2,00 M - (COCOS NUCIFERA) PALMÁCEA - MEDIDA: "PONTA FOLHA" | Un | 79.75
38563 | GUARIROBA - H=1,50/2.00M - (SYAGRUS OLERACEA) PALMÁCEA - MEDIDA: "PONTA FOLHA" | Un | 51.29
38564 | JERIVÁ - (SYAGRUS ROMANZOFFIANA) H=1,50 A 2,00 M - PALMÁCEA - MEDIDA: "PONTA FOLHA" | Un | 88.02
38565 | BURITI - H=1,50/2,00 M - (MAURITIA VINIFERA) PALMÁCEA - MEDIDA: "PONTA FOLHA" | Un | 102.88
38566 | COLINIA - H=1,5/ 2,0M - (CHAMAEDOREA ELEGANS) PALMÁCEA - MEDIDA: "PONTA FOLHA" | Un | 134.43
38567 | JASMIM ESTRELA - H=0,50/0,70 M - (TRACHELOSPERMOM JASMINDA) TREPADEIRA | Un | 16.74
38568 | LÁGRIMA DE CRISTO - H=0,50/0,70 M -(CLERODENDRON THOMSONAE) TREPADEIRA | Un | 14.67
38569 | PRIMAVERA - H=0.50/0.70 M - (BOUGAINVILLEA GLABRA) TREPADEIRA | Un | 18.94
38570 | UNHA-DE-GATO H=0.10/0.15M - (FICUS PUMILA) TREPADEIRA | Un | 1.34
38571 | CLOROFITO (CLOROPHYTUM CROMOSSUM) FORRAÇÃO | Dúzia | 14.71
38572 | MARIA-SEM-VERGONHA (IMPATIENS SPP) FORRAÇÃO | Dúzia | 17.25
38573 | PILÉA (PILEA CADIEREI) FORRAÇÃO | Dúzia | 14.57
38574 | FILODENDRO (PHILODENDRON BIPINNATIFIDUM) FORRAÇÃO | Dúzia | 22.16
38575 | ACALIFA - H=0.50/0.70M - (ACALYPHA WIKESIANA) FOLHAS VERMELHAS MESCLADAS C/ COBRE E ROSA - ARBUSTO | Un | 9.51
38576 | ALAMANDA - H=0.50/0.70 M - (ALLAMANDA NERIIFOLIA) TREPADEIRA | Un | 11.12
38577 | AZALÉIA - H= 0.50/0.70 M - (RHODODENDRON INDICUM) ARBUSTO | Un | 17.09
38578 | CAMARÃO - H=0.50/0.70 M - (BELOPERONE GUTTATA) ARBUSTO | Un | 8.68
38579 | COSMOS - (COSMOS BIPINNATUS) FORRAÇÃO | Un | 1.49
38580 | HIBISCO - H=0.50/0.70M - (HIBISCUS ROSA SINENSIS) FLORES VERMELHAS, ROSAS OU BRANCAS - ARBUSTO | Un | 9.77
38581 | PIRACANTA - H=0.50/0.70 M (PYRACANTHA COCCINEA) ARBUSTO | Un | 19.08
38587 | PAINEIRA-ROSA - H=1.50/2.00 M - (CHORISIA SPECIOSA) ÁRVORE ORNAMENTAL | Un | 34.15
38588 | PAU-FERRO - H=1.50/2.00M - (CAESALPINIA FERREA) ÁRVORE ORNAMENTAL | Un | 25.21
38590 | CONCREGRAMA - E = 9,5 CM 60 X 45CM | M2 | 58.31
38593 | SIBIPIRUNA - H=1.50/2.00 M - (CAESALPINIA PELTOPHOROIDES) ÁRVORE ORNAMENTAL | Un | 29.43
38594 | SUINÃ - H=0.50/0.70 M (ERYTHRINA SPECIOSA) ARBUSTO | Un | 21.58
38595 | TIPUANA - H=1.50/2.00 M - (TIPUANA TIPO) ÁRVORE ORNAMENTAL | Un | 27.94
38596 | ÁRVORE ORNAM. H=1.50/2.00 M - PATA-DE-VACA | Un | 38.21
38597 | ÁRVORE ORNAM. H=1.50/2.00 M - QUARESMEIRA | Un | 28.8
38598 | ÁRVORE ORNAM. H=1.50/2.00 M - MANACÁ-DA-SERRA | Un | 33.48
38599 | GOIABA DA SERRA - ACCA SELLOWIANA | Un | 205.17
38600 | GUARITÁ - ASTRONIUM GRAVEOLENS | Un | 157.09
38601 | PAU MARFIM - BALFOURODENDRON RIEDELLIANUM | Un | 150.97
38602 | GUANANDI - CALOPHYLLUM BRASILIENSES | Un | 130.27
38603 | CAMBUCI - CAMPOMANESIA PHAEA | Un | 144.73
38604 | GABIROBA - CAMPOMANESIA XANTHOCARPA | Un | 136.09
38605 | CÁSSIA FERRUGEM - CASSIA FERRUGINEA | Un | 142.89
38606 | FALSO BARBATIMÃO - CASSIA LEPTOPHYLLA | Un | 117.25
38607 | PAU VIOLA - CITHAREXYLUM MYRIANTHUM | Un | 116.08
38608 | IPÊ VERDE - CYBYSTAX ANTISYPHILITICA | Un | 125.51
38609 | SAGUARAGI - COLUBRINA GLANDULOSA | Un | 120.74
38610 | MULUNGU - ERYTHRINA FALCATA | Un | 113.8
38611 | UVAIA (EUGENIA PYRIFORMIS) | Un | 232.84
38612 | PITANGUEIRA - EUGENIA UNIFLORA | Un | 98.67
38613 | IPÊ BRANCO - HANDROANTHUS ROSEO ALBA | Un | 122.35
38614 | IPÊ AMARELO DO BREJO - HANDROANTHUS UMBELLATUS | Un | 115.94
38615 | IPÊ TABACO - HANDROANTHUS VELLOSOI | Un | 142.17
38616 | INGÁ FEIJÃO - INGA MARGINATA | Un | 114.12
38617 | JACARANDÁ DE MINAS - JACARANDA CUSPIDIFOLIA | Un | 95.92
38618 | CAROBÃO - JACARANDA MICRANTHA | Un | 131.34
38619 | CAROBINHA - JACARANDA PUBERULA | Un | 150.28
38620 | EMBIRA DE SAPO - LONCHOCARPUS MUELBERGIANUS | Un | 165.2
38621 | AÇOITA CAVALO - LUEHEA DIVARICATA | Un | 153.05
38622 | JACARANDÁ DO CAMPO - MICHAERIUM ACUTIFOLIUM | Un | 117.1
38623 | JACARANDÁ BRANCO - MICHAERIUM PARAGUAIENSIS | Un | 160.8
38624 | CAMBOATÁ BRANCO - MATAYBA ELAEAGNOIDES | Un | 173.01
38625 | AROEIRA PRETA - MYRACRODURON URUNDEUVA | Un | 141.04
38626 | CAMBUÍ - MYRCIA SELLOI | Un | 84.02
38627 | CABREÚVA PARDA - MYROCARPUS FRONDOSUS | Un | 130.54
38628 | CABREÚVA - MIROXYLON PERUIFERUM | Un | 79.06
38629 | BORDÃO DE VELHO - SAMANEA TUBULOSA | Un | 162.17
38630 | PITOMBA - TALISIA ESCULENTA | Un | 116.79
39000 | DIVERSOS |  | .
39010 | CERA INCOLOR PARA PISOS | Kg | 39.83
39020 | GALVANIZAÇÃO ELETROLÍTICA (ENTRE 8 E 10 MÍCRONS) EM PEÇAS DE FERRO ACAB. BRANCO | Kg | 4.03
39024 | POLIMENTO MECÂNICO EM SUPERFÍCIES DE CONCRETO | M2 | 5.41
39025 | POLIMENTO DE PISOS | M2 | 6.93
39031 | RESINA ACRÍLICA PARA PISO GRANILITE ALINKOL, REF. ALINCRIL SB | L | 19.41
39032 | RESINA EPÓXI PARA PISO GRANILITE BI-COMPONENTE (A+B=CONJUNTO DE 18L) ALINKOL, REF. ALINPOXI-VERNIZ | L | 39.1
39033 | RESINA POLIURETANO MONOCONPONENTE PARA PISO GRANILITE ALINKOL, REF. ALINFIX PU | L | 74.39
39046 | CAIXA DE CONCRETO (ITEM 07.14.00) | UN | 414.83
39050 | MASSA DE VIDRACEIRO | Kg | 2.55
39055 | ADESIVO ESTRUTURAL, BI-COMPONENTE, A BASE DE RESINA EPOXI | Kg | 54.19
39060 | PRATELEIRA DE GRANILITE 30MM | M2 | 157.76
39061 | PRATELEIRA DE GRANILITE 40MM | M2 | 148.96
39062 | PRATELEIRA DE GRANILITE 50MM | M2 | 160.73
45000 | AQUECIMENTO SOLAR |  | .
45001 | COLETOR SOLAR PLANO FECHADO (SELO "A" INMETRO) | M2 | 491.32
45004 | COLETOR SOLAR PLANO ABERTO (SELO "A" INMETRO) | M2 | 143.01
45008 | RESERV.TÉRMICO 500L, AÇO AISI 304, BAIXA PRES. C/ SIST. ELETR. P/ AQUEC. AUX. (3000W E 220V-APROX.) - APROV.INMETRO | L | 4.66
45010 | RESERV.TÉRMICO 500L, AÇO AISI 304, ALTA PRES. (VASO DE EXP. INCL) P/ AQUEC.AUX.(3000W E 220V-APROX) -APROV.INMETRO | L | 9.16
45012 | RESERV.TÉRMICO 2000L, AÇO AISI 304, BAIXA PRES. C/ SIST. ELÉTR. ENTRE 10 E 12KW, P/ AQUECIMENTO AUX. - APROV.INMETRO | L | 3.39
45013 | RESERV.TÉRMICO 2000L, AÇO AISI 304, ALTA PRES. (VASO DE EXP. INCL) C/SIST.ELÉT.ENTRE 10 E 12KW, P/AQU.AUX.-APROV.INMETRO | L | 7.24
45015 | BOMBA HIDRÁULICA DE CIRCULAÇÃO DE ÁGUAS NOS COLETORES SOLARES | Un | 935.61
45023 | CONJ. DIGITAL ENGLOB. CONTROL. DIFER. DE TEMP. E TERMOST.C/ TIMER P/ACION.PROG,BOMB.HIDR, AQUEC.AUX,ANEL RECIRC.ÁGUA.QU | Un | 446.58
45025 | CONJUNTO DE INSTALAÇÃO (MATS E MÃO DE OBRA) P/INSTALAÇÃO E INTERLIG. DOS COMPON. DO SIST. DE AQUECIM. SOLAR ATÉ 1000L | CJ | 2175.73
50000 | POSTES |  | .
50008 | POSTE DE AÇO GALVANIZADO - RETO - FLANGEADO - H= 7,00M | Un | 721.63
50009 | POSTE DE AÇO GALVANIZADO - RETO - FLANGEADO - H= 5,00M | Un | 499.34
50010 | POSTE DE AÇO GALVANIZADO - RETO - ENGASTADO - H= 6,00M LIVRES | Un | 577.14
50030 | POSTE DE AÇO GALVANIZADO -CURVO SIMPLES -ENGASTADO -H=7,00M LIVRES | Un | 748.6
50031 | POSTE DE AÇO GALVANIZADO - CURVO DUPLO - ENGASTADO -H=7,00M LIVRES | Un | 847.29
50032 | POSTE DE AÇO GALVANIZADO - RETO - ENGASTADO - H= 9,00M LIVRES | Un | 1013.97
50033 | POSTE DE AÇO GALVANIZADO - RETO - ENGASTADO - H=10,00M LIVRES | Un | 1174.53
50800 | CAIXAS DE ENTRADA |  | .
50826 | CAIXA PARA MEDIDOR TIPO M EXT - (120X90X25)CM | Un | 1028.43
50827 | CAIXA PARA MEDIDOR TIPO T - (90X60X25)CM | Un | 371.72
50830 | CAIXA VENEZ. TP.-TELEBRÁS - 15X25X10CM | Un | 58.51
51200 | QUADROS |  | .
51216 | QUADRO DE DISTRIBUIÇÃO DE SOBREPOR C/ PORTA C/ BARRAMENTO CHAPA METÁLICA 100A - 16 DISJUNTORES | Un | 372.17
51222 | QUADRO DE DISTRIBUIÇÃO DE SOBREPOR C/ PORTA C/ BARRAMENTO CHAPA METÁLICA 150A - 24 DISJUNTORES | Un | 799.95
51228 | QUADRO DE DISTRIBUIÇÃO DE SOBREPOR C/ PORTA C/ BARRAMENTO CHAPA METÁLICA 100A - 28 DISJUNTORES | Un | 485.8
51232 | QUADRO DE DISTRIBUIÇÃO DE SOBREPOR C/ PORTA C/ BARRAMENTO CHAPA METÁLICA 150A - 34 DISJUNTORES | Un | 888.14
51239 | QUADRO DE DISTRIBUIÇÃO DE SOBREPOR C/ PORTA C/ BARRAMENTO CHAPA METÁLICA 150A - 44 DISJUNTORES | Un | 1031.04
51241 | QUADRO DE DISTRIBUIÇÃO DE SOBREPOR C/ PORTA C/ BARRAMENTO CHAPA METÁLICA 225A - 70 DISJUNTORES | Un | 1906.87
51245 | QUADRO COMANDO METÁLICO PINTADO COM MEDIDAS MÍNIMAS DE 95X60X22 CM | Un | 444.51
51250 | CAIXA CHAPA 14 ESMALTADA TIPO "X" - MED. (140X145X25)CM | Un | 1577.81
51264 | CAIXA DE MEDIÇÃO TIPO "E" - PADRÃO ELETROPAULO | Un | 128.84
51266 | CAIXA TELEFONE INTERNA PADRÃO TELEBRÁS N.2 - 20X20X13,5CM | Un | 58.55
51267 | CAIXA TELEFONE INTERNA PADRÃO TELEBRÁS N.3 - 40X40X13,5CM | Un | 125.7
51268 | CAIXA TELEFONE INTERNA PADRÃO TELEBRÁS N.4 - 60X60X13,5CM | Un | 189.74
51269 | CAIXA TELEFONE INTERNA PADRÃO TELEBRÁS N.5 - 80X80X13,5CM | Un | 363.87
51270 | CAIXA TELEFONE INTERNA PADRÃO TELEBRÁS N.6 - 120X120X13,5CM | Un | 894.94
51271 | CAIXA TELEFONE INTERNA PADRÃO TELEBRÁS N.7 - 150X150X17 CM | Un | 1018.8
51600 | ELETRODUTOS (AÇO GALVANIZADO E CONEXÕES) |  | .
51602 | CURVA 90 AÇO GALVANIZADO PARA ELETRODUTO - 3/4" | Un | 4
51605 | CURVA 90 AÇO GALVANIZADO PARA ELETRODUTO - 1.1/2" | Un | 12.06
51606 | CURVA 90 AÇO GALVANIZADO PARA ELETRODUTO - 2" | Un | 22.47
51607 | CURVA 90 AÇO GALVANIZADO PARA ELETRODUTO - 2.1/2" | Un | 49.23
51608 | CURVA 90 AÇO GALVANIZADO PARA ELETRODUTO - 3" | Un | 63.12
51610 | CURVA 90 AÇO GALVANIZADO PARA ELETRODUTO - 4" | Un | 111.16
51631 | ELETRODUTO DE AÇO GALVANIZADO ELETROLÍTICO TIPO LEVE - ROSCA NBR 8133 - ESP. 1,06MM - 3/4" | M | 5.94
51632 | ELETRODUTO DE AÇO GALVANIZADO ELETROLÍTICO TIPO LEVE - ROSCA NBR 8133 - ESP. 1,06MM - 1" | M | 8.59
51633 | ELETRODUTO DE AÇO GALVANIZADO ELETROLÍTICO TIPO LEVE - ROSCA NBR 8133 - ESP. 1,06MM - 1 1/4" | M | 11.79
51634 | ELETRODUTO DE AÇO GALVANIZADO ELETROLÍTICO TIPO LEVE - ROSCA NBR 8133 - ESP. 1,06MM - 1 1/2" | M | 13.47
51635 | ELETRODUTO DE AÇO GALVANIZADO ELETROLÍTICO TIPO LEVE - ROSCA NBR 8133 - ESP. 1,50MM - 2" | M | 19.45
51636 | ELETRODUTO DE AÇO GALVANIZADO ELETROLÍTICO TIPO LEVE - ROSCA NBR 8133 - ESP. 1,50MM - 2 1/2" | M | 32.17
51637 | ELETRODUTO DE AÇO GALVANIZADO ELETROLÍTICO TIPO LEVE - ROSCA NBR 8133 - ESP. 1,50MM - 3" | M | 34.66
51639 | ELETRODUTO DE AÇO GALVANIZADO ELETROLÍTICO TIPO LEVE - ROSCA NBR 8133 - ESP. 1,50MM - 4" | M | 51.63
51640 | ELETRODUTO DE AÇO GALVANIZADO A FOGO TIPO SEMI-PESADO/MÉDIO ROSCA NBR 8133 - ESP. 1,50MM - 1/2" | M | 10.05
51641 | ELETRODUTO DE AÇO GALVANIZADO A FOGO TIPO SEMI-PESADO/MÉDIO ROSCA NBR 8133 - ESP. 1,50MM - 3/4" | M | 12
51642 | ELETRODUTO DE AÇO GALVANIZADO A FOGO TIPO SEMI-PESADO/MÉDIO ROSCA NBR 8133 - ESP. 1,50MM - 1" | M | 15.16
51643 | ELETRODUTO DE AÇO GALVANIZADO A FOGO TIPO MÉDIO ROSCA NBR 8133 - ESP. 0,90MM - 1 1/4" | M | 14.71
51644 | ELETRODUTO DE AÇO GALVANIZADO A FOGO TIPO MÉDIO ROSCA NBR 8133 - ESP. 0,90MM - 1 1/2" | M | 17.52
51645 | ELETRODUTO DE AÇO GALVANIZADO A FOGO TIPO MÉDIO ROSCA NBR 8133 - ESP. 0,90MM - 2" | M | 22.18
51646 | ELETRODUTO DE AÇO GALVANIZADO A FOGO TIPO MÉDIO ROSCA NBR 8133 - ESP. 1,20MM - 2 1/2" | M | 36.23
51647 | ELETRODUTO DE AÇO GALVANIZADO A FOGO TIPO SEMI-PESADO/MÉDIO ROSCA NBR 8133 - ESP. 1,50MM - 3" | M | 40.04
51649 | ELETRODUTO DE AÇO GALVANIZADO A FOGO TIPO SEMI-PESADO/MÉDIO ROSCA NBR 8133 - ESP. 1,50MM - 4" | M | 65.61
51651 | LUVA AÇO GALVANIZADO - 3/4" | Un | 1.12
51652 | LUVA AÇO GALVANIZADO - 1" | Un | 1.43
51654 | LUVA AÇO GALVANIZADO - 1.1/2" | Un | 2.98
51655 | LUVA DE AÇO GALVANIZADO - 2" | Un | 4.28
51656 | LUVA DE AÇO GALVANIZADO - 2.1/2" | Un | 7.35
51659 | LUVA DE AÇO GALVANIZADO - 4" | Un | 15.67
51674 | CURVA 135 AÇO GALV. - 1.1/2" | Un | 23.68
51675 | CURVA 135 AÇO GALV. - 2" | Un | 35.8
51676 | CURVA 135 AÇO GALV. - 2.1/2" | Un | 60.91
51677 | CURVA 135 AÇO GALV. - 3" | Un | 91.25
51678 | CURVA 135 AÇO GALV. - 4" | Un | 189.36
52301 | ELETRODUTO DE PVC CORRUGADO REFORÇADO, ANTICHAMA, 1/2" | M | 1.48
52302 | ELETRODUTO DE PVC CORRUGADO REFORÇADO, ANTICHAMA, 3/4" | M | 1.92
52303 | ELETRODUTO DE PVC CORRUGADO REFORÇADO, ANTICHAMA, 1" | M | 2.89
52400 | ELETRODUTOS (PVC E CONEXÕES) |  | .
52410 | ELETRODUTO FLEXÍVEL DE PVC - 1/2" | M | 1.38
52430 | ELETRODUTO DE PVC ROSCÁVEL DN: 1/2" | M | 2.51
52431 | ELETRODUTO DE PVC ROSCÁVEL DN: 3/4" | M | 3.46
52432 | ELETRODUTO DE PVC ROSCÁVEL DN: 1" | M | 5.12
52433 | ELETRODUTO DE PVC ROSCÁVEL DN: 1.1/4" | M | 6.59
52434 | ELETRODUTO DE PVC ROSCÁVEL DN: 1.1/2" | M | 7.9
52435 | ELETRODUTO DE PVC ROSCÁVEL DN: 2" | M | 10.24
52436 | ELETRODUTO DE PVC ROSCÁVEL DN: 2.1/2" | M | 17.94
52437 | ELETRODUTO DE PVC ROSCÁVEL DN: 3" | M | 24.42
52438 | ELETRODUTO DE PVC ROSCÁVEL DN:4" | M | 37.01
52449 | DUTO POLIETILENO FLEXÍVEL ALTA RESIST. - 2" | M | 7.89
52451 | DUTO POLIETILENO FLEXÍVEL ALTA RESIST. - 3" | M | 11.29
52452 | DUTO POLIETILENO FLEXÍVEL ALTA RESIST. - 4" | M | 18.11
52461 | TUBO METÁLICO FLEXÍVEL REVEST. PVC - 3/4" | M | 6.4
52462 | TUBO METÁLICO FLEXÍVEL REVEST. PVC - 1" | M | 8.92
52463 | TUBO METÁLICO FLEXÍVEL REVEST. PVC -1.1/2" | M | 15.93
52471 | CURVA 90 PVC RÍGIDO P/ ELETR. ROSC. - 25MM (3/4) | Un | 3.54
52800 | FIOS E CABOS |  | .
52805 | CABO 10;00 MM2 - ISOLAMENTO P/ 0;7 KV - FLEXÍVEL | M | 4.86
52806 | CABO 16;00 MM2 - ISOLAMENTO P/ 0;7 KV - FLEXÍVEL | M | 7.35
52807 | CABO 25;00 MM2 - ISOLAMENTO P/ 0;7 KV - FLEXÍVEL | M | 11.41
52808 | CABO 35;00 MM2 - ISOLAMENTO P/ 0;7 KV - FLEXÍVEL | M | 16.84
52809 | CABO 50;00 MM2 - ISOLAMENTO P/ 0;7 KV - FLEXÍVEL | M | 22.83
52810 | CABO 70;00 MM2 - ISOLAMENTO P/ 0;7 KV - FLEXÍVEL | M | 31.65
52811 | CABO 95;00 MM2 - ISOLAMENTO P/ 0;7 KV - FLEXÍVEL | M | 44.3
52812 | CABO 120;00 MM2 - ISOLAMENTO P/ 0;7 KV - FLEXÍVEL | M | 53.05
52813 | CABO 150;00 MM2 - ISOLAMENTO P/ 0;7 KV - FLEXÍVEL | M | 71.31
52814 | CABO 185;00 MM2 - ISOLAMENTO P/ 0;7 KV - FLEXÍVEL | M | 81.06
52815 | CABO 240;00 MM2 - ISOLAMENTO P/ 0;7 KV - FLEXÍVEL | M | 106.3
52816 | CABO 300;00 MM2 - ISOLAMENTO P/ 0;7 KV - FLEXÍVEL | M | 120.06
52825 | CABO 10;00 MM2 - ISOLAMENTO P/ 1;0 KV - FLEXÍVEL | M | 4.71
52826 | CABO 16;00 MM2 - ISOLAMENTO P/ 1;0 KV - FLEXÍVEL | M | 7.22
52827 | CABO 25;00 MM2 - ISOLAMENTO P/ 1;0 KV - FLEXÍVEL | M | 11.17
52828 | CABO 35;00 MM2 - ISOLAMENTO P/ 1;0 KV - FLEXÍVEL | M | 15.59
52829 | CABO 50;00 MM2 - ISOLAMENTO P/ 1;0 KV - FLEXÍVEL | M | 22.38
52830 | CABO 70;00 MM2 - ISOLAMENTO P/ 1;0 KV - FLEXÍVEL | M | 31.1
52831 | CABO 95;00 MM2 - ISOLAMENTO P/ 1;0 KV - FLEXÍVEL | M | 41.21
52832 | CABO 120;00 MM2 - ISOLAMENTO P/ 1;0 KV - FLEXÍVEL | M | 61.15
52833 | CABO 150;00 MM2 - ISOLAMENTO P/ 1;0 KV - FLEXÍVEL | M | 67.61
52834 | CABO 185;00 MM2 - ISOLAMENTO P/ 1;0 KV - FLEXÍVEL | M | 84.42
52835 | CABO 240;00 MM2 - ISOLAMENTO P/ 1;0 KV - FLEXÍVEL | M | 122.5
52836 | CABO 300;00 MM2 - ISOLAMENTO P/ 1;0 KV - FLEXÍVEL | M | 175.18
52844 | CABO DE COBRE NU - 6,00MM2 | M | 2.67
52845 | CABO DE COBRE NU - 10,00MM2 | M | 4.88
52846 | CABO DE COBRE NU - 16,00MM2 | M | 7.87
52847 | CABO DE COBRE NU - 25,00MM2 | M | 10.43
52848 | CABO DE COBRE NU - 35,00MM2 | M | 15.27
52849 | CABO DE COBRE NU - 50,00MM2 | M | 22.26
52850 | CABO DE COBRE NU - 70,00 MM2 | M | 31.03
52851 | CABO DE COBRE NU - 95,00MM2 | M | 38.37
52852 | CABO DE COBRE NU - 120,00MM2 | M | 58.54
52863 | CABO 1;00 MM2 - ISOLAMENTO P/ 0;7 KV - FLEXÍVEL | M | 0.59
52864 | CABO 1,50 MM2 - ISOLAMENTO P/ 0,7 KV - FLEXÍVEL | M | 0.69
52865 | CABO 2;50 MM2 - ISOLAMENTO P/ 0;7 KV - FLEXÍVEL | M | 1.01
52866 | CABO 4;00 MM2 - ISOLAMENTO P/ 0;7 KV - FLEXÍVEL | M | 1.64
52867 | CABO 6;00 MM2 - ISOLAMENTO P/ 0;7 KV - FLEXÍVEL | M | 2.87
52868 | CABO DE COBRE FLEXÍVEL, ISOLAÇÃO 750 V NÃO HALOGENADO ANTICHAMA-CLASSE 70°C - 1,5MM2 | M | 0.76
52869 | CABO DE COBRE FLEXÍVEL, ISOLAÇÃO 750 V NÃO HALOGENADO ANTICHAMA-CLASSE 70°C - 2,5MM2 | M | 1.14
52870 | CABO DE COBRE FLEXÍVEL, ISOLAÇÃO 750 V NÃO HALOGENADO ANTICHAMA-CLASSE 70°C - 4,0MM2 | M | 1.84
52871 | CABO DE COBRE FLEXÍVEL, ISOLAÇÃO 750 V NÃO HALOGENADO ANTICHAMA-CLASSE 70°C - 6,0MM2 | M | 2.66
52874 | CABO 1;50 MM2 - ISOLAMENTO P/ 1;0 KV - FLEXÍVEL | M | 1.01
52875 | CABO 2;50 MM2 - ISOLAMENTO P/ 1;0 KV - FLEXÍVEL | M | 1.46
52876 | CABO 4;00 MM2 - ISOLAMENTO P/ 1;0 KV - FLEXÍVEL | M | 2.19
52877 | CABO 6;00 MM2 - ISOLAMENTO P/ 1;0 KV - FLEXÍVEL | M | 2.91
52882 | FIO TELEFÔNICO INT. TIPO FI-60 TRANÇADO | M | 0.33
52883 | FIO TELEFÔNICO EXT. TIPO FE-100 PARALELO | M | 0.81
52898 | CABO MÉDIA TENSÃO 12/20KV - 1X35MM2 | M | 42.38
52900 | CABO |  | .
52910 | CABO FLEXÍVEL PVC 500V - 2 COND. 1,50MM2 | M | 1.88
52912 | CABO FLEXÍVEL PVC 500V - 2 COND. 4,00MM2 | M | 4.67
52915 | CABO FLEXÍVEL PVC 500V - 3 COND. 1,50MM2 | M | 2.63
52916 | CABO FLEXÍVEL PVC 500V - 3 COND. 2,50MM2 | M | 4.12
52920 | CABO FLEXÍVEL PVC 500V - 4 COND. 1,50MM2 | M | 3.45
53200 | CHAVE |  | .
53250 | CHAVE MAGNÉTICA TRIFÁSICA - 220V - 5 HP | Un | 219.61
53261 | CHAVE NH COM BASE E FUSÍVEIS - 3X125A | Un | 141.56
53263 | CHAVE NH COM BASE E FUSÍVEIS - 3X250A | Un | 420.08
53265 | CHAVE NH COM BASE E FUSÍVEIS - 3X400A | Un | 584.55
53266 | CHAVE NH COM BASE E FUSÍVEIS - 3X630A | Un | 989.37
53268 | CHAVE SECCIONADORA ROTATIVA - 3X63A (PACCO) | Un | 241.16
53270 | CHAVE SECCIONADORA ROTATIVA - 3X16A (PACCO) | Un | 105.32
53271 | CHAVE SECCIONADORA ROTATIVA - 3X25A (PACCO) | Un | 132.24
53275 | CHAVE SECCIONADORA TRIP. ABERTURA SOB CARGA - 125A/525V - SEM FUSÍVEIS | Un | 154.89
53277 | CHAVE SECCIONADORA TRIP. ABERTURA SOB CARGA - 250A/500V - SEM FUSÍVEIS | Un | 413.83
53279 | CHAVE SECCIONADORA TRIP. ABERTURA SOB CARGA - 400A/500V - SEM FUSÍVEIS | Un | 578.09
53280 | CHAVE SECCIONADORA TRIP. ABERTURA SOB CARGA - 630A/600V - SEM FUSÍVEIS | Un | 1193.36
53281 | CHAVE SELETORA COM 3 POSIÇÕES - 10 A | Un | 46.58
53288 | CHAVE SECCIONADORA TRIP. ABERTURA SOB CARGA-SECA-250A/600V | Un | 1463.54
53289 | CHAVE SECCIONADORA TRIP. ABERTURA SOB CARGA-SECA-400A/600V | Un | 1706.6
53290 | CHAVE SECCIONADORA TRIP. ABERTURA SOB CARGA-SECA-630A/600V | Un | 2923.16
53600 | BASES E FUSIVEIS |  | .
53622 | FUSÍVEL TIPO NH00 - 125A | Un | 14.73
53625 | FUSÍVEL TIPO NH1 - 250 A | Un | 38.53
53628 | FUSÍVEL TIPO NH2 - 400A | Un | 55.61
53631 | FUSÍVEL TIPO NH1 - 200A | Un | 33.82
53632 | FUSÍVEL TIPO NH2 - 355A | Un | 49.87
53633 | FUSÍVEL TIPO NH3 - 630A | Un | 82.56
53634 | FUSÍVEL TIPO NH4 - 800/1250A | Un | 604.88
53645 | FUSÍVEL TIPO DIAZED - RÁPIDO RETARDO - 2X25A | UN | 3.51
53646 | FUSÍVEL 1000 VDC, 15 A | Un | 13.48
53660 | BASE PARA FUSÍVEIS DIAZED - 2/25A | Un | 14.02
53662 | BASE PARA FUSÍVEIS DIAZED - 35/63A | Un | 17.07
53670 | BASE PARA FUSÍVEIS NH - 125A UNIPOLAR | Un | 18.3
53675 | BASE PARA FUSÍVEIS NH - 250A UNIPOLAR | Un | 66.79
53680 | BASE PARA FUSÍVEIS NH - 400A UNIPOLAR | Un | 91.52
53681 | BASE PARA FUSÍVEIS NH TAM 03 - 425/630A UNIPOLAR | Un | 134.85
53682 | BASE PARA FUSÍVEIS NH TAM 04 - 800/1250A UNIPOLAR | Un | 489.59
53683 | ISOLADOR DE POLIÉSTER INTERNO BAIXA TENSÃO - (15X20)MM | Un | 3.05
53684 | ISOLADOR DE POLIÉSTER INTERNO BAIXA TENSÃO - (40X50)MM | Un | 10.65
53685 | ISOLADOR DE POLIÉSTER INTERNO BAIXA TENSÃO - (60X60)MM | Un | 10.79
53686 | ISOLADOR DE POLIÉSTER INTERNO BAIXA TENSÃO - (60X75)MM | Un | 12.24
54000 | BARRAMENTO |  | .
54020 | BARRA DE COBRE ELETROLÍTICO CHATA MED. 1/4"X1/16" (6,35X1,58MM) | M | 4.44
54022 | BARRA DE COBRE ELETROLÍTICO CHATA MED. 3/8"X3/32" (9,52X2,38MM) | M | 9.98
54024 | BARRAMENTO DE COBRE PARA 100A - 15X3MM | M | 25.29
54026 | BARRAMENTO DE COBRE PARA 150A - 20X4MM | M | 45
54028 | BARRAMENTO DE COBRE PARA 200A - 25X4MM | M | 54.11
54030 | BARRAMENTO DE COBRE PARA 400A - 40X7MM | M | 150.37
54031 | BARRAMENTO DE COBRE PARA 600A - 7X60MM | M | 259.81
54032 | BARRAMENTO DE COBRE PARA 800A - 10X80MM | M | 413.73
54033 | BARRAMENTO DE COBRE PARA 1000A - 10X100MM | M | 405.75
54034 | BARRAMENTO DE COBRE PARA 1200A - 9,5X127MM | M | 535.79
54035 | BARRA DE COBRE ELETROLÍTICO CHATA MED. 6"X3/8" (152X9,52MM) | M | 592.37
54100 | INSUMOS BÁSICOS |  | .
54101 | DISJUNTOR DE PROTEÇÃO DIFERENCIAL RESIDUAL - 30MA/230V - 2 PÓLOS - 16A | Un | 455.06
54102 | DISJUNTOR DE PROTEÇÃO DIFERENCIAL RESIDUAL - 30MA/230V - 2 PÓLOS - 20A | Un | 401.78
54103 | DISJUNTOR DE PROTEÇÃO DIFERENCIAL RESIDUAL - 30MA/240V - 2 PÓLOS - 25A | Un | 454.02
54104 | DISJUNTOR DE PROTEÇÃO DIFERENCIAL RESIDUAL - 30MA/230V - 2 PÓLOS - 32A | Un | 410.21
54106 | DISJUNTOR DE PROTEÇÃO DIFERENCIAL RESIDUAL - 30MA/240V - 2 PÓLOS - 40A | Un | 523.72
54107 | DISJUNTOR DE PROTEÇÃO DIFERENCIAL RESIDUAL - 30MA/240V - 2 PÓLOS - 63 A | Un | 593.89
54111 | DISJUNTOR DE PROTEÇÃO DIFERENCIAL RESIDUAL - 30MA/240V - 3 PÓLOS - 63A | Un | 891.26
54112 | INTERRUPTOR DIFERENCIAL 4P - 30MA/380V - 40A | Un | 180.68
54115 | INTERRUPTOR DIFERENCIAL 2P - 30 MA / 220/240V - 63A | Un | 198.72
54116 | INTERRUPTOR DIFERENCIAL 4P - 30MA/380V - 63A | Un | 216.32
54117 | INTERRUPTOR DIFERENCIAL 4P - 30MA/380V - 80A | Un | 329.35
54118 | INTERRUPTOR DIFERENCIAL 4P - 30MA/380V - 100A | Un | 341.9
54119 | INTERRUPTOR DIFERENCIAL 4P - 30MA/380V - 125A | Un | 1530.61
54126 | INTERRUPTOR DIFERENCIAL 4P - 300MA/380V - 63A | Un | 261.7
54127 | INTERRUPTOR DIFERENCIAL 4P - 300MA/380V - 80A | Un | 339.76
54128 | INTERRUPTOR DIFERENCIAL 4P - 300MA/380V - 100A | Un | 589.2
54129 | INTERRUPTOR DIFERENCIAL 4P - 300MA/380V - 125A | Un | 2042.22
54400 | DISJUNTORES |  | .
54410 | DISJUNTOR TERMOMAGNÉTICO -INDUSTRIAL DE BAIXA TENSÃO (NEMA) BIPOLAR DE 15A | Un | 225
54450 | MINI DISJUNTOR - TIPO EUROPEU (IEC) - UNIPOLAR DE 6/25A | Un | 13.94
54451 | MINI DISJUNTOR - TIPO EUROPEU (IEC) - UNIPOLAR DE 32/50A | Un | 8.49
54452 | MINI DISJUNTOR - TIPO EUROPEU (IEC) - BIPOLAR DE 6/25A | Un | 36.54
54453 | MINI DISJUNTOR - TIPO EUROPEU (IEC) - BIPOLAR DE 32/50A | Un | 32.08
54454 | MINI DISJUNTOR - TIPO EUROPEU (IEC) - TRIPOLAR DE 6/25A | Un | 50.7
54455 | MINI DISJUNTOR - TIPO EUROPEU (IEC) - TRIPOLAR DE 32/50A | Un | 41.4
54456 | DISJUNTOR DE POTÊNCIA BAIXA TENSÃO TRIP. A SECO 600V-1600A | Un | 24004.07
54457 | DISJUNTOR DE POTÊNCIA BAIXA TENSÃO TRIP. A SECO 600V-2500A | Un | 46014.14
54458 | DISJUNTOR DE POTÊNCIA BAIXA TENSÃO TRIP. A SECO 600V-1000A | Un | 21607.07
54459 | DISJUNTOR DE POTÊNCIA BAIXA TENSÃO TRIP. A SECO 600V-800A | Un | 19021.55
54460 | DISJUNTOR DE POTÊNCIA BAIXA TENSÃO TRIP. A SECO 600V-1250A | Un | 22052.05
54461 | DISJUNTOR DE POTÊNCIA BAIXA TENSÃO TRIP. A SECO 600V-2000A | Un | 26122.15
54462 | DISJUNTOR DE POTÊNCIA BAIXA TENSÃO TRIP. A SECO 600V-3200A | Un | 46642.14
54470 | DISJUNTOR CX. MOLD. BIP. - DISP. TERMOMAG. AJUST. - 100A | Un | 836.11
54472 | DISJUNTOR CX. MOLD. BIP. - DISP. TERMOMAG. AJUST. - 150A | Un | 1882.49
54474 | DISJUNTOR CX. MOLD. BIP. - DISP. TERMOMAG. AJUST. - 200A | Un | 4949.68
54476 | DISJUNTOR CX. MOLD. BIP. - DISP. TERMOMAG. AJUST. - 250A | Un | 4949.69
54485 | DISJUNTOR CX. MOLD. TRIP. C/ DISPARADOR TÉRMICO AJUSTÁVEL E MAGNÉTICO FIXO - 100A | Un | 777.81
54486 | DISJUNTOR CX. MOLD. TRIP. C/ DISPARADOR TÉRMICO AJUSTÁVEL E MAGNÉTICO FIXO - 125A | Un | 777.81
54487 | DISJUNTOR CX. MOLD. TRIP. C/ DISPARADOR TÉRMICO AJUSTÁVEL E MAGNÉTICO FIXO - 150A | Un | 777.81
54489 | DISJUNTOR CX. MOLD. TRIP. - DISP. TERMOMAG. AJUST. - 200A | Un | 1503.43
54491 | DISJUNTOR CX. MOLD. TRIP. - DISP. TERMOMAG. AJUST. - 250A | Un | 1522.97
54492 | DISJUNTOR CX. MOLD. TRIP. - DISP. TERMOMAG. AJUST. - 300A | Un | 1761.84
54494 | DISJUNTOR CX. MOLD. TRIP. - DISP. TERMOMAG. AJUST. - 400A | Un | 1774.09
54495 | DISJUNTOR CX. MOLD. TRIP. - DISP. TERMOMAG. AJUST. - 450A | Un | 3824.28
54497 | DISJUNTOR CX. MOLD. TRIP. - DISP. TERMOMAG. AJUST. - 630A | Un | 3544.98
54500 | COMPONENTES DE PAINEIS |  | .
54501 | MINI DISJUNTOR - TIPO EUROPEU (IEC) - BIPOLAR DE 100A | Un | 709.82
54502 | MINI DISJUNTOR - TIPO EUROPEU (IEC) - BIPOLAR DE 125A | Un | 669.19
54511 | VOLTÍMETRO 250V - 96X96MM | Un | 107.17
54533 | SINALIZADOR LUMINOSO COM LÂMPADA LED, 220V - 22MM | Un | 80.54
54534 | SINALIZADOR LUMINOSO COM LÂMPADA LED, 220V - 30MM | Un | 90.08
54540 | CONTATOR TRIPOLAR 220V - 12A - COM CONTATOS AUXILIARES DE DOIS PARES | Un | 184.09
54541 | CONTATOR TRIPOLAR 220V - 25A - COM CONTATOS AUXILIARES DE DOIS PARES | Un | 231.19
54542 | CONTATOR TRIPOLAR 220V - 40A - COM CONTATOS AUXILIARES DE DOIS PARES | Un | 415.4
54543 | CONTATOR TRIPOLAR 220V - 65A - COM CONTATOS AUXILIARES DE DOIS PARES | Un | 719.64
54550 | RELÉ BIMETÁLICO SOBRECARGA AJUSTE 06 - 12,50A | Un | 139.73
54551 | RELÉ BIMETÁLICO SOBRECARGA AJUSTE 16 - 25A | Un | 186.62
54552 | RELÉ BIMETÁLICO SOBRECARGA AJUSTE 25 - 40A | Un | 176.55
54560 | RELÉ DE TEMPO ELETRÔNICO AJUSTE 6 - 60S | Un | 68.67
54576 | SUPORTE DE FIXAÇÃO PARA 2 DISJUNTORES GERAL | Un | 1.68
54580 | DISPOSITIVO DE PROTEÇÃO CONTRA SURTOS ELÉTRICOS-275V / 15A | Un | 39.76
54581 | DPS - DISPOSITIVO DE PROTEÇÃO CONTRA SURTOS – 45KA – 500 VOLTS - CORRENTE CONTÍNUA - CLASSE II - P/ SISTEMA FOTOVOLTÁICO | Un | 176.38
54582 | DPS - DISPOSITIVO DE PROTEÇÃO CONTRA SURTOS – 45KA – 1000 VOLTS - CORRENTE CONTÍNUA - CLASSE II - P/ SISTEMA FOTOVOLTÁICO | Un | 343.11
54800 | CAIXAS DE PASSAGEM E CONDULETES |  | .
54801 | CAIXA DE FERRO ESTAMPADO - 3"X3" | Un | 2.66
54802 | CAIXA DE FERRO ESTAMPADO - 4"X4" | Un | 4.72
54803 | CAIXA DE FERRO ESTAMPADO - 4"X2" | Un | 2.48
54804 | CAIXA DE PASSAGEM EM CHAPA DE AÇO ESMALTADO N. 20 FUNDO MÓVEL - 2" | Un | 1.77
54805 | CAIXA ALUMÍNIO 10X10CM - ALTA - TAMPA LATÃO - P/ TOMADAS | Un | 25.26
54810 | CAIXA DE PASSAGEM E LIGAÇÃO EM PVC 7,5 X 7,5 X 5,0CM (3"X3") SEM PLACA | Un | 4.06
54811 | CAIXA DE PASSAGEM E LIGAÇÃO EM PVC OCTOGONAL FUNDO MÓVEL 10 X10CM | Un | 4.65
54812 | CAIXA DE PVC 10 X10 X 5CM | Un | 4.12
54813 | CAIXA DE PVC 10 X 5 X 5CM | Un | 2.07
54824 | CAIXA DE PASSAGEM EM CHAPA METÁLICA DE SOBREPOR COM PORTA E FECHADURA -40X40X15CM- USO PARA TELEFONIA, PADRÃO TELEBRAS | Un | 177.73
54826 | CAIXA DE PASSAGEM EM CHAPA METÁLICA DE SOBREPOR C/ PORTA E FECHADURA - 50X50X15CM - USO P/ TELEFONIA, PADRÃO TELEBRAS | Un | 245.52
54840 | CAIXA DE PAS. TAMP. PARAF. - 20X20X10CM | Un | 20.39
54842 | CAIXA DE PASSAGEM EM CHAPA DE AÇO DE SOBREPOR COM TAMPA APARAFUSADA - MED. (30X30X12)CM | Un | 42.08
54844 | CAIXA DE PASSAGEM EM CHAPA DE AÇO DE SOBREPOR COM TAMPA APARAFUSADA - MED. (40X40X15)CM | Un | 64.84
54845 | CAIXA DE PASSAGEM EM ALUMÍNIO COM TAMPA E VEDAÇÃO 20 X 20 CM | Un | 52.72
54846 | CAIXA DE PASSAGEM EM ALUMÍNIO COM TAMPA E VEDAÇÃO 30 X 30 CM | Un | 143.46
54847 | CAIXA DE PASSAGEM EM ALUMÍNIO COM TAMPA E VEDAÇÃO 40 X 40 CM | Un | 286.39
54850 | CAIXA DE PASSAGEM E TAMPA PRÉ-MOLDADAS EM CONCRETO 20 X 20 CM | Un | 86.25
54851 | CAIXA DE PASSAGEM E TAMPA PRÉ-MOLDADAS EM CONCRETO 30 X 30 CM | Un | 61.8
54852 | CAIXA DE PASSAGEM E TAMPA PRÉ-MOLDADAS EM CONCRETO 40 X 40 CM | Un | 80.73
54853 | CAIXA DE PASSAGEM E TAMPA PRÉ-MOLDADAS EM CONCRETO 50 X 50 CM | Un | 123.5
54854 | CAIXA DE PASSAGEM E TAMPA PRÉ-MOLDADAS EM CONCRETO 60 X 60 CM | Un | 164.09
54855 | CAIXA DE PASSAGEM E TAMPA PRÉ-MOLDADAS EM CONCRETO 100 X 100 CM | Un | 316.28
54860 | CONDULETE CORPO DUPLO; INCLUSIVE TAMPA - 3/4" | Un | 18.23
54862 | CONDULETE DE ALUMÍNIO TIPO C COM TAMPA - 1/2" | Un | 12.06
54863 | CONDULETE DE ALUMÍNIO TIPO C COM TAMPA - 3/4" | Un | 9.82
54864 | CONDULETE DE ALUMÍNIO TIPO C COM TAMPA - 1" | Un | 18.2
54865 | CONDULETE DE ALUMÍNIO TIPO C COM TAMPA - 1 1/4" | Un | 26.56
54866 | CONDULETE DE ALUMÍNIO TIPO C COM TAMPA - 1 1/2" | Un | 37.51
54867 | CONDULETE DE ALUMÍNIO TIPO C COM TAMPA - 2" | Un | 63.09
54868 | CONDULETE DE ALUMÍNIO TIPO C COM TAMPA - 2 1/2" | Un | 139.06
54869 | CONDULETE DE ALUMÍNIO TIPO C COM TAMPA - 3" | Un | 160.32
54871 | CONDULETE DE ALUMÍNIO TIPO C COM TAMPA - 4" | Un | 305.37
54900 | ELETROFERRAGENS |  | .
54910 | PERFILADO LISO CHAPA 14 - 19X38MM | M | 11.33
54912 | PERFILADO LISO CHAPA 14 - 38X38MM | M | 15.64
54913 | PERFILADO LISO CHAPA 14 - 38X76MM | M | 21.73
54915 | PERFILADO PERFURADO CHAPA 14 - 19X38MM | M | 11.67
54917 | PERFILADO PERFURADO CHAPA 14 - 38X38MM | M | 15.15
54918 | PERFILADO PERFURADO CHAPA 14 - 38X76MM | M | 21.51
54920 | TAMPA METÁLICA PARA PERFILADO 38MM | M | 3.02
54921 | TAMPA METÁLICA PARA PERFILADO 76MM | M | 6.04
54925 | SUPORTE PARA PERFILADO 100X300MM | Un | 0.84
54927 | SUPORTE PARA LUMINÁRIA 100 X 38MM | Un | 1.12
54928 | SUPORTE PARA LUMINÁRIA 150/165 MM X 38MM | Un | 1.56
54930 | EMENDA INTERNA PARA PERFILADO 38X38 MM -I- | Un | 1.11
54932 | EMENDA INTERNA PARA PERFILADO 38X38MM -T- | Un | 2.56
54941 | CAIXA DERIVAÇÃO P/ PERFILADO TIPO C - 38X38MM | Un | 7.78
54942 | CAIXA DERIVAÇÃO P/ PERFILADO TIPO L - 38X38MM | Un | 9.54
54944 | CAIXA DERIVAÇÃO P/ PERFILADO TIPO X - 38X76MM | Un | 19.97
54945 | CAIXA DERIVAÇÃO P/ PERFILADO TIPO C - 38X76MM | Un | 17.01
54946 | CAIXA DERIVAÇÃO P/ PERFILADO TIPO L - 38X76MM | Un | 16.18
54949 | CAIXA DERIVAÇÃO P/ PERFILADO TIPO T - 38X76MM | Un | 19.01
54950 | CAIXA DE TOMADA EM PERFILADO - MED: (38X40X120)MM | Un | 2.9
54952 | TIRANTE EM AÇO GALV. ROSQUEADO - 5/16". GALV. ELETROLÍTICA | M | 3.23
54965 | SAÍDA LATERAL P/ ELETRODUTO EM PERFILADO - 3/4" | Un | 1.25
55000 | INSUMOS BÁSICOS |  | .
55002 | ELETROCALHA LISA GALV. ELETR. CH14 - 100 X 50MM | M | 23.03
55004 | ELETROCALHA LISA GALV. ELETR. CH14 - 125 X 50MM | M | 25.44
55006 | ELETROCALHA LISA GALV. ELETR. CH14 - 150 X 50MM | M | 28.16
55008 | ELETROCALHA LISA GALV. ELETR. CH14 - 175 X 50MM | M | 34.45
55010 | ELETROCALHA LISA GALV. ELETR. CH14 - 200 X 50MM | M | 34.72
55012 | ELETROCALHA LISA GALV. ELETR. CH14 - 250 X 50MM | M | 40.55
55014 | ELETROCALHA LISA GALV. ELETR. CH14 - 300 X 50MM | M | 47.31
55016 | ELETROCALHA LISA GALV. ELETR. CH14 - 150X100MM | M | 41.4
55018 | ELETROCALHA LISA GALV. ELETR. CH14 - 200X100MM | M | 45.33
55020 | ELETROCALHA LISA GALV. ELETR. CH14 - 250X100MM | M | 50.7
55022 | ELETROCALHA LISA GALV. ELETR. CH14 - 300X100MM | M | 58.14
55024 | ELETROCALHA LISA GALV. ELETR. CH14 - 400X100MM | M | 69.09
55025 | TAMPA P/ ELETROCALHA GALV. ELETR. - 100MM | M | 5.81
55026 | TAMPA P/ ELETROCALHA GALV. ELETR. - 125MM | M | 7.21
55027 | TAMPA P/ ELETROCALHA GALV. ELETR. - 150MM | M | 8.17
55028 | TAMPA P/ ELETROCALHA GALV. ELETR. - 175MM | M | 9.9
55029 | TAMPA P/ ELETROCALHA GALV. ELETR. - 200MM | M | 10.48
55030 | TAMPA P/ ELETROCALHA GALV. ELETR. - 250MM | M | 13.6
55031 | TAMPA P/ ELETROCALHA GALV. ELETR. - 300MM | M | 15.15
55032 | TAMPA P/ ELETROCALHA GALV. ELETR. - 400MM | M | 20.59
55033 | ELETROCALHA PERF. GALV. ELETR. CH14 - 100 X 50MM | M | 19.78
55034 | ELETROCALHA PERF. GALV. ELETR. CH14 - 125 X 50MM | M | 26.37
55036 | ELETROCALHA PERF. GALV. ELETR. CH14 - 150 X 50MM | M | 29.72
55038 | ELETROCALHA PERF. GALV. ELETR. CH14 - 175 X 50MM | M | 32.69
55040 | ELETROCALHA PERF. GALV. ELETR. CH14 - 200 X 50MM | M | 36.37
55042 | ELETROCALHA PERF. GALV. ELETR. CH14 - 250 X 50MM | M | 34.21
55044 | ELETROCALHA PERF. GALV. ELETR. CH14 - 300 X 50MM | M | 47.23
55046 | ELETROCALHA PERF. GALV. ELETR. CH14 - 150X100MM | M | 41.96
55048 | ELETROCALHA PERF. GALV. ELETR. CH14 - 200X100MM | M | 39.67
55050 | ELETROCALHA PERF. GALV. ELETR. CH14 - 250X100MM | M | 53.29
55054 | ELETROCALHA PERF. GALV. ELETR. CH14 - 400X100MM | M | 72.05
55200 | INTERRUPTORES; TOMADAS; E ESPELHOS |  | .
55201 | BOTÃO PARA CAMPAINHA, COMPLETO C/ ESPELHO | Un | 10.68
55210 | ESPELHO PLÁSTICO - 4"X2" | Un | 2.51
55211 | ESPELHO PLÁSTICO - 4"X4" | Un | 6.89
55212 | ESPELHO PLÁSTICO - 3"X3" | Un | 1.71
55219 | VARIADOR DE LUMINOSIDADE ROTATIVO - 127V/500W | Un | 254.94
55220 | INTERRUPTOR PARALELO - 1 TECLA - SEM PLACA / ESPELHO | Un | 6.85
55225 | INTERRUPTOR PARALELO BIPOLAR - 1 TECLA - SEM PLACA/ ESPELHO | Un | 17.81
55230 | INTERRUPTOR SIMPLES - 1 TECLA - SEM PLACA / ESPELHO | Un | 5.54
55235 | INTERRUPTOR SIMPLES - 2 TECLAS - SEM PLACA / ESPELHO | Un | 8.74
55240 | INTERRUPTOR SIMPLES - 3 TECLAS - SEM PLACA / ESPELHO | Un | 16.45
55245 | INTERRUPTOR SIMPLES BIPOLAR - 1 TECLA - SEM PLACA / ESPELHO | Un | 17.87
55250 | TOMADA PARA PISO COMPLETA, DE 10A OU 20A,CONFORME NBR 14136 | Un | 31.79
55251 | TOMADA P/ TELEFONE 4P PADRÃO TELEBRAS | Un | 8.8
55252 | TOMADA 3P+T 30A - 440V | Un | 66.73
55253 | TOMADA 3P+T 32A - 600/690V - TIPO INDUSTRIAL | Un | 130.83
55254 | TOMADA 3P+T 63A - 600/690V - TIPO INDUSTRIAL | Un | 354.6
55255 | TOMADA ELÉTRICA SIMPLES DE EMBUTIR, DE 10A OU 20A, SEM PLACA - CONFORME NBR 14136 | Un | 7.39
55268 | TOMADA PARA TELEFONE RJ11 - COM PLACA / ESPELHO | Un | 6.46
55269 | TOMADA RJ 45 PARA INFORMÁTICA COM PLACA | Un | 44.77
55270 | PLUG P/ TELEFONE 4P PADRÃO TELEBRAS | Un | 1.79
55271 | PLUG 3P+T 30A - 440V | Un | 97.57
55272 | PLUG 3P+T 32A - 600/690V - TIPO INDUSTRIAL | Un | 110.84
55273 | PLUG 3P+T 63A - 600/690V - TIPO INDUSTRIAL | Un | 343.79
55274 | PLUG PARA TOMADA 2P+T - 20A - 250V | Un | 8.75
55275 | PLUG PARA TELEFONE RJ11 | Un | 0.59
55600 | LUMINÁRIAS |  | .
55603 | LUMINÁRIA BLINDADA EM ALUMÍNIO FUNDIDO TARTARUGA ATÉ 200W | Un | 213.8
55604 | LUMINÁRIA BLINDADA EM ALUMÍNIO FUNDIDO DE EMBUTIR ATÉ 200W | Un | 173.36
55623 | LUMINÁRIA TIPO BEDD PARA LÂMPADA MISTA - 1X250W | Un | 26.03
55624 | LUMINÁRIA INDUSTRIAL CORPO EM CHAPA DE AÇO TRATADA, PINTADA E REFLETOR EM ALUM. ANODIZ. DE ALTO BRILHO -2XT26 16/18/20W | Un | 54.69
55627 | LUMINÁRIA INDUSTRIAL CORPO EM CHAPA DE AÇO TRATADA, PINTADA E REFLETOR EM ALUM. ANODIZ. DE ALTO BRILHO -2XT26 32/36/40W | Un | 64.46
55652 | LUMINÁRIA DECORATIVA EM VIDRO LEITOSO TIPO GLOBO COM DIAM. 300MM - ALT.310MM - BOCA DE 150MM | Un | 188.3
55660 | LUMINÁRIA INDUSTRIAL REFLETOR REPUXADO EM ALUMÍNIO ANODIZ. C/ GRADE DE PROTEÇÃO GALV. P/ LÂMP. VAPOR DE MERC. DE 400W | Un | 196.94
55661 | LUMINÁRIA PARA ILUMINAÇÃO PÚBLICA PARA LÂMPADA ATÉ 250 W, COM APROVAÇÃO DE ILUME/PMSP | Un | 347.62
55672 | PROJETOR FECHADO REFLETOR REPUXADO EM ALUM. ANODIZ. C/LENTE PLANA DE CRISTAL TEMP. P/ LÂMPADA VAPOR DE MERCÚRIO DE 400W | Un | 202.54
55675 | PROJETOR ALUMÍNIO FUNDIDO C/ VIDRO P/ LÂMPADA ATÉ 500W | Un | 251.34
55676 | PROJETOR FECHADO EM ALUMÍNIO FUNDIDO COM LENTE PLANA DE CRISTAL TEMPERADO PARA LÂMPADA VAPOR METÁLICO DE 1000W | Un | 401.55
55677 | PROJETOR PARA USO EXTERNO PARA LAMPADA DE LED DE 100 W COM LAMPADA - FORMATO RETANGULAR, CORPO DE ALUMINIO E DIFUSOR DE VIDRO- PROTOTIPO COMERCIAL (INTRAL ) | Un | 215.73
55678 | PROJETOR PARA USO EXTERNO PARA LAMPADA DE LED DE 150 W COM LAMPADA - FORMATO RETANGULAR, CORPO DE ALUMINIO E DIFUSOR DE VIDRO- PROTOTIPO COMERCIAL (INTRAL ) | Un | 322.37
55699 | LUMINÁRIA INDUSTRIAL CORPO EM CHAPA DE AÇO TRATADA, PINTADA E REFLETOR EM ALUMÍNIO ANODIZADO DE ALTO BRILHO - 1XT14/24W | Un | 36.87
55700 | LUMINÁRIA INDUSTRIAL CORPO EM CHAPA DE AÇO TRATADA, PINTADA E REFLETOR EM ALUMÍNIO ANODIZADO DE ALTO BRILHO - 2XT14/24W | Un | 36.17
55702 | LUMINÁRIA INDUSTRIAL CORPO EM CHAPA DE AÇO TRATADA, PINTADA E REFLETOR EM ALUMÍNIO ANODIZADO DE ALTO BRILHO - 1XT28/54W | Un | 55.49
55703 | LUMINÁRIA INDUSTRIAL CORPO EM CHAPA DE AÇO TRATADA, PINTADA E REFLETOR EM ALUMÍNIO ANODIZADO DE ALTO BRILHO - 2XT28/54W | Un | 57.85
55704 | LUMINÁRIA COML DE SOBREP,C/CORPO,ALETAS PLAN,PORT.LÂMP,CH. AÇO TR. PINT,REFL.C/ACAB.ESPEC. ALTO BRI, P/2LÂM.FLU.16/20W | Un | 48.92
55705 | LUMINÁRIA COML DE SOBREP,C/CORPO,ALETAS PLAN,TAMP.PORT.LÂMP, CH.AÇO TR.PINT,REFL.C/ACAB.ESPEC.ALT.BRI, P/2LÂM.FLU.32/40W | Un | 130.25
55706 | LUMINÁRIA COML DE SOBREP,C/CORPO,ALETAS PLAN,TAMP.PORT.LÂMP, CH.AÇO TR. PINT,REFL.C/ACAB.ESPEC. ALTO BRI, P/1LÂM.FLU.54W | Un | 79.13
55707 | LUMINÁRIA COML DE SOBREP,C/CORPO,ALETAS PLAN,TAMP.PORT.LÂMP, CH.AÇO TR. PINT,REFL.C/ACAB.ESPEC. ALTO BRI, P/2LÂM.FLU.54W | Un | 84.93
55708 | LUMINÁRIA COML DE SOBREP,C/CORPO,ALETAS PLAN,TAMP.PORT.LÂMP, CH.AÇO TR. PINT,REFL.C/ACAB.ESPEC. ALTO BRI, P/1LÂM.FLU.14W | Un | 47.51
55709 | LUMINÁRIA COML DE SOBREP,C/CORPO,ALETAS PLAN,TAMP.PORT.LÂMP, CH.AÇO TR. PINT,REFL.C/ACAB.ESPEC. ALTO BRI, P/2LÂM.FLU.14W | Un | 56.17
55715 | LUMINÁRIA TIPO PLAFONIER BRANCA P/ LÂMPADA FLUORESCENTE 2 X 32W C/ DIFUSOR EM POLIESTIRENO TRANSPARENTE E SOQUETES | Un | 126.58
55801 | LUMINÁRIA COMERCIAL DE SOBREPOR COM DIFUSOR TRANSPARENTE OU FOSCO 2 LED TUBULAR 18/20 W | Un | 128.86
55802 | LUMINÁRIA COMERCIAL DE SOBREPOR COM DIFUSOR TRANSPARENTE OU FOSCO 2 LED TUBULAR 9/10 W | Un | 88.46
55803 | LUMINÁRIA COMERCIAL DE EMBUTIR COM CORPO, ALETAS PLANAS, TAMPA PORTA LAMPADAS, EM CHAPA DE AÇO TRATADA E PINTADA NA COR BRANCA, REFLETOR COM ACABAMENTO ESPECULAR DE ALTO BRILHO PARA 2 LAMPADAS FLUORESCENTES DE 16/20W | Un | 63.88
55804 | LUMINÁRIA COMERCIAL DE EMBUTIR COM CORPO, ALETAS PLANAS, TAMPA PORTA LAMPADAS, EM CHAPA DE AÇO TRATADA E PINTADA NA COR BRANCA, REFLETOR COM ACABAMENTO ESPECULAR DE ALTO BRILHO PARA 2 LAMPADAS FLUORESCENTES DE 32/40W | Un | 104.43
55805 | LÂMPADA LED TUBULAR T8 DE 10W - BASE G13 - IRC>=80 | Un | 19.89
55806 | LUMINÁRIA LED OE-122 DE EMBUTIR QUE PERMITE A INSTALAÇÃO DE 2 LÂMPADAS T8 DE 1200MM, CONSTRUÍDA EM CHAPA DE AÇO TRATADA E PINTADA. SOQUETE TIPO PUSH-IN G-13 DE ENGATE RÁPIDO, ROTOR DE SEGURANÇA EM POLICARBONATO. FABRICANTE INTRAL OU SIMILAR | Un | 86.06
55807 | LUMINÁRIA LED OS-122 DE SOBREPOR QUE PERMITE A INSTALAÇÃO DE 2 LÂMPADAS T8 DE 1200MM, CONSTRUÍDA EM CHAPA DE AÇO TRATADA E PINTADA. SOQUETE TIPO PUSH-IN G-13 DE ENGATE RÁPIDO, ROTOR DE SEGURANÇA EM POLICARBONATO. FABRICANTE INTRAL OU SIMILAR | Un | 65.56
56000 | REATORES |  | .
56001 | REATOR ELETRÔNICO AFP - COM PARTIDA INSTANTÂNEA BIVOLT - P/ LÂMPADA FLUORESCENTE TUBULAR 1X20W | Un | 18.8
56002 | REATOR ELETRÔNICO AFP - COM PARTIDA INSTANTÂNEA BIVOLT - P/ LÂMPADA FLUORESCENTE TUBULAR 2X20W | Un | 28
56004 | REATOR ELETRÔNICO AFP - COM PARTIDA INSTANTÂNEA BIVOLT - P/ LÂMPADA FLUORESCENTE TUBULAR 2X40W | Un | 23.37
56006 | REATOR ELETRÔNICO AFP P/ LÂMPADA FLUORESCENTE "HO" 1X110W / 220V TUBULAR BASE BIPINO BILATERAL - COM PARTIDA INSTANTÂNEA | Un | 54.68
56007 | REATOR ELETRÔNICO AFP P/ LÂMPADA FLUORESCENTE "HO" 2X110W / 220V TUBULAR BASE BIPINO BILATERAL - COM PARTIDA INSTANTÂNEA | Un | 75.34
56040 | REATOR AFP/PR - 220V - 1X40W | Un | 22.95
56045 | REATOR PARA LÂMPADA VAPOR DE MERCÚRIO - 125W / 220V | Un | 43.43
56046 | REATOR PARA LÂMPADA VAPOR DE MERCÚRIO - 250W / 220V | Un | 73.52
56047 | REATOR PARA LÂMPADA VAPOR DE MERCÚRIO - 400W / 220V | Un | 86.83
56048 | REATOR PARA LÂMPADA VAPOR DE MERCÚRIO - 80W / 220V | Un | 39.02
56050 | REATOR PARA LÂMPADA VAPOR DE SÓDIO - 70W / 220V | Un | 60.17
56051 | REATOR PARA LÂMPADA VAPOR DE SÓDIO - 150W / 220V | Un | 71.68
56052 | REATOR PARA LÂMPADA VAPOR DE SÓDIO - 250W / 220V | Un | 95.73
56053 | REATOR PARA LÂMPADA VAPOR DE SÓDIO - 400W / 220V | Un | 120.2
56054 | IGNITOR P/PARTIDA DE LÂMPADA DE SÓDIO | Un | 30.64
56061 | REATOR PARA LÂMPADA VAPOR METÁLICO - 220V - 70W | Un | 71.99
56062 | REATOR PARA LÂMPADA VAPOR METÁLICO - 220V - 150W | Un | 92.06
56063 | REATOR PARA LÂMPADA VAPOR METÁLICO - 220V - 250W | Un | 92.62
56064 | REATOR PARA LÂMPADA VAPOR METÁLICO - 220V - 400W | Un | 96.81
56065 | REATOR ELETRÔNICO AFP PARA LÂMPADA FLUORESCENTE -1X16W - BIVOLT | Un | 23.44
56066 | REATOR ELETRÔNICO AFP PARA LÂMPADA FLUORESCENTE -1X32W - BIVOLT | Un | 23.83
56067 | REATOR ELETRÔNICO AFP PARA LÂMPADA FLUORESCENTE -2X16W - BIVOLT | Un | 25.17
56068 | REATOR ELETRÔNICO AFP PARA LÂMPADA FLUORESCENTE -2X32W - BIVOLT | Un | 25.54
56075 | REATOR ELETRÔNICO AFP PARA LÂMPADA FLUORESCENTE -1X54W - BIVOLT | Un | 107.34
56076 | REATOR ELETRÔNICO AFP PARA LÂMPADA FLUORESCENTE -2X54W - BIVOLT | Un | 108.48
56077 | REATOR ELETRÔNICO AFP PARA LÂMPADA FLUORESCENTE - 1X14W - BIVOLT | Un | 55.22
56078 | REATOR ELETRÔNICO AFP PARA LÂMPADA FLUORESCENTE - 1X28W - BIVOLT | Un | 60.32
56079 | REATOR ELETRÔNICO AFP PARA LÂMPADA FLUORESCENTE - 2X14W - BIVOLT | Un | 52.43
56080 | REATOR ELETRÔNICO AFP PARA LÂMPADA FLUORESCENTE - 2X28W - BIVOLT | Un | 66.6
56100 | ALTA TENSÃO |  | .
56104 | ISOLADOR DE PORCELANA SUPORTE TIPO PEDESTAL - 15KV | Un | 70.25
56111 | VERGALHÃO DE COBRE 3/8" (10MM) | M | 30.86
56113 | MUFLA UNIPOLAR INT. P/ CABO ATÉ 35MM2/15KV | Un | 172.35
56114 | MUFLA UNIPOLAR EXT. P/ CABO ATÉ 35MM2/15KV | Un | 222.55
56115 | MUFLA TRIPOLAR INT. P/ CABO ATÉ 35MM2/15KV | Un | 490.31
56116 | MUFLA TRIPOLAR EXT. P/ CABO ATÉ 35MM2/15KV | Un | 573
56128 | TRANSFORMADOR DE POTÊNCIA A ÓLEO MONOFÁSICO - 500VA 13,2KV / 220V | Un | 2294.71
56138 | LUVA DE BORRACHA ISOLAÇÃO 20KV | Par | 403.25
56146 | CAIXA A3 - PADRÃO ELETROPAULO | Un | 771.36
56150 | PLACA AVISO CABINE PRIM.FERRO ESMALT.30X40C | Un | 24.21
56156 | PALLET DE MADEIRA COM 4 ENTRADAS - 2 FACES -MED:(100X100)CM | Un | 27.03
56159 | PLAQUETA INDICATIVA DE PVC 8X12CM | Un | 6.21
56161 | CHAVE SECCIONADORA TRIP. SECA - 400A/15KV | Un | 792.93
56163 | CHAVE SECCIONADORA TRIP. COM BASE PARA FUSÍVEL HH-400A-15KV | Un | 1522.47
56200 | TRANSFORMADORES |  | .
56260 | TRANSFORMADOR TRIFÁSICO 13,8 / 13,2 / 12,6 KV - 220/127V 500KVA - A SECO | Un | 40145.85
56261 | TRANSFORMADOR TRIFÁSICO 15KV - 13.2KV / 220/127V-300 KVA -SEM CAIXA DE PROTEÇÃO (IP-00) | Un | 26342.96
56301 | CUBÍCULO DE ENTRADA E MEDIÇÃO PROTEÇÃO USO OBRIGATÓRIO, CLASSE 15KV, PADRÃO ELETROPAULO - USO EXTERNO | Un | 81761.25
56302 | CUBÍCULO PARA TRANSFORMADOR 300KVA - CLASSE 15KV - USO EXTERNO | Un | 24633.21
56304 | BANCO AUTOMÁTICO DE CAPACITORES, 15 KVAR, 220 V, TRIF., EM PAINEL, P/ CORREÇÃO FATOR DE POTÊNCIA | Un | 2982.87
56305 | BANCO AUTOMÁTICO DE CAPACITORES, 30 KVAR, 220 V, TRIF., EM PAINEL, P/ CORREÇÃO FATOR DE POTÊNCIA | Un | 4325.42
56306 | BANCO AUTOMÁTICO DE CAPACITORES, 50 KVAR, 220 V, TRIF., EM PAINEL, P/ CORREÇÃO FATOR DE POTÊNCIA | Un | 5668.92
56400 | LÂMPADAS |  | .
56410 | LÂMPADA FLUORESCENTE - 20 W | Un | 7.51
56411 | LÂMPADA FLUORESCENTE - 14W | Un | 7.83
56412 | LÂMPADA FLUORESCENTE - 28W | Un | 8.35
56414 | LÂMPADA FLUORESCENTE - 54W | Un | 12.41
56415 | LÂMPADA FLUORESCENTE - 40W | Un | 7.4
56418 | LÂMPADA FLUORESCENTE TIPO HO - 110W | Un | 21.05
56435 | LÂMPADA MISTA - 220V - 160W | Un | 21.52
56436 | LÂMPADA MISTA - 220V - 250W | Un | 32.23
56437 | LÂMPADA MISTA - 220V - 500W | Un | 74.55
56438 | LÂMPADA VAPOR DE MERCÚRIO - 220V - 80W | Un | 16.95
56439 | LÂMPADA VAPOR DE MERCÚRIO - 220V - 125W | Un | 22.43
56440 | LÂMPADA VAPOR DE MERCÚRIO - 250V - 250W | Un | 37.83
56441 | LÂMPADA VAPOR DE MERCÚRIO - 220V - 400W | Un | 59.45
56450 | LÂMPADA VAPOR DE SÓDIO - 70W | Un | 24.51
56451 | LÂMPADA VAPOR DE SÓDIO - 150W | Un | 36.26
56452 | LÂMPADA VAPOR DE SÓDIO - 250W | Un | 41.06
56453 | LÂMPADA VAPOR DE SÓDIO - 400W | Un | 45.44
56460 | LÂMPADA DE HALOGÊNIO 300W / 110V | Un | 6.88
56464 | LÂMPADA DE HALOGÊNIO 1000W / 220V | Un | 70.68
56466 | LÂMPADA FLUORESCENTE - 16W | Un | 6.86
56467 | LÂMPADA FLUORESCENTE - 32W | Un | 8.97
56468 | LÂMPADA COMPACTA MINI FLUORESCENTE COM REATOR E SOQUETE INCORPORADOS - 25W | Un | 12.93
56469 | LÂMPADA FLUORESCENTE COMPACTA - 15W/220V | Un | 6.78
56480 | LÂMPADA MULTIVAPOR METÁLICO TUBULAR OU OVÓIDE, BASE E27 - 70W - 1ª LINHA | Un | 117.35
56481 | LÂMPADA MULTIVAPOR METÁLICO TUBULAR OU OVÓIDE, BASE E27 - 150W - 1ª LINHA | Un | 179.19
56482 | LÂMPADA MULTIVAPOR METÁLICO TUBULAR OU OVÓIDE, BASE E40 - 250W | Un | 69.33
56483 | LÂMPADA MULTIVAPOR METÁLICO TUBULAR OU OVÓIDE, BASE E40 - 400W | Un | 71.71
56492 | LAMPADA DE LED TUBULAR 18/20 W | Un | 28.06
56493 | LÂMPADA DE LED BULBO 10 W - SOQUETE E-27 | Un | 19.4
56494 | LÂMPADA DE LED (BULBO) SOQUETE E-27/E- 40 - 40 W | Un | 75.16
56495 | LÂMPADA DE LED (BULBO) SOQUETE E-27/E- 40 - 70 W | Un | 124.92
56496 | LÂMPADA DE LED (BULBO) SOQUETE E-27/E- 40 - 100 W | Un | 315.89
56497 | LÂMPADA DE LED (BULBO) SOQUETE E-27/E- 40 - 150 W | Un | 508.56
56500 | EQUIPAMENTOS DE EMERGÊNCIA |  | .
56535 | LUMINÁRIA DE EMERGÊNCIA AUTÔNOMA COM LÂMPADA FLUORESCENTE DE 15W | Un | 158.76
56536 | LUMINÁRIA DE EMERGÊNCIA AUTÔNOMA COM 2 PROJETORES DE 55W / 12VC - COM BATERIA | Un | 503.03
56539 | LUMINÁRIA DE EMERGÊNCIA AUTÔNOMA COM LÂMPADA FLUORESCENTE DE 9W | Un | 168.7
56540 | LUMINÁRIA DE EMERGÊNCIA AUTÔNOMA COM 30 LEDS | Un | 18.39
56542 | BATERIA AUTOMOTIVA SEM COMPLEMENTO DE NÍVEL 12V - 40A | Un | 206.88
56551 | CENTRAL ALARME INCÊNDIO ATÉ 12 LAÇOS | Un | 469.18
56554 | CENTRAL ALARME INCÊNDIO ATÉ 24 LAÇOS | Un | 589.67
56555 | ALARME AUDIOVISUAL SEM FIO PARA 01 BANHEIRO PPDF | Un | 652.45
56559 | ACIONADOR LIGA/DESLIGA P/ BOMBA - COM MARTELO QUEBRA VIDRO | Un | 71.27
56560 | ACIONADOR MANUAL TIPO QUEBRE-O-VIDRO | Un | 57.51
56561 | CAMPAINHA TIMBRE PARA INCÊNDIO 24V - 95DB | Un | 76.74
56563 | SIRENE ELETRÔNICA C/ SOM AGUDO ONDULANTE, 24V, ENTRE 100 DB E 120DB - COM FLASH (GRUPO DE LEDS) | Un | 98.44
56564 | SIRENE ELETRÔNICA BITONAL 24V, ENTRE 100 e 120 DB, COM FLASH (GRUPO DE LEDS) | Un | 97.55
56566 | DETECTOR ÓPTICO DE FUMAÇA NÃO-ANALÓGICO PARA SISTEMAS ENDEREÇÁVEIS | Un | 146.8
56570 | DETECTOR PRESENÇA TP INFRAVERM. PAS - 12VCC | Un | 28.79
56575 | NO-BREAK TRIFÁSICO - 15 KVA - AUTONOMIA DE 15 MIN. | Un | 34711.06
56576 | ESTABILIZADOR ELETRÔNICO TRIFÁSICO - 15 KVA | Un | 14814.82
56577 | NO BREAK BIFÁSICO 10 KVA - AUTONOMIA 15 MIN - TENSAO DE ENTRADA 220 V/ TENSAO DE SAIDA 220 V | Un | 12258.68
56585 | GRUPO GERADOR 150 KVA ( + OU - 10 KVA) COM COMANDO AUTOMÁTICO, VERSÃO ABERTA | Un | 100006.72
56587 | GRUPO GERADOR 137 KVA ( + OU - 10 KVA) COM COMANDO AUTOMÁTICO, VERSÃO ABERTA | Un | 99696.78
56588 | GRUPO GERADOR 275 KVA ( + OU - 10 KVA) COM COMANDO AUTOMÁTICO, VERSÃO ABERTA | Un | 124269.27
56601 | INVERSOR FOTOVOLTÁICO SAÍDA TRIFÁSICA - 15 KW - ENTRADA ATÉ 1000 VCC - EFICIÊNCIA MÍNIMA 95 % | Un | 19202.91
56602 | INVERSOR FOTOVOLTÁICO SAÍDA TRIFÁSICA - 10 KW - ENTRADA ATÉ 900 VCC - EFICIÊNCIA MÍNIMA 95 % | Un | 14406.75
56701 | MÓDULO FOTOVOLTÁICO (PAINEL) POLICRISTALINO - 270 W - TENSÃO MÁX. 1000 VCC - EFICIÊNCIA MÍN. 15 % | Un | 623.3
56800 | APARELHOS ELÉTRICOS |  | .
56810 | BEBEDOURO ELÉTRICO COM REFRIGERAÇÃO - 40L | Un | 696.77
56811 | BEBEDOURO ELÉTRICO COM SISTEMA DE REFRIGERAÇÃO - ACESSÍVEL | Un | 1765.43
56815 | BEBEDOURO ELÉTRICO COM REFRIGERAÇÃO - 80L | Un | 1084.54
56820 | CHUVEIRO ELÉTRICO AUTOMÁTICO -220V- 5400W-CORPO PVC CROMADO | Un | 140.94
56827 | DUCHA MODELO JET 04 - PLÁSTICA - BRANCA | Un | 122.74
56829 | DUCHA HIG.FLEX SEM REG. DE PAREDE | Un | 306.18
56832 | EXAUSTOR P/ COIFA - POT. 1HP | Un | 903.85
56834 | VENTILADOR DE PAREDE C/ GRADE CROMADA, DIÂM. MÍN. DE 65 CM, BI-VOLT, POT. 150 W, VELOC. REGULÁVEL E MOVIMENTO OSCILANTE | Un | 378.67
56840 | TORNEIRA ELÉTRICA DE PLÁSTICO BRANCA - 220V | Un | 113.26
57200 | PÁRA-RAIOS E ACESSÓRIOS |  | .
57210 | BASE E ESTAIS PARA MASTRO DE PÁRA-RAIOS | CJ | 135.94
57212 | TERMINAL AÉREO AÇO GALV. C/ BASE FIXA 30 CM | Un | 5.88
57213 | SUPORTE P/FIXAÇÃO CABO EM TELHA ONDULADA | Un | 9.85
57214 | CAIXA INSPEÇÃO ATERR.C/TAMPA E ALÇA | Un | 50.44
57215 | CAIXA SUSPENSA P/ INSPEÇÃO DE TERRA - POLIPROPILENO OU PVC | Un | 12.59
57216 | SINALEIRO SIMPLES C/FOTOCÉLULA SOLAR | Un | 39.72
57217 | SINALEIRO DUPLO C/FOTOCÉLULA SOLAR | Un | 79.08
57220 | CAPTOR TIPO FRANKLIN PARA DUAS DESCIDAS | Un | 67.47
57247 | SUPORTE ISOLADOR SIMPLES COM ROLDANA - ROSCA SOBERBA E BUCHA - PARA DESCIDA DE PÁRA-RAIOS | Un | 3.1
57600 | HASTES |  | .
57610 | HASTE TIPO COPPERWELD ALTA CAMADA - 5/8"X3,00M | Un | 86.99
57611 | HASTE TIPO COPPERWELD ALTA CAMADA - 3/4"X3,00M | Un | 111.13
57630 | MASTRO DE AÇO GALVANIZADO - 2"X3,00M | Un | 106.58
57847 | CAIXA DE PASSAGEM EM CHAPA METÁLICA COM TAMPA APARAFUSADA MED. (10X10X8)CM | Un | 10.24
58000 | CONECTORES E TERMINAIS |  | .
58004 | TERMINAL DE PRESSÃO PARA CABO 6MM2 | Un | 3.72
58005 | TERMINAL DE PRESSÃO PARA CABO 10MM2 | Un | 3.92
58006 | TERMINAL DE PRESSÃO PARA CABO 16MM2 | Un | 5
58007 | TERMINAL DE PRESSÃO PARA CABO 25MM2 | Un | 5.14
58008 | TERMINAL DE PRESSÃO PARA CABO 35MM2 | Un | 5.3
58009 | TERMINAL DE PRESSÃO PARA CABO 50MM2 | Un | 7.81
58010 | TERMINAL DE PRESSÃO PARA CABO 70MM2 | Un | 7.83
58011 | TERMINAL DE PRESSÃO PARA CABO 95MM2 | Un | 12.41
58012 | TERMINAL DE PRESSÃO PARA CABO 120MM2 | Un | 16.86
58013 | TERMINAL DE PRESSÃO PARA CABO 150MM2 | Un | 16.77
58014 | TERMINAL DE PRESSÃO PARA CABO 185MM2 | Un | 22.38
58015 | TERMINAL DE PRESSÃO PARA CABO 240MM2 | Un | 23.83
58016 | TERMINAL DE PRESSÃO PARA CABO 300MM2 | Un | 35.25
58020 | CONECTOR PARA HASTE TIPO COPPERWELD | Un | 28.66
58025 | CONECTOR TIPO SPLIT-BOLT PARA CABO DE 16MM2 | Un | 4.76
58030 | CONECTOR TIPO SPLIT-BOLT PARA CABO DE 25MM2 | Un | 5.12
58031 | CONECTOR TIPO SPLIT-BOLT PARA CABO DE 35MM2 | Un | 6.58
58032 | CONECTOR TIPO SPLIT-BOLT PARA CABO DE 70MM2 | Un | 11.39
58033 | CONECTOR TIPO SPLIT-BOLT PARA CABO DE 95MM2 | Un | 17.77
58034 | CONECTOR TIPO SPLIT-BOLT PARA CABO DE 50MM2 | Un | 7.63
58035 | CONECTOR TIPO SPLIT-BOLT PARA CABO DE 120MM2 | Un | 20.45
58036 | CONECTOR TIPO SPLIT-BOLT PARA CABO DE 150MM2 | Un | 31.21
58037 | CONECTOR TIPO SPLIT-BOLT PARA CABO DE 185MM2 | Un | 37.67
58038 | CONECTOR TIPO SPLIT-BOLT PARA CABO DE 240MM2 | Un | 44.72
58039 | CONECTOR TIPO SPLIT-BOLT PARA CABO DE 300MM2 | Un | 110.99
58050 | CONECTOR EM ALUMÍNIO TIPO PRENSA-CABO - 3/8" | Un | 4.28
58051 | CONECTOR EM ALUMÍNIO TIPO PRENSA-CABO - 1/2" | Un | 3.69
58052 | CONECTOR EM ALUMÍNIO TIPO PRENSA-CABO - 3/4" | Un | 5.38
58053 | CONECTOR EM ALUMÍNIO TIPO PRENSA-CABO - 1" | Un | 6.83
58400 | BUCHAS; ARRUELAS E BRAÇADEIRAS |  | .
58407 | BRAÇADEIRA DE AÇO GALVANIZADO TIPO U (OMEGA/SIMPLES) - 1" | Un | 0.33
58410 | BRAÇADEIRA PARA TUBO DE 150MM | Un | 4.46
58411 | BUCHA E ARRUELA DE ZAMACK - 1/2" | Un | 0.57
58412 | BUCHA E ARRUELA DE ZAMACK - 3/4" | Un | 0.68
58415 | BUCHA E ARRUELA DE ZAMACK - 1.1/2" | Un | 1.96
58417 | BUCHA E ARRUELA DE ZAMACK - 2.1/2" | Un | 4.25
58418 | BUCHA E ARRUELA DE ZAMACK - 3" | Un | 5.62
58420 | BUCHA E ARRUELA DE ZAMACK - 4" | Un | 9.98
58421 | BRAÇADEIRA DE AÇO GALVANIZADO TIPO U (OMEGA/SIMPLES) - 1/2" | Un | 0.16
58422 | BRAÇADEIRA DE AÇO GALVANIZADO TIPO U (OMEGA/SIMPLES) - 3/4" | Un | 0.19
58426 | BRAÇADEIRA DE AÇO GALVANIZADO TIPO U (OMEGA/SIMPLES) - 3" | Un | 0.8
58600 | POSTES |  | .
58602 | POSTE DE CONCRETO DUPLO T - H=7,50M - 90KG | Un | 258.14
58604 | POSTE DE CONCRETO DUPLO T - H=7,50M - 200KG | Un | 364.32
58606 | POSTE DE CONCRETO DUPLO T - H=7,50M - 300KG | Un | 466.49
58634 | POSTE DE CONCRETO CIRCULAR RETO - H=12,00M/200DAM | Un | 1041.5
58635 | POSTE DE CONCRETO COM ALTURA LIVRE DE 18M - 1000 DAN - CIRCULAR / DUPLO T | Un | 4912.99
59000 | DIVERSOS |  | .
59001 | CRUZETA DE FERRO GALVANIZADO PARA 3 PROJETORES | Un | 129.53
59002 | BRAÇO P/LUMIN. TUBO FERRO GALV. 1-X1;00M | Un | 35.49
59005 | ALÇA COM ISOLADOR DE PORCELANA TIPO TELESP | Un | 10.63
59010 | ARMAÇÃO SECUNDÁRIA (PRESBOW) - 3 ESTRIBOS | Un | 27.82
59020 | BLOCO DE LIGAÇÃO EXT.BLE-2 (CAIXA) C/KIT DE INSTAL: C/ ISOL PORC.2RP, PARAF.PR60 C/ PORC.E SUPORTE TIPO DM-PADR.TELESP | Un | 6.35
59021 | CINTA DE AÇO GALVANIZADO DIÂMETRO 170MM | Un | 20.98
59025 | CIGARRA DE SOBREPOR; TIPO COLEGIAL | Un | 74.66
59030 | FITA ISOLANTE ROLO DE 19MM X 20M - COR PRETA | M | 0.25
59032 | SOQUETE ANTIVIBRATÓRIO PARA LÂMPADA FLUORESCENTE SEM PORTA - STA | Un | 1.8
59037 | SOQUETE EM BAQUELITE TERMOPLÁSTICO COM RABICHO, CASQUILHO EM LATÃO, ROSCA E27 - 4A/250V | Un | 3.74
59038 | SOQUETE PARA LAMPADA TUBULAR | Un | 1.68
59040 | TAMPA METÁLICA COM REQUADRO DE 30X30CM (FERRO FUNDIDO) | Un | 67.71
59051 | RELÉ FOTOEL. FOTOCÉLULA SOLAR 1000W | Un | 42.86
60183 | ANÉIS PRÉ-MOLD RES. CONCR ARM. 2,50X0,50M – FORN/MONT | Un | 3300
61001 | DISPOSITIVO DE PROTEÇÃO CONTRA SURTOS 275V - 40KA | Un | 152.17
61003 | INTERRUPTOR DIFERENCIAL RESIDUAL (DR)2P - 25A/30MA-220/240V | Un | 140.2
61004 | INTERRUPTOR DIFERENCIAL RESIDUAL (DR)2P - 40A/30MA-220/240V | Un | 147.88
61007 | BARRAMENTO DE COBRE TIPO DIN BIPOLAR PARA 80A | M | 102.02
61008 | BARRAMENTO DE COBRE TIPO DIN TRIPOLAR PARA 80A | M | 154.26
61009 | MINI DISJUNTOR - TIPO EUROPEU (IEC) - TRIPOLAR DE 63A | Un | 45.62
61010 | ÓLEO ISOLANTE P/ TRANSFORMADOR/DISJUNTOR 30KV/CM | L | 11.53
61012 | ISOLADOR SUPORTE TIPO PEDESTAL EM PORCELANA - 1KV | Un | 82.53
61013 | ISOLADOR SUPORTE TIPO PEDESTAL EM EPOXI - 15KV | Un | 36.01
61014 | ISOLADOR SUPORTE TIPO PEDESTAL EM EPOXI - 1KV | Un | 23.55
61015 | JANELA P/ VENTILAÇÃO PERMANENTE TIPO CHICANA INCLUSIVE TELA | M2 | 758.06
61017 | TERMINAL OU CONECTOR P/ VERGALHÃO DE COBRE 3/8" (10MM) | Un | 12.89
61019 | EMENDA PARA CABO DE MÉDIA TENSÃO 12/20KV - 1X25 / 1X35 MM2 UNIPOLAR | Un | 950.82
61020 | TRANSFORMADOR DE POTENCIAL A SECO 13,2 / 0,11-0,22KV-1000VA | Un | 1608.28
61021 | BUCHA DE PASSAGEM INTERNA / EXTERNA - 15KV | Un | 288.08
61022 | BUCHA PARA NEUTRO - EM PORCELANA | Un | 52.02
61023 | BUCHA DE PASSAGEM PARA BARRAMENTO - EM EPÓXI | Un | 169.28
61024 | CHAPA DE FERRO 1,50X0,50X1/4" PARA BUCHAS DE PASSAGEM PADRÃO ELETROPAULO | Un | 597.36
61025 | BASE PARA FUSÍVEL DE TRANSFORMADOR DE POTENCIAL CLASSE 15KV - 0,5A - 160MM | Un | 32.18
61026 | FUSÍVEL HH PARA 7,5A/15KV | Un | 177.19
61027 | FUSÍVEL HH PARA 10A/15KV | Un | 177.06
61028 | FUSÍVEL HH PARA 20A/15KV | Un | 180.36
61029 | FUSÍVEL HH PARA 40A/15KV | Un | 177.11
61030 | BASE TRIPOLAR PARA FUSÍVEL LIMITADOR HH - 15KV / 200A | Un | 413.79
61031 | FUSÍVEL PARA TRANSFORMADOR DE POTENCIAL | Un | 24.9
61032 | DISJUNTOR A VÁCUO 15KV/350 MVA -COMPLETO- CARREGAM. MANUAL | Un | 18626.32
61033 | DISJUNTOR PVO 15KV / 350MVA - COMPLETO | Un | 13445.9
61034 | DISJUNTOR A VÁCUO 15KV/350MVA - COMPLETO - CARREGAM. MOTORIZADO | Un | 24877.25
61036 | BOBINA DE MÍNIMA TENSÃO DO DISJUNTOR VOL NORMAL DE ÓLEO | Un | 927.02
61037 | RELE DE FALTA DE FASE E MÍNIMA TENSÃO - TRIFÁSICO | Un | 431.86
61038 | PARA-RAIO TIPO POLIMÉRICO CLASSE 15 KV | Un | 171.46
61039 | ESTRADO DE BORRACHA ISOLANTE 100X100X2,5CM | Un | 328.24
61040 | VARA DE MANOBRA DE FIBRA DE VIDRO 3,00 M / 15KV | Un | 350.02
61041 | BRAÇADEIRA PARA ELETRODUTO EM POSTE | Un | 29.13
61042 | LUVA DE SOBREPOSIÇÃO PARA LUVA ISOLANTE EM COURO DE VAQUETA | Par | 32.65
61043 | BOLSA EM LONA PARA FERRAMENTAS - TIPO TIRACOLO | Un | 26.92
61044 | CHAVE SECCIONADORA TRIP SECA INTERNA 200A/15KV | Un | 1179.26
61045 | CONJUNTO DE ACIONAMENTO PARA CHAVE SECCIONADORA CONTENDO: PUNHO DE ACIONAMENTO, SUPORTE DO PUNHO, ARTICULAÇÃO, TUBO DE DESCIDA E PROLONGADOR | Un | 738.96
61046 | TRANSFORMADOR TRIFÁSICO 15KV - 13.2KV / 220/127V-112.5KVA | Un | 8535.19
61047 | TRANSFORMADOR TRIFÁSICO 15KV - 13.2KV / 220/127V-150KVA | Un | 10908.75
61048 | TRANSFORMADOR TRIFÁSICO 15KV - 13.2KV / 220/127V-225KVA | Un | 15032.79
61049 | TRANSFORMADOR TRIFÁSICO 15KV - 13,2KV / 220/127V-300KVA A ÓLEO | Un | 17116.94
61050 | TRANSFORMADOR TRIFÁSICO À SECO 150KVA 13,8/13,2/12,6/ KV - 220/127V | Un | 19924.36
61051 | TRANSFORMADOR TRIFÁSICO À SECO 225KVA 13,8/13,2/12,6/ KV - 220/127V | Un | 26906.15
61052 | TRANSFORMADOR DE CORRENTE - MEDIÇÃO - CLASSE 15KV CORRENTE PRIMÁRIA 800A - USO INTERNO (MÉDIA TENSÃO) | Un | 698.59
61053 | RELE DE SOBRECORRENTE DE AÇÃO INDIRETA PARA MÉDIA TENSÃO | Un | 4534.63
61055 | CAPACITOR P/CORREÇÃO DO FATOR DE POTÊNCIA - 220V - 5,0KVAR | Un | 276.41
61057 | CAPACITOR P/CORREÇÃO DO FATOR DE POTÊNCIA - 220V - 10,0KVAR | Un | 723.9
61059 | CAPACITOR P/CORREÇÃO DO FATOR DE POTÊNCIA - 220V - 15,0KVAR | Un | 1017.8
61061 | CAPACITOR P/CORREÇÃO DO FATOR DE POTÊNCIA - 220V - 20,0KVAR | Un | 1313.22
61064 | CAPACITOR P/CORREÇÃO DO FATOR DE POTÊNCIA - 220V - 30,0KVAR | Un | 1756.72
61066 | CAPACITOR P/CORREÇÃO DO FATOR DE POTÊNCIA - 220V - 40,0KVAR | Un | 2374.65
61068 | CAPACITOR P/CORREÇÃO DO FATOR DE POTÊNCIA - 220V - 50,0KVAR | Un | 3127.47
61069 | CARTUCHO PARA CONEXÃO EXOTÉRMICA CABO/CABO | Un | 26.98
61070 | CARTUCHO PARA CONEXÃO EXOTÉRMICA CABO/HASTE | Un | 33.72
61071 | CARTUCHO PARA CONEXÃO EXOTÉRMICA - ESTRUTURA METÁLICA | Un | 33.72
61072 | MOLDE CLASSE B PARA CONEXÃO EXOTÉRMICA | Un | 60.69
61073 | MOLDE CLASSE C PARA CONEXÃO EXOTÉRMICA | Un | 96.9
61074 | ALICATE PARA MOLDE CLASSE B (CONEXÃO EXOTÉRMICA) | Un | 52.44
61075 | ALICATE PARA MOLDE CLASSE C (CONEXÃO EXOTÉRMICA) | Un | 76.99
61076 | PLACA AVISO DE POLIESTIRENO - 30 X 40 CM - E= 2 MM | Un | 36.69
61080 | DISJUNTOR (MINI) TRIPOLAR 100A - TIPO EUROPEU | Un | 122.72
61081 | DISJUNTOR (MINI) BIPOLAR 63A TIPO EUROPEU | Un | 31.44
61082 | DISJUNTOR (MINI) BIPOLAR 80A TIPO EUROPEU | Un | 87.16
61083 | DISJUNTOR (MINI)TRIPOLAR 80A TIPO EUROPEU | Un | 125.83
61084 | CAIXA DE MADEIRA PARA ARMAZENAMENTO DE LUVA ISOLANTE | Un | 35.95
61100 | TRANSFORMADOR DE CORRENTE PARA PROTEÇÃO DE INSTALAÇÃO PRIMÁRIA RELAÇÃO 50:5 A | Un | 694.75
61101 | TRANSFORMADOR DE CORRENTE PARA PROTEÇÃO DE INSTALAÇÃO PRIMÁRIA RELAÇÃO 75:5 A | Un | 710.14
61102 | TRANSFORMADOR DE CORRENTE PARA PROTEÇÃO DE INSTALAÇÃO PRIMÁRIA RELAÇÃO 100:5 A | Un | 732.5
61103 | TRANSFORMADOR DE POTENCIAL A SECO 15 KV - 220 V - 1000 VA | Un | 1570.91
65000 | REDE LÓGICA |  | .
65001 | RACK COM PORTA 8U | Un | 289.77
65002 | BANDEJA FIXA PARA RACK 8U | Un | 55.6
65003 | RÉGUA COM 04 TOMADAS UNIVERSAIS (2P+T, 15A-250V) POLARIZAÇÃO NEMA 5/15 | Un | 57.64
65004 | KIT DE VENTILAÇÃO FORÇADA COM 02 VENTILADORES PARA RACK 8U | Un | 172.74
65005 | PATCH PANEL - 24 PORTAS | Un | 264.84
65007 | SWITCH PARA RACK - 24 PORTAS | Un | 375.36
65010 | GUIA ORGANIZADORA DE CABOS - FECHADO - 1U | Un | 15.2
65031 | PATCH CORD RJ-45 - 1,50M | Un | 9
65033 | PATCH CORD RJ-45 - 2,50M | Un | 11.48
65038 | CABO UTP CATEGORIA - CAT. 5E - 4 PARES | M | 1.73
65040 | CERTIFICAÇÃO DE REDE LÓGICA - ATÉ 50 PONTOS | Valor Global | 1473.73
65041 | CERTIFICAÇÃO DE REDE LÓGICA - EXCEDENTE 50 PONTOS | Ponto | 21.34
69600 | DIVERSOS |  | .
69666 | CURVA GALV. 35CM BITOLA 22 P/ EXAUSTOR AR RECRAV. | UN | 136.48
69667 | CHAPÉU CHINÊS P/ DUTO GALV. 35CM BITOLA 22 P/ EXAUSTOR | UN | 49.93
70000 | TUBOS (CONCRETO) |  | .
70002 | TUBO DE CONCRETO SIMPLES PS -1 D = 300 MM | M | 34.13
70003 | TUBO DE CONCRETO SIMPLES PS -1 D = 400 MM | M | 43.74
70004 | TUBO DE CONCRETO SIMPLES PS -1 D = 500 MM | M | 61.67
70005 | TUBO DE CONCRETO SIMPLES PS -1 D = 600 MM | M | 77.37
70020 | TUBO DE CONCRETO - DIÂMETRO 70 CM - EA-2 | M | 174.93
70023 | TUBO DE CONCRETO - DIÂMETRO 100 CM - EA-2 | M | 317.8
70025 | TUBO DE CONCRETO ARMADO PA -2 D = 0,60M | M | 91.81
70026 | TUBO DE CONCRETO ARMADO PA -2 D = 0,70M | M | 136.21
70027 | TUBO DE CONCRETO ARMADO PA -2 D = 0,80M | M | 177.16
70028 | TUBO DE CONCRETO ARMADO PA -2 D = 0,90M | M | 223.92
70029 | TUBO DE CONCRETO ARMADO PA -2 D = 1,00M | M | 251.35
70030 | TUBO DE CONCRETO ARMADO PA -2 D = 1,10M | M | 315.98
70031 | TUBO DE CONCRETO ARMADO PA -2 D = 1,20M | M | 399.13
70032 | TUBO DE CONCRETO ARMADO PA -2 D = 1,50M | M | 555.55
70035 | TUBO DE CONCRETO ARMADO PA -3 D = 1100 MM | M | 360.69
70036 | TUBO DE CONCRETO ARMADO PA -3 D = 700 MM | M | 154.24
70037 | TUBO DE CONCRETO ARMADO PA -3 D = 1000 MM | M | 349.95
70038 | TUBO DE CONCRETO ARMADO PA -3 D = 1200 MM | M | 484.04
70039 | TUBO DE CONCRETO ARMADO PA -3 D = 1500 MM | M | 727.15
70040 | TUBO DE CONCRETO ARMADO PA -3 D = 800 MM | M | 245.06
70041 | TUBO DE CONCRETO ARMADO PA -3 D = 600 MM | M | 139.52
70042 | TUBO DE CONCRETO ARMADO PA -3 D = 900 MM | M | 258.62
70050 | TUBO COM CORRUGAÇÃO ANELAR EXTERNA E PAREDE INTERNA LISA, SISTEMA PONTA /BOLSA, EM POLIETILENO DE ALTA RESISTÊNCIA (PEAD), COR PRETA, CONFORME NORMAS ABNT NBR ISO 21138-1 E 21138-3, CLASSE DE RIGIDEZ (SN4), COM DIÂMETRO NOMINAL DE 300 MM | M | 89.72
70051 | TUBO COM CORRUGAÇÃO ANELAR EXTERNA E PAREDE INTERNA LISA, SISTEMA PONTA /BOLSA, EM POLIETILENO DE ALTA RESISTÊNCIA (PEAD), COR PRETA, CONFORME NORMAS ABNT NBR ISO 21138-1 E 21138-3, CLASSE DE RIGIDEZ (SN4), COM DIÂMETRO NOMINAL DE 400 MM | M | 154
70052 | TUBO COM CORRUGAÇÃO ANELAR EXTERNA E PAREDE INTERNA LISA, SISTEMA PONTA /BOLSA, EM POLIETILENO DE ALTA RESISTÊNCIA (PEAD), COR PRETA, CONFORME NORMAS ABNT NBR ISO 21138-1 E 21138-3, CLASSE DE RIGIDEZ (SN4), COM DIÂMETRO NOMINAL DE 500 MM | M | 215.09
70053 | TUBO COM CORRUGAÇÃO ANELAR EXTERNA E PAREDE INTERNA LISA, SISTEMA PONTA /BOLSA, EM POLIETILENO DE ALTA RESISTÊNCIA (PEAD), COR PRETA, CONFORME NORMAS ABNT NBR ISO 21138-1 E 21138-3, CLASSE DE RIGIDEZ (SN4), COM DIÂMETRO NOMINAL DE 600 MM | M | 336.59
70054 | TUBO COM CORRUGAÇÃO ANELAR EXTERNA E PAREDE INTERNA LISA, SISTEMA PONTA /BOLSA, EM POLIETILENO DE ALTA RESISTÊNCIA (PEAD), COR PRETA, CONFORME NORMAS ABNT NBR ISO 21138-1 E 21138-3, CLASSE DE RIGIDEZ (SN4), COM DIÂMETRO NOMINAL DE 800 MM | M | 546.63
70055 | TUBO COM CORRUGAÇÃO ANELAR EXTERNA E PAREDE INTERNA LISA, SISTEMA PONTA /BOLSA, EM POLIETILENO DE ALTA RESISTÊNCIA (PEAD), COR PRETA, CONFORME NORMAS ABNT NBR ISO 21138-1 E 21138-3, CLASSE DE RIGIDEZ (SN4), COM DIÂMETRO NOMINAL DE 1000 MM | M | 828.79
70056 | TUBO COM CORRUGAÇÃO ANELAR EXTERNA E PAREDE INTERNA LISA, SISTEMA PONTA /BOLSA, EM POLIETILENO DE ALTA RESISTÊNCIA (PEAD), COR PRETA, CONFORME NORMAS ABNT NBR ISO 21138-1 E 21138-3, CLASSE DE RIGIDEZ (SN4), COM DIÂMETRO NOMINAL DE 1200 MM | M | 1182.05
70400 | TUBOS (AÇO CARBONO GALV-2440 E CONEXÕES) |  | .
70403 | TUBO DE AÇO GALVANIZADO PARA CONDUÇÃO COM COSTURA NBR 5580M (DIN 2440) - 1" | M | 22.98
70405 | TUBO DE AÇO GALVANIZADO PARA CONDUÇÃO COM COSTURA NBR 5580M (DIN 2440) - 1.1/2" | M | 34.34
70407 | TUBO DE AÇO GALVANIZADO PARA CONDUÇÃO COM COSTURA NBR 5580M (DIN 2440) - 2.1/2" | M | 61.34
70408 | TUBO DE AÇO GALVANIZADO PARA CONDUÇÃO COM COSTURA NBR 5580M (DIN 2440) - 3" | M | 75.39
70410 | TUBO DE AÇO GALVANIZADO PARA CONDUÇÃO COM COSTURA NBR 5580M (DIN 2440) - 4" | M | 109.58
70413 | TUBO DE AÇO GALVANIZADO PARA CONDUÇÃO COM COSTURA NBR 5580M (DIN 2440) - 6" | M | 199.27
70800 | TUBOS (AÇO GALVANIZADO E CONEXÕES) |  | .
70802 | FLANGE DE PVC ROSCÁVEL PARA ÁGUA COM SEXTAVADO SEM FUROS - 3/4" | Un | 5.87
70803 | FLANGE DE PVC ROSCÁVEL PARA ÁGUA COM SEXTAVADO SEM FUROS - 1" | Un | 7.23
70806 | FLANGE DE PVC ROSCÁVEL PARA ÁGUA COM SEXTAVADO SEM FUROS - 2" | Un | 20.89
70822 | TUBO DE AÇO GALVANIZADO PARA CONDUÇÃO COM COSTURA NBR 5580L (BS 1387L) - 3/4" | M | 15.22
70823 | TUBO DE AÇO GALVANIZADO PARA CONDUÇÃO COM COSTURA NBR 5580L (BS 1387L) - 1" | M | 22.72
70824 | TUBO DE AÇO GALVANIZADO PARA CONDUÇÃO COM COSTURA NBR 5580L (BS 1387L) - 1.1/ 4" | M | 27.55
70825 | TUBO DE AÇO GALVANIZADO PARA CONDUÇÃO COM COSTURA NBR 5580L (BS 1387L) - 1.1/2" | M | 36.52
70826 | TUBO DE AÇO GALVANIZADO PARA CONDUÇÃO COM COSTURA NBR 5580L (BS 1387L) - 2" | M | 45.77
70827 | TUBO DE AÇO GALVANIZADO PARA CONDUÇÃO COM COSTURA NBR 5580L (BS 1387L) - 2.1/2" | M | 52.06
70828 | TUBO DE AÇO GALVANIZADO PARA CONDUÇÃO COM COSTURA NBR 5580L (BS 1387L) - 3" | M | 76.95
70830 | TUBO DE AÇO GALVANIZADO PARA CONDUÇÃO COM COSTURA NBR 5580L (BS 1387L) - 4" | M | 110.84
71200 | TUBOS (FERRO FUNDIDO E CONEXÕES) |  | .
71201 | ANEL DE BORRACHA PARA TUBO DE FERRO FUNDIDO LINHA SMU ESGOTO PREDIAL - 50MM | Un | 2.47
71202 | ANEL DE BORRACHA PARA TUBO DE FERRO FUNDIDO LINHA SMU ESGOTO PREDIAL - 75MM | Un | 3.46
71203 | ANEL DE BORRACHA PARA TUBO DE FERRO FUNDIDO LINHA SMU ESGOTO PREDIAL - 100MM | Un | 4.71
71204 | ANEL DE BORRACHA PARA TUBO DE FERRO FUNDIDO LINHA SMU ESGOTO PREDIAL - 150MM | Un | 7.76
71221 | JOELHO 88º DE FERRO FUNDIDO PARA ESGOTO PREDIAL (JJ88SMU) - 50MM | Un | 114.61
71222 | JOELHO 88º DE FERRO FUNDIDO PARA ESGOTO PREDIAL (JJ88SMU) - 75MM | Un | 117.03
71223 | JOELHO 88º DE FERRO FUNDIDO PARA ESGOTO PREDIAL (JJ88SMU) - 100MM | Un | 128.37
71224 | JOELHO 88º DE FERRO FUNDIDO PARA ESGOTO PREDIAL (JJ88SMU) - 150MM | Un | 342.65
71231 | TUBO FERRO FUNDIDO; LINHA SMU - 50MM | M | 87.2
71232 | TUBO FERRO FUNDIDO; LINHA SMU - 75MM | M | 116.41
71233 | TUBO FERRO FUNDIDO; LINHA SMU - 100MM | M | 132.56
71234 | TUBO FERRO FUNDIDO; LINHA SMU - 150MM | M | 207.58
72000 | TUBOS (CERÂMICA VIDRADA E CONEXÕES) |  | .
72008 | MANILHA DE CERÂMICA VIDRADA - 12 | Un | 65.77
72009 | MANILHA DE BARRO VIDRADO 8" X 1,5M | M | 18.45
72010 | MANILHA DE BARRO VIDRADO 6" X 1,5M | M | 10.88
72011 | MANILHA DE BARRO VIDRADO 4" X 60CM | M | 10.19
72020 | CURVA DE BARRO VIDRADO 4" X 45 GRAUS | Un | 8.53
72400 | TUBOS (PVC RÍGIDO E CONEXÕES) |  | .
72401 | ANEL DE BORRACHA PARA TUBO DE PVC ESGOTO PREDIAL - 40MM | Un | 1.13
72402 | ANEL DE BORRACHA PARA TUBO DE PVC ESGOTO PREDIAL - 50MM | Un | 1.05
72403 | ANEL DE BORRACHA PARA TUBO DE PVC ESGOTO PREDIAL - 75MM | Un | 1.65
72404 | ANEL DE BORRACHA PARA TUBO DE PVC ESGOTO PREDIAL - 100MM | Un | 1.9
72405 | ANEL DE BORRACHA PARA TUBO DE PVC ESGOTO PREDIAL - 150MM | Un | 8.29
72406 | ANEL DE BORRACHA PARA TUBO DE PVC PARA SANEAMENTO - 200MM | Un | 10.61
72411 | TUBO PVC RÍGIDO SOLDÁVEL PARA ÁGUA - 25MM | M | 2.52
72412 | TUBO PVC RÍGIDO SOLDÁVEL PARA ÁGUA - 32MM | M | 6.11
72413 | TUBO PVC RÍGIDO SOLDÁVEL PARA ÁGUA - 40MM | M | 8.35
72414 | TUBO PVC RÍGIDO SOLDÁVEL PARA ÁGUA - 50MM | M | 9.46
72415 | TUBO PVC RÍGIDO SOLDÁVEL PARA ÁGUA - 60MM | M | 16.81
72416 | TUBO PVC RÍGIDO SOLDÁVEL PARA ÁGUA - 75MM | M | 23.59
72417 | TUBO PVC RÍGIDO SOLDÁVEL PARA ÁGUA - 85MM | M | 31.04
72418 | TUBO PVC RÍGIDO SOLDÁVEL PARA ÁGUA - 110MM | M | 46.77
72430 | TUBO DE PVC 40 MM - PARA ESGOTO - SÉRIE NORMAL | M | 3.53
72431 | TUBO DE PVC 50 MM - PARA ESGOTO - SÉRIE NORMAL | M | 5.94
72432 | TUBO DE PVC 75 MM - PARA ESGOTO - SÉRIE NORMAL | M | 8.72
72433 | TUBO DE PVC 100 MM - PARA ESGOTO - SÉRIE NORMAL | M | 9.16
72434 | TUBO DE PVC 150 MM - PARA ESGOTO - SÉRIE NORMAL | M | 23.76
72435 | TUBO DE PVC RÍGIDO 200 MM ( 8") - PARA ESGOTO | M | 45.27
72442 | TUBO DE PVC CORRUGADO E PERFURADO P/ DRENO 4" | M | 28.3
72444 | TUBO DE PVC CORRUGADO E PERFURADO P/ DRENO 6" | M | 64.62
72445 | TUBO DE PEAD CORRUG. E PERFUR. P/ DRENAG. DIÂM. 2,5" (EM ACORDO COM AS NORMAS DNIT 093/06 E NBR 15073) | M | 9.22
72446 | TUBO DE PEAD CORRUG. E PERFUR. P/ DRENAG. DIÂM. 3,0" (EM ACORDO COM AS NORMAS DNIT 093/06 E NBR 15073) | M | 11.02
72447 | TUBO DE PEAD CORRUG. E PERFUR. P/ DRENAG. DIÂM. 4,0" (EM ACORDO COM AS NORMAS DNIT 093/06 E NBR 15073) | M | 14.19
72448 | TUBO DE PEAD CORRUG. E PERFUR. P/ DRENAG. DIÂM. 6.0" (EM ACORDO COM AS NORMAS DNIT 093/06 E NBR 15073) | M | 33.54
72800 | TUBOS (COBRE E CONEXÕES) |  | .
72821 | TUBO DE COBRE SEM COSTURA - CLASSE E - 1/2" | M | 12.98
72822 | TUBO DE COBRE SEM COSTURA - CLASSE E - 3/4" | M | 21.53
72823 | TUBO DE COBRE SEM COSTURA - CLASSE E - 1" | M | 28.38
72824 | TUBO DE COBRE SEM COSTURA - CLASSE E - 1.1/4" | M | 44.77
72825 | TUBO DE COBRE SEM COSTURA - CLASSE E - 1.1/2" | M | 55.75
72826 | TUBO DE COBRE SEM COSTURA CLASSE A - 1/2 " PARA GASES MEDICINAIS | M | 20.68
72827 | TUBO DE COBRE SEM COSTURA CLASSE A - 3/4 " PARA GASES MEDICINAIS | M | 32.81
72828 | TUBO DE COBRE SEM COSTURA CLASSE A - 1 " PARA GASES MEDICINAIS | M | 42.73
72829 | TUBO DE COBRE SEM COSTURA CLASSE A - 1 1/4 " PARA GASES MEDICINAIS | M | 68.96
72830 | TUBO DE COBRE SEM COSTURA CLASSE A - 1 1/2 " PARA GASES MEDICINAIS | M | 83.31
73200 | TUBOS (PRETOS AÇO CARBONO-SCH CONEXÕES) |  | .
73202 | TUBO DE AÇO CARBONO PRETO COM COSTURA (SCH-40) - 3/4" | M | 11.5
73203 | TUBO DE AÇO CARBONO PRETO COM COSTURA (SCH-40) - 1" | M | 15.52
73204 | TUBO DE AÇO CARBONO PRETO COM COSTURA (SCH-40) - 1.1/4" | M | 20.72
73205 | TUBO DE AÇO CARBONO PRETO COM COSTURA (SCH-40) - 1.1/2" | M | 24.39
73612 | TUBO DE ALUMÍNIO D = 1/2" - E=1.58MM (PARA USO EM SERRALHERIA) | M | 3.61
73700 | DIVERSOS |  | .
73701 | TE DE AÇO CARBONO ROSCA NPT 300LBS - 1/2" | Un | 8.23
73730 | LUVA DE REDUÇÃO DE AÇO CARBONO ROSCA NPT 300LBS - 3/4"X1/2" | Un | 7.85
73740 | CAP DE AÇO CARBONO ROSCA NPT 300LBS - 3/4" | Un | 13.83
73801 | TUBO DE AÇO GALVANIZADO COM COSTURA (SCH-80) - 1/2" | M | 26.35
73802 | TUBO DE AÇO GALVANIZADO COM COSTURA (SCH-80) - 3/4" | M | 39.31
73804 | TUBO DE AÇO CARBONO PRETO COM COSTURA (SCH-40) - 2.1/2" | M | 51.71
74400 | REGISTROS |  | .
74402 | REGISTRO HIDRÁULICO DE BRONZE TIPO GAVETA BRUTO - 3/4" | Un | 31.36
74403 | REGISTRO HIDRÁULICO DE BRONZE TIPO GAVETA BRUTO - 1 " | Un | 41.74
74404 | REGISTRO HIDRÁULICO DE BRONZE TIPO GAVETA BRUTO - 1.1/4" | Un | 54.34
74405 | REGISTRO HIDRÁULICO DE BRONZE TIPO GAVETA BRUTO - 1.1/2" | Un | 67.24
74406 | REGISTRO HIDRÁULICO DE BRONZE TIPO GAVETA BRUTO - 2" | Un | 94.07
74407 | REGISTRO HIDRÁULICO DE BRONZE TIPO GAVETA BRUTO - 2.1/2" | Un | 229.79
74408 | REGISTRO HIDRÁULICO DE BRONZE TIPO GAVETA BRUTO - 3" | Un | 350.57
74410 | REGISTRO HIDRÁULICO DE BRONZE TIPO GAVETA BRUTO - 4" | Un | 588.97
74422 | REGISTRO HIDRÁULICO DE BRONZE TIPO GAVETA CROMADO COMPLETO - 3/4" | Un | 60.59
74423 | REGISTRO HIDRÁULICO DE BRONZE TIPO GAVETA CROMADO COMPLETO - 1" | Un | 67.81
74424 | REGISTRO HIDRÁULICO DE BRONZE TIPO GAVETA CROMADO COMPLETO - 1.1/4" | Un | 84.53
74425 | REGISTRO HIDRÁULICO DE BRONZE TIPO GAVETA CROMADO COMPLETO - 1.1/2" | Un | 94
74431 | REGISTRO HIDRÁULICO DE BRONZE TIPO PRESSÃO BRUTO - 1/2" | Un | 39.36
74432 | REGISTRO HIDRÁULICO DE BRONZE TIPO PRESSÃO BRUTO - 3/4" | Un | 40.7
74442 | REGISTRO DE PRESSÃO CROMADO - 3/4" - COM CANOPLA | Un | 61.01
74457 | REGISTRO HIDRÁULICO DE BRONZE TIPO GLOBO ANGULAR 45º (2.1/2") COM ADAPTADOR E TAMPÃO DE 2.1/2" | Un | 195.23
74460 | VÁLVULA ESFÉRICA MONOBLOCO EM LATÃO, 3/4" NPT | Un | 32.1
74465 | REGISTRO REGULADOR DE VAZÃO, CROMADO, DE 1/2" | Un | 50.17
74800 | VÁLVULAS |  | .
74801 | VÁLVULA DE DESCARGA ELETRÔNICA P/ MICTÓRIO - DOCOL | Un | 904.98
74802 | VÁLVULA FLEXÍVEL PARA MICTÓRIO, ACIONAMENTO MANUAL E FECHAMENTO AUTOMÁTICO | Un | 199.03
74810 | VÁLVULA DE ESCOAMENTO P/ PIA DE COZINHA AMERICANA - 1.1/2" X 3.1/2" | Un | 35.78
74820 | VÁLVULA DE METAL CROMADO C/ GRELHA - 1.1/2" | Un | 62.46
74825 | VÁLVULA DE METAL CROMADO - 1" | Un | 32.18
74837 | VÁLVULA DE DESCARGA COM DUPLO ACIONAMENTO | Un | 215.36
74842 | VÁLVULA DE DESCARGA EXTERNA - 1.1/4" | Un | 171.84
74863 | VÁLVULA RETENÇÃO HORIZONTAL - 1" | Un | 77.09
74865 | VÁLVULA RETENÇÃO HORIZONTAL - 1.1/2" | Un | 123.63
74866 | VÁLVULA RETENÇÃO HORIZONTAL - 2" | Un | 172.07
74867 | VÁLVULA RETENÇÃO HORIZONTAL - 2.1/2" | Un | 295.08
74868 | VÁLVULA RETENÇÃO HORIZONTAL - 3" | Un | 356.62
74870 | VÁLVULA RETENÇÃO HORIZONTAL - 4" | Un | 610.64
74883 | VÁLVULA RETENÇÃO VERTICAL - 1" | Un | 51.8
74884 | VÁLVULA RETENÇÃO VERTICAL - 1.1/4" | Un | 86.31
74885 | VÁLVULA RETENÇÃO VERTICAL - 1.1/2" | Un | 91.2
74886 | VÁLVULA RETENÇÃO VERTICAL - 2" | Un | 132.91
74887 | VÁLVULA RETENÇÃO VERTICAL - 2.1/2" | Un | 220.49
74888 | VÁLVULA RETENÇÃO VERTICAL - 3" | Un | 317.75
74890 | VÁLVULA RETENÇÃO VERTICAL - 4" | Un | 578.32
74901 | PIGTAIL | Un | 21.34
74930 | VÁLVULA DE RETENÇÃO PARA BOTIJÃO DE GLP DE 45KG- 1/2"X7/16" | Un | 9.14
74950 | VÁLVULA ESFERICA / REGISTRO 1/2" NPT | Un | 23.78
75200 | CAIXAS E RALOS |  | .
75240 | CORPO DE CAIXA SIFONADA DE PVC P/ ESGOTO MED. 100X150X50 MM | Un | 14.05
75245 | CORPO DE CAIXA SIFONADA DE PVC P/ ESGOTO MED. 150X150X50 MM | Un | 18.55
75248 | CAIXA SIFONADA PVC RÍGIDO - MED. (250X230X75)MM | Un | 39.67
75275 | RALO SECO DE FERRO FUNDIDO - DIÂM. 100MM | Un | 41.93
75280 | RALO SECO DE PVC - DIÂM. 100MM - SAÍDA 40MM | Un | 10.97
75600 | GRELHAS E SIFÕES |  | .
75602 | GRELHA DE CONCRETO PRÉ MOLDADO P/ CANALETA DE ÁGUA PLUVIAL C/ LARG. 30CM, SEM PASSAGEM DE VEÍCULO | M | 46.63
75603 | GRELHA DE CONCRETO PRÉ MOLDADO P/ CANALETA DE ÁGUA PLUVIAL C/ LARG. 30CM, C/ RESIST. P/ SUPORTAR PASSAGEM DE VEÍCULO | M | 50.07
75606 | GRELHA DE FERRO FUNDIDO 30 X 100 CM - P/ CANALETA DE ÁGUA PLUVIAL | M | 115.05
75608 | GRELHA DE FERRO PERFILADO - (100X40)CM | Un | 373.53
75611 | GRELHA DE FERRO PERFILADO - (100X50)CM | Un | 432.62
75614 | GRELHA HEMISFÉRICO; FERRO FUNDIDO - 75MM | Un | 4.82
75617 | GRELHA HEMISFÉRICO; FERRO FUNDIDO - 100MM | Un | 6.92
75620 | GRELHA HEMISFÉRICO; FERRO FUNDIDO - 150MM | Un | 16.66
75636 | TAMPA CEGA REDONDA DE ALUMÍNIO - 250MM | Un | 77.28
75638 | GRELHA REDONDA EM AÇO INOX - 100MM | Un | 21.61
75641 | GRELHA REDONDA EM AÇO INOX - 150MM | Un | 43.02
75653 | SIFÃO DE METAL CROMADO - 1" X 1.1/2" | Un | 129.45
75656 | SIFÃO DE METAL CROMADO - 1"X2" | Un | 155.05
75657 | SIFÃO DE METAL CROMADO TIPO COPO - 1.1/2" X 2" | Un | 92.15
75663 | SIFÃO COM COPO DE PVC RÍGIDO - 1.1/2" X 2" | Un | 18.18
75953 | CONJUNTO ANTI-VANDALISMO P/ MICTÓRIO: VÁLVULA DE FECHAMENTO AUT. E RABICHO DE METAL-NÃO INCLUIR O MICTÓRIO DE PORCELANA | Un | 228.15
75954 | CONJUNTO ANTI-VANDALISMO: CHUVEIRO E VÁLVULA DE FECHAMENTO AUTOMÁTICO | Un | 406
75955 | VÁLVULA DE FECHAMENTO AUTOMÁTICO, CROMADA, PARA CHUVEIRO ELÉTRICO, DE 3/4" | Un | 435.09
75956 | VÁLVULA DE FECHAMENTO AUTOMÁTICO, CROMADA, PARA DUCHA DE ÁGUA FRIA OU PRÉ-MISTURADA, DE 3/4" | Un | 294.59
75957 | VÁLVULA DE FECHAMENTO AUTOMÁT, CROM, P/ CHUVEIRO DE AQUEC. DE ACUMUL, C/ VÁLV. RETENÇ. E MIST. DE CONTR. DE TEMP, 3/4" | Un | 498.79
75958 | VÁLVULA DE ACIONAMENTO HIDROMECÂNICO POR PEDAL ANTIDERR. E DOBR, FIX. NA PAREDE/PISO, C/REG. REGU. DE VAZ.E FLEX. 1/2" | Un | 452.98
75959 | ACABAMENTO ANTI-VANDALISMO PARA VÁVULA DE DESGARGA | Un | 166.76
76000 | CAIXAS DE DESCARGA E RESERVATÓRIOS |  | .
76030 | RESERVATÓRIO CAIXA D'ÁGUA DE FIBRA DE VIDRO - 1000L | Un | 416.6
76034 | RESERVATÓRIO CAIXA D'ÁGUA DE FIBRA DE VIDRO - 1500L | Un | 629.16
76037 | CAIXA D'ÁGUA DE POLIETILENO 5000 L | Un | 2000.46
76038 | CAIXA D'ÁGUA DE POLIETILENO 10000 L | Un | 3617.67
76039 | CAIXA D'ÁGUA DE POLIETILENO 15000 L | Un | 5344.86
76400 | APARELHOS SANITÁRIOS (LOUÇA) |  | .
76402 | BACIA SANITÁRIA ALTEADA | Un | 404.48
76405 | BACIA SANITÁRIA DE LOUÇA BRANCA | Un | 91.33
76407 | BACIA SANITÁRIA INFANTIL | Un | 228.62
76408 | BACIA SANITÁRIA DE LOUÇA BRANCA COM CAIXA ACOPLADA DE 6 LITROS POR DESCARGA | Un | 367.23
76420 | CABIDE DE LOUÇA BRANCA | Un | 20.53
76425 | LAVATÓRIO LOUÇA BRANCA C/ COLUNA SUSPENSA - 7 L | Un | 306.18
76431 | LAVATÓRIO LOUÇA BRANCA S/ COLUNA - 5 L | Un | 81.38
76433 | LAVATÓRIO OVAL DE EMBUTIR | Un | 58.61
76441 | MICTORIO LOUÇA BRANCA - TIPO BACIA-CENTRO | Un | 355.15
76456 | SABONETEIRA LOUÇA BRANCA - (15X15)CM | Un | 28.98
76459 | SABONETEIRA LOUÇA BRANCA - (7,5X15)CM | Un | 20.59
76461 | DISPENSER DE SABÃO, DE PAREDE , MANUAL, PARA SANITÁRIOS - ABS-ALTO IMPACTO, COM RESERVATÓRIO (800/900 ML) | Un | 29.12
76468 | TANQUE DE LOUÇA BRANCA SEM COLUNA - 30 L | Un | 292.5
76700 | EQUIPAMENTOS DE INOX |  | .
76701 | LAVATÓRIO/BEBEDOURO COLETIVO EM CHAPA DE AÇO INOXIDÁVEL MED. (200X80)CM | Un | 1032.38
76710 | APOIO EM AÇO INOX PARA DEFICIENTE FÍSICO L= 45CM Ø 1.1/4" - CONFORME NBR-9050 | Un | 140.8
76711 | APOIO EM AÇO INOX PARA DEFICIENTE FÍSICO L= 80CM Ø 1.1/4" - CONFORME NBR-9050 | Un | 154
76712 | APOIO EM AÇO INOX PARA DEFICIENTE FÍSICO L= 90CM Ø 1.1/4" - CONFORME NBR-9050 | Un | 171.67
76713 | APOIO EM AÇO INOX PARA DEFICIENTE FÍSICO L=170CM Ø 1.1/4" - CONFORME NBR-9050 | Un | 245.92
76714 | BARRA DE APOIO HORIZONTAL PARA LAVATÓRIO ACESSÍVEL (BARRAS COM DIÂMETRO ENTRE 3,0 E 4,5 CM) | Un | 602.18
76716 | BARRA DE APOIO EM "L" PARA LAVATÓRIO DE CANTO (55 X 47 CM APROXIM) - PPDF (AÇO) | Un | 448.26
76717 | ANEL DE TEXTURA PARA CORRIMÃOS (SILICONE / BORRACHA) | Un | 25
76800 | APARELHOS SANITÁRIOS (OUTROS) |  | .
76803 | CUBA DUPLA AÇO INOX 304 LIGA 18.8 - CHAPA N.20 (1MM) - MED. (700X400X150)MM | Un | 352.58
76807 | CUBA DUPLA AÇO INOX 304 LIGA 18.8 - CHAPA N.20 (1MM) - MED. (1020X400X200)MM | Un | 656.72
76818 | CUBA SIMPLES AÇO INOX 304 LIGA 18.8 - CHAPA N. 20 (1MM) - MED. (500X400X200)MM | Un | 411.65
76821 | CUBA SIMPLES AÇO INOX 304 LIGA 18.8 - CHAPA N. 20 (1MM) - MED. (560X335X150)MM | Un | 259.75
76822 | CUBA SIMPLES AÇO INOX 304 LIGA 18.8 - CHAPA N.18 (1,2MM) - PARA TANQUE PANELA - MED. (600X500X400)MM | Un | 718.44
76823 | CUBA SIMPLES AÇO INOX 304 LIGA 18.8 - CHAPA N.18 (1,2MM) - PARA TANQUE PANELA - MED. (600X800X300)MM | Un | 1035.41
76824 | CUBA SIMPLES AÇO INOX 304 LIGA 18.8 - CHAPA N.18 (1,2MM) - PARA TANQUE PANELA - MED. (600X500X500)MM | Un | 1183.33
76826 | CUBA SIMPLES AÇO INOX 304 LIGA 18.8 - CHAPA N. 20 (1MM) - MED. (500X400X250)MM | Un | 390.75
76827 | CUBA SIMPLES AÇO INOX 304 LIGA 18.8 - CHAPA N. 20 (1MM) - MED. (500X400X150)MM | Un | 306.77
76836 | MICTÓRIO COLETIVO; AÇO INOX - 0/2000MM | M | 491.64
76890 | TOALHEIRO P/ PAPEL 2 OU 3 DOBRAS OU INTERFOLHAS | Un | 38.14
76891 | SUPORTE EM ABS PARA PAPEL HIGIÊNICO BRANCO- ROLÃO DE 300 A 600 METROS | Un | 45.68
76895 | SABONETEIRA DE SOBREPOR (FIXADA NA PAREDE) TIPO CONCHA EM AÇO INOXIDÁVEL | Un | 26.25
76896 | SABONETEIRA EM ABS - TIPO DISPENSER - PARA REFIL DE 800ML DE SABÃO LÍQUIDO TIPO GEL | Un | 24.58
76898 | DISPENSER DE PAPEL TOALHA, DE PAREDE, MANUAL, PARA SANITÁRIOS - ABS - ALTO IMPACTO AUTO-CORTE | Un | 207.63
76900 | MATERIAIS DE FIBRA |  | .
76901 | CUBA EM FIBRA DE VIDRO - MED. (600X500X200)MM | Un | 420.57
77200 | METAIS SANITÁRIOS |  | .
77215 | AREJADOR DE VAZÃO CONSTANTE ANTI-FURTO, DE 6 LITROS | Un | 69.69
77223 | MISTURADOR DE MESA P/ LAVATÓRIO - 1/2" | Un | 359.37
77226 | MISTURADOR DE PAREDE P/ PIA - 3/4" | Un | 312.49
77227 | MISTURADOR PARA CHUVEIRO ENTRADA HORIZONTAL DE ¾” , SAÍDA ½” COM ACABAMENTO | Un | 211.41
77232 | TORNEIRA DE PRESSÃO CROMADA LONGA 1/2" P/ PIA -SEM AREJADOR 18 A 20 CM - TIPO PAREDE - C/ BUCHA DE REDUÇÃO DE 3/4" | Un | 36.82
77236 | TORNEIRA P/ USO GERAL; M. AMARELO - 3/4" | Un | 23.14
77237 | TORNEIRA P/ USO GERAL; M. CROMADO - 1/2" | Un | 25.94
77238 | TORNEIRA P/ USO GERAL; M. CROMADO - 3/4" | Un | 24.8
77240 | TORNEIRA P/ LAVATÓRIO - 1/2" | Un | 37.72
77241 | TORNEIRA C/ ACIONAMENTO POR ALAVANCA (CLÍNICA) 1/2" | Un | 372.2
77242 | TORNEIRA DE BANCA, CROMADA, COM ACIONAMENTO MANUAL E FECHAMENTO AUTOMÁTICO | Un | 286.82
77243 | TORNEIRA ELETRÔNICA DE BANCA, CROMADA, COM SENSOR DE MOVIMENTO E ACIONAMENTO ELÉTRICO DE 110V | Un | 913.73
77244 | BICA ALTA ARTICULÁVEL DE MESA, CROMADA, DE 1/2" | Un | 261.98
77245 | CONJUNTO ANTI-VANDALISMO: TORNEIRA DE PAREDE 80 OU 85 E VÁLVULA DE FECHAMENTO AUTOMÁTICO | Un | 252.17
77246 | TORNEIRA DE ACIONAMENTO RESTRITO DE PAREDE | Un | 124.9
77600 | TAMPOS |  | .
77605 | TAMPO PARA BANCADA; AÇO INOX. N.18 - 0/2000MM. 18.8 | M2 | 835.91
77615 | TAMPO P/ BANCADA - MÁRMORE ESPÍRITO SANTO - ESPES. 2CM | M2 | 368.6
77619 | TAMPO PARA BANCADA - GRANITO CINZA ANDORINHA - ESPESSURA 2CM | M2 | 329.51
77620 | TAMPO PARA BANCADA ÚMIDA - GRANITO CINZA MAUÁ POLIDO - ESPESSURA 2CM | M2 | 439.81
77622 | TAMPO PARA BANCADA ÚMIDA - GRANITO VERDE UBATUBA POLIDO - ESPESSURA 2CM | M2 | 391.49
77624 | TAMPO PARA BANCADA ÚMIDA - GRANITO PRETO SÃO GABRIEL - POLIDO - ESPESSURA 2CM | M2 | 581.64
77630 | FRONTÃO / TESTEIRA - MÁRMORE BRANCO ESPÍRITO SANTO ALTURA 10CM - ESPESSURA 2CM | M | 48.26
77631 | FRONTÃO / TESTEIRA - GRANITO CINZA MAUÁ ALTURA 10CM - ESPESSURA 2CM | Un | 56.93
78000 | APARELHOS E EQUIPAMENTOS |  | .
78014 | CHUVEIRO FIXO DE METAL CROMADO - DIÂMETRO MÍNIMO 6 CM | Un | 168.09
78045 | FILTRO TIPO CUNO C/ ELEM. FILTR. CARVÃO/POLIPROPILENO 180 L/H | Un | 177.86
78046 | FILTRO TIPO CUNO C/ ELEM. FILTR. CARVÃO/POLIPROPILENO 360 L/H | Un | 251.71
78051 | FOGÃO INDUSTRIAL COM FORNO - 4 BOCAS | Un | 1461.38
78052 | FOGÃO INDUSTRIAL COM FORNO - 6 BOCAS | Un | 1904.96
78060 | COIFA DE CHAPA GALVANIZADA Nº22 - (1,30X1,30)M | Un | 860.55
78062 | COIFA DE CHAPA GALVANIZADA Nº22 - (2,20X1,30)M | Un | 1220.76
78071 | DUTO EM CHAPA GALVANIZADA Nº22 PARA COIFA - DIÂM. 35CM | M | 166.44
78080 | GLP 13 KG (CARGA+BOTIJÃO) | Un | 205.21
78081 | GLP 45 KG (CARGA+CILINDRO) | Un | 732.2
78400 | EQUIPAMENTOS DE PROTEÇÃO CONTRA INCÊNDIO |  | .
78405 | ABRIGO PARA HIDRANTE EM CHAPA DE AÇO Nº 20 | Un | 203.19
78407 | SETA P/ EXTINTOR / HIDRANTE | Un | 16.24
78410 | ESGUICHO COM ENGATE RÁPIDO - 1.1/2"X1/2" | Un | 41.96
78415 | ESGUICHO COM ENGATE RÁPIDO - 2.1/2" X 5/8" | Un | 73.13
78420 | EXTINTOR ÁGUA PRESSURIZADA - 10L | Un | 96.32
78425 | EXTINTOR DE ESPUMA MECÂNICA - 9L | Un | 475.29
78430 | EXTINTOR GÁS CARBÔNICO - 4KG | Un | 346.95
78435 | EXTINTOR GÁS CARBÔNICO - 6 KG | Un | 344.01
78440 | EXTINTOR GÁS CARBÔNICO - 10 KG | Un | 724.97
78445 | EXTINTOR PÓ QUÍMICO - 4KG | Un | 99.36
78450 | EXTINTOR PÓ QUÍMICO - 8 KG | Un | 139.81
78455 | EXTINTOR PÓ QUÍMICO - 12KG | Un | 168.51
78460 | REGISTRO HIDRÁULICO DE BRONZE TIPO GLOBO ANGULAR 45º (2.1/2") COM ADAPTADOR E TAMPÃO DE 1.1/2" | Un | 166.04
78465 | MANGUEIRA DE INCÊNDIO; 15M - 1.1/2" | Un | 267
78470 | MANGUEIRA DE INCÊNDIO; 30M - 1.1/2" | Un | 442.15
78475 | MANGUEIRA DE INCÊNDIO; 30M - 2.1/2" | Un | 665.02
78800 | CAPTAÇÃO DE ÁGUAS PLUVIAIS |  | .
78801 | CALHA EM CHAPA DE AÇO GALVANIZADO N.24 - DESENVOLV. 33CM | M | 21.67
78804 | CALHA EM CHAPA DE AÇO GALVANIZADO N.24 - DESENVOLV. 50CM | M | 32.58
78807 | CALHA EM CHAPA DE AÇO GALVANIZADO N.24 - DESENVOLVIMENTO 100CM | M | 64.53
78810 | CALHA EM ALUMÍNIO - ESPESSURA 0,8MM - DESENVOLVIMENTO 50CM | M | 54.49
78811 | CALHA EM ALUMÍNIO - ESPESSURA 0,8MM - DESENVOLVIMENTO 100CM | M | 109.1
78812 | CALHA EM ALUMÍNIO - ESPESSURA 1,0MM - DESENVOLVIMENTO 50CM | M | 68.67
78813 | CALHA EM ALUMÍNIO - ESPESSURA 1,0MM - DESENVOLVIMENTO 100CM | M | 141.75
78814 | CALHA EM PVC - 125<=DIAM<=170 MM | M | 26.79
78871 | RUFO EM CHAPA DE AÇO GALVANIZADO N.24 - CORTE 16CM | M | 12.5
78873 | RUFO EM CHAPA DE AÇO GALVANIZADO N.24 - CORTE 25CM | M | 16.56
78875 | RUFO EM CHAPA DE AÇO GALVANIZADO N.24 - CORTE 33CM | M | 22.03
78877 | RUFO EM CHAPA DE AÇO GALVANIZADO N.24 - CORTE 50CM | M | 33.12
78878 | RUFO EM CHAPA DE AÇO GALVANIZADO N.24 - CORTE 100CM | M | 65.95
78879 | RUFO EM CHAPA DE AÇO GALVANIZADO N.24 - CORTE 130 CM | M | 91.04
78880 | RUFO EM CHAPA DE AÇO GALVANIZADO N.24 - CORTE 140CM | M | 93.38
79200 | FOSSAS SÉPTICAS |  | .
79215 | ANEL DE CONCRETO P/ FOSSA SÉPTICA - 1,5 X 0,5 M | Un | 223.89
79220 | ANEL DE CONCRETO P/ FOSSA SÉPTICA - 2,5 X 0,5 M | Un | 511.45
79223 | ANEL DE CONCRETO DIÂM. EXT.= 2.12 M - H = 0.5M | Un | 490.47
79225 | ANEL DE CONCRETO P/ FILTRO ANAERÓBICO 3,0 X 0,5 M | Un | 743.19
79230 | LIMPEZA FOSSA SÉPTICA - VIAGEM DE 7 M3 | M3 | 141.51
79235 | LIMPEZA SUMIDOURO - VIAGEM DE 7M3 | Viagem | 913.93
79240 | TAMPÃO COM 2 CHAMINÉS DE ACESSO - 2,5M | Un | 613.05
79245 | TAMPÃO COM 1 CHAMINÉ DE ACESSO - 1,5M | Un | 242.36
79600 | DIVERSOS |  | .
79608 | ANEL DE BORRACHA PARA BACIA SANITÁRIA | Un | 13.8
79617 | BOLSA DE BORRACHA PARA BACIA SANITÁRIA | Un | 4.6
79629 | AUTOMÁTICO DE NÍVEL REVERSÍVEL - 127/250V - DE 15A | Un | 36.18
79630 | COLA PARA PVC | Kg | 52.44
79636 | ESTOPA ALCATROADA (PARA ENCANAMENTO) | Kg | 15.52
79639 | FITA DE TEFLON - 1/2" | M | 0.09
79640 | FITA DE TEFLON - 3/4" | M | 0.16
79641 | FITA DE TEFLON - 1" | M | 0.21
79653 | SOLDA PREPARADA 50% ESTANHO, 50% CHUMBO - EM BARRA | Kg | 87.87
79656 | SOLDA PREPARADA - 30/70 | Kg | 62.51
79659 | SOLUÇÃO LIMPADORA PARA PVC | L | 27.08
79662 | SUPORTE PARA LAVATÓRIO SEM COLUNA | Un | 12.81
79665 | CONJUNTO DE FIXAÇÃO PARA TANQUE | Un | 42.09
79668 | TAMPO E ASSENTO DE PLÁSTICO FLEXÍVEL | Un | 25.55
79670 | TAMPO E ASSENTO PLÁSTICO - INFANTIL | Un | 48.49
79672 | TORNEIRA DE BÓIA; DE COBRE - 3/4" | Un | 52.4
79673 | TORNEIRA DE BÓIA; DE COBRE -1" | Un | 68.81
79675 | TORNEIRA DE BÓIA; DE COBRE - 1.1/2" | Un | 135.56
79676 | TORNEIRA DE BÓIA; DE COBRE - 2" | Un | 135.58
79680 | RABICHO DE METAL CROMADO FLEXÍVEL PARA LAVATÓRIO (1/2"X30)CM | Un | 28.54
79681 | RABICHO DE PVC FLEXÍVEL PARA LAVATÓRIO - (1/2"X30)CM | Un | 3.82
79683 | TUBO ABS CROMADA - LIGAÇÃO P/ BACIA | Un | 21.45
79686 | TUBO DE ALUMÍNIO P/ LIGAÇÃO DE CHUVEIRO (C/ CANOPLA) | Un | 18.92
79700 | INSUMOS DIVERSOS |  | .
79708 | CANALETA MEIA CANA DE CONCRETO SIMPLES,CLASSE C1 - D=50CM COM PONTA E BOLSA | M | 36.67
79709 | CANALETA MEIA CANA DE CONCRETO SIMPLES,CLASSE C1 - D=40CM COM PONTA E BOLSA | M | 26.86
79710 | CANALETA MEIA CANA DE CONCRETO SIMPLES,CLASSE C1 - D=30CM COM PONTA E BOLSA | M | 22.16
79711 | BICO ESCALONADO PARA GÁS DE 3/8" | Un | 6.73
79720 | REGULADOR PARA GÁS INDUSTRIAL DE BAIXA PRESSÃO - 50KG/H | Un | 276.4
79722 | ALUGUEL DE CAÇAMBA METÁLICA - CAPACIDADE 4 M3 P/ ENTULHO DE ALVENARIA | Un | 340.01
79800 | DIVERSOS |  | .
79801 | PLACA INAUGURAL INTERNA EM AÇO INOX - 600 X 500 X 3 MM BAIXO RELEVO - PADRÃO PMSP | Un | 1721.53
79802 | PEDESTAL SINALIZADOR PARA ESTACIONAMENTO, P/ DEFICIENTE (POSTE, PLACA E BASE PARA FIXAÇÃO) | Un | 464.72
79803 | PLACA DE IDENTIFICAÇÃO NÚMERO DE PAVIMENTO EM BRAILE (10X10CM, EM ALUMÍNIO) | Un | 37.9
79804 | PLACA DE IDENTIFICAÇÃO DE WC EM BRAILE FEMININO OU MASCULINO (21X10CM, EM ALUMÍNIO) | Un | 71.49
79805 | PLACA DE IDENTIFICAÇÃO EM BRAILE "INÍCIO E FINAL" P/ CORRIMÃO (10X3CM, EM ALUMÍNIO) | Un | 14.07
79806 | PLACA DE IDENTIFICAÇÃO EM BRAILE DE PAVIMENTO P/ CORRIMÃO (3X3CM, EM ALUMÍNIO) | Un | 15.7
79807 | PLACA PARA PORTA WC C/ DESENHO UNIVERSAL ACESSIB. (20X15CM, EM ALUMÍNIO) | Un | 22.52
79811 | PORTA DE VIDRO TEMPERADO 10MM OPACO COM FERRAGENS 82 X 210 CM | Un | 1063.71
79820 | PLAYGROUND-BRINQUEDOS DE MADEIRA-CASA TARZAN COM RAMPA ESCALADA, ESCORREGADOR, PONTE E ESCADA MARINHEIRO-COLOCADO | Un | 6200.99
79821 | PLAYGROUND-BRINQUEDOS DE MADEIRA-CASA TARZAN COM RAMPA ESCALADA, ESCORREGADOR E ESCADA MARINHEIRO - COLOCADO | Un | 5270.45
79822 | PLAYGROUND-BRINQUEDOS DE MADEIRA-CASA TARZAN COM ESCORREGADOR E ESCADA MARINHEIRO - COLOCADO | Un | 4048.83
79823 | PLAYGROUND-BRINQUEDOS DE MADEIRA-DOIS CAVALINHOS E DUAS GANGORRAS - COLOCADO, BASES LATERAIS EM "X" | Un | 2580.77
79824 | PLAYGROUND-BRINQUEDOS DE MADEIRA-ESCORREGADOR (COMPRIM DA PRANCHA ENTRE 2,5 E 3,00 M / ALT=1,8M) - COLOCADO | Un | 1206.72
79825 | PLAYGROUND-BRINQUEDOS DE MADEIRA-GANGORRA DUPLA - COLOCADO | Un | 692.82
79826 | PLAYGROUND-BRINQUEDOS DE MADEIRA-ARGOLA E TRAPÉZIO - COLOCADO BASES LATERAIS EM "X" | Un | 1039.73
79827 | PLAYGROUND-BRINQUEDOS DE MADEIRA-BALANÇA DUPLA - COLOCADO BASES LATERAIS EM "X" | Un | 1195.19
79828 | PLAYGROUND-BRINQUEDOS DE MADEIRA-ESCADA HORIZONTAL - COLOCADO | Un | 1153.08
79840 | APARELHOS DE GINÁSTICA DE MADEIRA - BARRA DUPLA EM DOIS NÍVEIS - COLOCADO | Un | 535.07
79841 | APARELHOS DE GINÁSTICA DE MADEIRA - BARRA SIMPLES COLOCADO | Un | 905.73
79842 | APARELHOS DE GINÁSTICA DE MADEIRA - BARRAS PARALELAS COLOCADO | Un | 502.77
79843 | SURF DUPLO CONJUGADO (EXERCITADOR P/ IDOSOS) MONTADO - SEM INSTALAÇÃO | Un | 1623.05
79844 | ROTAÇÃO DIAGONAL DUPLA- APARELHO DUPLO CONJUGADO ( EXERCITADOR P/ IDOSOS) MONTADO - SEM INSTALAÇÃO | Un | 1297.22
79845 | MULTI EXERCITADOR CONJUGADO COM 6 FUNÇÕES (EXERCITADOR P/ IDOSOS) MONTADO - SEM INSTALAÇÃO | Un | 4409.65
79846 | SIMULADOR DE CAVALGADA DUPLO (EXERCITADOR P/ IDOSOS) MONTADO - SEM INSTALAÇÃO | Un | 2592.22
79847 | SIMULADOR DE CAVALGADA TRIPLO (EXERCITADOR P/ IDOSOS) MONTADO - SEM INSTALAÇÃO | Un | 3688.63
79848 | ALONGADOR COM 3 ALTURAS CONJUGADO (EXERCITADOR P/ IDOSOS) MONTADO - SEM INSTALAÇÃO | Un | 1491.44
79849 | PRESSÃO DE PERNAS TRIPLO CONJUGADO (EXERCITADOR P/ IDOSOS) MONTADO - SEM INSTALAÇÃO | Un | 2209.31
79850 | REMADA SENTADA (EXERCITADOR P/ IDOSOS) MONTADO - SEM INSTALAÇÃO | Un | 1506.73
79851 | SIMULADOR DE CAMINHADA DUPLO CONJUGADO (EXERCITADOR P/ IDOSOS) MONTADO - SEM INSTALAÇÃO | Un | 2408.12
79852 | SIMULADOR DE CAMINHADA TRIPLO CONJUGADO (EXERCITADOR P/ IDOSOS) MONTADO - SEM INSTALAÇÃO | Un | 3595.74
79853 | ROTAÇÃO VERTICAL DUPLO (EXERCITADOR P/ IDOSOS) MONTADO - SEM INSTALAÇÃO | Un | 1088.37
79854 | ROTAÇÃO VERTICAL TRIPLO CONJUGADO (EXERCITADOR P/ IDOSOS) MONTADO - SEM INSTALAÇÃO | Un | 1424.94
79855 | ESQUI DUPLO CONJUGADO (EXERCITADOR P/ IDOSOS) MONTADO - SEM INSTALAÇÃO | Un | 3052.75
79856 | ESQUI TRIPLO CONJUGADO (EXERCITADOR P/ IDOSOS) MONTADO - SEM INSTALAÇÃO | Un | 4470.98
79857 | BICICLETA DE CADEIRA INDIVIDUAL (EXERCITADOR P/ IDOSOS) MONTADO - SEM INSTALAÇÃO | Un | 1444.94
79858 | BICICLETA DE CADEIRA TRIPLA (EXERCITADOR P/ IDOSOS) MONTADO - SEM INSTALAÇÃO | Un | 3875.12
79859 | PUXADOR PEITORAL DUPLO STAR (EXERCITADOR P/ IDOSOS) MONTADO - SEM INSTALAÇÃO | Un | 2337.81
79860 | TWIST TRIPLO (EXERCITADOR P/ IDOSOS) MONTADO - SEM INSTALAÇÃO | Un | 1894.63
79861 | PLACA ORIENTADORA VERTICAL (EXERCITADOR P/ IDOSOS) 2000X1000 MONTADO - SEM INSTALAÇÃO | Un | 1470.98
79862 | LIXEIRA DUPLA (EXERCITADOR P/ IDOSOS) MONTADO - SEM INSTALAÇÃO | Un | 608.97
82000 | SONDAGENS |  | .
82030 | MATERIAIS E EQUIPAMENTOS PARA SONDAGEM | VB | 3.85
84000 | DIVERSOS |  | .
84001 | ÁGUA - FORNECIMENTO EM CARRO PIPA PARTICULAR DE 6000 L OBS.: ÁGUA POTÁVEL - PREÇO "A RETIRAR" NA SABESP | M3 | 41.49
84002 | ÁGUA DE REÚSO - SABESP (PREÇO PARA EMPRESAS PRIVADAS) OBS.: PREÇO "A RETIRAR" NA SABESP | M3 | 1.59
84003 | ÁGUA POTÁVEL - FORNECIMENTO EM CAMINHÃO TANQUE CAM. 10.000 L -EMPR. QUE FORN. NO MUNICÍPIO (P/CONSTRUTORA) | M3 | 26.6
84005 | APARELHO DE APOIO DE NEOPRENE FRETADO (NÃO INSTALADO) | Dm3 | 113.98
84006 | APARELHO DE APOIO DE NEOPRENE SIMPLES (NÃO INSTALADO) | Dm3 | 99.45
84009 | ELETRODO AWS E 6010 DE 4MM (5/32") | Kg | 29.17
84010 | FOTO COLORIDA 10 X15 CM - REVELAÇÃO DE FOTO DIGITAL | Un | 1.34
84011 | CIMENTO ASFÁLTICO P/ REJUNTAMENTO DE MANILHAS (ASFALTO DESTILADO MODIFICADO COM ADITIVOS ESPECIAIS) | Kg | 8
84020 | MANGUEIRA PLÁSTICA FLEXÍVEL D = 1/2" - ESP = 2MM - CRISTAL | M | 2.42
84021 | MANGUEIRA FLEXÍVEL 3" - TRANSPARENTE COM ESPIRAL LARANJA - PARA SUCÇÃO DE DESCARGA DE ÁGUA | M | 50.86
84082 | CÓPIA XEROX EM TAMANHO OFÍCIO UMA FACE (PRETO/BRANCO) (PREÇO UNITÁRIO P/ AQUISIÇÃO DE 10 CÓPIAS DO MESMO ORIGINAL) | Un | 0.38
84083 | CÓPIA XEROX EM TAMANHO OFÍCIO UMA FACE - COLORIDA (PREÇO UNITÁRIO P/ AQUISIÇÃO DE 10 CÓPIAS DO MESMO ORIGINAL) | Un | 1.56
84084 | CÓPIA XEROX EM TAMANHO A3 UMA FACE - PRETO E BRANCO (PREÇO UNITÁRIO P/ AQUISIÇÃO DE 10 CÓPIAS DO MESMO ORIGINAL) | Un | 0.65
84085 | CÓPIA XEROX EM TAMANHO A3 UMA FACE - COLORIDA (PREÇO UNITÁRIO P/ AQUISIÇÃO DE 10 CÓPIAS DO MESMO ORIGINAL) | Un | 3.97
84086 | CÓPIA XEROX PRETO / BRANCO | M2 | 12.71
84088 | PLOTAGEM EM PAPEL SULFITE - TAMANHO "A1" - PRETO E BRANCO (594 x 841 MM) - PLT | Un | 6.88
84089 | PLOTAGEM EM PAPEL SULFITE - TAMANHO "A0" - PRETO E BRANCO (841 X 1184 MM) - PLT | Un | 9.34
84090 | PLOTAGEM EM PAPEL SULFITE - TAMANHO "A1" - COLORIDA (594 x 841 MM) - PLT | Un | 9
84091 | PLOTAGEM EM PAPEL SULFITE - TAMANHO "A0" - COLORIDA (841 X 1184 MM) - PLT | Un | 13.77
84096 | PASTA LUBRIFICANTE PARA TUBOS E CONEXÕES COM JUNTA ELÁSTICA (USO EM PVC, AÇO, POLIETILENO E OUTROS) | Kg | 12.48
84102 | EXPLOSIVO - 1" X 8" - TIPO EMULSÃO | Kg | 8
84103 | ESPOLETA COMUM - NÚMERO 08 | Un | 2.28
84104 | ESTOPIM SIMPLES | M | 2.99
84110 | MANCHETE DE BORRACHA (32X35X100)MM | Un | 0.84
84201 | FURO EM CONCRETO DIÂMETRO 3/8" - PROFUNDIDADE 15CM (UTILIZANDO MARTELETE ELÉTRICO COM BROCA DE VÍDEA) SEM MOBILIZAÇÃO | CM | 0.45
84203 | FURO EM CONCRETO DIÂMETRO 1/2" - PROFUNDIDADE 15CM (UTILIZANDO MARTELETE ELÉTRICO COM BROCA DE VÍDEA) SEM MOBILIZAÇÃO | CM | 0.63
84205 | FURO EM CONCRETO DIÂMETRO 5/8" - PROFUNDIDADE 15CM (UTILIZANDO MARTELETE ELÉTRICO COM BROCA DE VÍDEA) SEM MOBILIZAÇÃO | CM | 0.7
84207 | FURO EM CONCRETO DIÂMETRO 3/4" - PROFUNDIDADE 15CM (UTILIZANDO MARTELETE ELÉTRICO COM BROCA DE VÍDEA) SEM MOBILIZAÇÃO | CM | 1.03
84209 | FURO EM CONCRETO DIÂMETRO 1" - PROFUNDIDADE 15CM (UTILIZANDO MARTELETE ELÉTRICO COM BROCA DE VÍDEA) SEM MOBILIZAÇÃO | CM | 1.33
84211 | FURO EM CONCRETO DIÂMETRO 1.1/4" - PROFUNDIDADE 15CM (UTILIZANDO MARTELETE ELÉTRICO COM BROCA DE VÍDEA) SEM MOBILIZAÇÃO | CM | 2.02
84213 | FURO EM CONCRETO ARMADO DIÂMETRO 1.1/2" - PROFUNDIDADE 15CM (UTILIZANDO PERFURATRIZ ELÉTRICA C/ COROA DIAMANTADA) SEM MOBILIZAÇÃO | CM | 1.87
84215 | FURO EM CONCRETO ARMADO DIÂMETRO 2" - PROFUNDIDADE 15CM (UTILIZANDO PERFURATRIZ ELÉTRICA C/ COROA DIAMANTADA) SEM MOBILIZAÇÃO | CM | 2.1
84217 | FURO EM CONCRETO ARMADO DIÂMETRO 3" - PROFUNDIDADE 15CM (UTILIZANDO PERFURATRIZ ELÉTRICA C/ COROA DIAMANTADA) SEM MOBILIZAÇÃO | CM | 2.37
84219 | FURO EM CONCRETO ARMADO DIÂMETRO 4" - PROFUNDIDADE 15CM (UTILIZANDO PERFURATRIZ ELÉTRICA C/ COROA DIAMANTADA) SEM MOBILIZAÇÃO | CM | 2.79
84221 | FURO EM CONCRETO ARMADO DIÂMETRO 5" - PROFUNDIDADE 15CM (UTILIZANDO PERFURATRIZ ELÉTRICA C/ COROA DIAMANTADA) SEM MOBILIZAÇÃO | CM | 3.31
84223 | FURO EM CONCRETO ARMADO DIÂMETRO 6" - PROFUNDIDADE 15CM (UTILIZANDO PERFURATRIZ ELÉTRICA C/ COROA DIAMANTADA) SEM MOBILIZAÇÃO | CM | 4.19
84225 | FURO EM CONCRETO ARMADO DIÂMETRO 8" - PROFUNDIDADE 15CM (UTILIZANDO PERFURATRIZ ELÉTRICA C/ COROA DIAMANTADA) SEM MOBILIZAÇÃO | CM | 5.95
84510 | BALDE PARA SINALIZAÇÃO VERMELHO (SEM SOQUETE-SEM LÂMPADA) | Un | 4.49
84520 | TELA TAPUME - EM POLIETILENO ESTIRADO P/ DEMARCAÇÃO DE OBRA COR LARANJA - ROLO DE 1,20M LARG. X 50M COMPRIMENTO | M2 | 1.11
84530 | DEFENSA METÁLICA SEMI-MALEÁVEL SIMPLES | M | 165.71
85001 | POSTO DE CONSUMO DE O2 OU AR OU VÁCUO OU N2O SOMENTE O APARELHO, SEM INSTALAÇÃO | Un | 52.08
85002 | ESTAÇÃO DE CHAMADA DE ENFERMEIRA. SOMENTE O APARELHO, SEM INSTALAÇÃO | Un | 189.32
85003 | PAINEL DE ALARME PARA O2 OU AR OU VÁCUO OU N2O SOMENTE O APARELHO, SEM INSTALAÇÃO | Un | 475.25
86010 | CONTROLE TECNOLÓGICO EM CONCRETO: VERIFICAÇÃO DA DOSAGEM (DOS.PRE.INF-REP.LAB-MED.AB.MOLD.CORP.PROV.ENS.ID=3,7,28DIA) | Un | 1452.23
86020 | CONTROLE TECNOLÓGICO EM CONCRETO - RUPTURA DE CORPOS DE PROVA - MOLDADOS PELO LABORATÓRIO | Un | 15.67
86029 | CONTROLE TECNOLÓGICO EM AÇO - VERIFICAÇÃO DE BITOLAS | Un | 13.32
86030 | CONTROLE TECNOLÓGICO EM AÇO - TRAÇÃO EM BARRAS | Un | 40.87
86040 | CONTROLE TECNOLÓGICO EM AÇO - DOBRAMENTO EM BARRAS | Un | 15.48
86050 | CONTROLE TECNOLÓGICO DE MATERIAIS: TRANSPORTE DE MOLDES DE CORPOS DE PROVA/OUTROS MATERIAIS (LAB P/OBRA E OBRA P/LAB) | Viagem | 203.24
86060 | CONTROLE TECNOLÓGICO EM CONCRETO: ENSAIO DE ESCLEROMETRIA EM 10 PONT/REG. C/16 TIROS POR PT.(10 PTS) C/MAT,MO,MOB,REL | Ensaio | 1167.82
86070 | CONTROLE TECNOLÓGICO EM CONCRETO: MOLDADOR DOS CORPOS DE PROVA PARA PERÍODO DE 4 HORAS (PERÍODO) | Período | 250.23
86080 | ENSAIO DE ISOLAÇÃO DE CABO DE MÉDIA TENSÃO | Un | 1476.7
86081 | ENSAIO DE ISOLAÇÃO DE TRANFORMADOR DE POTÊNCIA | Un | 1855.93
86082 | ENSAIO DE RELAÇÃO DE TRANSFORMAÇÃO EM TRANSFORMADOR DE POTÊNCIA | Un | 1768.99
86083 | ENSAIO DE RESISTÊNCIA DE ISOLAÇÃO DE CHAVE SECCIONADORA CLASSE 15KV | Un | 1484.74
86084 | PARAMETRIZAÇÃO DO RELÊ DE PROTEÇÃO INDIRETA DE DISJUNTOR EM MÉDIA TENSÃO | Un | 1665.05
87000 | SOLVENTES E PRODUTOS QUÍMICOS |  | .
87010 | ACETILENO INCLUSIVE ACETONAGEM | Kg | 38.24
87020 | ÁCIDO MURIÁTICO (CLORÍDRICO) - SEM A BOMBONA | L | 2.34
87030 | AGUARRAZ - MINERAL | L | 9.69
87040 | OXIGÊNIO (SOMENTE A CARGA) | M3 | 8.56
87050 | SOLVENTE PARA MATERIAIS BASE EPÓXI | L | 31.88
87060 | PERCLOROETILENO (FLUIDO DE LIMPEZA A SECO E DESENGRAXE DE METAIS) | L | 54.64
90000 | EQUIPAMENTOS |  | .
94295 | CARRO POPULAR 50% EM OPERAÇÃO | H | 37.42
94298 | FURGÃO LONGO, TETO ALTO 50% EM OPERAÇÃO | H | 49.76
94302 | CARRO POPULAR À DISPOSIÇÃO | H | 29.5
94323 | FURGÃO LONGO, TETO ALTO À DISPOSIÇÃO | H | 33.99
94531 | CÂMARA NOVA DE PNEU R13 165 - PARA CARRO DE PASSEIO | Un | 44.47
95001 | ELEVADOR DEFICIENTE FÍSICO - PERCURSO 3 M - 2 PARADAS 8 PASSAGEIROS - ACABAMENTO EM AÇO CARBONO - ELETROMECÂNICO | Un | 94675.67
95002 | ELEVADOR DEFICIENTE FÍSICO - PERCURSO 6 M - 3 PARADAS 8 PASSAGEIROS - ACABAMENTO EM AÇO CARBONO - ELETROMECÂNICO | Un | 94055.28
95003 | ELEVADOR DEFICIENTE FÍSICO - PERCURSO 9 M - 4 PARADAS 8 PASSAGEIROS - ACABAMENTO EM AÇO CARBONO - ELETROMECÂNICO | Un | 99582.72
95004 | ELEVADOR DEFICIENTE FÍSICO - PERCURSO 12 M - 5 PARADAS 8 PASSAGEIROS - ACABAMENTO EM AÇO CARBONO - ELETROMECÂNICO | Un | 109374.71
95010 | BROCA DE WIDIA D= 1/2" - COMPRIMENTO ÚTIL= 10 CM C/ ENCAIXE SDS-PLUS ( DIÂMETRO 13 MM - COMPR. ÚTIL 100 MM) | Un | 37.72
95014 | BROCA (COROA + CÁLICE) DENTADA DIAMANTADA - DIÂMETRO=20MM (3/4") | Un | 281.16
95021 | CONJUNTO MOTOR BOMBA 1/2 HP OU CV-20MCA-VAZÃO 1M3/H-TRIF. P/ BOMBEAMENTO DE ÁGUA POTÁVEL - TIPO DARKA MOD. CA2 | Un | 953.88
95022 | CONJUNTO MOTOR BOMBA 3/4 HP OU CV-22,3MCA-VAZÃO 3M3/H-TRIF. P/ BOMBEAMENTO DE ÁGUA POTÁVEL - TIPO DARKA MOD. CA3 | Un | 1138.16
95023 | CONJUNTO MOTOR BOMBA 1 HP OU CV- 25,3MCA-VAZÃO 3M3/H-TRIF. P/ BOMBEAMENTO DE ÁGUA POTÁVEL - TIPO DARKA MOD. CA4 | Un | 1191.34
95026 | CONJUNTO MOTOR BOMBA 2 HP OU CV- 33MCA-VAZÃO 6M3/H-TRIF. P/ BOMBEAMENTO DE ÁGUA POTÁVEL - TIPO DARKA MOD. CH6 | Un | 1559.58
95028 | CONJUNTO MOTOR BOMBA 3 HP OU CV- 36,5MCA-VAZÃO 6M3/H-TRIF. P/ BOMBEAMENTO DE ÁGUA POTÁVEL - TIPO DARKA MOD. CH7 | Un | 1736.09
95030 | CONJUNTO MOTOR BOMBA 4 HP OU CV- 45MCA -VAZÃO 6M3/H-TRIF. P/ BOMBEAMENTO DE ÁGUA POTÁVEL - TIPO DARKA MOD. CH8 | Un | 2175.19
95032 | CONJUNTO MOTOR BOMBA 5 HP OU CV- 53MCA -VAZÃO 6M3/H-TRIF. P/ BOMBEAMENTO DE ÁGUA POTÁVEL - TIPO DARKA MOD. CH9 | Un | 2821.44
95033 | CONJUNTO MOTOR-BOMBA 80M3/H, 20MCA, 7,5CV, 3500 RPM, 220/380V, TRIFÁSICO | Un | 4920.89
95034 | CONJUNTO MOTOR BOMBA 112M3/H, 20MCA, 10CV, 3500 RPM, 220/380V, TRIFÁSICO | Un | 5578.11
95035 | CONJUNTO MOTOR BOMBA 160M3/H, 20MCA, 15CV, 1750 RPM, 220/380V, TRIFÁSICO | Un | 12758.95
95036 | CONJUNTO MOTOR BOMBA 240M3/H, 20MCA, 20CV, 1750 RPM, 220/380V, TRIFÁSICO | Un | 9955.65
95037 | CONJUNTO MOTOR BOMBA 270M3/H, 20MCA, 25CV, 1750 RPM, 220/380V, TRIFÁSICO | Un | 14815.5
95070 | AUTOCLAVE - CAPACIDADE 54 LITROS (SEM ACESSÓRIOS) | Un | 19153.53
95100 | SERRA DIAMANTADA P/ CONCRETO/PISO - 450MM - C/ FURO DE 25MM (P/ SER UTILIZADA EM SERRA CIRCULAR C/ 13 CM PROFUNDIDADE) | Un | 700.47
95153 | BROCA OCA DE SONDAGEM COROA AX DIAMANTADA IMPREGNADA | Un | 526.68
95154 | BROCA OCA DE SONDAGEM COROA BX DIAMANTADA IMPREGNADA | Un | 651.74
95155 | BROCA OCA DE SONDAGEM COROA NX DIAMANTADA IMPREGNADA | Un | 844.54
95156 | BROCA OCA DE SONDAGEM COROA HX DIAMANTADA IMPREGNADA | Un | 1110.5
95170 | FERRAMENTA DE CORTE - W.5/20X - WIRTGEN (CONJUNTO C/ 92 UN) (DENTE P/ FRESADORAS W100 / 1000L / 1000C / 2000C) | CJ | 2899.4
95171 | PORTA DENTES (BITS) HT 11 R - WIRTGEN (CONJUNTO C/ 80 UN) PARA FRESADORAS W100 / 1000L / 1000C / 2000C | CJ | 24442.88
99001 | ÁLCOOL COMBUSTÍVEL - PREÇO BOMBA | L | 2.89
99002 | GASOLINA COMUM - PREÇO BOMBA | L | 4.15
99003 | ÓLEO COMBUSTÍVEL BPF ( COM TAXA DE BOMBA ) | L | 3.22
99004 | ÓLEO DIESEL - COMUM - PREÇO BOMBA | L | 3.6
99005 | ENERGIA ELÉTRICA | KWH | 0.63
99100 | DISPOSIÇÃO DE SOLO NA CAVA DE CARAPICUÍBA, CLASSIFICADO COMO GRUPOS 1 E 2 DO PARECER TÉCNICO DA CETESB | M3 | 16.52
99101 | DISPOSIÇÃO DE SOLO NA CAVA DE CARAPICUÍBA, CLASSIFICADO COMO GRUPO 3 DO PARECER TÉCNICO DA CETESB | M3 | 46.45

## Mobra Horista SEM Des JUL19 (hidden)
CUSTO HORÁRIO R$
CÓDIGO | DESCRIÇÃO | SEM ENCARGOS | COM ENCARGOS | UNIDADE
2001 | AJUDANTE GERAL (SGSP) | 7.09 | 18.27 | H
2006 | ESGOTEIRO (SGSP) | 8.93 | 23.02 | H
2007 | AJUDANTE DE ESGOTEIRO | 7.09 | 18.27 | H
2008 | POCEIRO - EXECUTA ESCAVAÇÃO A CÉU ABERTO (SGSP) | 8.36 | 21.55 | H
2009 | AJUDANTE DE POCEIRO - EXECUTA ESCAVAÇÃO A CÉU ABERTO (SGSP) | 8.36 | 21.55 | H
2013 | CARPINTEIRO (SGSP) | 8.42 | 21.7 | H
2014 | AJUDANTE DE CARPINTEIRO (SGSP) | 7.15 | 18.43 | H
2015 | FERREIRO (SGSP) | 8.52 | 21.96 | H
2016 | AJUDANTE DE FERREIRO - ARMADOR (SGSP) | 6.97 | 17.96 | H
2020 | PEDREIRO (SGSP) | 8.41 | 21.68 | H
2025 | APLICADOR DE IMPERMEABILIZAÇÃO (OFICIAL IMPERMEABILIZADOR)(SGSP) | 8.38 | 21.6 | H
2035 | ENCANADOR (SGSP) | 8.62 | 22.22 | H
2036 | AJUDANTE DE ENCANADOR (SGSP) | 6.93 | 15.95 | H
2041 | ELETRICISTA (SGSP) | 9.72 | 25.05 | H
2044 | AJUDANTE DE ELETRICISTA (SGSP) | 7.59 | 19.56 | H
2045 | SERRALHEIRO (SGSP) | 12.28 | 31.65 | H
2046 | AJUDANTE DE SERRALHEIRO (SGSP) | 7.49 | 19.3 | H
2050 | AZULEJISTA (SGSP) | 9.72 | 25.05 | H
2062 | CALCETEIRO - ASSENTADOR DE GUIAS (SGSP) | 8.37 | 21.57 | H
2070 | VIDRACEIRO COMUM (SGSP) | 11.79 | 30.39 | H
2075 | PINTOR (SGSP) | 8.99 | 23.17 | H
2076 | AJUDANTE DE PINTOR (SGSP) | 6.92 | 17.83 | H
2080 | MARCENEIRO (SGSP) | 12.11 | 31.21 | H
2081 | AJUDANTE DE MARCENEIRO (SGSP) | 6.76 | 17.42 | H
2085 | JARDINEIRO (SGSP) | 6.76 | 17.42 | H
2086 | AJUDANTE DE JARDINEIRO (SGSP) | 5.66 | 14.59 | H
2099 | SERVENTE (SGSP) | 6.92 | 17.83 | H
2100 | AJUDANTE DE SOLDADOR DE ESTRUTURA COMUM (SGSP) | 7.13 | 18.38 | H
2102 | ARMADOR - OFICIAL FERREIRO (SGSP) | 8.52 | 21.96 | H
2103 | ARMADOR PARA PROTENDIDO (SGSP) | 8.32 | 21.44 | H
2104 | ASCENSORISTA DE ELEVADOR (SGSP) | 7.77 | 20.03 | H
2105 | CABO DE FOGO (SGSP) | 13.76 | 35.47 | H
2106 | ELETRICISTA DE MANUTENÇÃO (SGSP) | 11.95 | 30.8 | H
2107 | ELETRICISTA DE ILUMINAÇÃO (SGSP) | 10.56 | 27.22 | H
2108 | ENCARREGADO DE OBRA (SGSP) | 19.01 | 49 | H
2109 | ENCARREGADO DE LIMPEZA PREDIAL (SGSP) | 7.01 | 18.07 | H
2191 | JATISTA - JATO DE ABRASIVOS (SGSP) | 11.15 | 28.74 | H
2192 | MAÇARIQUEIRO (SGSP) | 12.15 | 31.32 | H
2193 | MANGOTEIRO (SGSP) | 10.39 | 26.78 | H
2196 | MONTADOR DE ESCORAMENTO METÁLICO (SGSP) | 7.84 | 20.21 | H
2197 | MOTORISTA DE CAMINHÃO - PESO BRUTO ATÉ 15 TON. (SGSP) | 12.35 | 31.83 | H
2198 | MOTORISTA DE CARRETA (SGSP) | 12.64 | 32.58 | H
2199 | MOTORISTA DE CONDUÇÃO PESSOAL (GOL OU SIMILAR) (SGSP) | 11.59 | 29.87 | H
2200 | OFICIAL DE RECUPERAÇÃO DE ESTRUTURA DE CONCRETO (SGSP) | 9.07 | 23.38 | H
2201 | OPERADOR DE BATE-ESTACA (SGSP) | 14.82 | 38.2 | H
2203 | OPERADOR DE BOMBAS PARA CONCRETO (SGSP) | 11.51 | 29.67 | H
2204 | OPERADOR DE COMPACTADOR MANUAL (SGSP) | 7.28 | 18.76 | H
2207 | OPERADOR DE DISTRIBUIDOR DE BETUME (SGSP) | 11.64 | 30 | H
2208 | OPERADOR DE ESCAVADEIRA (ESTEIRA OU RODAS) (SGSP) | 13.19 | 34 | H
2209 | OPERADOR DE FRESADORA (SGSP) | 16.47 | 42.45 | H
2211 | OPERADOR DE GUINDASTE (SGSP) | 16.07 | 41.42 | H
2212 | OPERADOR DE MÁQUINA DE CONCRETO PROJETADO (SGSP) | 8.98 | 23.15 | H
2213 | OPERADOR DE MOTONIVELADORA (SGSP) | 17.19 | 44.31 | H
2214 | OPERADOR DE PÁ CARREGADEIRA (ESTEIRA OU RODAS) (SGSP) | 12.17 | 31.37 | H
2215 | OPERADOR DE RETRO-ESCAVADEIRA (ESTEIRA OU RODAS) (SGSP) | 13.51 | 34.82 | H
2216 | OPERADOR DE ROLO COMPACTADOR (LISO, PNEUS E PÉ-DE-CARNEIRO) (SGSP) | 9.38 | 24.18 | H
2217 | MARTELETEIRO - OPERADOR DE MARTELETE (SGSP) | 8.69 | 22.4 | H
2219 | OPERADOR DE TRATOR DE PNEUS (SGSP) | 13.23 | 34.1 | H
2220 | OPERADOR DE USINA DE ASFALTO (SGSP) | 12.53 | 32.3 | H
2221 | OPERADOR DE USINA DE CONCRETO (SGSP) | 12.66 | 32.63 | H
2223 | OPERADOR DE VIBROACABADORA (SGSP) | 13.26 | 34.18 | H
2224 | PEDREIRO DE ACABAMENTO (SGSP) | 10.29 | 26.52 | H
2225 | RASTELEIRO (SGSP) | 10.42 | 26.86 | H
2228 | SOLDADOR (SGSP) | 12.43 | 32.04 | H
2229 | VIGIA DE CANTEIRO DE OBRA - DIURNO (SGSP) | 7.76 | 20 | H
2231 | VIGILANTE DE PRÉDIO - DIURNO (SGSP) | 9.14 | 23.56 | H
2232 | VIGILANTE DE PRÉDIO - NOTURNO (SGSP) | 10.97 | 28.28 | H
2233 | MOTORISTA DE VEÍCULO LEVE - KOMBI, PICK-UP OU SIMILAR (SGSP) | 10.25 | 26.42 | H
2234 | MONTADOR DE DEFENSA (SGSP) | 7.53 | 19.41 | H
2235 | MONTADOR DE ESTRUTURA METÁLICA (SGSP) | 7.84 | 20.21 | H
2236 | FRENTISTA DE ESCAVAÇÃO SUBTERRÂNEA (SGSP) | 11.25 | 29 | H
2237 | INJETADOR - OFICIAL DE INJEÇÃO (SGSP) | 10.99 | 28.33 | H
2238 | PROTENDEDOR (SGSP) | 10.62 | 27.37 | H
2239 | MOTORISTA DE CAMINHÃO MUNCK (SGSP) | 12.2 | 31.45 | H
2240 | MONTADOR DE TIRANTES (SGSP) | 10.18 | 26.24 | H
2241 | MOTORISTA DE CAMINHÃO BASCULANTE (SGSP) | 9.56 | 24.64 | H
2242 | MOTORISTA DE CAMINHÃO ESPARGIDOR (SGSP) | 12.71 | 32.76 | H
2243 | MOTORISTA DE CAMINHÃO IRRIGADOR (SGSP) | 9.74 | 25.1 | H
2244 | OPERADOR DE BOMBAS PARA INJEÇÃO DE CIMENTO (SGSP) | 11.48 | 29.59 | H
2245 | OPERADOR DE TRATOR AGRÍCOLA (SGSP) | 10.92 | 28.15 | H
2246 | OPERADOR DE RÉGUA VIBRATÓRIA (SGSP) | 8.37 | 21.57 | H
2247 | OPERADOR DE MOTOSSERRA | 8.64 | 22.27 | H
2248 | CALDEREIRO | 16.44 | 42.38 | H
2250 | REVESTIDOR | 10.01 | 25.8 | H
2251 | MESTRE DE OBRAS - SEM CURSO SUPERIOR | 34 | 87.65 | H
2252 | OPERADOR DE EQUIPAMENTO HIDROJATO/ SUGADOR | 8.41 | 21.68 | H
2253 | TAQUEIRO | 7.15 | 18.43 | H
2254 | ENGENHEIRO DA OBRA | 74.68 | 192.52 | H

## Mobra Mens SEM Des JUL19 (hidden)
CUSTO HORÁRIO R$
CÓDIGO | DESCRIÇÃO | SEM ENCARGOS | COM ENCARGOS | UNIDADE
1003 | AJUDANTE GERAL (SGSP) | 9.36 | 18.69 | H
1037 | ELETROTÉCNICO MONTADOR (SGSP) | 20.9 | 41.73 | H
1110 | ENGENHEIRO CIVIL/ ARQUITETO CONSULTOR - 20 ANOS DE EXPERIÊNCIA (SGSP) | 179.51 | 358.48 | H
1113 | FISCAL DE OBRAS (SGSP) | 22.51 | 44.95 | H
1114 | PROJETISTA - SEM CURSO SUPERIOR, COM MAIS DE 5 ANOS DE EXPERIÊNCIA (SGSP) | 44.71 | 89.28 | H
1115 | ENGENHEIRO CIVIL/ ARQUITETO COORDENADOR SETORIAL - 20 ANOS EXPERIÊNCIA (SGSP) | 200.14 | 399.67 | H
1120 | ENGENHEIRO CIVIL/ ARQUITETO COORDENADOR GERAL - MAIS DE 20 ANOS EXPERIÊNCIA (SGSP) | 179.51 | 358.48 | H
1124 | ENGENHEIRO/ ARQUITETO SÊNIOR - MAIS DE 15 ANOS DE EXPERIÊNCIA (SGSP) | 120.05 | 239.73 | H
1125 | ENGENHEIRO/ ARQUITETO PLENO - DE 5 A 15 ANOS DE EXPERIÊNCIA (SGSP) | 74.68 | 149.13 | H
1128 | ENGENHEIRO/ ARQUITETO JÚNIOR - ATÉ 5 ANOS DE EXPERIÊNCIA (SGSP) | 53.86 | 107.55 | H
1131 | TÉCNICO - NÍVEL MÉDIO (FORMAÇÃO EM EDIFICAÇÕES OU CONSTRUÇÃO CIVIL) (SGSP) | 24.5 | 48.92 | H
1134 | AJUDANTE OU AUXILIAR DE TOPOGRAFIA (SGSP) | 11.74 | 23.44 | H
1135 | TECNÓLOGO COM 5 A 10 ANOS DE EXPERIÊNCIA, COM FORMAÇÃO EM EDIFICAÇÕES | 30.92 | 61.74 | H
1140 | DIGITADOR (SGSP) | 10.71 | 21.38 | H
1158 | DESENHISTA CADISTA (SGSP) | 24.02 | 47.96 | H
1159 | DESENHISTA (SGSP) | 21.64 | 43.21 | H
1163 | DESENHISTA DE TOPOGRAFIA - NÍVEL TÉCNICO (SGSP) | 23.88 | 47.68 | H
1164 | DESENHISTA PROJETISTA (SGSP) | 40.66 | 81.19 | H
1168 | SECRETÁRIA EXECUTIVA / DIRETORIA (SÓ PORTUGUÊS) (SGSP) | 34.21 | 68.31 | H
1169 | SECRETÁRIA JÚNIOR (SGSP) | 18.83 | 37.6 | H
1177 | MENSAGEIRO - OFFICE-BOY (SGSP) | 10.78 | 21.52 | H
1178 | AUXILIAR DE LABORATÓRIO (SGSP) | 10.11 | 20.18 | H
1179 | CALCULISTA DE TOPOGRAFIA (SGSP) | 21.99 | 43.91 | H
1180 | LABORATORISTA (SGSP) | 24.84 | 49.6 | H
1181 | TOPÓGRAFO (SGSP) | 34.52 | 68.93 | H
1182 | SONDADOR (SGSP) | 18.9 | 37.74 | H
1183 | SONDADOR DE ROTATIVA (SGSP) | 14.57 | 29.09 | H
1184 | PROGRAMADOR DE COMPUTADOR JÚNIOR - NÍVEL MÉDIO (SGSP) | 35.47 | 70.83 | H
1185 | CARPINTEIRO (SGSP) | 11.11 | 22.18 | H
1186 | NIVELADOR (SGSP) | 16.62 | 33.19 | H
1187 | ADVOGADO JÚNIOR | 34.54 | 68.97 | H
1188 | ADVOGADO PLENO | 52.77 | 105.38 | H
1189 | ADVOGADO SÊNIOR | 67.29 | 134.37 | H
1190 | GEÓLOGO JÚNIOR | 46.84 | 93.53 | H
1191 | GEÓLOGO PLENO | 54.01 | 107.85 | H
1192 | GEÓLOGO SÊNIOR | 83.87 | 167.48 | H
1193 | GEÓGRAFO JÚNIOR | 31.33 | 62.56 | H
1194 | GEÓGRAFO PLENO | 44.91 | 89.68 | H
1195 | GEÓGRAFO SÊNIOR | 56.01 | 111.85 | H
1196 | ASSISTENTE SOCIAL JÚNIOR | 46.06 | 91.98 | H
1197 | ASSISTENTE SOCIAL PLENO | 56.2 | 112.23 | H
1198 | ASSISTENTE SOCIAL SÊNIOR | 73.64 | 147.05 | H
1199 | BIÓLOGO JÚNIOR | 40.34 | 80.55 | H
1200 | BIÓLOGO PLENO | 53.49 | 106.81 | H
1201 | BIÓLOGO SÊNIOR | 70.46 | 140.7 | H
1202 | SOCIÓLOGO JÚNIOR | 42.37 | 84.61 | H
1203 | SOCIÓLOGO PLENO | 54.4 | 108.63 | H
1204 | SOCIÓLOGO SÊNIOR | 75.12 | 150.01 | H

## CPOS 177_Sem Deson. (hidden)
CPOS - COMPANHIA PAULISTA DE OBRAS E SERVIÇOS
BOLETIM REFERENCIAL DE CUSTOS - TABELA DE SERVIÇOS
SEM DESONERAÇÃO (ONERADO)
VERSÃO 177
Vigência: a partir de 01/11/19
|  |  | BDI : 0,00 % |  |  | L.S.: 126,72 %
Referência | Descrição |  | Un | Material | Mão de Obra | Custo Total
01 | SERVIÇO TÉCNICO ESPECIALIZADO
01.02 | Parecer técnico
01.02.071 |  | Parecer técnico de fundações, contenções e recomendações gerais, para empreendimentos com área construída até 1.000 m² | un | 0 | 4930.74 | 4930.74
01.02.081 |  | Parecer técnico de fundações, contenções e recomendações gerais, para empreendimentos com área construída de 1.001 a 2.000 m² | un | 0 | 6556.94 | 6556.94
01.02.091 |  | Parecer técnico de fundações, contenções e recomendações gerais, para empreendimentos com área construída de 2.001 a 5.000 m² | un | 0 | 11200.71 | 11200.71
01.02.101 |  | Parecer técnico de fundações, contenções e recomendações gerais, para empreendimentos com área construída de 5.001 a 10.000 m² | un | 0 | 15357.49 | 15357.49
01.02.111 |  | Parecer técnico de fundações, contenções e recomendações gerais, para empreendimentos com área construída acima de 10.000 m² | un | 0 | 17896.79 | 17896.79
01.06 | Projeto de instalações elétricas
01.06.021 |  | Elaboração de projeto de adequação de entrada de energia elétrica junto a concessionária, com medição em baixa tensão e demanda até 75 KVA | un | 0 | 6520.48 | 6520.48
01.06.031 |  | Elaboração de projeto de adequação de entrada de energia elétrica junto a concessionária, com medição em média tensão, subestação simplificada e demanda de 75 kVA a 300 kVA | un | 0 | 11044.32 | 11044.32
01.06.032 |  | Elaboração de projeto de adequação de entrada de energia elétrica junto a concessionária, com medição em média tensão e demanda de 75 kVA a 300 kVA | un | 0 | 14945.12 | 14945.12
01.06.041 |  | Elaboração de projeto de adequação de entrada de energia elétrica junto a concessionária, com medição em média tensão e demanda acima de 300 kVA a 2 MVA | un | 0 | 19878.8 | 19878.8
01.17 | Projeto executivo
01.17.031 |  | Projeto executivo de arquitetura em formato A1 | un | 0 | 2529.01 | 2529.01
01.17.041 |  | Projeto executivo de arquitetura em formato A0 | un | 0 | 3409.21 | 3409.21
01.17.051 |  | Projeto executivo de estrutura em formato A1 | un | 0 | 1864.95 | 1864.95
01.17.061 |  | Projeto executivo de estrutura em formato A0 | un | 0 | 2545.95 | 2545.95
01.17.071 |  | Projeto executivo de instalações hidráulicas em formato A1 | un | 0 | 800.21 | 800.21
01.17.081 |  | Projeto executivo de instalações hidráulicas em formato A0 | un | 0 | 1063.58 | 1063.58
01.17.111 |  | Projeto executivo de instalações elétricas em formato A1 | un | 0 | 892.25 | 892.25
01.17.121 |  | Projeto executivo de instalações elétricas em formato A0 | un | 0 | 1235.34 | 1235.34
01.17.151 |  | Projeto executivo de climatização em formato A1 | un | 0 | 1722.8 | 1722.8
01.17.161 |  | Projeto executivo de climatização em formato A0 | un | 0 | 2347.57 | 2347.57
01.17.171 |  | Projeto executivo de chuveiros automáticos em formato A1 | un | 0 | 1449.95 | 1449.95
01.17.181 |  | Projeto executivo de chuveiros automáticos em formato A0 | un | 0 | 1875.32 | 1875.32
01.20 | Levantamento topográfico e geofísico
01.20.010 |  | Taxa de mobilização e desmobilização de equipamentos para execução de levantamento topográfico | tx | 1153.19 | 0 | 1153.19
01.20.691 |  | Levantamento planimétrico cadastral com áreas ocupadas predominantemente por comunidades - área até 20.000 m² (mínimo de 3.500 m²) | m² | 0.32 | 0.41 | 0.73
01.20.701 |  | Levantamento planimétrico cadastral com áreas ocupadas predominantemente por comunidades - área acima de 20.000 m² até 200.000 m² | m² | 0.26 | 0.32 | 0.58
01.20.711 |  | Levantamento planimétrico cadastral com áreas ocupadas predominantemente por comunidades - área acima de 200.000 m² | m² | 0.21 | 0.26 | 0.47
01.20.721 |  | Levantamento planimétrico cadastral com áreas até 50% de ocupação - área até 20.000 m² (mínimo de 3.500 m²) | m² | 0.28 | 0.36 | 0.64
01.20.731 |  | Levantamento planimétrico cadastral com áreas até 50% de ocupação - área acima de 20.000 m² até 200.000 m² | m² | 0.13 | 0.39 | 0.52
01.20.741 |  | Levantamento planimétrico cadastral com áreas até 50% de ocupação - área acima de 200.000 m² | m² | 0.18 | 0.22 | 0.4
01.20.751 |  | Levantamento planimétrico cadastral com áreas acima de 50% de ocupação - área até 20.000 m² (mínimo de 4.000 m²) | m² | 0.25 | 0.32 | 0.57
01.20.761 |  | Levantamento planimétrico cadastral com áreas acima de 50% de ocupação - área acima de 20.000 m² até 200.000 m² | m² | 0.21 | 0.26 | 0.47
01.20.771 |  | Levantamento planimétrico cadastral com áreas acima de 50% de ocupação - área acima de 200.000 m² | m² | 0.21 | 0.26 | 0.47
01.20.781 |  | Levantamento planialtimétrico cadastral com áreas ocupadas predominantemente por comunidades - área até 20.000 m² (mínimo de 3.500 m²) | m² | 0.36 | 0.43 | 0.79
01.20.791 |  | Levantamento planialtimétrico cadastral com áreas ocupadas predominantemente por comunidades - área acima de 20.000 m² até 200.000 m² | m² | 0.28 | 0.35 | 0.63
01.20.801 |  | Levantamento planialtimétrico cadastral com áreas ocupadas predominantemente por comunidades - área acima de 200.000 m² | m² | 0.21 | 0.26 | 0.47
01.20.811 |  | Levantamento planialtimétrico cadastral com áreas até 50% de ocupação - área até 20.000 m² (mínimo de 4.000 m²) | m² | 0.29 | 0.37 | 0.66
01.20.821 |  | Levantamento planialtimétrico cadastral com áreas até 50% de ocupação - área acima de 20.000 m² até 200.000 m² | m² | 0.23 | 0.3 | 0.53
01.20.831 |  | Levantamento planialtimétrico cadastral com áreas até 50% de ocupação - área acima de 200.000 m² | m² | 0.2 | 0.26 | 0.46
01.20.841 |  | Levantamento planialtimétrico cadastral com áreas acima de 50% de ocupação - área até 20.000 m² (mínimo de 3.500 m²) | m² | 0.33 | 0.42 | 0.75
01.20.851 |  | Levantamento planialtimétrico cadastral com áreas acima de 50% de ocupação - área acima de 20.000 m² até 200.000 m² | m² | 0.22 | 0.29 | 0.51
01.20.861 |  | Levantamento planialtimétrico cadastral com áreas acima de 50% de ocupação - área acima de 200.000 m² | m² | 0.13 | 0.31 | 0.44
01.20.871 |  | Levantamento planialtimétrico cadastral em área rural até 2 alqueires (mínimo de 10.000 m²) | m² | 0.14 | 0.16 | 0.3
01.20.881 |  | Levantamento planialtimétrico cadastral em área rural acima de 2 até 5 alqueires | m² | 0.1 | 0.13 | 0.23
01.20.891 |  | Levantamento planialtimétrico cadastral em área rural acima de 5 até 10 alqueires | m² | 0.08 | 0.11 | 0.19
01.20.901 |  | Levantamento planialtimétrico cadastral em área rural acima de 10 alqueires | m² | 0.07 | 0.1 | 0.17
01.20.911 |  | Transporte de referência de nível (RN) - classe IIN (mínimo de 2 km) | km | 519.91 | 519.23 | 1039.14
01.20.921 |  | Implantação de marcos através de levantamento com GPS (mínimo de 3 marcos) | un | 586.52 | 354.91 | 941.43
01.21 | Estudo geotécnico (sondagem)
01.21.010 |  | Taxa de mobilização e desmobilização de equipamentos para execução de sondagem | tx | 888.21 | 0 | 888.21
01.21.090 |  | Taxa de mobilização e desmobilização de equipamentos para execução de sondagem rotativa | tx | 4810.17 | 0 | 4810.17
01.21.100 |  | Sondagem do terreno a trado | m | 70.95 | 0 | 70.95
01.21.110 |  | Sondagem do terreno à percussão (mínimo de 30 m) | m | 99.43 | 0 | 99.43
01.21.120 |  | Sondagem do terreno rotativa em solo | m | 321.65 | 0 | 321.65
01.21.130 |  | Sondagem do terreno rotativa em rocha | m | 1013.97 | 0 | 1013.97
01.21.140 |  | Sondagem do terreno à percussão com a utilização de torquímetro (mínimo de 30 m) | m | 96.22 | 0 | 96.22
01.23 | Tratamento, recuperação e trabalhos especiais em concreto
01.23.010 |  | Taxa de mobilização e desmobilização de equipamentos para execução de corte em concreto armado | tx | 310.1 | 0 | 310.1
01.23.020 |  | Limpeza de armadura com escova de aço | m² | 1.85 | 4.68 | 6.53
01.23.030 |  | Preparo de ponte de aderência com adesivo a base de epóxi | m² | 86.54 | 34.58 | 121.12
01.23.040 |  | Tratamento de armadura com produto anticorrosivo a base de zinco | m² | 13.57 | 30.25 | 43.82
01.23.060 |  | Corte de concreto deteriorado inclusive remoção dos detritos | m² | 0 | 23.4 | 23.4
01.23.070 |  | Demarcação de área com disco de corte diamantado | m | 0.67 | 3.46 | 4.13
01.23.100 |  | Demolição de concreto armado com preservação de armadura, para reforço e recuperação estrutural | m³ | 0 | 353.18 | 353.18
01.23.140 |  | Furação de 1 1/4" em concreto armado | m | 154.65 | 0 | 154.65
01.23.150 |  | Furação de 1 1/2" em concreto armado | m | 159.19 | 0 | 159.19
01.23.160 |  | Furação de 2 1/4" em concreto armado | m | 183.89 | 0 | 183.89
01.23.190 |  | Furação de 2 1/2" em concreto armado | m | 184.45 | 0 | 184.45
01.23.200 |  | Taxa de mobilização e desmobilização de equipamentos para execução de perfuração em concreto | tx | 149.36 | 0 | 149.36
01.23.221 |  | Furação para até 10mm x 100mm em concreto armado, inclusive colagem de armadura (para até 8mm) | un | 6.39 | 0 | 6.39
01.23.222 |  | Furação para 12,5mm x 100mm em concreto armado, inclusive colagem de armadura (para 10mm) | un | 7.33 | 0 | 7.33
01.23.223 |  | Furação para 16mm x 100mm em concreto armado, inclusive colagem de armadura (para 12,5mm) | un | 9.29 | 0 | 9.29
01.23.231 |  | Furação para até 10mm x 150mm em concreto armado, inclusive colagem de armadura (para até 8mm) | un | 9.28 | 0 | 9.28
01.23.232 |  | Furação para 12,5mm x 150mm em concreto armado, inclusive colagem de armadura (para 10mm) | un | 11.4 | 0 | 11.4
01.23.233 |  | Furação para 16mm x 150mm em concreto armado, inclusive colagem de armadura (para 12,5mm) | un | 14.52 | 0 | 14.52
01.23.234 |  | Furação para 20mm x 150mm em concreto armado, inclusive colagem de armadura (para 16mm) | un | 16.42 | 0 | 16.42
01.23.236 |  | Furação para até 10mm x 200mm em concreto armado, inclusive colagem de armadura (para 8mm) | un | 12.51 | 0 | 12.51
01.23.237 |  | Furação para 12,5mm x 200mm em concreto armado, inclusive colagem de armadura (para 10mm) | un | 14.91 | 0 | 14.91
01.23.238 |  | Furação para 16mm x 200mm em concreto armado, inclusive colagem de armadura (para 12,5mm) | un | 18.81 | 0 | 18.81
01.23.239 |  | Furação para 20mm x 200mm em concreto armado, inclusive colagem de armadura (para 16mm) | un | 23 | 0 | 23
01.23.254 |  | Furação de 1" em concreto armado | m | 168.69 | 0 | 168.69
01.23.260 |  | Furação de 2" em concreto armado | m | 181.81 | 0 | 181.81
01.23.264 |  | Furação de 3" em concreto armado | m | 215.87 | 0 | 215.87
01.23.270 |  | Furação de 4" em concreto armado | m | 246.82 | 0 | 246.82
01.23.274 |  | Furação de 5" em concreto armado | m | 286.71 | 0 | 286.71
01.23.280 |  | Furação de 6" em concreto armado | m | 339.89 | 0 | 339.89
01.23.510 |  | Corte vertical em concreto armado, espessura de 15 cm | m | 181.53 | 0 | 181.53
01.23.700 |  | Taxa de mobilização e desmobilização para reforço estrutural com fibra de carbono | tx | 975.68 | 3166.64 | 4142.32
01.23.701 |  | Preparação de substrato para colagem de fibra de carbono, mediante lixamento e/ou apicoamento e escovação | m² | 4.88 | 33.8 | 38.68
01.23.702 |  | Fibra de carbono para reforço estrutural de alta resistência - 300 g/m² | m² | 275.96 | 240.78 | 516.74
01.27 | Estudo e programa ambientais
01.27.011 |  | Projeto e implementação de gerenciamento integrado de resíduos sólidos e gestão de perdas | un | 141.85 | 6937.22 | 7079.07
01.27.021 |  | Projeto e implementação de educação ambiental | un | 141.85 | 9348 | 9489.85
01.27.031 |  | Projeto e implementação de controle ambiental de obra | un | 141.85 | 8277.72 | 8419.57
01.27.041 |  | Laudo de caracterização de vegetação | un | 409.6 | 19095.22 | 19504.82
01.27.051 |  | Laudo de caracterização da fauna associada à flora | un | 409.6 | 29325.76 | 29735.36
01.27.061 |  | Projeto e implementação de monitoramento da fauna durante a obra | un | 409.6 | 11651.4 | 12061
01.27.071 |  | Laudo de autodepuração | un | 333.1 | 13992.16 | 14325.26
01.27.091 |  | Estudo de impacto de vizinhança, em área urbana até 10.000 m² | un | 203.05 | 22668.62 | 22871.67
01.28 | Poço profundo
01.28.010 |  | Taxa de mobilização e desmobilização de equipamentos para execução de perfuração para poço profundo - profundidade até 200 m | tx | 7436.84 | 0 | 7436.84
01.28.020 |  | Taxa de mobilização e desmobilização de equipamentos para execução de perfuração para poço profundo - profundidade acima de 200 m e até 300 m | tx | 10645.44 | 0 | 10645.44
01.28.030 |  | Taxa de mobilização e desmobilização de equipamentos para execução de perfuração para poço profundo - profundidade acima de 300 m | tx | 13751.54 | 0 | 13751.54
01.28.040 |  | Perfuração rotativa para poço profundo em camadas de solos sedimentares, diâmetro de 8 1/2" (215,90 mm) | m | 366.73 | 0 | 366.73
01.28.050 |  | Perfuração rotativa para poço profundo em aluvião, arenito, ou solos sedimentados em geral, diâmetro de 10" (250 mm) | m | 393.68 | 0 | 393.68
01.28.060 |  | Perfuração rotativa para poço profundo em aluvião, arenito, ou solos sedimentados em geral, diâmetro de 12" (300 mm) | m | 508.42 | 0 | 508.42
01.28.070 |  | Perfuração rotativa para poço profundo em aluvião, arenito, ou solos sedimentados em geral, diâmetro de 14" (350 mm) | m | 726.55 | 0 | 726.55
01.28.080 |  | Perfuração rotativa para poço profundo em aluvião, arenito, ou solos sedimentados em geral, diâmetro de 16" (400 mm) | m | 888.17 | 0 | 888.17
01.28.090 |  | Perfuração rotativa para poço profundo em aluvião, arenito, ou solos sedimentados em geral, diâmetro de 18" (450 mm) | m | 1121.54 | 0 | 1121.54
01.28.100 |  | Perfuração rotativa para poço profundo em aluvião, arenito, ou solos sedimentados em geral, diâmetro de 20" (500 mm) | m | 1075.44 | 0 | 1075.44
01.28.110 |  | Perfuração rotativa para poço profundo em aluvião, arenito, ou solos sedimentados em geral, diâmetro de 22" (550 mm) | m | 1272.86 | 0 | 1272.86
01.28.120 |  | Perfuração rotativa para poço profundo em aluvião, arenito, ou solos sedimentados em geral, diâmetro de 26" (650 mm) | m | 1739.3 | 0 | 1739.3
01.28.130 |  | Perfuração rotativa para poço profundo em solos e/ou rocha metassedimentar alterada em geral, diâmetro de 20" (508 mm) | m | 694.84 | 0 | 694.84
01.28.140 |  | Perfuração roto-pneumática para poço profundo em rocha metassedimentar em geral, diâmetro de 12 1/4" (311,15 mm) | m | 855.05 | 0 | 855.05
01.28.150 |  | Perfuração rotativa para poço profundo em rocha sã (basalto), diâmetro de 14" (350 mm) | m | 2729.78 | 0 | 2729.78
01.28.160 |  | Perfuração rotativa para poço profundo em rocha alterada (basalto alterado), diâmetro de 8" (200 mm) | m | 262.61 | 0 | 262.61
01.28.170 |  | Perfuração rotativa para poço profundo em rocha alterada (basalto alterado), diâmetro de 10" (250 mm) | m | 375.63 | 0 | 375.63
01.28.180 |  | Perfuração rotativa para poço profundo em rocha alterada (basalto alterado), diâmetro de 12" (300 mm) | m | 534.24 | 0 | 534.24
01.28.190 |  | Perfuração roto-pneumática para poço profundo em rocha sã (basalto), diâmetro de 6" (150 mm) | m | 253.61 | 0 | 253.61
01.28.200 |  | Perfuração roto-pneumática para poço profundo em rocha sã (basalto), diâmetro de 8" (200 mm) | m | 396.66 | 0 | 396.66
01.28.210 |  | Perfuração roto-pneumática para poço profundo em rocha sã (basalto), diâmetro de 10" (250 mm) | m | 585.4 | 0 | 585.4
01.28.220 |  | Perfuração roto-pneumática para poço profundo em rocha sã (basalto), diâmetro de 12" (300 mm) | m | 1384.14 | 0 | 1384.14
01.28.230 |  | Perfuração roto-pneumática para poço profundo em rocha sã (basalto), diâmetro de 14" (350 mm) | m | 1679.79 | 0 | 1679.79
01.28.240 |  | Perfuração roto-pneumática para poço profundo em rocha sã (basalto), diâmetro de 18" (450 mm) | m | 2441.73 | 0 | 2441.73
01.28.250 |  | Revestimento interno de poço profundo tubo liso em aço galvanizado, diâmetro de 6" (152,40 mm) - união solda | m | 415.41 | 0 | 415.41
01.28.260 |  | Revestimento interno de poço profundo tubo PVC geomecânico nervurado standard, diâmetro de 6" (150 mm) | m | 271.4 | 0 | 271.4
01.28.270 |  | Revestimento interno de poço profundo tubo PVC geomecânico nervurado reforçado, diâmetro de 8" (200 mm) | m | 543.08 | 0 | 543.08
01.28.280 |  | Revestimento interno de poço profundo tubo de aço preto, diâmetro de 6" (152,40 mm) | m | 355.35 | 0 | 355.35
01.28.290 |  | Revestimento interno de poço profundo tubo preto DIN 2440, diâmetro de 6" (150 mm) | m | 375.92 | 0 | 375.92
01.28.300 |  | Revestimento interno de poço profundo tubo preto DIN 2440, diâmetro de 8" (200 mm) | m | 574.95 | 0 | 574.95
01.28.310 |  | Revestimento interno de poço profundo tubo de aço preto liso calandrado, diâmetro de 16" (406,40 mm) | m | 905.21 | 0 | 905.21
01.28.350 |  | Revestimento da boca de poço profundo tubo chapa 3/16", diâmetro de 12" | m | 767.05 | 0 | 767.05
01.28.360 |  | Revestimento da boca de poço profundo tubo chapa 3/16", diâmetro de 14" | m | 831.73 | 0 | 831.73
01.28.370 |  | Revestimento da boca de poço profundo tubo chapa 3/16", diâmetro de 16" | m | 978.12 | 0 | 978.12
01.28.380 |  | Revestimento da boca de poço profundo tubo chapa 3/16", diâmetro de 20" | m | 980.74 | 0 | 980.74
01.28.390 |  | Filtro PVC geomecânico nervurado tipo standard para poço profundo, diâmetro de 6" (150 mm) | m | 362.41 | 0 | 362.41
01.28.400 |  | Filtro PVC geomecânico nervurado tipo reforçado para poço profundo, diâmetro de 8" (200 mm) | m | 632.49 | 0 | 632.49
01.28.410 |  | Filtro espiralado galvanizado simples (standard) para poço profundo, diâmetro de 6" (152,40 mm) | m | 721.46 | 0 | 721.46
01.28.420 |  | Filtro espiralado galvanizado reforçado para poço profundo, diâmetro de 6" (152,40 mm) | m | 855.82 | 0 | 855.82
01.28.430 |  | Filtro espiralado em aço inoxidável reforçado para poço profundo, diâmetro de 6" (152,40 mm) | m | 1739.1 | 0 | 1739.1
01.28.440 |  | Filtro galvanizado tipo NOLD para poço profundo, diâmetro de 6" (150 mm) | m | 605.89 | 0 | 605.89
01.28.450 |  | Pré-filtro tipo pérola para poço profundo | m³ | 1324.79 | 0 | 1324.79
01.28.460 |  | Pré-filtro tipo Jacareí para poço profundo | m³ | 1200.79 | 0 | 1200.79
01.28.470 |  | Perfilagem ótica (filmagem / endoscopia) para poço profundo | m | 62.56 | 0 | 62.56
01.28.480 |  | Perfilagem elétrica de poço profundo | m | 123.52 | 0 | 123.52
01.28.490 |  | Taxa de mobilização e desmobilização de equipamentos para execução de bombeamento, limpeza, desenvolvimento e teste de vazão | tx | 2856.83 | 0 | 2856.83
01.28.500 |  | Limpeza e desenvolvimento do poço profundo | h | 268.98 | 0 | 268.98
01.28.510 |  | Ensaio de vazão (bombeamento) para poço profundo, com bomba submersa | h | 243.77 | 0 | 243.77
01.28.520 |  | Ensaio de vazão escalonado para poço profundo | h | 257.51 | 0 | 257.51
01.28.530 |  | Ensaio de recuperação de nível para poço profundo | h | 259.68 | 0 | 259.68
01.28.540 |  | Desinfecção de poço profundo | un | 1495.1 | 0 | 1495.1
01.28.550 |  | Análise físico-química e bacteriológica da água para poço profundo | cj | 2698.03 | 0 | 2698.03
01.28.560 |  | Centralizador de coluna para poço profundo, diâmetro de 4" ou 6" | un | 276.24 | 0 | 276.24
01.28.570 |  | Cimentação de boca do poço profundo, entre perfuração de maior diâmetro (cimentação do espaço anular) | m³ | 1523.98 | 0 | 1523.98
01.28.580 |  | Laje de proteção em concreto armado para poço profundo (área mínimo de 3,00 m²) | un | 667.82 | 406.1 | 1073.92
01.28.590 |  | Lacre do poço profundo (tampa) | un | 726.36 | 0 | 726.36
01.28.600 |  | Licença de perfuração para poço profundo | un | 5144.51 | 0 | 5144.51
01.28.610 |  | Outorga de direito de uso para poço profundo | un | 3661.3 | 0 | 3661.3
01.28.620 |  | Parecer técnico junto a CETESB | un | 4366.21 | 0 | 4366.21
02 | INÍCIO, APOIO E ADMINISTRAÇÃO DA OBRA
02.01 | Construção provisória
02.01.021 |  | Construção provisória em madeira - fornecimento e montagem | m² | 209.6 | 98.34 | 307.94
02.01.171 |  | Sanitário/vestiário provisório em alvenaria | m² | 363.52 | 250.66 | 614.18
02.01.180 |  | Banheiro químico modelo Standard, com manutenção conforme exigências da CETESB | unxmês | 562.86 | 0 | 562.86
02.01.200 |  | Desmobilização de construção provisória | m² | 9.56 | 5.5 | 15.06
02.02 | Container
02.02.120 |  | Locação de container tipo alojamento - área mínima de 13,80 m² | unxmês | 430.56 | 63.69 | 494.25
02.02.130 |  | Locação de container tipo escritório com 1 vaso sanitário, 1 lavatório e 1 ponto para chuveiro - área mínima de 13,80 m² | unxmês | 542.22 | 106.79 | 649.01
02.02.140 |  | Locação de container tipo sanitário com 2 vasos sanitários, 2 lavatórios, 2 mictórios e 4 pontos para chuveiro - área mínima de 13,80 m² | unxmês | 628.89 | 106.79 | 735.68
02.02.150 |  | Locação de container tipo depósito - área mínima de 13,80 m² | unxmês | 439.33 | 63.69 | 503.02
02.02.160 |  | Locação de container tipo guarita - área mínima de 4,60 m² | unxmês | 395.56 | 21.24 | 416.8
02.03 | Tapume, vedação e proteções diversas
02.03.030 |  | Proteção de superfícies em geral com plástico bolha | m² | 0.43 | 1.56 | 1.99
02.03.060 |  | Proteção de fachada com tela de nylon | m² | 3.1 | 15.39 | 18.49
02.03.080 |  | Fechamento provisório de vãos em chapa de madeira compensada | m² | 9.16 | 21.95 | 31.11
02.03.110 |  | Tapume móvel para fechamento de áreas | m² | 28.93 | 40.6 | 69.53
02.03.120 |  | Tapume fixo para fechamento de áreas, com portão | m² | 28.93 | 40.34 | 69.27
02.03.200 |  | Locação de quadros metálicos para plataforma de proteção, inclusive o madeiramento | m²xmês | 20.85 | 0.78 | 21.63
02.03.240 |  | Proteção de piso com tecido de aniagem e gesso | m² | 7.73 | 3.12 | 10.85
02.03.250 |  | Tapume fixo em painel OSB - espessura 8 mm | m² | 39.17 | 29.76 | 68.93
02.03.260 |  | Tapume fixo em painel OSB - espessura 10 mm | m² | 43.17 | 29.76 | 72.93
02.03.270 |  | Tapume fixo em painel OSB - espessura 12 mm | m² | 46.69 | 29.76 | 76.45
02.03.500 |  | Proteção em madeira e lona plástica para equipamento mecânico ou informática - para obras de reforma | m³ | 28 | 34.32 | 62.32
02.05 | Andaime e balancim
02.05.060 |  | Montagem e desmontagem de andaime torre metálica com altura até 10 m | m | 0 | 9.52 | 9.52
02.05.080 |  | Montagem e desmontagem de andaime torre metálica com altura superior a 10 m | m | 0 | 24.04 | 24.04
02.05.090 |  | Montagem e desmontagem de andaime tubular fachadeiro com altura até 10 m | m² | 0 | 9.52 | 9.52
02.05.100 |  | Montagem e desmontagem de andaime tubular fachadeiro com altura superior a 10 m | m² | 0 | 24.04 | 24.04
02.05.195 |  | Balancim elétrico tipo plataforma para transporte vertical, com altura até 60 m | unxmês | 1353.45 | 0 | 1353.45
02.05.202 |  | Andaime torre metálico (1,5 x 1,5 m) com piso metálico | mxmês | 15.06 | 3.74 | 18.8
02.05.212 |  | Andaime tubular fachadeiro com piso metálico e sapatas ajustáveis | m²xmês | 6.28 | 3.74 | 10.02
02.06 | Alocação de equipe, equipamento e ferramental
02.06.030 |  | Locação de plataforma elevatória articulada, com altura aproximada de 12,5m, capacidade de carga de 227 kg, elétrica | unxmês | 5837.06 | 2671.2 | 8508.26
02.06.040 |  | Locação de plataforma elevatória articulada, com altura aproximada de 20 m, capacidade de carga de 227 kg, diesel | unxmês | 10592.03 | 2671.2 | 13263.23
02.08 | Sinalização de obra
02.08.020 |  | Placa de identificação para obra | m² | 426.51 | 71.67 | 498.18
02.08.040 |  | Placa em lona com impressão digital e requadro em metalon | m² | 261.21 | 20.27 | 281.48
02.08.050 |  | Placa em lona com impressão digital e estrutura em madeira | m² | 105.22 | 39.93 | 145.15
02.09 | Limpeza de terreno
02.09.030 |  | Limpeza manual do terreno, inclusive troncos até 5 cm de diâmetro, com caminhão à disposição dentro da obra, até o raio de 1 km | m² | 1.53 | 3.9 | 5.43
02.09.040 |  | Limpeza mecanizada do terreno, inclusive troncos até 15 cm de diâmetro, com caminhão à disposição dentro e fora da obra, com transporte no raio de até 1 km | m² | 2.32 | 0.13 | 2.45
02.09.130 |  | Limpeza mecanizada do terreno, inclusive troncos com diâmetro acima de 15 cm até 50 cm, com caminhão à disposição dentro da obra, até o raio de 1 km | m² | 2.48 | 0.13 | 2.61
02.09.150 |  | Corte e derrubada de eucalipto (1° corte) - idade até 4 anos | m³ | 50.3 | 7.02 | 57.32
02.09.160 |  | Corte e derrubada de eucalipto (1° corte) - idade acima de 4 anos | m³ | 59.23 | 8.27 | 67.5
02.10 | Locação de obra
02.10.020 |  | Locação de obra de edificação | m² | 5.24 | 4.49 | 9.73
02.10.040 |  | Locação de rede de canalização | m | 0.61 | 0.31 | 0.92
02.10.050 |  | Locação para muros, cercas e alambrados | m | 0.61 | 0.31 | 0.92
02.10.060 |  | Locação de vias, calçadas, tanques e lagoas | m² | 0.55 | 0.65 | 1.2
03 | DEMOLIÇÃO SEM REAPROVEITAMENTO
03.01 | Demolição de concreto, lastro, mistura e afins
03.01.020 |  | Demolição manual de concreto simples | m³ | 0 | 171.6 | 171.6
03.01.040 |  | Demolição manual de concreto armado | m³ | 0 | 312 | 312
03.01.060 |  | Demolição manual de lajes pré-moldadas, incluindo revestimento | m² | 0 | 23.4 | 23.4
03.01.200 |  | Demolição mecanizada de concreto armado, inclusive fragmentação, carregamento, transporte até 1 quilômetro e descarregamento | m³ | 270.83 | 93.6 | 364.43
03.01.210 |  | Demolição mecanizada de concreto armado, inclusive fragmentação e acomodação do material | m³ | 258.74 | 93.6 | 352.34
03.01.220 |  | Demolição mecanizada de concreto simples, inclusive fragmentação, carregamento, transporte até 1 quilômetro e descarregamento | m³ | 141.46 | 62.4 | 203.86
03.01.230 |  | Demolição mecanizada de concreto simples, inclusive fragmentação e acomodação do material | m³ | 129.37 | 62.4 | 191.77
03.01.240 |  | Demolição mecanizada de pavimento ou piso em concreto, inclusive fragmentação, carregamento, transporte até 1 quilômetro e descarregamento | m² | 13.89 | 6.24 | 20.13
03.01.250 |  | Demolição mecanizada de pavimento ou piso em concreto, inclusive fragmentação e acomodação do material | m² | 12.94 | 6.24 | 19.18
03.01.260 |  | Demolição mecanizada de sarjeta ou sarjetão, inclusive fragmentação, carregamento, transporte até 1 quilômetro e descarregamento | m³ | 138.86 | 62.4 | 201.26
03.01.270 |  | Demolição mecanizada de sarjeta ou sarjetão, inclusive fragmentação e acomodação do material | m³ | 129.37 | 62.4 | 191.77
03.02 | Demolição de alvenaria
03.02.020 |  | Demolição manual de alvenaria de fundação/embasamento | m³ | 0 | 93.6 | 93.6
03.02.040 |  | Demolição manual de alvenaria de elevação ou elemento vazado, incluindo revestimento | m³ | 0 | 62.4 | 62.4
03.03 | Demolição de revestimento em massa
03.03.020 |  | Apicoamento manual de piso, parede ou teto | m² | 0 | 2.34 | 2.34
03.03.040 |  | Demolição manual de revestimento em massa de parede ou teto | m² | 0 | 4.68 | 4.68
03.03.060 |  | Demolição manual de revestimento em massa de piso | m² | 0 | 7.8 | 7.8
03.04 | Demolição de revestimento cerâmico e ladrilho hidráulico
03.04.020 |  | Demolição manual de revestimento cerâmico, incluindo a base | m² | 0 | 9.36 | 9.36
03.04.030 |  | Demolição manual de revestimento em ladrilho hidráulico, incluindo a base | m² | 0 | 7.8 | 7.8
03.04.040 |  | Demolição manual de rodapé, soleira ou peitoril, em material cerâmico e/ou ladrilho hidráulico, incluindo a base | m | 0 | 2.34 | 2.34
03.05 | Demolição de revestimento sintético
03.05.020 |  | Demolição manual de revestimento sintético, incluindo a base | m² | 0 | 6.24 | 6.24
03.06 | Demolição de revestimento em pedra e blocos maciços
03.06.050 |  | Desmonte (levantamento) mecanizado de pavimento em paralelepípedo ou lajota de concreto, inclusive carregamento, transporte até 1 quilômetro e descarregamento | m² | 9.7 | 7.8 | 17.5
03.06.060 |  | Desmonte (levantamento) mecanizado de pavimento em paralelepípedo ou lajota de concreto, inclusive acomodação do material | m² | 0.91 | 7.8 | 8.71
03.07 | Demolição de revestimento asfáltico
03.07.010 |  | Demolição (levantamento) mecanizada de pavimento asfáltico, inclusive carregamento, transporte até 1 quilômetro e descarregamento | m² | 14.26 | 3.12 | 17.38
03.07.030 |  | Demolição (levantamento) mecanizada de pavimento asfáltico, inclusive fragmentação e acomodação do material | m² | 12.94 | 3.12 | 16.06
03.07.050 |  | Fresagem de pavimento asfáltico com espessura até 5 cm, inclusive carregamento, transporte até 1 quilômetro e descarregamento | m² | 6.18 | 1.09 | 7.27
03.07.070 |  | Fresagem de pavimento asfáltico com espessura até 5 cm, inclusive acomodação do material | m² | 4.72 | 1.09 | 5.81
03.07.080 |  | Fresagem de pavimento asfáltico com espessura até 5 cm, inclusive remoção do material fresado até 10 quilômetros e varrição | m² | 8.11 | 0.47 | 8.58
03.08 | Demolição de forro / divisórias
03.08.020 |  | Demolição manual de forro em estuque, inclusive sistema de fixação/tarugamento | m² | 0 | 8.11 | 8.11
03.08.040 |  | Demolição manual de forro qualquer, inclusive sistema de fixação/tarugamento | m² | 0 | 4.68 | 4.68
03.08.060 |  | Demolição manual de forro em gesso, inclusive sistema de fixação | m² | 0 | 4.68 | 4.68
03.08.200 |  | Demolição manual de painéis divisórias, inclusive montantes metálicos | m² | 0 | 5.15 | 5.15
03.09 | Demolição de impermeabilização e afins
03.09.020 |  | Demolição manual de camada impermeabilizante | m² | 0 | 12.54 | 12.54
03.09.040 |  | Demolição manual de argamassa regularizante, isolante ou protetora e papel Kraft | m² | 0 | 15.05 | 15.05
03.09.060 |  | Remoção manual de junta de dilatação ou retração, inclusive apoio | m | 0 | 5.02 | 5.02
03.10 | Remoção de pintura
03.10.020 |  | Remoção de pintura em rodapé, baguete ou moldura com lixa | m | 0.06 | 0.98 | 1.04
03.10.040 |  | Remoção de pintura em rodapé, baguete ou moldura com produto químico | m | 0.52 | 0.98 | 1.5
03.10.080 |  | Remoção de pintura em superfícies de madeira e/ou metálicas com produtos químicos | m² | 2.58 | 7.83 | 10.41
03.10.100 |  | Remoção de pintura em superfícies de madeira e/ou metálicas com lixamento | m² | 0.28 | 5.87 | 6.15
03.10.120 |  | Remoção de pintura em massa com produtos químicos | m² | 2.58 | 5.87 | 8.45
03.10.140 |  | Remoção de pintura em massa com lixamento | m² | 0.28 | 3.92 | 4.2
04 | RETIRADA COM PROVÁVEL REAPROVEITAMENTO
04.01 | Retirada de fechamento e elemento divisor
04.01.020 |  | Retirada de divisória em placa de madeira ou fibrocimento tarugada | m² | 0 | 28.48 | 28.48
04.01.040 |  | Retirada de divisória em placa de madeira ou fibrocimento com montantes metálicos | m² | 0 | 24.67 | 24.67
04.01.060 |  | Retirada de divisória em placa de concreto, granito, granilite ou mármore | m² | 0 | 15.19 | 15.19
04.01.080 |  | Retirada de fechamento em placas pré-moldadas, inclusive pilares | m² | 1.54 | 0.53 | 2.07
04.01.090 |  | Retirada de barreira de proteção com arame de alta segurança, simples ou duplo | m | 0 | 3.29 | 3.29
04.01.100 |  | Retirada de cerca | m | 0 | 9.68 | 9.68
04.02 | Retirada de elementos de estrutura (concreto, ferro, alumínio e madeira)
04.02.020 |  | Retirada de peças lineares em madeira com seção até 60 cm² | m | 0 | 1.04 | 1.04
04.02.030 |  | Retirada de peças lineares em madeira com seção superior a 60 cm² | m | 0 | 3.46 | 3.46
04.02.050 |  | Retirada de estrutura em madeira tesoura - telhas de barro | m² | 0 | 19.02 | 19.02
04.02.070 |  | Retirada de estrutura em madeira tesoura - telhas perfil qualquer | m² | 0 | 15.56 | 15.56
04.02.090 |  | Retirada de estrutura em madeira pontaletada - telhas de barro | m² | 0 | 13.83 | 13.83
04.02.110 |  | Retirada de estrutura em madeira pontaletada - telhas perfil qualquer | m² | 0 | 10.37 | 10.37
04.02.140 |  | Retirada de estrutura metálica | kg | 1.44 | 0 | 1.44
04.03 | Retirada de telhamento e proteção
04.03.020 |  | Retirada de telhamento em barro | m² | 0 | 12.48 | 12.48
04.03.040 |  | Retirada de telhamento perfil e material qualquer, exceto barro | m² | 0 | 6.24 | 6.24
04.03.060 |  | Retirada de cumeeira ou espigão em barro | m | 0 | 4.68 | 4.68
04.03.080 |  | Retirada de cumeeira, espigão ou rufo perfil qualquer | m | 0 | 7.8 | 7.8
04.03.090 |  | Retirada de domo de acrílico, inclusive perfis metálicos de fixação | m² | 0 | 9.5 | 9.5
04.04 | Retirada de revestimento em pedra e blocos maciços
04.04.010 |  | Retirada de revestimento em pedra, granito ou mármore, em parede ou fachada | m² | 0 | 33.36 | 33.36
04.04.020 |  | Retirada de revestimento em pedra, granito ou mármore, em piso | m² | 0 | 20.28 | 20.28
04.04.030 |  | Retirada de soleira ou peitoril em pedra, granito ou mármore | m | 0 | 14.04 | 14.04
04.04.040 |  | Retirada de degrau em pedra, granito ou mármore | m | 0 | 15.6 | 15.6
04.04.060 |  | Retirada de rodapé em pedra, granito ou mármore | m | 0 | 12.48 | 12.48
04.05 | Retirada de revestimentos em madeira
04.05.010 |  | Retirada de revestimento em lambris de madeira | m² | 0 | 43.74 | 43.74
04.05.020 |  | Retirada de piso em tacos de madeira | m² | 0 | 9.36 | 9.36
04.05.040 |  | Retirada de soalho somente o tablado | m² | 0 | 12.1 | 12.1
04.05.060 |  | Retirada de soalho inclusive vigamento | m² | 0 | 20.75 | 20.75
04.05.080 |  | Retirada de degrau em madeira | m | 0 | 10.37 | 10.37
04.05.100 |  | Retirada de rodapé inclusive cordão em madeira | m | 0 | 2.34 | 2.34
04.06 | Retirada de revestimentos sintéticos e metálicos
04.06.010 |  | Retirada de revestimento em lambris metálicos | m² | 0 | 43.74 | 43.74
04.06.020 |  | Retirada de piso em material sintético assentado a cola | m² | 0 | 3.46 | 3.46
04.06.040 |  | Retirada de degrau em material sintético assentado a cola | m | 0 | 3.2 | 3.2
04.06.060 |  | Retirada de rodapé inclusive cordão em material sintético | m | 0 | 0.78 | 0.78
04.06.100 |  | Retirada de piso elevado telescópico metálico, inclusive estrutura de sustentação | m² | 0 | 38.05 | 38.05
04.07 | Retirada de forro, brise e fachada
04.07.020 |  | Retirada de forro qualquer em placas ou tiras fixadas | m² | 0 | 9.68 | 9.68
04.07.040 |  | Retirada de forro qualquer em placas ou tiras apoiadas | m² | 0 | 5.19 | 5.19
04.07.060 |  | Retirada de sistema de fixação ou tarugamento de forro | m² | 0 | 3.9 | 3.9
04.08 | Retirada de esquadria e elemento de madeira
04.08.020 |  | Retirada de folha de esquadria em madeira | un | 0 | 17.3 | 17.3
04.08.040 |  | Retirada de guarnição, moldura e peças lineares em madeira, fixadas | m | 0 | 1.33 | 1.33
04.08.060 |  | Retirada de batente com guarnição e peças lineares em madeira, chumbados | m | 0 | 10.37 | 10.37
04.08.080 |  | Retirada de elemento em madeira e sistema de fixação tipo quadro, lousa, etc. | m² | 0 | 4.68 | 4.68
04.08.100 |  | Retirada de armário em madeira ou metal | m² | 0 | 15.56 | 15.56
04.09 | Retirada de esquadria e elementos metálicos
04.09.020 |  | Retirada de esquadria metálica em geral | m² | 0 | 24.21 | 24.21
04.09.040 |  | Retirada de folha de esquadria metálica | un | 0 | 20.27 | 20.27
04.09.060 |  | Retirada de batente, corrimão ou peças lineares metálicas, chumbados | m | 0 | 8.3 | 8.3
04.09.080 |  | Retirada de batente, corrimão ou peças lineares metálicas, fixados | m | 0 | 5.69 | 5.69
04.09.100 |  | Retirada de guarda-corpo ou gradil em geral | m² | 0 | 24.21 | 24.21
04.09.120 |  | Retirada de escada de marinheiro com ou sem guarda-corpo | m | 0 | 27.67 | 27.67
04.09.140 |  | Retirada de poste ou sistema de sustentação para alambrado ou fechamento | un | 0 | 20.28 | 20.28
04.09.160 |  | Retirada de entelamento metálico em geral | m² | 0 | 3.29 | 3.29
04.10 | Retirada de ferragens e acessórios para esquadrias
04.10.020 |  | Retirada de fechadura ou fecho de embutir | un | 0 | 9.5 | 9.5
04.10.040 |  | Retirada de fechadura ou fecho de sobrepor | un | 0 | 3.79 | 3.79
04.10.060 |  | Retirada de dobradiça | un | 0 | 1.9 | 1.9
04.10.080 |  | Retirada de peça ou acessório complementar em geral de esquadria | un | 0 | 14.96 | 14.96
04.11 | Retirada de aparelhos, metais sanitários e registro
04.11.020 |  | Retirada de aparelho sanitário incluindo acessórios | un | 0 | 34.12 | 34.12
04.11.030 |  | Retirada de bancada incluindo pertences | m² | 0 | 48.41 | 48.41
04.11.040 |  | Retirada de complemento sanitário chumbado | un | 0 | 11.39 | 11.39
04.11.060 |  | Retirada de complemento sanitário fixado ou de sobrepor | un | 0 | 4.74 | 4.74
04.11.080 |  | Retirada de registro ou válvula embutidos | un | 0 | 43.62 | 43.62
04.11.100 |  | Retirada de registro ou válvula aparentes | un | 0 | 25.01 | 25.01
04.11.110 |  | Retirada de purificador/bebedouro | un | 0 | 25.01 | 25.01
04.11.120 |  | Retirada de torneira ou chuveiro | un | 0 | 5.91 | 5.91
04.11.140 |  | Retirada de sifão ou metais sanitários diversos | un | 0 | 9.09 | 9.09
04.11.160 |  | Retirada de caixa de descarga de sobrepor ou acoplada | un | 0 | 17.28 | 17.28
04.12 | Retirada de aparelhos elétricos e hidráulicos
04.12.020 |  | Retirada de conjunto motor-bomba | un | 0 | 72.46 | 72.46
04.12.040 |  | Retirada de motor de bomba de recalque | un | 0 | 57.52 | 57.52
04.13 | Retirada de impermeabilização e afins
04.13.020 |  | Retirada de isolamento térmico com material monolítico | m² | 0 | 4.68 | 4.68
04.13.060 |  | Retirada de isolamento térmico com material em panos | m² | 0 | 0.78 | 0.78
04.14 | Retirada de vidro
04.14.020 |  | Retirada de vidro ou espelho com raspagem da massa ou retirada de baguete | m² | 0 | 11.38 | 11.38
04.14.040 |  | Retirada de esquadria em vidro | m² | 0 | 34.58 | 34.58
04.17 | Retirada em instalação elétrica - letra A até B
04.17.020 |  | Remoção de aparelho de iluminação ou projetor fixo em teto, piso ou parede | un | 0 | 15.33 | 15.33
04.17.040 |  | Remoção de aparelho de iluminação ou projetor fixo em poste ou braço | un | 0 | 57.52 | 57.52
04.17.060 |  | Remoção de suporte tipo braquet | un | 0 | 19.18 | 19.18
04.17.080 |  | Remoção de barramento de cobre | m | 0 | 15.33 | 15.33
04.17.100 |  | Remoção de base de disjuntor tipo QUIK-LAG | un | 0 | 5.75 | 5.75
04.17.120 |  | Remoção de base de fusível tipo DIAZED | un | 0 | 5.75 | 5.75
04.17.140 |  | Remoção de base e haste de para-raios | un | 0 | 38.34 | 38.34
04.17.160 |  | Remoção de base ou chave para fusível NH tipo tripolar | un | 0 | 19.18 | 19.18
04.17.180 |  | Remoção de base ou chave para fusível NH tipo unipolar | un | 0 | 17.25 | 17.25
04.17.200 |  | Remoção de braçadeira para passagem de cordoalha | un | 0 | 15.33 | 15.33
04.17.220 |  | Remoção de bucha de passagem interna ou externa | un | 0 | 15.33 | 15.33
04.17.240 |  | Remoção de bucha de passagem para neutro | un | 0 | 11.5 | 11.5
04.18 | Retirada em instalação elétrica - letra C
04.18.020 |  | Remoção de cabeçote em rede de telefonia | un | 0 | 9.59 | 9.59
04.18.040 |  | Remoção de cabo de aço e esticadores de para-raios | m | 0 | 13.42 | 13.42
04.18.060 |  | Remoção de caixa de entrada de energia padrão medição indireta completa | un | 0 | 191.7 | 191.7
04.18.070 |  | Remoção de caixa de entrada de energia padrão residencial completa | un | 0 | 153.36 | 153.36
04.18.080 |  | Remoção de caixa de entrada telefônica completa | un | 0 | 76.68 | 76.68
04.18.090 |  | Remoção de caixa de medição padrão completa | un | 0 | 42.58 | 42.58
04.18.120 |  | Remoção de caixa estampada | un | 0 | 5.69 | 5.69
04.18.130 |  | Remoção de caixa para fusível ou tomada instalada em perfilado | un | 0 | 6.82 | 6.82
04.18.140 |  | Remoção de caixa para transformador de corrente | un | 0 | 42.58 | 42.58
04.18.180 |  | Remoção de cantoneira metálica | m | 0 | 9.59 | 9.59
04.18.200 |  | Remoção de captor de para-raios tipo Franklin | un | 0 | 19.18 | 19.18
04.18.220 |  | Remoção de chapa de ferro para bucha de passagem | un | 0 | 15.33 | 15.33
04.18.240 |  | Remoção de chave automática da boia | un | 0 | 23.01 | 23.01
04.18.250 |  | Remoção de chave base de mármore ou ardósia | un | 0 | 19.18 | 19.18
04.18.260 |  | Remoção de chave de ação rápida comando frontal montado em painel | un | 0 | 38.34 | 38.34
04.18.270 |  | Remoção de chave fusível indicadora tipo Matheus | un | 0 | 57.52 | 57.52
04.18.280 |  | Remoção de chave seccionadora tripolar seca mecanismo de manobra frontal | un | 0 | 107.88 | 107.88
04.18.290 |  | Remoção de chave tipo Pacco rotativo | un | 0 | 28.75 | 28.75
04.18.320 |  | Remoção de cinta de fixação de eletroduto ou sela para cruzeta em poste | un | 0 | 7.8 | 7.8
04.18.340 |  | Remoção de condulete | un | 0 | 15.28 | 15.28
04.18.360 |  | Remoção de condutor aparente diâmetro externo acima de 6,5 mm | m | 0 | 4.61 | 4.61
04.18.370 |  | Remoção de condutor aparente diâmetro externo até 6,5 mm | m | 0 | 2.29 | 2.29
04.18.380 |  | Remoção de condutor embutido diâmetro externo acima de 6,5 mm | m | 0 | 3.83 | 3.83
04.18.390 |  | Remoção de condutor embutido diâmetro externo até 6,5 mm | m | 0 | 1.92 | 1.92
04.18.400 |  | Remoção de condutor especial | m | 0 | 26.98 | 26.98
04.18.410 |  | Remoção de cordoalha ou cabo de cobre nu | m | 0 | 7.67 | 7.67
04.18.420 |  | Remoção de contator magnético para comando de bomba | un | 0 | 38.34 | 38.34
04.18.440 |  | Remoção de corrente para pendentes | un | 0 | 7.67 | 7.67
04.18.460 |  | Remoção de cruzeta de ferro para fixação de projetores | un | 0 | 57.52 | 57.52
04.18.470 |  | Remoção de cruzeta de madeira | un | 0 | 80.92 | 80.92
04.19 | Retirada em instalação elétrica - letra D até I
04.19.020 |  | Remoção de disjuntor de volume normal ou reduzido | un | 0 | 157.85 | 157.85
04.19.030 |  | Remoção de disjuntor a seco aberto tripolar, 600 V de 800 A | un | 0 | 38.34 | 38.34
04.19.060 |  | Remoção de disjuntor termomagnético | un | 0 | 9.59 | 9.59
04.19.080 |  | Remoção de fundo de quadro de distribuição ou caixa de passagem | m² | 0 | 38.34 | 38.34
04.19.100 |  | Remoção de gancho de sustentação de luminária em perfilado | un | 0 | 7.67 | 7.67
04.19.120 |  | Remoção de interruptores, tomadas, botão de campainha ou cigarra | un | 0 | 15.33 | 15.33
04.19.140 |  | Remoção de isolador tipo castanha e gancho de sustentação | un | 0 | 3.83 | 3.83
04.19.160 |  | Remoção de isolador tipo disco completo e gancho de suspensão | un | 0 | 5.75 | 5.75
04.19.180 |  | Remoção de isolador tipo pino, inclusive o pino | un | 0 | 9.59 | 9.59
04.19.190 |  | Remoção de isolador galvanizado uso geral | un | 0 | 9.59 | 9.59
04.20 | Retirada em instalação elétrica - letra J até N
04.20.020 |  | Remoção de janela de ventilação, iluminação ou ventilação e iluminação padrão | un | 0 | 26.98 | 26.98
04.20.040 |  | Remoção de lâmpada | un | 0 | 3.12 | 3.12
04.20.060 |  | Remoção de luz de obstáculo | un | 0 | 38.34 | 38.34
04.20.080 |  | Remoção de manopla de comando de disjuntor | un | 0 | 19.18 | 19.18
04.20.100 |  | Remoção de mão francesa | un | 0 | 15.6 | 15.6
04.20.120 |  | Remoção de terminal modular (mufla) tripolar ou unipolar | un | 0 | 53.94 | 53.94
04.21 | Retirada em instalação elétrica - letra O até S
04.21.020 |  | Remoção de óleo de disjuntor ou transformador | l | 0 | 0.63 | 0.63
04.21.040 |  | Remoção de pára-raios tipo cristal-valve em cabine primária | un | 0 | 57.52 | 57.52
04.21.050 |  | Remoção de pára-raios tipo cristal-valve em poste singelo ou estaleiro | un | 0 | 76.68 | 76.68
04.21.060 |  | Remoção de perfilado | m | 0 | 15.33 | 15.33
04.21.100 |  | Remoção de porta de quadro ou painel | m² | 0 | 38.34 | 38.34
04.21.130 |  | Remoção de poste de concreto | un | 73.53 | 107.88 | 181.41
04.21.140 |  | Remoção de poste metálico | un | 73.53 | 107.88 | 181.41
04.21.150 |  | Remoção de poste de madeira | un | 0 | 120.82 | 120.82
04.21.160 |  | Remoção de quadro de distribuição, chamada ou caixa de passagem | m² | 0 | 76.68 | 76.68
04.21.200 |  | Remoção de reator para lâmpada | un | 0 | 13.49 | 13.49
04.21.210 |  | Remoção de reator para lâmpada fixo em poste | un | 0 | 76.68 | 76.68
04.21.240 |  | Remoção de relé | un | 0 | 18.19 | 18.19
04.21.260 |  | Remoção de roldana | un | 0 | 3.12 | 3.12
04.21.280 |  | Remoção de soquete | un | 0 | 3.12 | 3.12
04.21.300 |  | Remoção de suporte de transformador em poste singelo ou estaleiro | un | 0 | 24.96 | 24.96
04.22 | Retirada em instalação elétrica - letra T até o final
04.22.020 |  | Remoção de terminal ou conector para cabos | un | 0 | 3.9 | 3.9
04.22.040 |  | Remoção de transformador de potência em cabine primária | un | 0 | 265.73 | 265.73
04.22.050 |  | Remoção de transformador de potencial completo (pequeno) | un | 0 | 24.92 | 24.92
04.22.060 |  | Remoção de transformador de potência trifásico até 225 kVA, a óleo, em poste singelo | un | 147.06 | 306.72 | 453.78
04.22.100 |  | Remoção de tubulação elétrica aparente com diâmetro externo acima de 50 mm | m | 0 | 19.18 | 19.18
04.22.110 |  | Remoção de tubulação elétrica aparente com diâmetro externo até 50 mm | m | 0 | 9.59 | 9.59
04.22.120 |  | Remoção de tubulação elétrica embutida com diâmetro externo acima de 50 mm | m | 0 | 38.34 | 38.34
04.22.130 |  | Remoção de tubulação elétrica embutida com diâmetro externo até 50 mm | m | 0 | 19.18 | 19.18
04.22.200 |  | Remoção de vergalhão | m | 0 | 7.67 | 7.67
04.30 | Retirada em instalação hidráulica
04.30.020 |  | Remoção de calha ou rufo | m | 0 | 3.59 | 3.59
04.30.040 |  | Remoção de condutor aparente | m | 0 | 2.34 | 2.34
04.30.060 |  | Remoção de tubulação hidráulica em geral, incluindo conexões, caixas e ralos | m | 0 | 6.24 | 6.24
04.30.080 |  | Remoção de hidrante de parede completo | un | 0 | 68.22 | 68.22
04.30.100 |  | Remoção de reservatório em fibrocimento até 1000 litros | un | 0 | 115.02 | 115.02
04.31 | Retirada em instalação de combate a incêndio
04.31.010 |  | Retirada de bico de sprinkler | un | 0 | 10.79 | 10.79
04.35 | Retirada de sistema e equipamento de conforto mecânico
04.35.050 |  | Retirada de aparelho de ar condicionado portátil | un | 0 | 17.39 | 17.39
04.40 | Retirada diversa de peças pré-moldadas
04.40.010 |  | Retirada manual de guia pré-moldada, inclusive limpeza, carregamento, transporte até 1 quilômetro e descarregamento | m | 0.5 | 6.24 | 6.74
04.40.020 |  | Retirada de soleira ou peitoril em geral | m | 0 | 3.12 | 3.12
04.40.030 |  | Retirada manual de guia pré-moldada, inclusive limpeza e empilhamento | m | 0 | 6.24 | 6.24
04.40.050 |  | Retirada manual de paralelepípedo ou lajota de concreto, inclusive limpeza, carregamento, transporte até 1 quilômetro e descarregamento | m² | 3.97 | 9.36 | 13.33
04.40.070 |  | Retirada manual de paralelepípedo ou lajota de concreto, inclusive limpeza e empilhamento | m² | 0 | 9.36 | 9.36
05 | TRANSPORTE E MOVIMENTAÇÃO, DENTRO E FORA DA OBRA
05.04 | Transporte de material solto
05.04.060 |  | Transporte manual horizontal e/ou vertical de entulho até o local de despejo - ensacado | m³ | 14.13 | 84.24 | 98.37
05.07 | Transporte comercial, carreteiro e aluguel
05.07.040 |  | Remoção de entulho separado de obra com caçamba metálica - terra, alvenaria, concreto, argamassa, madeira, papel, plástico ou metal | m³ | 79.82 | 9.36 | 89.18
05.07.050 |  | Remoção de entulho de obra com caçamba metálica - material volumoso e misturado por alvenaria, terra, madeira, papel, plástico e metal | m³ | 80.02 | 9.36 | 89.38
05.07.060 |  | Remoção de entulho de obra com caçamba metálica - material rejeitado e misturado por vegetação, isopor, manta asfáltica e lã de vidro | m³ | 91.82 | 9.36 | 101.18
05.07.070 |  | Remoção de entulho de obra com caçamba metálica - gesso e/ou drywall | m³ | 84.2 | 9.36 | 93.56
05.08 | Transporte mecanizado de material solto
05.08.060 |  | Transporte de entulho, para distâncias superiores ao 3° km até o 5° km | m³ | 12.05 | 0 | 12.05
05.08.080 |  | Transporte de entulho, para distâncias superiores ao 5° km até o 10° km | m³ | 22.59 | 0 | 22.59
05.08.100 |  | Transporte de entulho, para distâncias superiores ao 10° km até o 15° km | m³ | 28.05 | 0 | 28.05
05.08.120 |  | Transporte de entulho, para distâncias superiores ao 15° km até o 20° km | m³ | 31.9 | 0 | 31.9
05.08.140 |  | Transporte de entulho, para distâncias superiores ao 20° km | m³xkm | 1.6 | 0 | 1.6
05.08.220 |  | Carregamento mecanizado de entulho fragmentado, com caminhão à disposição dentro da obra, até o raio de 1 km | m³ | 9.96 | 0 | 9.96
05.09 | Taxas de recolhimento
05.09.006 |  | Taxa de destinação de resíduo sólido em aterro, tipo inerte | t | 29.85 | 0 | 29.85
05.09.007 |  | Taxa de destinação de resíduo sólido em aterro, tipo solo/terra | m³ | 22.87 | 0 | 22.87
05.09.008 |  | Transporte e taxa de destinação de resíduo sólido em aterro, tipo telhas cimento amianto | t | 766.67 | 0 | 766.67
05.10 | Transporte mecanizado de solo
05.10.010 |  | Carregamento mecanizado de solo de 1ª e 2ª categoria | m³ | 3.37 | 0 | 3.37
05.10.020 |  | Transporte de solo de 1ª e 2ª categoria por caminhão até o 2° km | m³ | 4.82 | 0 | 4.82
05.10.021 |  | Transporte de solo de 1ª e 2ª categoria por caminhão para distâncias superiores ao 2° km até o 3° km | m³ | 7.2 | 0 | 7.2
05.10.022 |  | Transporte de solo de 1ª e 2ª categoria por caminhão para distâncias superiores ao 3° km até o 5° km | m³ | 7.95 | 0 | 7.95
05.10.023 |  | Transporte de solo de 1ª e 2ª categoria por caminhão para distâncias superiores ao 5° km até o 10° km | m³ | 10.63 | 0 | 10.63
05.10.024 |  | Transporte de solo de 1ª e 2ª categoria por caminhão para distâncias superiores ao 10° km até o 15° km | m³ | 15.93 | 0 | 15.93
05.10.025 |  | Transporte de solo de 1ª e 2ª categoria por caminhão para distâncias superiores ao 15° km até o 20° km | m³ | 21.22 | 0 | 21.22
05.10.026 |  | Transporte de solo de 1ª e 2ª categoria por caminhão para distâncias superiores ao 20° km | m³xkm | 1.02 | 0 | 1.02
05.10.030 |  | Transporte de solo brejoso por caminhão até o 2° km | m³ | 8.29 | 0 | 8.29
05.10.031 |  | Transporte de solo brejoso por caminhão para distâncias superiores ao 2° km até o 3° km | m³ | 11.44 | 0 | 11.44
05.10.032 |  | Transporte de solo brejoso por caminhão para distâncias superiores ao 3° km até o 5° km | m³ | 11.94 | 0 | 11.94
05.10.033 |  | Transporte de solo brejoso por caminhão para distâncias superiores ao 5° km até o 10° km | m³ | 15.26 | 0 | 15.26
05.10.034 |  | Transporte de solo brejoso por caminhão para distâncias superiores ao 10° km até o 15° km | m³ | 22.87 | 0 | 22.87
05.10.035 |  | Transporte de solo brejoso por caminhão para distâncias superiores ao 15° km até o 20° km | m³ | 30.49 | 0 | 30.49
05.10.036 |  | Transporte de solo brejoso por caminhão para distâncias superiores ao 20° km | m³xkm | 1.48 | 0 | 1.48
06 | SERVIÇO EM SOLO E ROCHA, MANUAL
06.01 | Escavação manual em campo aberto de solo, exceto rocha
06.01.020 |  | Escavação manual em solo de 1ª e 2ª categoria em campo aberto | m³ | 0 | 39 | 39
06.01.040 |  | Escavação manual em solo brejoso em campo aberto | m³ | 0 | 48.68 | 48.68
06.02 | Escavação manual em valas e buracos de solo, exceto rocha
06.02.020 |  | Escavação manual em solo de 1ª e 2ª categoria em vala ou cava até 1,5 m | m³ | 0 | 46.8 | 46.8
06.02.040 |  | Escavação manual em solo de 1ª e 2ª categoria em vala ou cava além de 1,5 m | m³ | 0 | 60.52 | 60.52
06.11 | Reaterro manual sem fornecimento de material
06.11.020 |  | Reaterro manual para simples regularização sem compactação | m³ | 0 | 6.71 | 6.71
06.11.040 |  | Reaterro manual apiloado sem controle de compactação | m³ | 0 | 14.56 | 14.56
06.11.060 |  | Reaterro manual com adição de 2% de cimento | m³ | 11.08 | 52.42 | 63.5
06.12 | Aterro manual sem fornecimento de material
06.12.020 |  | Aterro manual apiloado de área interna com maço de 30 kg | m³ | 0 | 48.18 | 48.18
06.14 | Carga / carregamento e descarga manual
06.14.020 |  | Carga manual de solo | m³ | 0 | 9.36 | 9.36
07 | SERVIÇO EM SOLO E ROCHA, MECANIZADO
07.01 | Escavação ou corte mecanizados em campo aberto de solo, exceto rocha
07.01.010 |  | Escavação e carga mecanizada para exploração de solo em jazida | m³ | 9.01 | 0.22 | 9.23
07.01.020 |  | Escavação e carga mecanizada em solo de 1ª categoria, em campo aberto | m³ | 9.25 | 0.22 | 9.47
07.01.060 |  | Escavação e carga mecanizada em solo de 2ª categoria, em campo aberto | m³ | 15.25 | 0.73 | 15.98
07.01.120 |  | Carga e remoção de terra até a distância média de 1 km | m³ | 8.79 | 0 | 8.79
07.02 | Escavação mecanizada de valas e buracos em solo, exceto rocha
07.02.020 |  | Escavação mecanizada de valas ou cavas com profundidade de até 2 m | m³ | 5.84 | 1 | 6.84
07.02.040 |  | Escavação mecanizada de valas ou cavas com profundidade de até 3 m | m³ | 6.58 | 1.13 | 7.71
07.02.060 |  | Escavação mecanizada de valas ou cavas com profundidade de até 4 m | m³ | 11.04 | 0.65 | 11.69
07.02.080 |  | Escavação mecanizada de valas ou cavas com profundidade acima de 4 m, com escavadeira hidráulica | m³ | 11.78 | 0.62 | 12.4
07.05 | Escavação mecanizada em solo brejoso ou turfa
07.05.010 |  | Escavação e carga mecanizada em solo brejoso ou turfa | m³ | 24.47 | 1.45 | 25.92
07.05.020 |  | Escavação e carga mecanizada em solo vegetal superficial | m³ | 20.79 | 1.17 | 21.96
07.06 | Escavação ou carga mecanizada em campo aberto
07.06.010 |  | Escavação e carga mecanizada em campo aberto, com rompedor hidráulico, em rocha | m³ | 265.87 | 0 | 265.87
07.10 | Apiloamento e nivelamento mecanizado de solo
07.10.020 |  | Espalhamento de solo em bota-fora com compactação sem controle | m³ | 3.27 | 0.09 | 3.36
07.11 | Reaterro mecanizado sem fornecimento de material
07.11.020 |  | Reaterro compactado mecanizado de vala ou cava com compactador | m³ | 2.62 | 2.18 | 4.8
07.11.040 |  | Reaterro compactado mecanizado de vala ou cava com rolo, mínimo de 95% PN | m³ | 11.92 | 2 | 13.92
07.12 | Aterro mecanizado sem fornecimento de material
07.12.010 |  | Compactação de aterro mecanizado mínimo de 95% PN, sem fornecimento de solo em áreas fechadas | m³ | 9.41 | 0.33 | 9.74
07.12.020 |  | Compactação de aterro mecanizado mínimo de 95% PN, sem fornecimento de solo em campo aberto | m³ | 6.69 | 0.23 | 6.92
07.12.030 |  | Compactação de aterro mecanizado a 100% PN, sem fornecimento de solo em campo aberto | m³ | 6.79 | 0.11 | 6.9
07.12.040 |  | Aterro mecanizado por compensação, solo de 1ª categoria em campo aberto, sem compactação do aterro | m³ | 11.54 | 0.31 | 11.85
08 | ESCORAMENTO, CONTENÇÃO E DRENAGEM
08.01 | Escoramento
08.01.020 |  | Escoramento de solo contínuo | m² | 19.15 | 45.99 | 65.14
08.01.040 |  | Escoramento de solo descontínuo | m² | 10.82 | 27.67 | 38.49
08.01.060 |  | Escoramento de solo pontaletado | m² | 7.17 | 6.68 | 13.85
08.01.080 |  | Escoramento de solo especial | m² | 23.71 | 53.53 | 77.24
08.01.100 |  | Escoramento com estacas pranchas metálicas - profundidade até 4 m | m² | 133.66 | 0 | 133.66
08.01.110 |  | Escoramento com estacas pranchas metálicas - profundidade até 6 m | m² | 146.93 | 0 | 146.93
08.01.120 |  | Escoramento com estacas pranchas metálicas - profundidade até 8 m | m² | 163.11 | 0 | 163.11
08.02 | Cimbramento
08.02.020 |  | Cimbramento em madeira com estroncas de eucalipto | m³ | 12.63 | 25.1 | 37.73
08.02.040 |  | Cimbramento em perfil metálico para obras de arte | kg | 3.31 | 1.73 | 5.04
08.02.050 |  | Cimbramento tubular metálico | m³xmês | 3.16 | 1.56 | 4.72
08.02.060 |  | Montagem e desmontagem de cimbramento tubular metálico | m³ | 0 | 11.86 | 11.86
08.03 | Descimbramento
08.03.020 |  | Descimbramento em madeira | m³ | 0 | 6.91 | 6.91
08.05 | Manta, filtro e dreno
08.05.010 |  | Geomembrana em polietileno de alta densidade PEAD de 1 mm | m² | 18.63 | 0.59 | 19.22
08.05.100 |  | Dreno com pedra britada | m³ | 75.76 | 17.3 | 93.06
08.05.110 |  | Dreno com areia grossa | m³ | 97.14 | 10.37 | 107.51
08.05.180 |  | Manta geotêxtil com resistência à tração longitudinal de 10kN/m e transversal de 9kN/m | m² | 3.12 | 10.37 | 13.49
08.05.190 |  | Manta geotêxtil com resistência à tração longitudinal de 16kN/m e transversal de 14kN/m | m² | 4.18 | 10.37 | 14.55
08.05.220 |  | Manta geotêxtil com resistência à tração longitudinal de 31kN/m e transversal de 27kN/m | m² | 8.5 | 10.37 | 18.87
08.06 | Barbacã
08.06.040 |  | Barbacã em tubo de PVC com diâmetro 50 mm | m | 7.41 | 12.1 | 19.51
08.06.060 |  | Barbacã em tubo de PVC com diâmetro 75 mm | m | 10.16 | 13.83 | 23.99
08.06.080 |  | Barbacã em tubo de PVC com diâmetro 100 mm | m | 10.29 | 17.3 | 27.59
08.07 | Esgotamento
08.07.050 |  | Taxa de mobilização e desmobilização de equipamentos para execução de rebaixamento de lençol freático | tx | 6205.67 | 0 | 6205.67
08.07.060 |  | Locação de conjunto de bombeamento a vácuo para rebaixamento de lençol freático, com até 50 ponteiras e potência até 15 HP, mínimo 30 dias | cjxdia | 545.44 | 0 | 545.44
08.07.070 |  | Ponteiras filtrantes, profundidade até 5 m | un | 300.73 | 0 | 300.73
08.07.090 |  | Esgotamento de águas superficiais com bomba de superfície ou submersa | HPxh | 2.24 | 3.12 | 5.36
08.10 | Contenção
08.10.040 |  | Enrocamento com pedra arrumada | m³ | 88.06 | 103.74 | 191.8
08.10.060 |  | Enrocamento com pedra assentada | m³ | 171 | 200.72 | 371.72
08.10.108 |  | Gabião tipo caixa em tela metálica, altura de 0,5 m, com revestimento liga zinco/alumínio, malha hexagonal 8/10 cm, fio diâmetro 2,7 mm, independente do formato ou utilização | m³ | 493.88 | 93.33 | 587.21
08.10.109 |  | Gabião tipo caixa em tela metálica, altura de 1 m, com revestimento liga zinco/alumínio, malha hexagonal 8/10 cm, fio diâmetro 2,7 mm, independente do formato ou utilização | m³ | 393.96 | 114.63 | 508.59
09 | FORMA
09.01 | Forma em tábua
09.01.020 |  | Forma em madeira comum para fundação | m² | 21.49 | 44.95 | 66.44
09.01.030 |  | Forma em madeira comum para estrutura | m² | 90.94 | 51.88 | 142.82
09.01.040 |  | Forma em madeira comum para caixão perdido | m² | 30.74 | 41.49 | 72.23
09.01.150 |  | Desmontagem de forma em madeira para estrutura de laje, com tábuas | m² | 0 | 5.33 | 5.33
09.01.160 |  | Desmontagem de forma em madeira para estrutura de vigas, com tábuas | m² | 0 | 6.33 | 6.33
09.02 | Forma em madeira compensada
09.02.020 |  | Forma plana em compensado para estrutura convencional | m² | 65.03 | 48.41 | 113.44
09.02.040 |  | Forma plana em compensado para estrutura aparente | m² | 68.85 | 48.41 | 117.26
09.02.060 |  | Forma curva em compensado para estrutura aparente | m² | 60.88 | 86.46 | 147.34
09.02.080 |  | Forma plana em compensado para obra de arte, sem cimbramento | m² | 39.94 | 46.68 | 86.62
09.02.100 |  | Forma em compensado para encamisamento de tubulão | m² | 22.36 | 38.04 | 60.4
09.02.120 |  | Forma ripada de 5 cm na vertical | m² | 56.32 | 75.66 | 131.98
09.02.130 |  | Forma plana em compensado para estrutura convencional com cimbramento tubular metálico | m² | 48.34 | 29.78 | 78.12
09.02.140 |  | Forma plana em compensado para estrutura aparente com cimbramento tubular metálico | m² | 48.34 | 53.09 | 101.43
09.02.150 |  | Forma curva em compensado para estrutura convencional com cimbramento tubular metálico | m² | 30.7 | 91.14 | 121.84
09.04 | Forma em papelão
09.04.020 |  | Forma em tubo de papelão com diâmetro de 25 cm | m | 75.35 | 8.21 | 83.56
09.04.030 |  | Forma em tubo de papelão com diâmetro de 30 cm | m | 92.16 | 8.21 | 100.37
09.04.040 |  | Forma em tubo de papelão com diâmetro de 35 cm | m | 111.56 | 8.21 | 119.77
09.04.050 |  | Forma em tubo de papelão com diâmetro de 40 cm | m | 131.85 | 8.21 | 140.06
09.04.060 |  | Forma em tubo de papelão com diâmetro de 45 cm | m | 140.33 | 8.21 | 148.54
09.07 | Forma em polipropileno
09.07.060 |  | Forma em polipropileno (cubeta) e acessórios para laje nervurada com dimensões variáveis - locação | m³ | 250.55 | 60.52 | 311.07
10 | ARMADURA E CORDOALHA ESTRUTURAL
10.01 | Armadura em barra
10.01.020 |  | Armadura em barra de aço CA-25 fyk = 250 MPa | kg | 4.84 | 2 | 6.84
10.01.040 |  | Armadura em barra de aço CA-50 (A ou B) fyk = 500 MPa | kg | 4.49 | 2 | 6.49
10.01.060 |  | Armadura em barra de aço CA-60 (A ou B) fyk = 600 MPa | kg | 5.02 | 2 | 7.02
10.02 | Armadura em tela
10.02.020 |  | Armadura em tela soldada de aço | kg | 6.27 | 1.01 | 7.28
11 | CONCRETO, MASSA E LASTRO
11.01 | Concreto usinado com controle fck - fornecimento do material
11.01.100 |  | Concreto usinado, fck = 20 MPa | m³ | 278.48 | 0 | 278.48
11.01.130 |  | Concreto usinado, fck = 25 MPa | m³ | 288.92 | 0 | 288.92
11.01.160 |  | Concreto usinado, fck = 30 MPa | m³ | 299.73 | 0 | 299.73
11.01.170 |  | Concreto usinado, fck = 35 MPa | m³ | 310.84 | 0 | 310.84
11.01.190 |  | Concreto usinado, fck = 40 MPa | m³ | 322.48 | 0 | 322.48
11.01.260 |  | Concreto usinado, fck = 20 MPa - para bombeamento | m³ | 315.32 | 0 | 315.32
11.01.290 |  | Concreto usinado, fck = 25 MPa - para bombeamento | m³ | 325.8 | 0 | 325.8
11.01.320 |  | Concreto usinado, fck = 30 MPa - para bombeamento | m³ | 336.68 | 0 | 336.68
11.01.321 |  | Concreto usinado, fck = 35 MPa - para bombeamento | m³ | 347.95 | 0 | 347.95
11.01.350 |  | Concreto usinado, fck = 40 MPa - para bombeamento | m³ | 359.53 | 0 | 359.53
11.01.510 |  | Concreto usinado, fck = 20 MPa - para bombeamento em estaca hélice contínua | m³ | 349.13 | 0 | 349.13
11.01.630 |  | Concreto usinado, fck = 25 MPa - para perfil extrudado | m³ | 345.18 | 0 | 345.18
11.02 | Concreto usinado não estrutural - fornecimento do material
11.02.020 |  | Concreto usinado não estrutural mínimo 150 kg cimento / m³ | m³ | 298.55 | 0 | 298.55
11.02.040 |  | Concreto usinado não estrutural mínimo 200 kg cimento / m³ | m³ | 313.16 | 0 | 313.16
11.02.060 |  | Concreto usinado não estrutural mínimo 300 kg cimento / m³ | m³ | 302.21 | 0 | 302.21
11.03 | Concreto executado no local com controle fck - fornecimento do material
11.03.090 |  | Concreto preparado no local, fck = 20 MPa | m³ | 237.41 | 93.6 | 331.01
11.03.140 |  | Concreto preparado no local, fck = 30 MPa | m³ | 268.58 | 93.6 | 362.18
11.04 | Concreto não estrutural executado no local - fornecimento do material
11.04.020 |  | Concreto não estrutural executado no local, mínimo 150 kg cimento / m³ | m³ | 190.75 | 39 | 229.75
11.04.040 |  | Concreto não estrutural executado no local, mínimo 200 kg cimento / m³ | m³ | 210.25 | 39 | 249.25
11.04.060 |  | Concreto não estrutural executado no local, mínimo 300 kg cimento / m³ | m³ | 251.52 | 39 | 290.52
11.05 | Concreto e argamassa especial
11.05.010 |  | Argamassa em solo e cimento a 5% em peso | m³ | 48.74 | 39 | 87.74
11.05.030 |  | Argamassa graute expansiva autonivelante de alta resistência | m³ | 2737.79 | 43.74 | 2781.53
11.05.040 |  | Argamassa graute | m³ | 220.71 | 43.74 | 264.45
11.05.060 |  | Concreto ciclópico - fornecimento e aplicação (com 30% de pedra rachão), concreto fck 15 Mpa | m³ | 219.73 | 287.56 | 507.29
11.05.120 |  | Execução de concreto projetado - consumo de cimento 350 kg/m³ | m³ | 1376.65 | 526.24 | 1902.89
11.16 | Lançamento e aplicação
11.16.020 |  | Lançamento, espalhamento e adensamento de concreto ou massa em lastro e/ou enchimento | m³ | 0 | 65.78 | 65.78
11.16.040 |  | Lançamento e adensamento de concreto ou massa em fundação | m³ | 0 | 131.56 | 131.56
11.16.060 |  | Lançamento e adensamento de concreto ou massa em estrutura | m³ | 0 | 90.88 | 90.88
11.16.080 |  | Lançamento e adensamento de concreto ou massa por bombeamento | m³ | 34.42 | 100.36 | 134.78
11.16.220 |  | Nivelamento de piso em concreto com acabadora de superfície | m² | 11.75 | 0 | 11.75
11.18 | Lastro e enchimento
11.18.020 |  | Lastro de areia | m³ | 111.06 | 54.6 | 165.66
11.18.040 |  | Lastro de pedra britada | m³ | 90.91 | 23.4 | 114.31
11.18.060 |  | Lona plástica | m² | 1.61 | 0.47 | 2.08
11.18.070 |  | Enchimento de laje com concreto celular com densidade de 1.200 kg/m³ | m³ | 348.05 | 40.7 | 388.75
11.18.080 |  | Enchimento de laje com tijolos cerâmicos furados | m³ | 173.25 | 31.2 | 204.45
11.18.110 |  | Enchimento de nichos em geral, com material proveniente de entulho | m³ | 0 | 31.2 | 31.2
11.18.140 |  | Lastro e/ou fundação em rachão mecanizado | m³ | 112.3 | 15.6 | 127.9
11.18.150 |  | Lastro e/ou fundação em rachão manual | m³ | 95.04 | 46.8 | 141.84
11.18.160 |  | Enchimento de nichos em geral, com areia | m³ | 111.06 | 73.58 | 184.64
11.18.180 |  | Colchão de areia | m³ | 121.71 | 0.16 | 121.87
11.18.190 |  | Enchimento de nichos com poliestireno expandido do tipo P-1 | m³ | 225.56 | 12.48 | 238.04
11.20 | Reparos, conservações e complementos - GRUPO 11
11.20.030 |  | Cura química de concreto à base de película emulsionada | m² | 1.05 | 3.9 | 4.95
11.20.050 |  | Corte de junta de dilatação, com serra de disco diamantado para pisos | m | 12.86 | 0 | 12.86
11.20.090 |  | Selante endurecedor de concreto antipó | m² | 2.48 | 3.9 | 6.38
11.20.120 |  | Reparo superficial com argamassa polimérica (tixotrópica), bicomponente | m³ | 5660.28 | 1354.6 | 7014.88
11.20.130 |  | Tratamento de fissuras estáveis (não ativas) em elementos de concreto | m | 88.8 | 103.74 | 192.54
12 | FUNDAÇÃO PROFUNDA
12.01 | Broca
12.01.020 |  | Broca em concreto armado diâmetro de 20 cm - completa | m | 12.66 | 36.41 | 49.07
12.01.040 |  | Broca em concreto armado diâmetro de 25 cm - completa | m | 17.62 | 38.99 | 56.61
12.01.060 |  | Broca em concreto armado diâmetro de 30 cm - completa | m | 24.88 | 42.5 | 67.38
12.04 | Estaca pré-moldada de concreto
12.04.010 |  | Taxa de mobilização e desmobilização de equipamentos para execução de estaca pré-moldada | tx | 7690.35 | 0 | 7690.35
12.04.020 |  | Estaca pré-moldada de concreto até 20 t | m | 58.99 | 1.56 | 60.55
12.04.030 |  | Estaca pré-moldada de concreto até 30 t | m | 70.43 | 1.56 | 71.99
12.04.040 |  | Estaca pré-moldada de concreto até 40 t | m | 85.83 | 1.56 | 87.39
12.04.050 |  | Estaca pré-moldada de concreto até 50 t | m | 96.99 | 1.56 | 98.55
12.04.060 |  | Estaca pré-moldada de concreto até 60 t | m | 131.44 | 1.56 | 133
12.04.070 |  | Estaca pré-moldada de concreto até 70 t | m | 127.16 | 1.56 | 128.72
12.05 | Estaca escavada mecanicamente
12.05.010 |  | Taxa de mobilização e desmobilização de equipamentos para execução de estaca escavada | tx | 1695.57 | 0 | 1695.57
12.05.020 |  | Estaca escavada mecanicamente, diâmetro de 25 cm até 20 t | m | 26.34 | 11.52 | 37.86
12.05.030 |  | Estaca escavada mecanicamente, diâmetro de 30 cm até 30 t | m | 34.75 | 16.66 | 51.41
12.05.040 |  | Estaca escavada mecanicamente, diâmetro de 35 cm até 40 t | m | 45.12 | 22.82 | 67.94
12.05.150 |  | Estaca escavada mecanicamente, diâmetro de 40 cm até 50 t | m | 57.44 | 30.21 | 87.65
12.06 | Estaca tipo STRAUSS
12.06.010 |  | Taxa de mobilização e desmobilização de equipamentos para execução de estaca tipo Strauss | tx | 1852.03 | 0 | 1852.03
12.06.020 |  | Estaca tipo Strauss, diâmetro de 25 cm até 20 t | m | 45.21 | 9.7 | 54.91
12.06.030 |  | Estaca tipo Strauss, diâmetro de 32 cm até 30 t | m | 56.13 | 14.02 | 70.15
12.06.040 |  | Estaca tipo Strauss, diâmetro de 38 cm até 40 t | m | 72.7 | 19.1 | 91.8
12.06.080 |  | Estaca tipo Strauss, diâmetro de 45 cm até 60 t | m | 113.29 | 24.9 | 138.19
12.07 | Estaca tipo RAIZ
12.07.010 |  | Taxa de mobilização e desmobilização de equipamentos para execução de estaca tipo Raiz em solo | tx | 16229.33 | 0 | 16229.33
12.07.030 |  | Estaca tipo Raiz, diâmetro de 10 cm para 10 t, em solo | m | 152.83 | 7.07 | 159.9
12.07.050 |  | Estaca tipo Raiz, diâmetro de 12 cm para 15 t, em solo | m | 143.96 | 8.86 | 152.82
12.07.060 |  | Estaca tipo Raiz, diâmetro de 15 cm para 25 t, em solo | m | 169.26 | 13.39 | 182.65
12.07.070 |  | Estaca tipo Raiz, diâmetro de 16 cm para 35 t, em solo | m | 192.9 | 18.75 | 211.65
12.07.090 |  | Estaca tipo Raiz, diâmetro de 20 cm para 50 t, em solo | m | 234.07 | 28.65 | 262.72
12.07.100 |  | Estaca tipo Raiz, diâmetro de 25 cm para 80 t, em solo | m | 276.11 | 33.59 | 309.7
12.07.110 |  | Estaca tipo Raiz, diâmetro de 31 cm para 100 t, em solo | m | 325.74 | 39.72 | 365.46
12.07.130 |  | Estaca tipo Raiz, diâmetro de 40 cm para 130 t, em solo | m | 400.69 | 33.59 | 434.28
12.07.151 |  | Estaca tipo Raiz, diâmetro de 31 cm, sem armação, em solo | m | 207.06 | 0 | 207.06
12.07.153 |  | Estaca tipo Raiz, diâmetro de 45 cm, sem armação, em solo | m | 412.21 | 0 | 412.21
12.07.270 |  | Taxa de mobilização e desmobilização de equipamentos para execução de estaca tipo Raiz em rocha | tx | 16229.33 | 0 | 16229.33
12.07.271 |  | Estaca tipo Raiz, diâmetro de 31 cm, sem armação, em rocha | m | 810.65 | 0 | 810.65
12.07.272 |  | Estaca tipo Raiz, diâmetro de 41 cm, sem armação, em rocha | m | 981.95 | 0 | 981.95
12.07.273 |  | Estaca tipo Raiz, diâmetro de 45 cm, sem armação, em rocha | m | 1152.11 | 0 | 1152.11
12.09 | Tubulão
12.09.010 |  | Taxa de mobilização e desmobilização de equipamentos para execução de tubulão escavado mecanicamente | tx | 1466.6 | 0 | 1466.6
12.09.020 |  | Abertura de fuste mecanizado diâmetro de 50 cm | m | 25.27 | 0 | 25.27
12.09.040 |  | Abertura de fuste mecanizado diâmetro de 60 cm | m | 27.61 | 0 | 27.61
12.09.060 |  | Abertura de fuste mecanizado diâmetro de 80 cm | m | 43.8 | 0 | 43.8
12.09.140 |  | Escavação manual em campo aberto para tubulão, fuste e/ou base | m³ | 0 | 383.4 | 383.4
12.12 | Estaca hélice contínua
12.12.010 |  | Taxa de mobilização e desmobilização de equipamentos para execução de estaca tipo hélice contínua em solo | tx | 9000 | 0 | 9000
12.12.014 |  | Estaca tipo hélice contínua, diâmetro de 25 cm em solo | m | 27.99 | 4.16 | 32.15
12.12.016 |  | Estaca tipo hélice contínua, diâmetro de 30 cm em solo | m | 31.78 | 4.16 | 35.94
12.12.020 |  | Estaca tipo hélice contínua, diâmetro de 35 cm em solo | m | 35.25 | 4.16 | 39.41
12.12.060 |  | Estaca tipo hélice contínua, diâmetro de 40 cm em solo | m | 39.75 | 4.16 | 43.91
12.12.070 |  | Estaca tipo hélice contínua, diâmetro de 50 cm em solo | m | 53.19 | 4.16 | 57.35
12.12.074 |  | Estaca tipo hélice contínua, diâmetro de 60 cm em solo | m | 67.25 | 4.16 | 71.41
12.12.090 |  | Estaca tipo hélice contínua, diâmetro de 70 cm em solo | m | 81.48 | 4.16 | 85.64
12.12.100 |  | Estaca tipo hélice contínua, diâmetro de 80 cm em solo | m | 99.56 | 4.16 | 103.72
12.14 | Estaca escavada com injeção ou microestaca
12.14.010 |  | Taxa de mobilização e desmobilização de equipamentos para execução de estacas escavadas com injeção ou microestaca | tx | 15592.14 | 0 | 15592.14
12.14.040 |  | Estaca escavada com injeção ou microestaca, diâmetro de 16 cm | m | 184.93 | 18.75 | 203.68
12.14.050 |  | Estaca escavada com injeção ou microestaca, diâmetro de 20 cm | m | 220.19 | 28.65 | 248.84
12.14.060 |  | Estaca escavada com injeção ou microestaca, diâmetro de 25 cm | m | 263.39 | 33.59 | 296.98
13 | LAJE E PAINEL DE FECHAMENTO PRÉ-FABRICADOS
13.01 | Laje pré-fabricada mista em vigotas treliçadas e lajotas
13.01.130 |  | Laje pré-fabricada mista vigota treliçada/lajota cerâmica - LT 12 (8+4) e capa com concreto de 25 MPa | m² | 63.48 | 25.16 | 88.64
13.01.150 |  | Laje pré-fabricada mista vigota treliçada/lajota cerâmica - LT 16 (12+4) e capa com concreto de 25 MPa | m² | 78.2 | 27.67 | 105.87
13.01.170 |  | Laje pré-fabricada mista vigota treliçada/lajota cerâmica - LT 20 (16+4) e capa com concreto de 25 MPa | m² | 92.11 | 30.18 | 122.29
13.01.190 |  | Laje pré-fabricada mista vigota treliçada/lajota cerâmica - LT 24 (20+4) e capa com concreto de 25 MPa | m² | 103.14 | 32.7 | 135.84
13.01.210 |  | Laje pré-fabricada mista vigota treliçada/lajota cerâmica - LT 30 (24+6) e capa com concreto de 25 MPa | m² | 128.89 | 35.9 | 164.79
13.01.310 |  | Laje pré-fabricada unidirecional em viga treliçada/lajota em EPS LT 12 (8 + 4), com capa de concreto de 25 MPa | m² | 72.24 | 27.67 | 99.91
13.01.320 |  | Laje pré-fabricada unidirecional em viga treliçada/lajota em EPS LT 16 (12 + 4), com capa de concreto de 25 MPa | m² | 84.95 | 27.67 | 112.62
13.01.330 |  | Laje pré-fabricada unidirecional em viga treliçada/lajota em EPS LT 20 (16 + 4), com capa de concreto de 25 MPa | m² | 95.19 | 30.18 | 125.37
13.01.340 |  | Laje pré-fabricada unidirecional em viga treliçada/lajota em EPS LT 25 (20 + 5), com capa de concreto de 25 MPa | m² | 109.21 | 32.7 | 141.91
13.01.350 |  | Laje pré-fabricada unidirecional em viga treliçada/lajota em EPS LT 30 (25 + 5), com capa de concreto de 25 MPa | m² | 166.35 | 35.9 | 202.25
13.02 | Laje pré-fabricada mista em vigotas protendidas e lajotas
13.02.150 |  | Laje pré-fabricada mista vigota protendida/lajota cerâmica - LP 12 (8+4) e capa com concreto de 25 MPa | m² | 85.23 | 27.67 | 112.9
13.02.170 |  | Laje pré-fabricada mista vigota protendida/lajota cerâmica - LP 16 (12+4) e capa com concreto de 25 MPa | m² | 93.94 | 30.18 | 124.12
13.02.190 |  | Laje pré-fabricada mista vigota protendida/lajota cerâmica - LP 20 (16+4) e capa com concreto de 25 MPa | m² | 100.29 | 32.7 | 132.99
13.02.210 |  | Laje pré-fabricada mista vigota protendida/lajota cerâmica - LP 25 (20+5) e capa com concreto de 25 MPa | m² | 110.81 | 35.9 | 146.71
13.05 | Pré-laje
13.05.084 |  | Pré-laje em painel pré-fabricado treliçado, com EPS, H= 12 cm | m² | 87.61 | 8.44 | 96.05
13.05.090 |  | Pré-laje em painel pré-fabricado treliçado, com EPS, H= 16 cm | m² | 93.75 | 8.88 | 102.63
13.05.094 |  | Pré-laje em painel pré-fabricado treliçado, com EPS, H= 20 cm | m² | 101.98 | 9.31 | 111.29
13.05.096 |  | Pré-laje em painel pré-fabricado treliçado, com EPS, H= 25 cm | m² | 117.71 | 9.48 | 127.19
13.05.110 |  | Pré-laje em painel pré-fabricado treliçado, H= 12 cm | m² | 83.31 | 8.44 | 91.75
13.05.150 |  | Pré-laje em painel pré-fabricado treliçado, H= 16 cm | m² | 93.5 | 8.87 | 102.37
14 | ALVENARIA E ELEMENTO DIVISOR
14.01 | Alvenaria de fundação (embasamento)
14.01.020 |  | Alvenaria de embasamento em tijolo maciço comum | m³ | 353.9 | 286.52 | 640.42
14.01.050 |  | Alvenaria de embasamento em bloco de concreto de 14 x 19 x 39 cm - classe A | m² | 36.95 | 27.5 | 64.45
14.01.060 |  | Alvenaria de embasamento em bloco de concreto de 19 x 19 x 39 cm - classe A | m² | 48.45 | 28.12 | 76.57
14.02 | Alvenaria com tijolo maciço comum ou especial
14.02.020 |  | Alvenaria de elevação de 1/4 tijolo maciço comum | m² | 21.75 | 35.39 | 57.14
14.02.030 |  | Alvenaria de elevação de 1/2 tijolo maciço comum | m² | 30.09 | 55.99 | 86.08
14.02.040 |  | Alvenaria de elevação de 1 tijolo maciço comum | m² | 66.25 | 90.86 | 157.11
14.02.050 |  | Alvenaria de elevação de 1 1/2 tijolo maciço comum | m² | 95.83 | 112.04 | 207.87
14.02.070 |  | Alvenaria de elevação de 1/2 tijolo maciço aparente | m² | 89.72 | 55.99 | 145.71
14.02.080 |  | Alvenaria de elevação de 1 tijolo maciço aparente | m² | 203.31 | 90.86 | 294.17
14.03 | Alvenaria com tijolo laminado aparente
14.03.020 |  | Alvenaria de elevação de 1/4 tijolo laminado | m² | 67.33 | 49.9 | 117.23
14.03.040 |  | Alvenaria de elevação de 1/2 tijolo laminado | m² | 127.07 | 94.13 | 221.2
14.03.060 |  | Alvenaria de elevação de 1 tijolo laminado | m² | 263.63 | 131.65 | 395.28
14.04 | Alvenaria com bloco cerâmico de vedação
14.04.200 |  | Alvenaria de bloco cerâmico de vedação, uso revestido, de 9 cm | m² | 21.65 | 25.33 | 46.98
14.04.210 |  | Alvenaria de bloco cerâmico de vedação, uso revestido, de 14 cm | m² | 29.67 | 27.5 | 57.17
14.04.220 |  | Alvenaria de bloco cerâmico de vedação, uso revestido, de 19 cm | m² | 32.07 | 29.5 | 61.57
14.05 | Alvenaria com bloco cerâmico estrutural
14.05.050 |  | Alvenaria de bloco cerâmico estrutural, uso revestido, de 14 cm | m² | 25.19 | 27.5 | 52.69
14.05.060 |  | Alvenaria de bloco cerâmico estrutural, uso revestido, de 19 cm | m² | 32.19 | 29.5 | 61.69
14.10 | Alvenaria com bloco de concreto de vedação
14.10.101 |  | Alvenaria de bloco de concreto de vedação de 9 x 19 x 39 cm - classe C | m² | 21.29 | 25.33 | 46.62
14.10.111 |  | Alvenaria de bloco de concreto de vedação de 14 x 19 x 39 cm - classe C | m² | 26.3 | 27.5 | 53.8
14.10.121 |  | Alvenaria de bloco de concreto de vedação de 19 x 19 x 39 cm - classe C | m² | 33.83 | 28.12 | 61.95
14.11 | Alvenaria com bloco de concreto estrutural
14.11.221 |  | Alvenaria de bloco de concreto estrutural 14 x 19 x 39 cm - classe B | m² | 32.89 | 30.95 | 63.84
14.11.231 |  | Alvenaria de bloco de concreto estrutural 19 x 19 x 39 cm - classe B | m² | 40.97 | 31.73 | 72.7
14.11.261 |  | Alvenaria de bloco de concreto estrutural 14 x 19 x 39 cm - classe A | m² | 37.44 | 40.98 | 78.42
14.11.271 |  | Alvenaria de bloco de concreto estrutural 19 x 19 x 39 cm - classe A | m² | 49.16 | 43.67 | 92.83
14.15 | Alvenaria de concreto celular ou sílico calcário
14.15.060 |  | Alvenaria em bloco de concreto celular autoclavado de 10 cm, uso revestido - classe C25 | m² | 57.12 | 12 | 69.12
14.15.100 |  | Alvenaria em bloco de concreto celular autoclavado de 12,5 cm, uso revestido - classe C25 | m² | 68.69 | 12.32 | 81.01
14.15.120 |  | Alvenaria em bloco de concreto celular autoclavado de 15 cm, uso revestido - classe C25 | m² | 83.87 | 12.48 | 96.35
14.15.140 |  | Alvenaria em bloco de concreto celular autoclavado de 20 cm, uso revestido - classe C25 | m² | 110.54 | 12.95 | 123.49
14.20 | Peças moldadas no local (vergas, pilaretes, etc.)
14.20.010 |  | Vergas, contravergas e pilaretes de concreto armado | m³ | 540.42 | 653.95 | 1194.37
14.20.020 |  | Cimalha em concreto com pingadeira | m | 2.32 | 5.91 | 8.23
14.28 | Elementos vazados (concreto, cerâmica e vidros)
14.28.030 |  | Elemento vazado em concreto, tipo quadriculado de 39 x 39 x 10 cm | m² | 102.45 | 51.62 | 154.07
14.28.100 |  | Elemento vazado em vidro, tipo veneziana capelinha de 20 x 10 x 10 cm | m² | 1091.26 | 140.03 | 1231.29
14.28.110 |  | Elemento vazado em concreto, tipo veneziana de 39 x 39 x 10 cm | m² | 152.85 | 51.63 | 204.48
14.28.140 |  | Elemento vazado em vidro, tipo veneziana de 20 x 20 x 6 cm | m² | 622.31 | 92.97 | 715.28
14.30 | Divisória e fechamento
14.30.010 |  | Divisória em placas de granito com espessura de 3 cm | m² | 685.6 | 60.21 | 745.81
14.30.020 |  | Divisória em placas de granilite com espessura de 3 cm | m² | 175.74 | 0 | 175.74
14.30.070 |  | Divisória sanitária em painel laminado melamínico estrutural com perfis em alumínio, inclusive ferragem completa para vão de porta | m² | 481.79 | 0 | 481.79
14.30.080 |  | Divisão para mictório em placas de mármore branco, com espessura de 3 cm | m² | 819.48 | 60.21 | 879.69
14.30.110 |  | Divisória cega tipo naval, acabamento em laminado fenólico melamínico, com espessura de 3,5 cm | m² | 85.33 | 0 | 85.33
14.30.160 |  | Divisória em placas de gesso acartonado, resistência ao fogo 60 minutos, espessura 120/90mm - 1RF / 1RF LM | m² | 119.96 | 0 | 119.96
14.30.190 |  | Divisória cega tipo naval com miolo mineral, acabamento em laminado melamínico, com espessura de 3,5 cm | m² | 128.3 | 0 | 128.3
14.30.230 |  | Divisória painel/vidro/vidro tipo naval, acabamento em laminado fenólico melamínico, com espessura de 3,5 cm | m² | 114.64 | 0 | 114.64
14.30.260 |  | Divisória em placas de gesso acartonado, resistência ao fogo 30 minutos, espessura 73/48mm - 1ST / 1ST | m² | 94.61 | 0 | 94.61
14.30.270 |  | Divisória em placas de gesso acartonado, resistência ao fogo 30 minutos, espessura 73/48mm - 1ST / 1ST LM | m² | 101.74 | 0 | 101.74
14.30.300 |  | Divisória em placas de gesso acartonado, resistência ao fogo 30 minutos, espessura 100/70mm - 1ST / 1ST LM | m² | 140.61 | 0 | 140.61
14.30.310 |  | Divisória em placas de gesso acartonado, resistência ao fogo 30 minutos, espessura 100/70mm - 1ST / 1ST | m² | 96.2 | 0 | 96.2
14.30.410 |  | Divisória em placas de gesso acartonado, resistência ao fogo 30 minutos, espessura 100/70mm - 1RU / 1RU | m² | 165.8 | 0 | 165.8
14.30.440 |  | Divisória em placas duplas de gesso acartonado, resistência ao fogo 60 minutos, espessura 120/70mm - 2ST / 2ST LM | m² | 153.44 | 0 | 153.44
14.30.841 |  | Divisória cega tipo piso/teto em laminado melamínico de baixa pressão, com coluna estrutural em alumínio extrudado | m² | 527.8 | 0 | 527.8
14.30.842 |  | Divisória tipo piso/teto em vidro temperado simples, com coluna estrutural em alumínio extrudado | m² | 483.6 | 0 | 483.6
14.30.843 |  | Divisória tipo piso/teto em vidro temperado duplo e micro persianas, com coluna estrutural em alumínio extrudado | m² | 1206.56 | 0 | 1206.56
14.30.844 |  | Porta cega simples com bandeira cega em laminado melamínico de baixa pressão para divisórias modulares, com batentes em alumínio extrudado | un | 1943.76 | 0 | 1943.76
14.30.860 |  | Divisória em placas de granilite com espessura de 4 cm | m² | 193.64 | 55.87 | 249.51
14.30.870 |  | Divisória em placas duplas de gesso acartonado, resistência ao fogo 120 minutos, espessura 130/70mm - 2RF / 2RF | m² | 184.85 | 0 | 184.85
14.30.880 |  | Divisória em placas duplas de gesso acartonado, resistência ao fogo 60 minutos, espessura 120/70mm - 2ST / 2RU | m² | 160.06 | 0 | 160.06
14.30.890 |  | Divisória em placas duplas de gesso acartonado, resistência ao fogo 60 minutos, espessura 120/70mm - 2RU / 2RU | m² | 166.01 | 0 | 166.01
14.30.900 |  | Divisória em placas duplas de gesso acartonado, resistência ao fogo 60 minutos, espessura 98/48mm - 2ST / 2ST LM | m² | 185.5 | 0 | 185.5
14.30.910 |  | Divisória em placas duplas de gesso acartonado, resistência ao fogo 60 minutos, espessura 98/48mm - 2RU / 2RU LM | m² | 203.54 | 0 | 203.54
14.30.920 |  | Divisória em placas duplas de gesso acartonado, resistência ao fogo 60 minutos, espessura 98/48mm - 2ST / 2RU LM | m² | 156.8 | 0 | 156.8
14.31 | Divisória e fechamento.
14.31.030 |  | Fechamento em placa cimentícia com espessura de 12 mm | m² | 60.63 | 100.06 | 160.69
14.40 | Reparos, conservações e complementos - GRUPO 14
14.40.040 |  | Recolocação de divisórias em chapas com montantes metálicos | m² | 0 | 34.58 | 34.58
14.40.060 |  | Tela galvanizada para fixação de alvenaria com dimensão de 6x50cm | un | 1.08 | 4.74 | 5.82
14.40.070 |  | Tela galvanizada para fixação de alvenaria com dimensão de 7,5x50cm | un | 1.37 | 4.74 | 6.11
14.40.080 |  | Tela galvanizada para fixação de alvenaria com dimensão de 10,5x50cm | un | 1.72 | 4.74 | 6.46
14.40.090 |  | Tela galvanizada para fixação de alvenaria com dimensão de 12x50cm | un | 1.86 | 4.74 | 6.6
14.40.100 |  | Tela galvanizada para fixação de alvenaria com dimensão de 17x50cm | un | 2.48 | 4.74 | 7.22
15 | ESTRUTURA EM MADEIRA, FERRO, ALUMÍNIO E CONCRETO
15.01 | Estrutura em madeira para cobertura
15.01.010 |  | Estrutura de madeira tesourada para telha de barro - vãos até 7,00 m | m² | 62 | 43.22 | 105.22
15.01.020 |  | Estrutura de madeira tesourada para telha de barro - vãos de 7,01 a 10,00 m | m² | 66.51 | 44.95 | 111.46
15.01.030 |  | Estrutura de madeira tesourada para telha de barro - vãos de 10,01 a 13,00 m | m² | 71.03 | 46.68 | 117.71
15.01.040 |  | Estrutura de madeira tesourada para telha de barro - vãos de 13,01 a 18,00 m | m² | 77.92 | 50.14 | 128.06
15.01.110 |  | Estrutura de madeira tesourada para telha perfil ondulado - vãos até 7,00 m | m² | 42.5 | 32.85 | 75.35
15.01.120 |  | Estrutura de madeira tesourada para telha perfil ondulado - vãos 7,01 a 10,00 m | m² | 47.02 | 34.58 | 81.6
15.01.130 |  | Estrutura de madeira tesourada para telha perfil ondulado - vãos 10,01 a 13,00 m | m² | 51.53 | 36.31 | 87.84
15.01.140 |  | Estrutura de madeira tesourada para telha perfil ondulado - vãos 13,01 a 18,00 m | m² | 56.27 | 39.77 | 96.04
15.01.210 |  | Estrutura pontaletada para telhas de barro | m² | 47.05 | 41.49 | 88.54
15.01.220 |  | Estrutura pontaletada para telhas onduladas | m² | 35.33 | 31.12 | 66.45
15.01.310 |  | Estrutura em terças para telhas de barro | m² | 43.45 | 22.48 | 65.93
15.01.320 |  | Estrutura em terças para telhas perfil e material qualquer, exceto barro | m² | 13.29 | 4.41 | 17.7
15.01.330 |  | Estrutura em terças para telhas perfil trapezoidal | m² | 8.35 | 4.41 | 12.76
15.03 | Estrutura em aço
15.03.030 |  | Fornecimento e montagem de estrutura em aço ASTM-A36, sem pintura | kg | 14.12 | 0 | 14.12
15.03.090 |  | Montagem de estrutura metálica em aço, sem pintura | kg | 0 | 4.46 | 4.46
15.03.110 |  | Fornecimento e montagem de estrutura em aço patinável, sem pintura | kg | 15.83 | 0 | 15.83
15.03.131 |  | Fornecimento e montagem de estrutura em aço ASTM-A572 Grau 50, sem pintura | kg | 21.69 | 0 | 21.69
15.03.140 |  | Fornecimento e montagem de estrutura tubular em aço ASTM-A572 Grau 50, sem pintura | kg | 21.24 | 0 | 21.24
15.03.150 |  | Fornecimento e montagem de estrutura metálica em perfil metalon, sem pintura | kg | 6.84 | 4.46 | 11.3
15.05 | Estrutura pré-fabricada de concreto
15.05.290 |  | Placas, vigas e pilares em concreto armado pré-moldado - fck= 40 MPa | m³ | 1563.23 | 667.4 | 2230.63
15.05.300 |  | Mobiliário em concreto armado pré-moldado - fck= 40 MPa | m³ | 1523.12 | 736.12 | 2259.24
15.05.520 |  | Placas, vigas e pilares em concreto armado pré-moldado - fck= 35 MPa | m³ | 1368.02 | 634.59 | 2002.61
15.05.530 |  | Placas, vigas e pilares em concreto armado pré-moldado - fck= 25 MPa | m³ | 1230.22 | 628.2 | 1858.42
15.05.540 |  | Mobiliário em concreto armado pré-moldado - fck= 25 MPa | m³ | 1358.38 | 672.99 | 2031.37
15.20 | Reparos, conservações e complementos - GRUPO 15
15.20.020 |  | Fornecimento de peças diversas para estrutura em madeira | m³ | 2172.49 | 1037.4 | 3209.89
15.20.040 |  | Recolocação de peças lineares em madeira com seção até 60 cm² | m | 0.08 | 4.84 | 4.92
15.20.060 |  | Recolocação de peças lineares em madeira com seção superior a 60 cm² | m | 0.2 | 12.81 | 13.01
16 | TELHAMENTO
16.02 | Telhamento em barro
16.02.010 |  | Telha de barro tipo italiana | m² | 21.6 | 25.1 | 46.7
16.02.020 |  | Telha de barro tipo francesa | m² | 33.28 | 25.1 | 58.38
16.02.030 |  | Telha de barro tipo romana | m² | 20.48 | 25.1 | 45.58
16.02.045 |  | Telha de barro colonial/paulista | m² | 56.16 | 37.64 | 93.8
16.02.060 |  | Telha de barro tipo plan | m² | 58.32 | 37.64 | 95.96
16.02.120 |  | Emboçamento de beiral em telhas de barro | m | 0.61 | 11.07 | 11.68
16.02.230 |  | Cumeeira de barro emboçado tipos: plan, romana, italiana, francesa e paulistinha | m | 8.24 | 13.83 | 22.07
16.02.270 |  | Espigão de barro emboçado | m | 12.37 | 13.83 | 26.2
16.03 | Telhamento em cimento reforçado com fio sintético (CRFS)
16.03.010 |  | Telhamento em cimento reforçado com fio sintético CRFS - perfil ondulado de 6 mm | m² | 27.32 | 13.83 | 41.15
16.03.020 |  | Telhamento em cimento reforçado com fio sintético CRFS - perfil ondulado de 8 mm | m² | 37.07 | 13.83 | 50.9
16.03.030 |  | Telhamento em cimento reforçado com fio sintético CRFS - perfil trapezoidal de 44 cm | m² | 78.68 | 13.83 | 92.51
16.03.040 |  | Telhamento em cimento reforçado com fio sintético CRFS - perfil modulado | m² | 80.12 | 13.83 | 93.95
16.03.300 |  | Cumeeira normal em cimento reforçado com fio sintético CRFS - perfil ondulado | m | 47.21 | 6.91 | 54.12
16.03.310 |  | Cumeeira universal em cimento reforçado com fio sintético CRFS - perfil ondulado | m | 41.39 | 6.91 | 48.3
16.03.320 |  | Cumeeira normal em cimento reforçado com fio sintético CRFS - perfil trapezoidal 44 cm | m | 61.17 | 6.91 | 68.08
16.03.330 |  | Cumeeira normal em cimento reforçado com fio sintético CRFS - perfil modulado | m | 87.57 | 6.91 | 94.48
16.03.360 |  | Espigão em cimento reforçado com fio sintético CRFS - perfil ondulado | m | 29.42 | 6.91 | 36.33
16.03.370 |  | Espigão em cimento reforçado com fio sintético CRFS - perfil modulado | m | 39.21 | 6.91 | 46.12
16.03.400 |  | Rufo em cimento reforçado com fio sintético CRFS - perfil ondulado | m | 37.99 | 6.91 | 44.9
16.10 | Telhamento em madeira ou fibra vegetal
16.10.020 |  | Telha em fibra vegetal, perfil ondulado, com espessura de 3 mm | m² | 44.24 | 22.48 | 66.72
16.10.100 |  | Cumeeira em fibra vegetal, lisa, com espessura de 3 mm | m | 80.55 | 7.6 | 88.15
16.12 | Telhamento metálico comum
16.12.020 |  | Telhamento em chapa de aço pré-pintada com epóxi e poliéster, perfil ondulado, com espessura de 0,50 mm | m² | 54.93 | 13.83 | 68.76
16.12.040 |  | Telhamento em chapa de aço pré-pintada com epóxi e poliéster, perfil ondulado calandrado, com espessura de 0,80 mm | m² | 115.86 | 13.83 | 129.69
16.12.050 |  | Telhamento em chapa de aço pré-pintada com epóxi e poliéster, perfil trapezoidal, com espessura de 0,80 mm e altura de 100 mm | m² | 78.41 | 13.83 | 92.24
16.12.060 |  | Telhamento em chapa de aço pré-pintada com epóxi e poliéster, perfil trapezoidal, com espessura de 0,50 mm e altura de 40 mm | m² | 64.37 | 13.83 | 78.2
16.12.200 |  | Cumeeira em chapa de aço pré-pintada com epóxi e poliéster, perfil trapezoidal, com espessura de 0,50 mm | m | 49.8 | 6.91 | 56.71
16.12.220 |  | Cumeeira em chapa de aço pré-pintada com epóxi e poliéster, perfil ondulado, com espessura de 0,50 mm | m | 48.95 | 6.91 | 55.86
16.13 | Telhamento metálico especial
16.13.060 |  | Telhamento em chapa de aço pré-pintada com epóxi e poliéster, tipo sanduíche, espessura de 0,50 mm, com lã de rocha | m² | 121.68 | 34.79 | 156.47
16.13.070 |  | Telhamento em chapa de aço pré-pintada com epóxi e poliéster, tipo sanduíche, espessura de 0,50 mm, com poliuretano | m² | 114.66 | 15.05 | 129.71
16.13.130 |  | Telhamento em chapa de aço com pintura poliéster, tipo sanduíche, espessura de 0,50 mm, com poliestireno expandido | m² | 95.67 | 15.05 | 110.72
16.13.140 |  | Telhamento em chapa de aço galvanizado autoportante, perfil trapezoidal, com espessura de 0,80 mm e altura de 120 mm | m² | 66.45 | 13.83 | 80.28
16.16 | Telhamento em material sintético
16.16.040 |  | Telha ondulada translúcida em polipropileno | m² | 42.35 | 13.83 | 56.18
16.16.160 |  | Telha em poliéster reforçado com fibras de vidro, perfil trapezoidal 49 | m² | 69.92 | 13.83 | 83.75
16.16.400 |  | Cumeeira para telha de poliéster, tipo perfil trapezoidal 49 | m | 103.64 | 6.91 | 110.55
16.20 | Telhamento em vidro
16.20.020 |  | Telhas de vidro para iluminação tipo francesa | un | 47.3 | 3.46 | 50.76
16.20.040 |  | Telhas de vidro para iluminação tipo colonial/paulistinha | un | 47.3 | 3.46 | 50.76
16.30 | Domos
16.30.020 |  | Domo de acrílico fixado em perfis de alumínio | m² | 473.81 | 0 | 473.81
16.32 | Painel, chapas e fechamento
16.32.070 |  | Cobertura curva em chapa de policarbonato alveolar bronze de 6 mm | m² | 82.63 | 70.8 | 153.43
16.32.120 |  | Cobertura plana em chapa de policarbonato alveolar de 10 mm | m² | 154.39 | 63.71 | 218.1
16.32.130 |  | Cobertura curva em chapa de policarbonato alveolar bronze de 10 mm | m² | 153.34 | 70.8 | 224.14
16.33 | Calhas e rufos
16.33.022 |  | Calha, rufo, afins em chapa galvanizada nº 24 - corte 0,33 m | m | 25.71 | 42.17 | 67.88
16.33.052 |  | Calha, rufo, afins em chapa galvanizada nº 24 - corte 0,50 m | m | 39.2 | 49.84 | 89.04
16.33.062 |  | Calha, rufo, afins em chapa galvanizada nº 24 - corte 1,00 m | m | 77.62 | 53.67 | 131.29
16.33.082 |  | Calha, rufo, afins em chapa galvanizada nº 26 - corte 0,33 m | m | 19.52 | 42.17 | 61.69
16.33.102 |  | Calha, rufo, afins em chapa galvanizada nº 26 - corte 0,50 m | m | 30.57 | 49.84 | 80.41
16.33.400 |  | Rufo pré-moldado em concreto, de 14 x 50 x 18,5 cm | un | 9.46 | 1.09 | 10.55
16.33.410 |  | Rufo pré-moldado em concreto, de 20 x 50 x 26 cm | un | 10.85 | 1.56 | 12.41
16.40 | Reparos, conservações e complementos - GRUPO 16
16.40.040 |  | Recolocação de cumeeiras e espigões de barro | m | 1.55 | 13.83 | 15.38
16.40.060 |  | Recolocação de telha de barro tipo colonial/paulistinha | m² | 0 | 37.64 | 37.64
16.40.080 |  | Recolocação de telha de barro tipo plan | m² | 0 | 37.64 | 37.64
16.40.090 |  | Recolocação de domo de acrílico, inclusive perfis metálicos de fixação | m² | 0 | 17.3 | 17.3
16.40.120 |  | Recolocação de telhas de barro tipo francesa | m² | 0 | 25.1 | 25.1
16.40.140 |  | Recolocação de telha em fibrocimento ou CRFS, perfil ondulado | m² | 1.8 | 13.83 | 15.63
16.40.150 |  | Recolocação de telha em fibrocimento ou CRFS, perfil modulado ou trapezoidal | m² | 5.4 | 13.83 | 19.23
17 | REVESTIMENTO EM MASSA OU FUNDIDO NO LOCAL
17.01 | Regularização de base
17.01.010 |  | Argamassa de proteção com argila expandida | m³ | 558.28 | 246.48 | 804.76
17.01.020 |  | Argamassa de regularização e/ou proteção | m³ | 285.38 | 246.48 | 531.86
17.01.040 |  | Lastro de concreto impermeabilizado | m³ | 246.96 | 246.48 | 493.44
17.01.050 |  | Regularização de piso com nata de cimento | m² | 2.39 | 19.19 | 21.58
17.01.060 |  | Regularização de piso com nata de cimento e bianco | m² | 5.73 | 18.86 | 24.59
17.01.120 |  | Argamassa de cimento e areia traço 1:3, com adesivo acrílico | m³ | 765.26 | 246.48 | 1011.74
17.02 | Revestimento em argamassa
17.02.020 |  | Chapisco | m² | 1.42 | 3.65 | 5.07
17.02.030 |  | Chapisco 1:4 com areia grossa | m² | 0.9 | 3.65 | 4.55
17.02.040 |  | Chapisco com bianco | m² | 4.59 | 3.65 | 8.24
17.02.060 |  | Chapisco fino peneirado | m² | 1.45 | 5.33 | 6.78
17.02.080 |  | Chapisco rústico com pedra britada nº 1 | m² | 2.44 | 5.66 | 8.1
17.02.120 |  | Emboço comum | m² | 6.1 | 10.03 | 16.13
17.02.140 |  | Emboço desempenado com espuma de poliéster | m² | 6.1 | 13.83 | 19.93
17.02.160 |  | Emboço desempenado com argamassa industrializada | m² | 22.95 | 8.64 | 31.59
17.02.220 |  | Reboco | m² | 1.32 | 8.64 | 9.96
17.02.260 |  | Barra lisa com acabamento em nata de cimento | m² | 5.87 | 22.48 | 28.35
17.03 | Revestimento em cimentado
17.03.020 |  | Cimentado desempenado | m² | 5.71 | 19.02 | 24.73
17.03.040 |  | Cimentado desempenado e alisado (queimado) | m² | 6.1 | 22.48 | 28.58
17.03.060 |  | Cimentado desempenado e alisado com corante (queimado) | m² | 17.74 | 22.48 | 40.22
17.03.080 |  | Cimentado semi-áspero | m² | 5.71 | 13.83 | 19.54
17.03.100 |  | Cimentado áspero com caneluras | m² | 5.71 | 24.21 | 29.92
17.03.200 |  | Degrau em cimentado | m | 4.1 | 39.15 | 43.25
17.03.300 |  | Rodapé em cimentado desempenado e alisado com altura 5 cm | m | 0.79 | 18.23 | 19.02
17.03.310 |  | Rodapé em cimentado desempenado e alisado com altura 7 cm | m | 0.89 | 18.23 | 19.12
17.03.320 |  | Rodapé em cimentado desempenado e alisado com altura 10 cm | m | 1.04 | 18.23 | 19.27
17.03.330 |  | Rodapé em cimentado desempenado e alisado com altura 15 cm | m | 1.33 | 18.23 | 19.56
17.04 | Revestimento em gesso
17.04.020 |  | Revestimento em gesso liso desempenado sobre emboço | m² | 3.55 | 11.49 | 15.04
17.04.040 |  | Revestimento em gesso liso desempenado sobre bloco | m² | 4.97 | 11.49 | 16.46
17.05 | Revestimento em concreto
17.05.020 |  | Piso com requadro em concreto simples sem controle de fck | m³ | 270.48 | 331.9 | 602.38
17.05.070 |  | Piso com requadro em concreto simples com controle de fck= 20 MPa | m³ | 316.14 | 331.9 | 648.04
17.05.100 |  | Piso com requadro em concreto simples com controle de fck= 25 MPa | m³ | 338.12 | 331.9 | 670.02
17.05.320 |  | Soleira em concreto simples | m | 15.54 | 38.57 | 54.11
17.05.420 |  | Peitoril em concreto simples | m | 7.48 | 52.49 | 59.97
17.10 | Revestimento em granilite fundido no local
17.10.020 |  | Piso em granilite moldado no local | m² | 61.2 | 6.24 | 67.44
17.10.100 |  | Soleira em granilite moldado no local | m | 35.68 | 1.56 | 37.24
17.10.120 |  | Degrau em granilite moldado no local | m | 53.96 | 1.88 | 55.84
17.10.200 |  | Rodapé qualquer em granilite moldado no local até 10 cm | m | 28.9 | 3.12 | 32.02
17.10.410 |  | Rodapé em placas pré-moldadas de granilite, acabamento encerado, até 10 cm | m | 68.57 | 0.38 | 68.95
17.10.430 |  | Piso em placas de granilite, acabamento encerado | m² | 143.97 | 3.74 | 147.71
17.12 | Revestimento industrial fundido no local
17.12.060 |  | Piso em alta resistência moldado no local 12 mm | m² | 69.85 | 6.24 | 76.09
17.12.100 |  | Soleira em alta resistência moldada no local | m | 30.63 | 1.56 | 32.19
17.12.120 |  | Degrau em alta resistência 8 mm | m | 57.85 | 1.88 | 59.73
17.12.140 |  | Degrau em alta resistência 12 mm | m | 65.24 | 1.88 | 67.12
17.12.240 |  | Rodapé qualquer em alta resistência moldado no local até 10 cm | m | 33.79 | 3.12 | 36.91
17.20 | Revestimento especial fundido no local
17.20.020 |  | Massa raspada | m² | 40.04 | 43.83 | 83.87
17.20.040 |  | Revestimento em granito lavado tipo Fulget uso externo, em faixas até 40 cm | m | 57.47 | 15.6 | 73.07
17.20.050 |  | Friso para junta de dilatação em revestimento de granito lavado tipo Fulget | m | 8.2 | 0 | 8.2
17.20.060 |  | Revestimento em granito lavado tipo Fulget uso externo | m² | 99 | 15.6 | 114.6
17.20.140 |  | Revestimento texturizado acrílico com microagregados minerais | m² | 7.98 | 15.27 | 23.25
17.40 | Reparos e conservações em massa e concreto - GRUPO 17
17.40.010 |  | Reparos em piso de granilite - estucamento e polimento | m² | 28.57 | 0 | 28.57
17.40.020 |  | Reparos em pisos de alta resistência fundidos no local - estucamento e polimento | m² | 28.23 | 0 | 28.23
17.40.030 |  | Reparos em degrau e espelho de granilite - estucamento e polimento | m | 27.46 | 0 | 27.46
17.40.070 |  | Reparos em rodapé de granilite - estucamento e polimento | m | 21.74 | 0 | 21.74
17.40.110 |  | Faixa antiderrapante definitiva para degraus, soleiras, patamares ou pisos | m | 0 | 34.58 | 34.58
17.40.150 |  | Resina acrílica para piso de granilite | m² | 5.8 | 16.03 | 21.83
17.40.160 |  | Resina epóxi para piso de granilite | m² | 11.69 | 16.03 | 27.72
17.40.180 |  | Resina acrílica para degrau de granilite | m | 3.09 | 8.35 | 11.44
17.40.190 |  | Resina epóxi para degrau de granilite | m | 6.23 | 8.35 | 14.58
18 | REVESTIMENTO CERÂMICO
18.05 | Plaqueta laminada para revestimento
18.05.020 |  | Revestimento em plaqueta laminada, para área interna e externa, sem rejunte | m² | 74.24 | 9.95 | 84.19
18.06 | Placa cerâmica esmaltada prensada
18.06.022 |  | Placa cerâmica esmaltada PEI-4 para área interna, grupo de absorção BIIa, resistência química A, assentado com argamassa colante industrializada | m² | 27.3 | 11.78 | 39.08
18.06.023 |  | Rodapé em placa cerâmica esmaltada PEI-4 para áreas internas, grupo de absorção BIIa, resistência química A, assentado com argamassa colante industrializada | m | 4.54 | 0.93 | 5.47
18.06.062 |  | Placa cerâmica esmaltada PEI-5 para área interna, com textura semirrugosa, grupo de absorção BIb, resistência química A, assentado com argamassa colante industrializada | m² | 31.11 | 11.78 | 42.89
18.06.063 |  | Rodapé em placa cerâmica esmaltada PEI-5 para área interna, com textura semirrugosa, grupo de absorção BIb, resistência química A, assentado com argamassa colante industrializada | m | 5.19 | 6.3 | 11.49
18.06.102 |  | Placa cerâmica esmaltada PEI-5 para área interna, grupo de absorção BIIb, resistência química B, assentado com argamassa colante industrializada | m² | 21.47 | 11.78 | 33.25
18.06.103 |  | Rodapé em placa cerâmica esmaltada PEI-5 para área interna, grupo de absorção BIIb, resistência química B, assentado com argamassa colante industrializada | m | 3.54 | 0.93 | 4.47
18.06.142 |  | Placa cerâmica esmaltada antiderrapante PEI-5 para área interna com saída para o exterior, grupo de absorção BIIa, resistência química A, assentado com argamassa colante industrializada | m² | 35.69 | 11.78 | 47.47
18.06.143 |  | Rodapé em placa cerâmica esmaltada antiderrapante PEI-5 para área interna com saída para o exterior, grupo de absorção BIIa, resistência química A, assentado com argamassa colante industrializada | m | 5.84 | 0.93 | 6.77
18.06.182 |  | Placa cerâmica esmaltada rústica PEI-5 para área interna com saída para o exterior, grupo de absorção BIIb, resistência química B, assentado com argamassa colante industrializada | m² | 25.02 | 11.78 | 36.8
18.06.183 |  | Rodapé em placa cerâmica esmaltada rústica PEI-5 para área interna com saída para o exterior, grupo de absorção BIIb, resistência química B, assentado com argamassa colante industrializada | m | 4.01 | 0.93 | 4.94
18.06.222 |  | Placa cerâmica esmaltada PEI-5 para área externa, grupo de absorção BIIb, resistência química B, assentado com argamassa colante industrializada | m² | 52.73 | 11.78 | 64.51
18.06.223 |  | Rodapé em placa cerâmica esmaltada PEI-5 para área externa, grupo de absorção BIIb, resistência química B, assentado com argamassa colante industrializada | m | 8.75 | 6.3 | 15.05
18.06.302 |  | Placa em cerâmica esmaltada antiderrapante PEI-4 para área externa, grupo de absorção BIb, resistência química A, assentado com argamassa colante industrializada | m² | 47.5 | 11.78 | 59.28
18.06.303 |  | Rodapé em placa cerâmica esmaltada antiderrapante PEI-4 para área externa, grupo de absorção BIb, resistência química A, assentado com argamassa colante industrializada | m | 7.86 | 6.3 | 14.16
18.06.350 |  | Assentamento de pisos e revestimentos cerâmicos com argamassa mista | m² | 7.33 | 49.54 | 56.87
18.06.400 |  | Rejuntamento em placas cerâmicas com cimento branco, juntas acima de 3 até 5 mm | m² | 0.69 | 7.86 | 8.55
18.06.410 |  | Rejuntamento em placas cerâmicas com argamassa industrializada para rejunte, juntas acima de 3 até 5 mm | m² | 1.46 | 7.86 | 9.32
18.06.420 |  | Rejuntamento em placas cerâmicas com cimento branco, juntas acima de 5 até 10 mm | m² | 1.39 | 7.86 | 9.25
18.06.430 |  | Rejuntamento em placas cerâmicas com argamassa industrializada para rejunte, juntas acima de 5 até 10 mm | m² | 3.64 | 7.86 | 11.5
18.06.500 |  | Rejuntamento de rodapé em placas cerâmicas com cimento branco, altura até 10 cm, juntas acima de 3 até 5 mm | m | 0.07 | 0.88 | 0.95
18.06.510 |  | Rejuntamento de rodapé em placas cerâmicas com argamassa industrializada para rejunte, altura até 10 cm, juntas acima de 3 até 5 mm | m | 0.15 | 0.88 | 1.03
18.06.520 |  | Rejuntamento de rodapé em placas cerâmicas com cimento branco, altura até 10 cm, juntas acima de 5 até 10 mm | m | 0.14 | 0.88 | 1.02
18.06.530 |  | Rejuntamento de rodapé em placas cerâmicas com argamassa industrializada para rejunte, altura até 10 cm, juntas acima de 5 até 10 mm | m | 0.36 | 0.88 | 1.24
18.07 | Placa cerâmica não esmaltada extrudada
18.07.020 |  | Placa cerâmica não esmaltada extrudada de alta resistência química e mecânica, espessura de 9 mm, uso industrial, assentado com argamassa química bicomponente | m² | 83.51 | 11.78 | 95.29
18.07.040 |  | Placa cerâmica não esmaltada extrudada de alta resistência química e mecânica, espessura de 14 mm, uso industrial, assentado com argamassa química bicomponente | m² | 144.2 | 11.78 | 155.98
18.07.080 |  | Rodapé em placa cerâmica não esmaltada extrudada de alta resistência química e mecânica, altura de 10 cm, uso industrial, assentado com argamassa química bicomponente | m | 30.3 | 1.18 | 31.48
18.07.160 |  | Placa cerâmica não esmaltada extrudada para área com altas temperaturas, de alta resistência química e mecânica, espessura mínima de 13 mm, uso industrial e cozinhas profissionais, assentado com argamassa industrializada | m² | 187.87 | 11.78 | 199.65
18.07.170 |  | Rodapé em placa cerâmica não esmaltada extrudada para área com altas temperaturas, de alta resistência química e mecânica, altura de 10cm, uso industrial e cozinhas profissionais, assentado com argamassa industrializada | m | 35.75 | 1.18 | 36.93
18.07.200 |  | Rejuntamento em placa cerâmica extrudada antiácida de 9 mm, com argamassa industrializada bicomponente à base de resina furânica, juntas acima de 3 até 6 mm | m² | 26.1 | 7.86 | 33.96
18.07.210 |  | Rejuntamento de placa cerâmica extrudada de 9 mm, com argamassa sintética industrializada tricomponente à base de resina epóxi, juntas acima de 3 até 6 mm | m² | 21 | 7.86 | 28.86
18.07.220 |  | Rejuntamento em placa cerâmica extrudada antiácida, espessura de 14 mm, com argamassa industrializada bicomponente, à base de resina furânica, juntas acima de 3 até 6 mm | m² | 43.5 | 7.86 | 51.36
18.07.230 |  | Rejuntamento em placa cerâmica extrudada antiácida de 14 mm, com argamassa sintética industrializada tricomponente, à base de resina epóxi, juntas de 3 até 6 mm | m² | 35 | 7.86 | 42.86
18.07.250 |  | Rejuntamento em placa cerâmica extrudada antiácida, com argamassa industrializada anticorrosiva bicomponente à base de bauxita, para área de altas temperaturas, juntas acima de 3 até 6mm | m² | 29.08 | 7.86 | 36.94
18.07.300 |  | Rejuntamento de rodapé em placa cerâmica extrudada antiácida de 9 mm, com argamassa industrializada bicomponente à base de resina furânica, juntas acima de 3 até 6 mm | m | 2.61 | 0.79 | 3.4
18.07.310 |  | Rejuntamento de rodapé em placa cerâmica extrudada antiácida de 9 mm, com argamassa sintética industrializada tricomponente à base de resina epóxi, juntas acima de 3 até 6 mm | m | 2.1 | 0.79 | 2.89
18.08 | Revestimento em porcelanato
18.08.032 |  | Revestimento em porcelanato esmaltado antiderrapante para área externa e ambiente com alto tráfego, grupo de absorção BIa, assentado com argamassa colante industrializada, rejuntado | m² | 67.73 | 31.12 | 98.85
18.08.042 |  | Rodapé em porcelanato esmaltado antiderrapante para área externa e ambiente com alto tráfego, grupo de absorção BIa, assentado com argamassa colante industrializada, rejuntado | m | 12.06 | 8.64 | 20.7
18.08.062 |  | Revestimento em porcelanato esmaltado polido para área interna e ambiente com tráfego médio, grupo de absorção BIa, assentado com argamassa colante industrializada, rejuntado | m² | 134.03 | 31.12 | 165.15
18.08.072 |  | Rodapé em porcelanato esmaltado polido para área interna e ambiente com tráfego médio, grupo de absorção BIa, assentado com argamassa colante industrializada, rejuntado | m | 23.61 | 8.64 | 32.25
18.08.090 |  | Revestimento em porcelanato esmaltado acetinado para área interna e ambiente com acesso ao exterior, grupo de absorção BIa, resistência química B, assentado com argamassa colante industrializada, rejuntado | m² | 51.99 | 31.12 | 83.11
18.08.100 |  | Rodapé em porcelanato esmaltado acetinado para área interna e ambiente com acesso ao exterior, grupo de absorção BIa, resistência química B, assentado com argamassa colante industrializada, rejuntado | m | 9.33 | 8.64 | 17.97
18.08.110 |  | Revestimento em porcelanato técnico antiderrapante para área externa, grupo de absorção BIa, assentado com argamassa colante industrializada, rejuntado | m² | 122.29 | 31.12 | 153.41
18.08.120 |  | Rodapé em porcelanato técnico antiderrapante para área interna, grupo de absorção BIa, assentado com argamassa colante industrializada, rejuntado | m | 21.75 | 8.64 | 30.39
18.08.152 |  | Revestimento em porcelanato técnico natural para área interna e ambiente com acesso ao exterior, grupo de absorção BIa, assentado com argamassa colante industrializada, rejuntado | m² | 106.8 | 31.12 | 137.92
18.08.162 |  | Rodapé em porcelanato técnico natural, para área interna e ambiente com acesso ao exterior, grupo de absorção BIa, assentado com argamassa colante industrializada, rejuntado | m | 19.05 | 8.64 | 27.69
18.08.170 |  | Revestimento em porcelanato técnico polido para área interna e ambiente de médio tráfego, grupo de absorção BIa, coeficiente de atrito I, assentado com argamassa colante industrializada, rejuntado | m² | 99.84 | 31.12 | 130.96
18.08.180 |  | Rodapé em porcelanato técnico polido para área interna e ambiente de médio tráfego, grupo de absorção BIa, assentado com argamassa colante industrializada, rejuntado | m | 17.84 | 8.64 | 26.48
18.11 | Revestimento em placa cerâmica esmaltada
18.11.012 |  | Revestimento em placa cerâmica esmaltada de 7,5x7,5 cm, assentado e rejuntado com argamassa industrializada | m² | 54.39 | 17.63 | 72.02
18.11.022 |  | Revestimento em placa cerâmica esmaltada de 10x10 cm, assentado e rejuntado com argamassa industrializada | m² | 54.66 | 17.63 | 72.29
18.11.032 |  | Revestimento em placa cerâmica esmaltada de 15x15 cm, tipo monocolor, assentado e rejuntado com argamassa industrializada | m² | 60.81 | 17.63 | 78.44
18.11.042 |  | Revestimento em placa cerâmica esmaltada de 20x20 cm, tipo monocolor, assentado e rejuntado com argamassa industrializada | m² | 53.55 | 17.63 | 71.18
18.11.052 |  | Revestimento em placa cerâmica esmaltada, tipo monoporosa, retangular, assentado e rejuntado com argamassa industrializada | m² | 47.47 | 17.63 | 65.1
18.12 | Revestimento em pastilha e mosaico
18.12.020 |  | Revestimento em pastilha de porcelana natural ou esmaltada de 5 x 5 cm, assentado e rejuntado com argamassa colante industrializada | m² | 130.13 | 22.31 | 152.44
18.12.120 |  | Revestimento em pastilha de porcelana natural ou esmaltada de 2,5 x 2,5 cm, assentado e rejuntado com argamassa colante industrializada | m² | 184.45 | 22.31 | 206.76
18.12.140 |  | Revestimento em pastilha de porcelana natural ou esmaltada de 2,5 x 5 cm, assentado e rejuntado com argamassa colante industrializada | m² | 134.25 | 22.31 | 156.56
18.13 | Revestimento cerâmico não esmaltado extrudado
18.13.010 |  | Revestimento em placa cerâmica não esmaltada extrudada, de alta resistência química e mecânica, espessura de 9 mm, assentado com argamassa colante industrializada | m² | 81.48 | 14.27 | 95.75
18.13.020 |  | Revestimento em placa cerâmica extrudada de alta resistência química e mecânica, espessura entre 9 e 10 mm, assentado com argamassa industrializada de alta aderência | m² | 88.73 | 14.27 | 103
18.13.202 |  | Rejuntamento em placa cerâmica extrudada, espessura entre 9 e 10 mm, com argamassa industrial anticorrosiva à base de resina epóxi, juntas de 6 a 10 mm | m² | 30.63 | 7.86 | 38.49
19 | REVESTIMENTO EM PEDRA
19.01 | Granito
19.01.022 |  | Revestimento em granito, espessura de 2 cm, acabamento polido | m² | 178.7 | 36.29 | 214.99
19.01.062 |  | Peitoril e/ou soleira em granito, espessura de 2 cm e largura até 20 cm, acabamento polido | m | 51.69 | 16.7 | 68.39
19.01.064 |  | Peitoril e/ou soleira em granito, espessura de 2 cm e largura de 21 cm até 30 cm, acabamento polido | m | 65.11 | 20.88 | 85.99
19.01.122 |  | Degrau e espelho de granito, espessura de 2 cm, acabamento polido | m | 157.97 | 41.75 | 199.72
19.01.322 |  | Rodapé em granito, espessura de 2 cm e altura de 7 cm, acabamento polido | m | 34.14 | 9.14 | 43.28
19.01.324 |  | Rodapé em granito, espessura de 2 cm e altura de 7,1 cm até 10 cm, acabamento polido | m | 33.91 | 9.14 | 43.05
19.01.412 |  | Revestimento em granito, espessura de 2 cm, acabamento jateado | m² | 228.38 | 36.29 | 264.67
19.01.422 |  | Rodapé em granito, espessura de 2 cm e altura de 7 cm, acabamento jateado | m | 16.15 | 9.14 | 25.29
19.01.432 |  | Degrau e espelho em granito, espessura de 2 cm, acabamento jateado | m | 98.8 | 41.75 | 140.55
19.01.442 |  | Peitoril e/ou soleira em granito, espessura de 2 cm e largura de 20 a 30cm, acabamento jateado | m | 60.02 | 16.7 | 76.72
19.02 | Mármore
19.02.020 |  | Revestimento em mármore branco, espessura de 2 cm, assente com massa | m² | 470.65 | 9.36 | 480.01
19.02.040 |  | Revestimento em mármore travertino nacional, espessura de 2 cm, assente com massa | m² | 473.45 | 9.36 | 482.81
19.02.060 |  | Revestimento em mármore branco, espessura de 3 cm, assente com massa | m² | 625.91 | 10.92 | 636.83
19.02.080 |  | Revestimento em mármore travertino nacional, espessura de 3 cm, assente com massa | m² | 647.65 | 10.92 | 658.57
19.02.220 |  | Degrau e espelho em mármore branco, espessura de 2 cm | m | 256.92 | 5.46 | 262.38
19.02.240 |  | Degrau e espelho em mármore travertino nacional, espessura de 2 cm | m | 271.51 | 5.46 | 276.97
19.02.250 |  | Rodapé em mármore branco, espessura de 2 cm e altura de 7 cm | m | 32.24 | 1.56 | 33.8
19.03 | Pedra
19.03.020 |  | Revestimento em pedra tipo arenito comum | m² | 184.21 | 24.96 | 209.17
19.03.060 |  | Revestimento em pedra mineira comum | m² | 253.74 | 24.96 | 278.7
19.03.090 |  | Revestimento em pedra Miracema | m² | 65.22 | 19.58 | 84.8
19.03.100 |  | Rodapé em pedra Miracema, altura de 5,75 cm | m | 2.26 | 21.09 | 23.35
19.03.110 |  | Rodapé em pedra Miracema, altura de 11,5 cm | m | 4.58 | 31.46 | 36.04
19.03.220 |  | Rodapé em pedra mineira simples, altura de 10 cm | m | 71.85 | 1.56 | 73.41
19.03.260 |  | Revestimento em pedra ardósia selecionada | m² | 69.44 | 20.07 | 89.51
19.03.270 |  | Rodapé em pedra ardósia, altura de 7 cm | m | 9.88 | 5.35 | 15.23
19.03.290 |  | Peitoril e/ou soleira em ardósia, espessura de 2 cm e largura até 20 cm | m | 51.95 | 3.12 | 55.07
19.20 | Reparos, conservações e complementos - GRUPO 19
19.20.020 |  | Recolocação de mármore, pedras e granitos, assentes com massa | m² | 7.03 | 40.15 | 47.18
20 | REVESTIMENTO EM MADEIRA
20.01 | Lambris de madeira
20.01.040 |  | Lambril em madeira macho/fêmea tarugado, exceto pinus | m² | 42.75 | 53.42 | 96.17
20.03 | Soalho de madeira
20.03.010 |  | Soalho em tábua de madeira aparelhada | m² | 259.73 | 0 | 259.73
20.04 | Tacos
20.04.020 |  | Piso em tacos de Ipê colado | m² | 128.01 | 17.56 | 145.57
20.10 | Rodapé de madeira
20.10.040 |  | Rodapé de madeira de 7 x 1,5 cm | m | 14.14 | 11.66 | 25.8
20.10.120 |  | Cordão de madeira | m | 5.79 | 2.85 | 8.64
20.20 | Reparos, conservações e complementos - GRUPO 20
20.20.020 |  | Recolocação de soalho em madeira | m² | 0.32 | 6.91 | 7.23
20.20.040 |  | Recolocação de tacos soltos com cola | m² | 15.26 | 17.56 | 32.82
20.20.100 |  | Recolocação de rodapé e cordão de madeira | m | 0.32 | 8.81 | 9.13
20.20.200 |  | Raspagem com calafetação e aplicação de verniz sinteco | m² | 65.22 | 0 | 65.22
20.20.220 |  | Raspagem com calafetação e aplicação de cera | m² | 46 | 0 | 46
21 | REVESTIMENTO SINTÉTICO E METÁLICO
21.01 | Revestimento em borracha
21.01.100 |  | Revestimento em borracha sintética preta, espessura de 4 mm - colado | m² | 54.54 | 7.96 | 62.5
21.01.160 |  | Revestimento em grama sintética, com espessura de 20 a 32 mm | m² | 49.18 | 0 | 49.18
21.02 | Revestimento vinílico
21.02.050 |  | Revestimento vinílico, espessura de 2 mm, para tráfego médio, com impermeabilizante acrílico | m² | 75.63 | 16.85 | 92.48
21.02.060 |  | Revestimento vinílico, espessura de 3,2 mm, para tráfego intenso, com impermeabilizante acrílico | m² | 120.57 | 16.85 | 137.42
21.02.071 |  | Revestimento vinílico em manta, espessura total de 2mm, resistente a lavagem com hipoclorito | m² | 145.24 | 0 | 145.24
21.02.271 |  | Revestimento vinílico em manta heterogênea, espessura de 2 mm, com impermeabilizante acrílico | m² | 118 | 16.85 | 134.85
21.02.281 |  | Revestimento vinílico flexível em manta homogênea, espessura de 2 mm, com impermeabilizante acrílico | m² | 176.99 | 16.85 | 193.84
21.02.291 |  | Revestimento vinílico heterogêneo flexível em réguas, espessura de 3 mm, com impermeabilizante acrílico | m² | 128.87 | 16.85 | 145.72
21.02.310 |  | Revestimento vinílico autoportante acústico, espessura de 4,5 mm, com impermeabilizante acrílico | m² | 295.55 | 16.85 | 312.4
21.02.311 |  | Revestimento vinílico autoportante, espessura de 4 mm, com impermeabilizante acrílico | m² | 215.58 | 16.85 | 232.43
21.02.320 |  | Revestimento vinílico antiestático acústico, espessura de 5 mm, com impermeabilizante acrílico | m² | 187.43 | 32.5 | 219.93
21.03 | Revestimento metálico
21.03.010 |  | Revestimento em aço inoxidável AISI 304, liga 18,8, chapa 20, espessura de 1 mm, acabamento escovado com grana especial | m² | 787.68 | 0 | 787.68
21.03.090 |  | Piso elevado tipo telescópico em chapa de aço, sem revestimento | m² | 221.08 | 0 | 221.08
21.03.151 |  | Revestimento em placas de alumínio composto "ACM", espessura de 4 mm e acabamento em PVDF | m² | 596.91 | 0 | 596.91
21.03.152 |  | Revestimento em placas de alumínio composto "ACM", espessura de 4 mm e acabamento em PVDF, na cor verde | m² | 402.74 | 0 | 402.74
21.04 | Forração e carpete
21.04.100 |  | Revestimento com carpete para tráfego moderado, uso comercial, tipo bouclê de 5,4 até 8 mm | m² | 93.81 | 0 | 93.81
21.04.110 |  | Revestimento com carpete para tráfego intenso, uso comercial, tipo bouclê de 6 mm | m² | 118.57 | 0 | 118.57
21.05 | Revestimento em cimento reforçado com fio sintético (CRFS)
21.05.010 |  | Piso em painel com miolo de madeira contraplacado por lâminas de madeira e externamente por chapas em CRFS, espessura de 40 mm | m² | 99.12 | 75.28 | 174.4
21.05.100 |  | Piso elevado de concreto em placas de 600 x 600 mm, antiderrapante, sem acabamento | m² | 250.97 | 0 | 250.97
21.07 | Revestimento sintético
21.07.010 |  | Revestimento em laminado melamínico dissipativo | m² | 169.74 | 0 | 169.74
21.10 | Rodapé sintético
21.10.050 |  | Rodapé de poliestireno, espessura de 7 cm | m | 24.73 | 5.77 | 30.5
21.10.051 |  | Rodapé de poliestireno, espessura de 8 cm | m | 32.87 | 5.77 | 38.64
21.10.061 |  | Rodapé para piso vinílico em PVC, espessura de 2 mm e altura de 5 cm, curvo/plano, com impermeabilizante acrílico | m | 16.49 | 7.65 | 24.14
21.10.071 |  | Rodapé flexível para piso vinílico em PVC, espessura de 2 mm e altura de 7,5 cm, curvo/plano, com impermeabilizante acrílico | m | 19.89 | 7.65 | 27.54
21.10.081 |  | Rodapé hospitalar flexível em PVC para piso vinílico, espessura de 2 mm e altura de 7,5 cm, com impermeabilizante acrílico | m | 30.59 | 5.77 | 36.36
21.10.210 |  | Rodapé em borracha sintética preta, altura até 7 cm - colado | m | 9.19 | 2.42 | 11.61
21.10.220 |  | Rodapé de cordão de poliamida | m | 5.2 | 0 | 5.2
21.10.250 |  | Rodapé em laminado melamínico dissipativo, espessura de 2 mm e altura de 10 cm | m | 17.78 | 0 | 17.78
21.11 | Degrau sintético
21.11.050 |  | Degrau (piso e espelho) em borracha sintética preta com testeira - colado | m | 66.8 | 6.58 | 73.38
21.11.131 |  | Testeira flexível para arremate de degrau vinílico em PVC, espessura de 2 mm, com impermeabilizante acrílico | m | 28.94 | 5.77 | 34.71
21.20 | Reparos, conservações e complementos - GRUPO 21
21.20.020 |  | Recolocação de piso sintético com cola | m² | 6.38 | 6.91 | 13.29
21.20.040 |  | Recolocação de piso sintético argamassado | m² | 2.46 | 24.21 | 26.67
21.20.050 |  | Recolocação de piso elevado telescópico metálico, inclusive estrutura de sustentação | m² | 0 | 53.01 | 53.01
21.20.060 |  | Furação de piso elevado telescópico em chapa de aço | un | 55.42 | 0 | 55.42
21.20.100 |  | Recolocação de rodapé e cordões sintéticos | m | 0 | 8.81 | 8.81
21.20.300 |  | Fita adesiva antiderrapante com largura de 5 cm | m | 10.74 | 9.5 | 20.24
21.20.302 |  | Fita adesiva antiderrapante fosforescente, alto tráfego, largura de 5 cm | m | 12.99 | 9.5 | 22.49
21.20.410 |  | Cantoneira de sobrepor em PVC de 4 x 4 cm | un | 32.66 | 2.42 | 35.08
21.20.460 |  | Canto externo de acabamento em PVC | m | 8.78 | 1.21 | 9.99
21.20.500 |  | Cantoneira em alumínio antiderrapante de 50 x 30 mm | m | 20.07 | 5.19 | 25.26
22 | FORRO, BRISE E FACHADA
22.01 | Forro de madeira
22.01.010 |  | Forro em tábuas aparelhadas macho e fêmea de pinus | m² | 20.13 | 20.75 | 40.88
22.01.020 |  | Forro em tábuas aparelhadas macho e fêmea de pinus tarugado | m² | 38.39 | 41.49 | 79.88
22.01.080 |  | Forro xadrez em ripas de angelim-vermelho / bacuri / maçaranduba tarugado | m² | 58.6 | 44.95 | 103.55
22.01.210 |  | Testeira em tábua aparelhada, largura até 20 cm | m | 10.12 | 13.83 | 23.95
22.01.220 |  | Beiral em tábua de angelim-vermelho / bacuri / maçaranduba macho e fêmea com tarugamento | m² | 79.62 | 41.49 | 121.11
22.01.240 |  | Beiral em tábua de angelim-vermelho / bacuri / maçaranduba macho e fêmea | m² | 62.56 | 20.75 | 83.31
22.02 | Forro de gesso
22.02.010 |  | Forro em placa de gesso liso fixo | m² | 58.9 | 0 | 58.9
22.02.030 |  | Forro em painéis de gesso acartonado, espessura de 12,5 mm, fixo | m² | 61.44 | 0 | 61.44
22.02.100 |  | Forro em painéis de gesso acartonado, acabamento liso com película em PVC - 625mm x 1250mm, espessura de 9,5mm, removível | m² | 84.32 | 0 | 84.32
22.02.190 |  | Forro de gesso removível com película rígida de PVC de 625mm x 625mm | m² | 71.72 | 0 | 71.72
22.03 | Forro sintético
22.03.020 |  | Forro em lã de vidro revestido em PVC, espessura de 20 mm | m² | 71.49 | 0 | 71.49
22.03.030 |  | Forro em fibra mineral acústico, revestido em látex | m² | 98.06 | 0 | 98.06
22.03.040 |  | Forro modular removível em PVC de 618mm x 1243mm | m² | 68.45 | 0 | 68.45
22.03.050 |  | Forro em fibra mineral revestido em látex | m² | 72.63 | 0 | 72.63
22.03.070 |  | Forro em lâmina de PVC | m² | 49.81 | 0 | 49.81
22.03.122 |  | Forro em fibra mineral com placas acústicas removíveis de 625mm x 1250mm | m² | 152.72 | 0 | 152.72
22.03.140 |  | Forro em fibra mineral com placas acústicas removíveis de 625mm x 625mm | m² | 96.41 | 0 | 96.41
22.03.171 |  | Forro em placas acústicas de espuma semirrígida, suspensas tipo nuvem, espessura de 50 mm - modulação de 1200 mm x 600 mm | m² | 798.47 | 0 | 798.47
22.04 | Forro metálico
22.04.020 |  | Forro metálico removível, em painéis de 625mm x 625mm, tipo colmeia | m² | 239.33 | 0 | 239.33
22.06 | Brise-soleil
22.06.130 |  | Brise em placa cimentícia, montado em perfil e chapa metálica | m² | 146.18 | 100.06 | 246.24
22.06.230 |  | Brise metálico fixo e linear em chapa lisa aluzinc pré-pintada, largura frontal de 30 mm | m² | 320 | 0 | 320
22.06.240 |  | Brise metálico fixo em chapa lisa aluzinc pré-pintada, formato ogiva, lâmina frontal de 200 mm | m² | 434.56 | 0 | 434.56
22.06.250 |  | Brise metálico curvo e móvel termoacústico em chapa lisa aluzinc pré-pintada | m² | 584.88 | 0 | 584.88
22.06.300 |  | Brise metálico curvo e móvel em chapa microperfurada de alumínio pré-pintada | m² | 459.67 | 0 | 459.67
22.06.330 |  | Brise metálico fixo e linear em chapa lisa em alumínio pré-pintada, largura frontal de 30 mm | m² | 257.64 | 0 | 257.64
22.06.340 |  | Brise metálico fixo em chapa lisa alumínio pré-pintada, formato ogiva, lâmina frontal de 200 mm | m² | 406.09 | 0 | 406.09
22.06.350 |  | Brise metálico curvo e móvel termoacústico em chapa lisa de alumínio pré-pintada | m² | 782.69 | 0 | 782.69
22.20 | Reparos, conservações e complementos - GRUPO 22
22.20.011 |  | Placa em lã de vidro revestida em PVC, auto extinguível | m² | 37.58 | 0 | 37.58
22.20.020 |  | Recolocação de forros fixados | m² | 0.64 | 10.37 | 11.01
22.20.040 |  | Recolocação de forros apoiados ou encaixados | m² | 0 | 5.19 | 5.19
22.20.050 |  | Moldura de gesso simples, largura até 6,0 cm | m | 12.21 | 0 | 12.21
22.20.090 |  | Abertura para vão de luminária em forro de PVC modular | un | 11.84 | 0 | 11.84
23 | ESQUADRIA, MARCENARIA E ELEMENTO EM MADEIRA
23.01 | Janela e veneziana em madeira
23.01.050 |  | Caixilho em madeira maxim-ar | m² | 509.65 | 45.28 | 554.93
23.01.060 |  | Caixilho em madeira tipo veneziana de correr | m² | 444.09 | 45.28 | 489.37
23.02 | Porta macho / fêmea montada com batente
23.02.010 |  | Acréscimo de bandeira - porta macho e fêmea com batente de madeira | m² | 406.18 | 47.72 | 453.9
23.02.030 |  | Porta macho e fêmea com batente de madeira - 70 x 210 cm | un | 688.39 | 96.83 | 785.22
23.02.040 |  | Porta macho e fêmea com batente de madeira - 80 x 210 cm | un | 566.63 | 96.83 | 663.46
23.02.050 |  | Porta macho e fêmea com batente de madeira - 90 x 210 cm | un | 661.81 | 96.83 | 758.64
23.02.060 |  | Porta macho e fêmea com batente de madeira - 120 x 210 cm | un | 1170.43 | 121.04 | 1291.47
23.04 | Porta lisa laminada montada com batente
23.04.070 |  | Porta em laminado fenólico melamínico com batente em alumínio - 80 x 180 cm | un | 852.79 | 48.41 | 901.2
23.04.080 |  | Porta em laminado fenólico melamínico com batente em alumínio - 60 x 160 cm | un | 832.32 | 48.41 | 880.73
23.04.090 |  | Porta em laminado fenólico melamínico com acabamento liso, batente de madeira sem revestimento - 70 x 210 cm | un | 924.28 | 96.83 | 1021.11
23.04.100 |  | Porta em laminado fenólico melamínico com acabamento liso, batente de madeira sem revestimento - 80 x 210 cm | un | 902.17 | 96.83 | 999
23.04.110 |  | Porta em laminado fenólico melamínico com acabamento liso, batente de madeira sem revestimento - 90 x 210 cm | un | 974.16 | 96.83 | 1070.99
23.04.120 |  | Porta em laminado fenólico melamínico com acabamento liso, batente de madeira sem revestimento - 120 x 210 cm | un | 1697.43 | 121.04 | 1818.47
23.04.130 |  | Porta em laminado fenólico melamínico com acabamento liso, batente de madeira sem revestimento - 140 x 210 cm | un | 1768.1 | 121.04 | 1889.14
23.04.140 |  | Porta em laminado fenólico melamínico com acabamento liso, batente de madeira sem revestimento - 220 x 210 cm | un | 3232.44 | 138.34 | 3370.78
23.04.570 |  | Porta em laminado melamínico estrutural com acabamento texturizado, batente em alumínio com ferragens - 60 x 180 cm | un | 672.53 | 12.1 | 684.63
23.04.580 |  | Porta em laminado fenólico melamínico com acabamento liso, batente metálico - 60 x 160 cm | un | 941.25 | 93.36 | 1034.61
23.04.590 |  | Porta em laminado fenólico melamínico com acabamento liso, batente metálico - 70 x 210 cm | un | 994.75 | 89.9 | 1084.65
23.04.600 |  | Porta em laminado fenólico melamínico com acabamento liso, batente metálico - 80 x 210 cm | un | 981.76 | 89.9 | 1071.66
23.04.610 |  | Porta em laminado fenólico melamínico com acabamento liso, batente metálico - 90 x 210 cm | un | 1053.75 | 89.9 | 1143.65
23.04.620 |  | Porta em laminado fenólico melamínico com acabamento liso, batente metálico - 120 x 210 cm | un | 1685.37 | 117.58 | 1802.95
23.08 | Marcenaria em geral
23.08.010 |  | Estrado em madeira | m² | 60.78 | 34.58 | 95.36
23.08.020 |  | Faixa/batedor de proteção em madeira aparelhada natural de 10 x 2,5 cm | m | 5.13 | 34.58 | 39.71
23.08.030 |  | Faixa/batedor de proteção em madeira de 20 x 5 cm, com acabamento em laminado fenólico melamínico | m | 52.97 | 69.16 | 122.13
23.08.040 |  | Armário/gabinete embutido em MDF sob medida, revestido em laminado melamínico, com portas e prateleiras | m² | 1579.93 | 0 | 1579.93
23.08.060 |  | Tampo sob medida em compensado, revestido na face superior em laminado fenólico melamínico | m² | 705.24 | 0 | 705.24
23.08.080 |  | Prateleira sob medida em compensado, revestida nas duas faces em laminado fenólico melamínico | m² | 473.07 | 13.83 | 486.9
23.08.100 |  | Armário tipo prateleira com subdivisão em compensado, revestido totalmente em laminado fenólico melamínico | m² | 1113.19 | 0 | 1113.19
23.08.110 |  | Painel em compensado naval, espessura de 25 mm | m² | 101.52 | 34.58 | 136.1
23.08.160 |  | Porta lisa com balcão, batente de madeira, completa - 80 x 210 cm | cj | 565.71 | 148.69 | 714.4
23.08.170 |  | Lousa em laminado melamínico, branco - linha comercial | m² | 133.89 | 6.78 | 140.67
23.08.210 |  | Armário sob medida em compensado de madeira totalmente revestido em folheado de madeira, completo | m² | 1364.65 | 0 | 1364.65
23.08.220 |  | Armário sob medida em compensado de madeira totalmente revestido em laminado melamínico texturizado, completo | m² | 1367.77 | 0 | 1367.77
23.08.320 |  | Porta acústica de madeira | m² | 249.61 | 69.14 | 318.75
23.08.380 |  | Faixa/batedor de proteção em madeira de 290 x 15 mm, com acabamento em laminado fenólico melamínico | m | 74.74 | 6.91 | 81.65
23.09 | Porta lisa comum montada com batente
23.09.010 |  | Acréscimo de bandeira - porta lisa comum com batente de madeira | m² | 142.62 | 47.72 | 190.34
23.09.020 |  | Porta lisa com batente madeira - 60 x 210 cm | un | 286.48 | 96.83 | 383.31
23.09.030 |  | Porta lisa com batente madeira - 70 x 210 cm | un | 284.99 | 96.83 | 381.82
23.09.040 |  | Porta lisa com batente madeira - 80 x 210 cm | un | 290.41 | 96.83 | 387.24
23.09.050 |  | Porta lisa com batente madeira - 90 x 210 cm | un | 304.12 | 96.83 | 400.95
23.09.052 |  | Porta lisa com batente madeira - 110 x 210 cm | un | 432.28 | 96.83 | 529.11
23.09.060 |  | Porta lisa com batente madeira - 120 x 210 cm | un | 519.09 | 121.04 | 640.13
23.09.100 |  | Porta lisa com batente madeira - 160 x 210 cm | un | 513.36 | 140.05 | 653.41
23.09.420 |  | Porta lisa com batente em alumínio, largura 60 cm, altura de 105 a 200 cm | un | 190.18 | 48.41 | 238.59
23.09.430 |  | Porta lisa com batente em alumínio, largura 80 cm, altura de 105 a 200 cm | un | 194.11 | 48.41 | 242.52
23.09.440 |  | Porta lisa com batente em alumínio, largura 90 cm, altura de 105 a 200 cm | un | 207.82 | 48.41 | 256.23
23.09.520 |  | Porta lisa com batente metálico - 60 x 160 cm | un | 274.22 | 48.41 | 322.63
23.09.530 |  | Porta lisa com batente metálico - 80 x 160 cm | un | 278.15 | 48.41 | 326.56
23.09.540 |  | Porta lisa com batente metálico - 70 x 210 cm | un | 355.46 | 89.9 | 445.36
23.09.550 |  | Porta lisa com batente metálico - 80 x 210 cm | un | 365.44 | 89.9 | 455.34
23.09.560 |  | Porta lisa com batente metálico - 90 x 210 cm | un | 383.71 | 89.9 | 473.61
23.09.570 |  | Porta lisa com batente metálico - 120 x 210 cm | un | 507.03 | 117.58 | 624.61
23.09.590 |  | Porta lisa com batente metálico - 160 x 210 cm | un | 533.13 | 117.58 | 650.71
23.09.600 |  | Porta lisa com batente metálico - 60 x 180 cm | un | 311.04 | 48.41 | 359.45
23.09.610 |  | Porta lisa com batente metálico - 60 x 210 cm | un | 352.39 | 48.41 | 400.8
23.09.630 |  | Porta lisa com batente madeira, 2 folhas - 140 x 210 cm | un | 580.74 | 121.04 | 701.78
23.11 | Porta lisa para acabamento em verniz montada com batente
23.11.010 |  | Acréscimo de bandeira - porta lisa para acabamento em verniz, com batente de madeira | m² | 143.86 | 47.72 | 191.58
23.11.030 |  | Porta lisa para acabamento em verniz, com batente de madeira - 70 x 210 cm | un | 286.63 | 96.83 | 383.46
23.11.040 |  | Porta lisa para acabamento em verniz, com batente de madeira - 80 x 210 cm | un | 288.36 | 96.83 | 385.19
23.11.050 |  | Porta lisa para acabamento em verniz, com batente de madeira - 90 x 210 cm | un | 306.21 | 96.83 | 403.04
23.12 | Porta comum completa - uso coletivo (padrão dimensional médio)
23.12.001 |  | Porta lisa de madeira, interna "PIM", para acabamento em pintura, padrão dimensional médio, com ferragens, completo - 80 x 210 cm | un | 467.3 | 0 | 467.3
23.13 | Porta comum completa - uso público (padrão dimensional médio/pesado)
23.13.001 |  | Porta lisa de madeira, interna "PIM", para acabamento em pintura, padrão dimensional médio/pesado, com ferragens, completo - 80 x 210 cm | un | 467.3 | 0 | 467.3
23.13.002 |  | Porta lisa de madeira, interna "PIM", para acabamento em pintura, padrão dimensional médio/pesado, com ferragens, completo - 90 x 210 cm | un | 474.68 | 0 | 474.68
23.13.020 |  | Porta lisa de madeira, interna, resistente a umidade "PIM RU", para acabamento em pintura, padrão dimensional médio/pesado, com ferragens, completo - 80 x 210 cm | un | 472.63 | 0 | 472.63
23.13.040 |  | Porta lisa de madeira, interna, resistente a umidade "PIM RU", para acabamento revestido ou em pintura, para divisória sanitária, padrão dimensional médio/pesado, com ferragens, completo - 80 x 190 cm | un | 492.63 | 0 | 492.63
23.13.052 |  | Porta lisa de madeira, interna, resistente a umidade "PIM RU", para acabamento em pintura, tipo acessível, padrão dimensional médio/pesado, com ferragens, completo - 90 x 210 cm | un | 480.01 | 0 | 480.01
23.13.064 |  | Porta lisa de madeira, interna, resistente a umidade "PIM RU", para acabamento em pintura, de correr ou deslizante, tipo acessível, padrão dimensional pesado, com sistema deslizante e ferragens, completo - 100 x 210 cm | un | 619.44 | 0 | 619.44
23.20 | Reparos, conservações e complementos - GRUPO 23
23.20.020 |  | Recolocação de batentes de madeira | un | 1.61 | 44.95 | 46.56
23.20.040 |  | Recolocação de folhas de porta ou janela | un | 0 | 55.33 | 55.33
23.20.060 |  | Recolocação de guarnição ou molduras | m | 0 | 1.73 | 1.73
23.20.100 |  | Batente de madeira para porta | m | 27.08 | 10.37 | 37.45
23.20.110 |  | Visor fixo e requadro de madeira para porta, para receber vidro | m² | 922.48 | 138.32 | 1060.8
23.20.120 |  | Guarnição de madeira | m | 2.86 | 1.73 | 4.59
23.20.140 |  | Acréscimo de visor completo em porta de madeira | un | 228.17 | 0 | 228.17
23.20.160 |  | Folha de porta veneziana maciça, sob medida | m² | 522.17 | 17.3 | 539.47
23.20.170 |  | Folha de porta lisa folheada com madeira, sob medida | m² | 116.6 | 17.3 | 133.9
23.20.180 |  | Folha de porta em madeira para receber vidro, sob medida | m² | 522.17 | 17.3 | 539.47
23.20.310 |  | Folha de porta lisa comum - 60 x 210 cm | un | 127.28 | 51.88 | 179.16
23.20.320 |  | Folha de porta lisa comum - 70 x 210 cm | un | 125.79 | 51.88 | 177.67
23.20.330 |  | Folha de porta lisa comum - 80 x 210 cm | un | 131.21 | 51.88 | 183.09
23.20.340 |  | Folha de porta lisa comum - 90 x 210 cm | un | 144.92 | 51.88 | 196.8
23.20.450 |  | Folha de porta em laminado fenólico melamínico com acabamento liso - 70 x 210 cm | un | 765.08 | 51.88 | 816.96
23.20.460 |  | Folha de porta em laminado fenólico melamínico com acabamento liso - 90 x 210 cm | un | 814.96 | 51.88 | 866.84
23.20.550 |  | Folha de porta em laminado fenólico melamínico com acabamento liso - 80 x 210 cm | un | 742.97 | 51.88 | 794.85
23.20.600 |  | Folha de porta em madeira com tela de proteção tipo mosqueteira | m² | 560.75 | 51.88 | 612.63
24 | ESQUADRIA, SERRALHERIA E ELEMENTO EM FERRO
24.01 | Caixilho em ferro
24.01.010 |  | Caixilho em ferro fixo, sob medida | m² | 732 | 21.95 | 753.95
24.01.030 |  | Caixilho em ferro basculante, sob medida | m² | 587.79 | 21.95 | 609.74
24.01.070 |  | Caixilho em ferro de correr, sob medida | m² | 706.69 | 21.95 | 728.64
24.01.080 |  | Caixilho em ferro de correr, linha comercial | m² | 225.4 | 21.95 | 247.35
24.01.090 |  | Caixilho em ferro com ventilação permanente, sob medida | m² | 581.45 | 21.95 | 603.4
24.01.100 |  | Caixilho em ferro tipo veneziana, linha comercial | m² | 342.05 | 21.95 | 364
24.01.110 |  | Caixilho em ferro tipo veneziana, sob medida | m² | 652.07 | 21.95 | 674.02
24.01.120 |  | Caixilho tipo veneziana industrial com montantes em aço galvanizado e aletas em fibra de vidro | m² | 182.17 | 0 | 182.17
24.01.180 |  | Caixilho removível em tela de aço galvanizado, tipo ondulada com malha de 1", fio 12, com requadro tubular de aço carbono, sob medida | m² | 315.16 | 21.12 | 336.28
24.01.190 |  | Caixilho fixo em tela de aço galvanizado tipo ondulada com malha de 1/2", fio 12, com requadro em cantoneira de aço carbono, sob medida | m² | 388.05 | 21.12 | 409.17
24.01.200 |  | Caixilho fixo em aço SAE 1010/1020 para vidro à prova de bala, sob medida | m² | 862.06 | 55.93 | 917.99
24.01.280 |  | Caixilho tipo guichê em chapa de aço | m² | 558.21 | 72.54 | 630.75
24.02 | Portas, portões e gradis
24.02.010 |  | Porta em ferro de abrir, para receber vidro, sob medida | m² | 722.86 | 65.78 | 788.64
24.02.020 |  | Porta em ferro de abrir, para receber vidro, linha comercial | m² | 447.29 | 65.78 | 513.07
24.02.040 |  | Porta/portão tipo gradil sob medida | m² | 539.11 | 65.78 | 604.89
24.02.050 |  | Porta corta-fogo classe P.90 de 90 x 210 cm, completa, com maçaneta tipo alavanca | un | 746.5 | 115.96 | 862.46
24.02.052 |  | Porta corta-fogo classe P.90 de 100 x 210 cm, completa, com maçaneta tipo alavanca | un | 853.39 | 115.96 | 969.35
24.02.054 |  | Porta corta-fogo classe P.90, com barra antipânico numa face e maçaneta na outra, completa | m² | 915.38 | 115.96 | 1031.34
24.02.056 |  | Porta corta-fogo classe P.120 de 80 x 210 cm, com uma folha de abrir, completa | un | 992.07 | 126.1 | 1118.17
24.02.058 |  | Porta corta-fogo classe P.120 de 90 x 210 cm, com uma folha de abrir, completa | un | 992.47 | 126.1 | 1118.57
24.02.060 |  | Porta/portão de abrir em chapa, sob medida | m² | 659.74 | 65.78 | 725.52
24.02.070 |  | Porta de ferro de abrir tipo veneziana, linha comercial | m² | 274.66 | 65.78 | 340.44
24.02.080 |  | Porta/portão de abrir em veneziana de ferro, sob medida | m² | 974.64 | 65.78 | 1040.42
24.02.100 |  | Portão tubular em tela de aço galvanizado até 2,50 m de altura, completo | m² | 427.45 | 50.18 | 477.63
24.02.270 |  | Portão de 2 folhas, tubular em tela de aço galvanizado acima de 2,50 m de altura, completo | m² | 383.37 | 65.78 | 449.15
24.02.280 |  | Porta/portão de correr em tela ondulada de aço galvanizado, sob medida | m² | 507.88 | 65.78 | 573.66
24.02.290 |  | Porta/portão de correr em chapa cega dupla, sob medida | m² | 1000.37 | 65.78 | 1066.15
24.02.410 |  | Porta em ferro de correr, para receber vidro, sob medida | m² | 987.71 | 65.78 | 1053.49
24.02.430 |  | Porta em ferro de abrir, parte inferior chapeada, parte superior para receber vidro, sob medida | m² | 912.49 | 65.78 | 978.27
24.02.450 |  | Grade de proteção para caixilhos | m² | 624.83 | 43.71 | 668.54
24.02.460 |  | Porta de abrir em tela ondulada de aço galvanizado, completa | m² | 477.6 | 53.56 | 531.16
24.02.470 |  | Portinhola de correr em chapa, para ´passa pacote´, completa, sob medida | m² | 705.15 | 43.71 | 748.86
24.02.480 |  | Portinhola de abrir em chapa, para ´passa pacote´, completa, sob medida | m² | 748.37 | 43.71 | 792.08
24.02.490 |  | Grade em barra chata soldada de 1 1/2´ x 1/4´, sob medida | m² | 969.86 | 21.95 | 991.81
24.02.590 |  | Porta de enrolar manual, cega ou vazada | m² | 373.45 | 34.58 | 408.03
24.02.630 |  | Portão de 2 folhas tubular diâmetro de 3´, com tela em aço galvanizado de 2´, altura acima de 3,00 m, completo | m² | 385.94 | 65.78 | 451.72
24.02.810 |  | Porta/portão de abrir em chapa cega com isolamento acústico, sob medida | m² | 794.41 | 104.4 | 898.81
24.02.840 |  | Portão basculante em chapa metálica, estruturado com perfis metálicos | m² | 484.86 | 46.89 | 531.75
24.02.900 |  | Porta de abrir em chapa dupla com visor, batente envolvente, completa | m² | 1093.68 | 49.95 | 1143.63
24.02.930 |  | Portão de 2 folhas tubular, com tela em aço galvanizado de 2´ e fio 10, completo | m² | 478.52 | 65.78 | 544.3
24.03 | Elementos em ferro
24.03.040 |  | Guarda-corpo tubular com tela em aço galvanizado, diâmetro de 1 1/2´ | m | 444.37 | 34.58 | 478.95
24.03.060 |  | Escada marinheiro (galvanizada) | m | 516.28 | 13.83 | 530.11
24.03.080 |  | Escada marinheiro com guarda corpo (degrau em ´T´) | m | 944.36 | 34.58 | 978.94
24.03.100 |  | Alçapão/tampa em chapa de ferro com porta cadeado | m² | 1223.65 | 69.16 | 1292.81
24.03.200 |  | Tela de proteção tipo mosquiteira em aço galvanizado, com requadro em perfis de ferro | m² | 423.58 | 11.41 | 434.99
24.03.210 |  | Tela de proteção em malha ondulada de 1´, fio 10 (BWG), com requadro | m² | 386.32 | 34.58 | 420.9
24.03.290 |  | Fechamento em chapa de aço galvanizada nº 14 MSG, perfurada com diâmetro de 12,7 mm, requadro em chapa dobrada | m² | 698.5 | 21.95 | 720.45
24.03.300 |  | Fechamento em chapa expandida losangular de 10 x 20 mm, com requadro em cantoneira de aço carbono | m² | 355.21 | 43.71 | 398.92
24.03.310 |  | Corrimão tubular em aço galvanizado, diâmetro 1 1/2´ | m | 123.02 | 17.3 | 140.32
24.03.320 |  | Corrimão tubular em aço galvanizado, diâmetro 2´ | m | 127.12 | 17.3 | 144.42
24.03.340 |  | Tampa em chapa de segurança tipo xadrez, aço galvanizado a fogo antiderrapante de 1/4´ | m² | 899.97 | 50.18 | 950.15
24.03.410 |  | Fechamento em chapa perfurada, furos quadrados 4 x 4 mm, com requadro em cantoneira de aço carbono | m² | 696.68 | 21.95 | 718.63
24.03.680 |  | Grade para piso eletrofundida, malha 30 x 100 mm, com barra de 40 x 2 mm | m² | 508.55 | 43.71 | 552.26
24.03.690 |  | Grade para forro eletrofundida, malha 25 x 100 mm, com barra de 25 x 2 mm | m² | 308.43 | 13.83 | 322.26
24.03.930 |  | Porta de enrolar automatizada, em chapa de aço galvanizada microperfurada, com pintura eletrostática, com controle remoto | m² | 487.04 | 0 | 487.04
24.04 | Esquadria, serralheria de segurança
24.04.150 |  | Porta de segurança de correr suspensa em grade de aço SAE 1045, diâmetro de 1´, completa, sem têmpera e revenimento | m² | 2016.27 | 48.72 | 2064.99
24.04.220 |  | Grade de segurança em aço SAE 1045, diâmetro 1´, sem têmpera e revenimento | m² | 1014.86 | 48.72 | 1063.58
24.04.230 |  | Grade de segurança em aço SAE 1045, para janela, diâmetro 1´, sem têmpera e revenimento | m² | 1128.96 | 48.72 | 1177.68
24.04.240 |  | Grade de segurança em aço SAE 1045 chapeada, diâmetro 1´, sem têmpera e revenimento | m² | 1642.81 | 48.72 | 1691.53
24.04.250 |  | Porta de segurança de abrir em grade de aço SAE 1045, diâmetro 1´, completa, sem têmpera e revenimento | m² | 1411.73 | 89.26 | 1500.99
24.04.260 |  | Porta de segurança de abrir em grade de aço SAE 1045 chapeada, diâmetro 1´, completa, sem têmpera e revenimento | m² | 1866.82 | 89.26 | 1956.08
24.04.270 |  | Porta de segurança de abrir em grade de aço SAE 1045, diâmetro 1´, com ferrolho longo embutido em caixa, completa, sem têmpera e revenimento | m² | 1758.94 | 89.26 | 1848.2
24.04.280 |  | Portão de segurança de abrir em grade de aço SAE 1045 chapeado, para muralha, diâmetro 1´, completo, sem têmpera e revenimento | m² | 2035.97 | 89.26 | 2125.23
24.04.300 |  | Grade de segurança em aço SAE 1045, diâmetro 1´, com têmpera e revenimento | m² | 1232.3 | 48.72 | 1281.02
24.04.310 |  | Grade de segurança em aço SAE 1045, para janela, diâmetro 1´, com têmpera e revenimento | m² | 1314.2 | 48.72 | 1362.92
24.04.320 |  | Grade de segurança em aço SAE 1045 chapeada, diâmetro 1´, com têmpera e revenimento | m² | 1919.03 | 48.72 | 1967.75
24.04.330 |  | Porta de segurança de abrir em grade de aço SAE 1045, diâmetro 1´, completa, com têmpera e revenimento | m² | 1675.21 | 89.26 | 1764.47
24.04.340 |  | Porta de segurança de abrir em grade de aço SAE 1045 chapeada, diâmetro 1´, completa, com têmpera e revenimento | m² | 2157.29 | 89.26 | 2246.55
24.04.350 |  | Porta de segurança de abrir em grade de aço SAE 1045, diâmetro 1´, com ferrolho longo embutido em caixa, completa, com têmpera e revenimento | m² | 1670 | 89.26 | 1759.26
24.04.360 |  | Porta de segurança de abrir em grade de aço SAE 1045 chapeada, com isolamento acústico, diâmetro 1´, completa, com têmpera e revenimento | m² | 2183.95 | 89.26 | 2273.21
24.04.370 |  | Portão de segurança de abrir em grade de aço SAE 1045 chapeado, para muralha, diâmetro 1´, completo, com têmpera e revenimento | m² | 2352.84 | 89.26 | 2442.1
24.04.380 |  | Porta de segurança de correr suspensa em grade de aço SAE 1045, chapeada, diâmetro de 1´, completa, sem têmpera e revenimento | m² | 2194.99 | 48.72 | 2243.71
24.04.400 |  | Porta de segurança de correr em grade de aço SAE 1045, diâmetro de 1´, completa, com têmpera e revenimento | m² | 1889.34 | 48.72 | 1938.06
24.04.410 |  | Porta de segurança de correr suspensa em grade de aço SAE 1045 chapeada, diâmetro de 1´, completa, com têmpera e revenimento | m² | 2468.06 | 48.72 | 2516.78
24.04.420 |  | Porta de segurança de correr em grade de aço SAE 1045 chapeada, diâmetro de 1´, completa, sem têmpera e revenimento | m² | 1693.1 | 198.09 | 1891.19
24.04.430 |  | Porta de segurança de correr em grade de aço SAE 1045, diâmetro de 1´, completa, sem têmpera e revenimento | m² | 1471.11 | 48.72 | 1519.83
24.04.610 |  | Caixilho de segurança em aço SAE 1010/1020 tipo fixo e de correr, para receber vidro, com bandeira tipo veneziana | m² | 751.67 | 48.72 | 800.39
24.04.620 |  | Guichê de segurança em grade de aço SAE 1045, diâmetro de 1´', com têmpera e revenimento | m² | 1628 | 48.72 | 1676.72
24.04.630 |  | Guichê de segurança em grade de aço SAE 1045, diâmetro de 1´', sem têmpera e revenimento | m² | 1393.51 | 48.72 | 1442.23
24.06 | Esquadria, serralheria e elemento em ferro.
24.06.030 |  | Guarda-corpo com vidro de 8 mm, em tubo de aço galvanizado, diâmetro 1 1/2´ | m | 826.96 | 40.54 | 867.5
24.07 | Portas, portões e gradis.
24.07.030 |  | Porta de enrolar automatizado, em perfil meia cana perfurado, tipo transvision | m² | 467.3 | 34.58 | 501.88
24.07.040 |  | Porta de abrir em chapa de aço galvanizado, com requadro em tela ondulada malha 2´ e fio 12 | m² | 672.44 | 97.53 | 769.97
24.08 | Esquadria, serralheria e elemento em aço inoxidável
24.08.020 |  | Corrimão duplo em tubo de aço inoxidável escovado, com diâmetro de 1 1/2´ e montantes com diâmetro de 2´ | m | 704.04 | 41.49 | 745.53
24.08.031 |  | Corrimão em tubo de aço inoxidável escovado, diâmetro de 1 1/2" | m | 370.83 | 17.3 | 388.13
24.08.040 |  | Corrimão em tubo de aço inoxidável escovado, diâmetro de 1 1/2´ e montantes com diâmetro de 2´ | m | 570.62 | 34.58 | 605.2
24.20 | Reparos, conservações e complementos - GRUPO 24
24.20.020 |  | Recolocação de esquadrias metálicas | m² | 0 | 34.58 | 34.58
24.20.040 |  | Recolocação de batentes | m | 1.18 | 9 | 10.18
24.20.060 |  | Recolocação de escada de marinheiro | m | 0 | 20.75 | 20.75
24.20.090 |  | Solda MIG em esquadrias metálicas | m | 14.7 | 23.24 | 37.94
24.20.100 |  | Brete para instalação lateral em grade de segurança | cj | 2200.97 | 81.08 | 2282.05
24.20.120 |  | Batente em chapa dobrada para portas | m | 47.34 | 9 | 56.34
24.20.140 |  | Batente em chapa de aço SAE 1010/1020, espessura de 3/16´, para obras de segurança | m | 191.44 | 9 | 200.44
24.20.200 |  | Chapa de ferro nº 14, inclusive soldagem | m² | 121.34 | 41.49 | 162.83
24.20.230 |  | Tela ondulada em aço galvanizado fio 10 BWG, malha de 1´ | m² | 65.06 | 7.53 | 72.59
24.20.270 |  | Tela em aço galvanizado fio 16 BWG, malha de 1´ - tipo alambrado | m² | 27.28 | 7.53 | 34.81
24.20.300 |  | Chapa perfurada em aço SAE 1020, furos redondos de diâmetro 7,5 mm, espessura 1/8´ - soldagem tipo MIG | m² | 317.1 | 75.44 | 392.54
24.20.310 |  | Chapa perfurada em aço SAE 1020, furos redondos de diâmetro 25 mm, espessura 1/4´ - inclusive soldagem | m² | 505.21 | 75.44 | 580.65
25 | ESQUADRIA, SERRALHERIA E ELEMENTO EM ALUMÍNIO
25.01 | Caixilho em alumínio
25.01.020 |  | Caixilho em alumínio fixo, sob medida | m² | 490.18 | 51.88 | 542.06
25.01.030 |  | Caixilho em alumínio basculante com vidro, linha comercial | m² | 248.37 | 51.88 | 300.25
25.01.040 |  | Caixilho em alumínio basculante, sob medida | m² | 626.7 | 51.88 | 678.58
25.01.050 |  | Caixilho em alumínio maxim-ar com vidro, linha comercial | m² | 532.14 | 51.88 | 584.02
25.01.060 |  | Caixilho em alumínio maxim-ar, sob medida | m² | 570.89 | 51.88 | 622.77
25.01.070 |  | Caixilho em alumínio de correr com vidro, linha comercial | m² | 298.72 | 51.88 | 350.6
25.01.080 |  | Caixilho em alumínio de correr, sob medida | m² | 581.18 | 51.88 | 633.06
25.01.090 |  | Caixilho em alumínio tipo veneziana com vidro, linha comercial | m² | 504.22 | 51.88 | 556.1
25.01.100 |  | Caixilho em alumínio tipo veneziana, sob medida | m² | 697 | 51.88 | 748.88
25.01.110 |  | Caixilho guilhotina em alumínio anodizado, sob medida | m² | 614.71 | 51.88 | 666.59
25.01.120 |  | Caixilho tipo veneziana industrial com montantes em alumínio e aletas em fibra de vidro | m² | 208.92 | 0 | 208.92
25.01.240 |  | Caixilho fixo em alumínio, sob medida - branco | m² | 554.41 | 39.87 | 594.28
25.01.361 |  | Caixilho em alumínio maxim-ar com vidro - branco | m² | 1044.04 | 51.88 | 1095.92
25.01.371 |  | Caixilho em alumínio basculante com vidro - branco | m² | 923.79 | 51.88 | 975.67
25.01.380 |  | Caixilho em alumínio de correr com vidro - branco | m² | 473.47 | 51.88 | 525.35
25.01.400 |  | Caixilho em alumínio anodizado fixo | m² | 471.51 | 39.87 | 511.38
25.01.410 |  | Caixilho em alumínio anodizado maxim-ar | m² | 610.92 | 39.87 | 650.79
25.01.430 |  | Caixilho em alumínio fixo, tipo fachada | m² | 412.56 | 29.9 | 442.46
25.01.440 |  | Caixilho em alumínio maxim-ar, tipo fachada | m² | 432.52 | 29.9 | 462.42
25.01.450 |  | Caixilho em alumínio para pele de vidro, tipo fachada | m² | 412.56 | 29.9 | 442.46
25.01.460 |  | Gradil em alumínio natural, sob medida | m² | 705.82 | 0 | 705.82
25.01.470 |  | Caixilho fixo tipo veneziana em alumínio anodizado, sob medida - branco | m² | 851.45 | 0 | 851.45
25.01.480 |  | Caixilho em alumínio com pintura eletrostática, basculante, sob medida - branco | m² | 571.73 | 0 | 571.73
25.01.490 |  | Caixilho em alumínio com pintura eletrostática, maxim-ar, sob medida - branco | m² | 566.89 | 0 | 566.89
25.01.500 |  | Caixilho em alumínio anodizado fixo, sob medida - bronze/preto | m² | 592.21 | 51.88 | 644.09
25.01.510 |  | Caixilho em alumínio anodizado basculante, sob medida - bronze/preto | m² | 736.54 | 51.88 | 788.42
25.01.520 |  | Caixilho em alumínio anodizado maxim-ar, sob medida - bronze/preto | m² | 610.29 | 51.88 | 662.17
25.01.530 |  | Caixilho em alumínio anodizado de correr, sob medida - bronze/preto | m² | 617.79 | 51.88 | 669.67
25.02 | Porta em alumínio
25.02.010 |  | Porta de entrada de abrir em alumínio com vidro, linha comercial | m² | 510.99 | 103.74 | 614.73
25.02.020 |  | Porta de entrada de abrir em alumínio, sob medida | m² | 660.91 | 103.74 | 764.65
25.02.040 |  | Porta de entrada de correr em alumínio, sob medida | m² | 726.03 | 103.74 | 829.77
25.02.050 |  | Porta veneziana de abrir em alumínio, linha comercial | m² | 475.36 | 103.74 | 579.1
25.02.060 |  | Porta/portinhola em alumínio, sob medida | m² | 588.04 | 103.74 | 691.78
25.02.070 |  | Portinhola tipo veneziana em alumínio, linha comercial | m² | 408.51 | 103.74 | 512.25
25.02.110 |  | Porta veneziana de abrir em alumínio, sob medida | m² | 687.84 | 103.74 | 791.58
25.02.211 |  | Porta veneziana de abrir em alumínio - cor branca | m² | 419.24 | 103.74 | 522.98
25.02.221 |  | Porta de correr em alumínio com veneziana e vidro - cor branca | m² | 755.9 | 103.74 | 859.64
25.02.230 |  | Porta em alumínio anodizado de abrir, sob medida - bronze/preto | m² | 726.79 | 51.88 | 778.67
25.02.240 |  | Porta em alumínio anodizado de correr, sob medida - bronze/preto | m² | 665.5 | 51.88 | 717.38
25.02.250 |  | Porta em alumínio anodizado de abrir, tipo veneziana, sob medida - bronze/preto | m² | 609.01 | 51.88 | 660.89
25.02.260 |  | Portinhola em alumínio anodizado de correr, tipo veneziana, sob medida - bronze/preto | m² | 789.04 | 51.88 | 840.92
25.02.300 |  | Porta de abrir em alumínio com pintura eletrostática, sob medida - cor branca | m² | 718.08 | 103.74 | 821.82
25.02.310 |  | Porta de abrir em alumínio tipo lambri, sob medida - cor branca | m² | 774.92 | 103.74 | 878.66
25.20 | Reparos, conservações e complementos - GRUPO 25
25.20.020 |  | Tela de proteção tipo mosquiteira removível, em fibra de vidro com revestimento em PVC e requadro em alumínio | m² | 156.6 | 0 | 156.6
26 | ESQUADRIA E ELEMENTO EM VIDRO
26.01 | Vidro comum e laminado
26.01.020 |  | Vidro liso transparente de 3 mm | m² | 60.8 | 22.74 | 83.54
26.01.040 |  | Vidro liso transparente de 4 mm | m² | 74.54 | 22.74 | 97.28
26.01.060 |  | Vidro liso transparente de 5 mm | m² | 84.49 | 22.74 | 107.23
26.01.080 |  | Vidro liso transparente de 6 mm | m² | 106.26 | 22.74 | 129
26.01.140 |  | Vidro liso laminado colorido de 6 mm | m² | 295.04 | 22.74 | 317.78
26.01.155 |  | Vidro liso laminado colorido de 10 mm | m² | 502.65 | 22.74 | 525.39
26.01.160 |  | Vidro liso laminado leitoso de 6 mm | m² | 334.22 | 22.74 | 356.96
26.01.168 |  | Vidro liso laminado incolor de 6 mm | m² | 173.22 | 22.74 | 195.96
26.01.169 |  | Vidro liso laminado incolor de 8 mm | m² | 276.1 | 22.74 | 298.84
26.01.170 |  | Vidro liso laminado incolor de 10 mm | m² | 267.96 | 22.74 | 290.7
26.01.190 |  | Vidro liso laminado jateado de 6 mm | m² | 299.47 | 22.74 | 322.21
26.01.230 |  | Vidro fantasia de 3/4 mm | m² | 74.69 | 22.74 | 97.43
26.01.348 |  | Vidro multilaminado de alta segurança, proteção balística nível III | m² | 2824.31 | 0 | 2824.31
26.01.350 |  | Vidro multilaminado de alta segurança em policarbonato, proteção balística nível III | m² | 4680 | 0 | 4680
26.02 | Vidro temperado
26.02.020 |  | Vidro temperado incolor de 6 mm | m² | 160.64 | 0 | 160.64
26.02.040 |  | Vidro temperado incolor de 8 mm | m² | 168.97 | 0 | 168.97
26.02.060 |  | Vidro temperado incolor de 10 mm | m² | 215.42 | 0 | 215.42
26.02.120 |  | Vidro temperado cinza ou bronze de 6 mm | m² | 232.84 | 0 | 232.84
26.02.140 |  | Vidro temperado cinza ou bronze de 8 mm | m² | 277.72 | 0 | 277.72
26.02.160 |  | Vidro temperado cinza ou bronze de 10 mm | m² | 349.99 | 0 | 349.99
26.02.170 |  | Vidro temperado serigrafado incolor de 8 mm | m² | 480.64 | 0 | 480.64
26.02.300 |  | Vidro temperado neutro verde de 10 mm | m² | 372.55 | 0 | 372.55
26.03 | Vidro especial
26.03.070 |  | Vidro laminado temperado incolor de 8mm | m² | 337.72 | 0 | 337.72
26.03.074 |  | Vidro laminado temperado incolor de 16 mm | m² | 626.16 | 0 | 626.16
26.03.090 |  | Vidro laminado temperado jateado de 8 mm | m² | 550.82 | 0 | 550.82
26.03.300 |  | Vidro laminado temperado neutro verde de 12 mm | m² | 873.74 | 0 | 873.74
26.04 | Espelhos
26.04.010 |  | Espelho em vidro cristal liso, espessura de 4 mm | m² | 338.82 | 0 | 338.82
26.04.030 |  | Espelho comum de 3 mm com moldura em alumínio | m² | 387.7 | 17.3 | 405
26.20 | Reparos, conservações e complementos - GRUPO 26
26.20.010 |  | Massa para vidro | m | 1.05 | 3.41 | 4.46
26.20.020 |  | Recolocação de vidro inclusive emassamento ou recolocação de baguetes | m² | 5.26 | 45.48 | 50.74
27 | ESQUADRIA E ELEMENTO EM MATERIAL ESPECIAL
27.02 | Policarbonato
27.02.001 |  | Chapa em policarbonato compacta, fumê, espessura de 6mm | m² | 387.31 | 79.86 | 467.17
27.02.011 |  | Chapa em policarbonato compacta, cristal, espessura de 6 mm | m² | 306.48 | 79.86 | 386.34
27.02.041 |  | Chapa em policarbonato compacta, cristal, espessura de 10 mm | m² | 516.44 | 79.86 | 596.3
27.02.050 |  | Chapa de policarbonato alveolar de 6 mm | m² | 62.84 | 79.86 | 142.7
27.03 | Chapa de fibra de vidro
27.03.030 |  | Placa de poliéster reforçada com fibra de vidro de 3 mm | m² | 125.06 | 45.48 | 170.54
27.04 | PVC / VINIL
27.04.031 |  | Caixilho de correr em PVC com vidro e persiana | m² | 1581.36 | 78.89 | 1660.25
27.04.040 |  | Corrimão, bate-maca ou protetor de parede em PVC, com amortecimento à impacto, altura de 131 mm | m | 211.43 | 63.81 | 275.24
27.04.050 |  | Protetor de parede ou bate-maca em PVC flexível, com amortecimento à impacto, altura de 150 mm | m | 37.98 | 20.75 | 58.73
27.04.051 |  | Faixa em vinil para proteção de paredes, com amortecimento à alto impacto, altura de 400 mm | m | 70.91 | 9.5 | 80.41
27.04.052 |  | Cantoneira adesiva em vinil de alto impacto | m | 52.7 | 5.19 | 57.89
27.04.060 |  | Bate-maca ou protetor de parede curvo em PVC, com amortecimento à impacto, altura de 200 mm | m | 104.74 | 56.56 | 161.3
27.04.070 |  | Bate-maca ou protetor de parede em PVC, com amortecimento à impacto, altura de 200 mm | m | 71.95 | 28.89 | 100.84
28 | FERRAGEM COMPLEMENTAR PARA ESQUADRIAS
28.01 | Ferragem para porta
28.01.020 |  | Ferragem completa com maçaneta tipo alavanca, para porta externa com 1 folha | cj | 179.36 | 51.88 | 231.24
28.01.030 |  | Ferragem completa com maçaneta tipo alavanca, para porta externa com 2 folhas | cj | 405.8 | 69.16 | 474.96
28.01.040 |  | Ferragem completa com maçaneta tipo alavanca, para porta interna com 1 folha | cj | 137.49 | 51.88 | 189.37
28.01.050 |  | Ferragem completa com maçaneta tipo alavanca, para porta interna com 2 folhas | cj | 339.9 | 69.16 | 409.06
28.01.070 |  | Ferragem completa para porta de box de WC tipo livre/ocupado | cj | 109.31 | 51.88 | 161.19
28.01.080 |  | Ferragem adicional para porta vão simples em divisória | cj | 161.04 | 0 | 161.04
28.01.090 |  | Ferragem adicional para porta vão duplo em divisória | cj | 260.15 | 0 | 260.15
28.01.146 |  | Fechadura eletromagnética para capacidade de atraque de 150 kgf | un | 224.42 | 57.52 | 281.94
28.01.150 |  | Fechadura elétrica de sobrepor para porta ou portão com peso até 400 kg | cj | 328.27 | 57.52 | 385.79
28.01.160 |  | Mola aérea para porta, com esforço acima de 50 kg até 60 kg | un | 186.96 | 16.22 | 203.18
28.01.171 |  | Mola aérea para porta, com esforço acima de 60 kg até 80 kg | un | 194.5 | 16.22 | 210.72
28.01.180 |  | Mola aérea hidráulica, para porta com largura até 1,60 m | un | 2297.26 | 40.54 | 2337.8
28.01.210 |  | Fechadura tipo alavanca com chave para porta corta-fogo | un | 415.19 | 30.41 | 445.6
28.01.250 |  | Visor tipo olho mágico | un | 18.34 | 10.37 | 28.71
28.01.270 |  | Fechadura de segurança para cela tipo gorges, com clic e abertura de um lado | cj | 578.91 | 4.99 | 583.9
28.01.280 |  | Fechadura de segurança para cela tipo gorges, com clic e abertura de um lado, embutida em caixa | cj | 879.88 | 4.99 | 884.87
28.01.290 |  | Fechadura de segurança para corredor tipo gorges, com abertura de dois lados | cj | 679 | 4.99 | 683.99
28.01.330 |  | Mola hidráulica de piso, para porta com largura até 1,10 m e peso até 120 kg | un | 779.02 | 40.54 | 819.56
28.01.400 |  | Ferrolho de segurança de 1,20 m, para adaptação em portas de celas, embutido em caixa | un | 671.43 | 81.08 | 752.51
28.01.550 |  | Fechadura com maçaneta tipo alavanca em aço inoxidável, para porta externa | un | 200.34 | 51.88 | 252.22
28.05 | Cadeado
28.05.020 |  | Cadeado de latão com cilindro - trava dupla - 25/27mm | un | 14.21 | 0 | 14.21
28.05.040 |  | Cadeado de latão com cilindro - trava dupla - 35/36mm | un | 20.97 | 0 | 20.97
28.05.060 |  | Cadeado de latão com cilindro - trava dupla - 50mm | un | 33.38 | 0 | 33.38
28.05.070 |  | Cadeado de latão com cilindro de alta segurança, com 16 pinos e tetra-chave - 70mm | un | 111.57 | 0 | 111.57
28.05.080 |  | Cadeado de latão com cilindro - trava dupla - 60mm | un | 54.71 | 0 | 54.71
28.20 | Reparos, conservações e complementos - GRUPO 28
28.20.020 |  | Recolocação de fechaduras de embutir | un | 0 | 51.88 | 51.88
28.20.030 |  | Barra antipânico de sobrepor para porta de 1 folha | un | 572.81 | 40.54 | 613.35
28.20.040 |  | Recolocação de fechaduras e fechos de sobrepor | un | 0 | 44.62 | 44.62
28.20.050 |  | Barra antipânico de sobrepor e maçaneta livre para porta de 1 folha | cj | 1023.98 | 52.7 | 1076.68
28.20.060 |  | Recolocação de dobradiças | un | 0 | 5.87 | 5.87
28.20.070 |  | Ferragem para portão de tapume | cj | 253.12 | 103.74 | 356.86
28.20.090 |  | Dobradiça tipo gonzo, diâmetro de 1 1/2´ com abas de 2´ x 3/8´ | un | 77.62 | 19.65 | 97.27
28.20.170 |  | Brete para instalação superior em porta chapa/grade de segurança | cj | 2475.44 | 121.62 | 2597.06
28.20.210 |  | Ferrolho de segurança para adaptação em portas de celas | un | 231.73 | 40.54 | 272.27
28.20.211 |  | Maçaneta tipo alavanca, acionamento com chave, para porta corta-fogo | un | 193.48 | 30.41 | 223.89
28.20.220 |  | Dobradiça inferior para porta de vidro temperado | un | 54.47 | 6.89 | 61.36
28.20.230 |  | Dobradiça superior para porta de vidro temperado | un | 65.93 | 6.89 | 72.82
28.20.360 |  | Suporte duplo para vidro temperado fixado em alvenaria | un | 141.47 | 6.89 | 148.36
28.20.411 |  | Dobradiça em aço cromado de 3 1/2", para porta de até 21 kg | cj | 16.65 | 5.87 | 22.52
28.20.412 |  | Dobradiça em aço inoxidável de 3" x 2 1/2", para porta de até 25 kg | un | 23.49 | 5.87 | 29.36
28.20.413 |  | Dobradiça em latão cromado reforçada de 3 1/2" x 3", para porta de até 35 kg | un | 32.24 | 5.87 | 38.11
28.20.430 |  | Dobradiça em latão cromado, com mola tipo vai e vem, de 3" | cj | 135.67 | 12.45 | 148.12
28.20.510 |  | Pivô superior lateral para porta em vidro temperado | un | 34.52 | 6.89 | 41.41
28.20.550 |  | Mancal inferior com rolamento para porta em vidro temperado | un | 69.3 | 6.89 | 76.19
28.20.590 |  | Contra fechadura de centro para porta em vidro temperado | un | 68.86 | 4.99 | 73.85
28.20.600 |  | Fechadura de centro com cilindro para porta em vidro temperado | un | 115.01 | 6.89 | 121.9
28.20.650 |  | Puxador duplo em aço inoxidável, para porta de madeira, alumínio ou vidro, de 350 mm | un | 653.14 | 60.81 | 713.95
28.20.750 |  | Capa de proteção para fechadura / ferrolho | un | 11.39 | 39.3 | 50.69
28.20.760 |  | Espelho para trinco de piso para porta em vidro temperado | un | 16.68 | 6.89 | 23.57
28.20.770 |  | Trinco de piso para porta em vidro temperado | un | 100.13 | 6.89 | 107.02
28.20.800 |  | Equipamento automatizador de portas deslizantes para folha dupla | un | 8801.06 | 0 | 8801.06
28.20.810 |  | Equipamento automatizador telescópico unilateral de portas deslizantes para folha dupla | un | 12234.86 | 0 | 12234.86
28.20.820 |  | Barra antipânico de sobrepor com maçaneta e chave, para porta em vidro de 1 folha | cj | 618.57 | 76.68 | 695.25
28.20.830 |  | Barra antipânico de sobrepor com maçaneta e chave, para porta dupla em vidro | cj | 1269.85 | 153.36 | 1423.21
28.20.840 |  | Barra antipânico para porta dupla com travamentos horizontal e vertical completa, com maçaneta tipo alavanca e chave, para vãos de 1,40 a 1,60 m | cj | 1206.13 | 162.16 | 1368.29
28.20.850 |  | Barra antipânico para porta dupla com travamentos horizontal e vertical completa, com maçaneta tipo alavanca e chave, para vãos de 1,70 a 2,60 m | cj | 1280.82 | 162.16 | 1442.98
28.20.860 |  | Veda porta/veda fresta com escova em alumínio branco | m | 51.95 | 9.5 | 61.45
29 | INSERTE METÁLICO
29.01 | Cantoneira
29.01.020 |  | Cantoneira em alumínio perfil sextavado | m | 4.7 | 12.27 | 16.97
29.01.030 |  | Perfil em alumínio natural | kg | 23.63 | 54.89 | 78.52
29.01.040 |  | Cantoneira em alumínio perfil ´Y´ | m | 5.71 | 12.27 | 17.98
29.01.210 |  | Cantoneira em aço galvanizado | kg | 7.88 | 12.27 | 20.15
29.01.230 |  | Cantoneira e perfis em ferro | kg | 5.04 | 12.27 | 17.31
29.03 | Cabos e cordoalhas
29.03.010 |  | Cabo em aço galvanizado com alma de aço, diâmetro de 3/16´ (4,76 mm) | m | 5.06 | 10.37 | 15.43
29.03.020 |  | Cabo em aço galvanizado com alma de aço, diâmetro de 5/16´ (7,94 mm) | m | 8.11 | 10.37 | 18.48
29.03.030 |  | Cordoalha de aço galvanizado, diâmetro de 1/4´ (6,35 mm) | m | 4.28 | 10.37 | 14.65
29.03.040 |  | Cabo em aço galvanizado com alma de aço, diâmetro de 3/8´ (9,52 mm) | m | 11.42 | 10.37 | 21.79
29.20 | Reparos, conservações e complementos - GRUPO 29
29.20.030 |  | Alumínio liso para complementos e reparos | kg | 31.47 | 12.63 | 44.1
30 | ACESSIBILIDADE
30.01 | Barra de apoio
30.01.010 |  | Barra de apoio reta, para pessoas com mobilidade reduzida, em tubo de aço inoxidável de 1 1/2´ | m | 161.02 | 11.41 | 172.43
30.01.020 |  | Barra de apoio reta, para pessoas com mobilidade reduzida, em tubo de aço inoxidável de 1 1/2´ x 500 mm | un | 91 | 10.37 | 101.37
30.01.030 |  | Barra de apoio reta, para pessoas com mobilidade reduzida, em tubo de aço inoxidável de 1 1/2´ x 800 mm | un | 134.07 | 10.37 | 144.44
30.01.050 |  | Barra de apoio em ângulo de 90°, para pessoas com mobilidade reduzida, em tubo de aço inoxidável de 1 1/2´ x 800 x 800 mm | un | 347.95 | 10.37 | 358.32
30.01.061 |  | Barra de apoio lateral para lavatório, para pessoas com mobilidade reduzida, em tubo de aço inoxidável de 1.1/4", comprimento 25 a 30 cm | un | 142.74 | 10.37 | 153.11
30.01.080 |  | Barra de apoio reta, para pessoas com mobilidade reduzida, em tubo de alumínio, comprimento de 800 mm, acabamento com pintura epóxi | un | 124.07 | 10.37 | 134.44
30.01.090 |  | Barra de apoio em ângulo de 90°, para pessoas com mobilidade reduzida, em tubo de alumínio de 800 x 800 mm, acabamento com pintura epóxi | un | 289.01 | 10.37 | 299.38
30.01.110 |  | Barra de proteção para sifão, para pessoas com mobilidade reduzida, em tubo de alumínio, acabamento com pintura epóxi | un | 213.58 | 10.37 | 223.95
30.01.120 |  | Barra de apoio reta, para pessoas com mobilidade reduzida, em tubo de aço inoxidável de 1 1/4´ x 400 mm | un | 111.17 | 10.37 | 121.54
30.01.130 |  | Barra de proteção para lavatório, para pessoas com mobilidade reduzida, em tubo de alumínio acabamento com pintura epóxi | un | 333.54 | 17.3 | 350.84
30.03 | Aparelhos elétricos, hidráulicos e a gás
30.03.030 |  | Bebedouro elétrico de pressão em aço inoxidável, capacidade de refrigeração de 06 l/h | un | 1840.32 | 53.94 | 1894.26
30.03.040 |  | Bebedouro elétrico de pressão em aço inoxidável, capacidade de refrigeração de 16,6 l/h | un | 2407.88 | 53.94 | 2461.82
30.04 | Revestimento
30.04.010 |  | Revestimento em borracha sintética colorida de 5 mm, para sinalização tátil de alerta / direcional - assentamento argamassado | m² | 161.8 | 19.02 | 180.82
30.04.020 |  | Revestimento em borracha sintética colorida de 5 mm, para sinalização tátil de alerta / direcional - colado | m² | 134.55 | 7.96 | 142.51
30.04.030 |  | Piso em ladrilho hidráulico podotátil várias cores (25x25x2,5cm), assentado com argamassa mista | m² | 79 | 22.31 | 101.31
30.04.040 |  | Faixa em policarbonato para sinalização visual fotoluminescente, para degraus, comprimento de 20 cm | un | 4.26 | 1.21 | 5.47
30.04.060 |  | Revestimento em chapa de aço inoxidável para proteção de portas, altura de 40 cm | m | 315.07 | 0 | 315.07
30.04.070 |  | Rejuntamento de piso em ladrilho hidráulico (25x25x2,5cm) com argamassa industrializada para rejunte, juntas de 2 mm | m² | 3.19 | 7.86 | 11.05
30.04.090 |  | Sinalização visual de degraus com pintura esmalte epóxi, comprimento de 20 cm | un | 0.33 | 11.61 | 11.94
30.04.100 |  | Piso tátil de concreto, alerta / direcional, intertravado, espessura de 6 cm, com rejunte em areia | m² | 64.19 | 12.32 | 76.51
30.06 | Comunicação visual e sonora
30.06.010 |  | Placa para sinalização tátil (início ou final) em braile para corrimão | un | 18.35 | 1.21 | 19.56
30.06.020 |  | Placa para sinalização tátil (pavimento) em braile para corrimão | un | 18.25 | 1.21 | 19.46
30.06.030 |  | Anel de borracha para sinalização tátil para corrimão, diâmetro de 4,5 cm | un | 23.71 | 1.21 | 24.92
30.06.050 |  | Tinta acrílica para sinalização visual de piso, com acabamento microtexturizado e antiderrapante | m | 27.08 | 17.59 | 44.67
30.06.061 |  | Sistema de alarme PNE com indicador audiovisual, para pessoas com mobilidade reduzida ou cadeirante | cj | 386.67 | 19.18 | 405.85
30.06.064 |  | Sistema de alarme PNE com indicador audiovisual, sistema sem fio (Wireless), para pessoas com mobilidade reduzida ou cadeirante | cj | 432.2 | 19.18 | 451.38
30.06.080 |  | Placa de identificação em alumínio para WC, com desenho universal de acessibilidade | un | 23.42 | 3.12 | 26.54
30.06.090 |  | Placa de identificação para estacionamento, com desenho universal de acessibilidade, tipo pedestal | un | 434.78 | 3.9 | 438.68
30.06.100 |  | Sinalização com pictograma para vaga de estacionamento | un | 124.61 | 61.55 | 186.16
30.06.110 |  | Sinalização com pictograma para vaga de estacionamento, com faixas demarcatórias | un | 220.93 | 140.68 | 361.61
30.06.124 |  | Sinalização com pictograma autoadesivo em policarbonato para piso 80 cm x 120 cm - área de resgate | un | 222.52 | 17.3 | 239.82
30.06.132 |  | Placa de sinalização tátil em poliestireno com alto relevo em braile, para identificação de pavimentos | un | 15.71 | 3.12 | 18.83
30.08 | Aparelhos sanitários
30.08.030 |  | Assento articulado para banho, em alumínio com pintura epóxi de 700 x 450 mm | un | 662.82 | 3.9 | 666.72
30.08.040 |  | Lavatório de louça para canto sem coluna para pessoas com mobilidade reduzida | un | 850.05 | 53.94 | 903.99
30.08.050 |  | Trocador acessível em MDF com revestimento em laminado melamínico de 180x80cm | un | 1698.46 | 281.26 | 1979.72
30.08.060 |  | Bacia sifonada de louça para pessoas com mobilidade reduzida - capacidade de 6 litros | un | 555.05 | 46.14 | 601.19
30.14 | Elevador e plataforma
30.14.010 |  | Elevador de uso restrito a pessoas com mobilidade reduzida com 02 paradas, capacidade de 225 kg - uso interno em alvenaria | cj | 74879.56 | 0 | 74879.56
30.14.020 |  | Elevador de uso restrito a pessoas com mobilidade reduzida com 03 paradas, capacidade de 225 kg - uso interno em alvenaria | cj | 89550.34 | 0 | 89550.34
30.14.030 |  | Plataforma para elevação até 2,00 m, nas dimensões de 900 x 1400 mm, capacidade de 250 kg- percurso até 1,00 m de altura | cj | 33764.82 | 0 | 33764.82
30.14.040 |  | Plataforma para elevação até 2,00 m, nas dimensões de 900 x 1400 mm, capacidade de 250 kg - percurso superior a 1,00 m de altura | cj | 38052.77 | 0 | 38052.77
32 | IMPERMEABILIZAÇÃO, PROTEÇÃO E JUNTA
32.06 | Isolamentos térmicos / acústicos
32.06.010 |  | Lã de vidro e/ou lã de rocha com espessura de 1´ | m² | 13.33 | 3.12 | 16.45
32.06.030 |  | Lã de vidro e/ou lã de rocha com espessura de 2´ | m² | 17.69 | 3.12 | 20.81
32.06.120 |  | Argila expandida | m³ | 330.8 | 43.68 | 374.48
32.06.130 |  | Espuma flexível de poliuretano poliéter/poliéster para absorção acústica, espessura de 50 mm | m² | 75.94 | 5.74 | 81.68
32.06.151 |  | Lâmina refletiva revestida com dupla face em alumínio, dupla malha de reforço e laminação entre camadas, para isolação térmica | m² | 11.64 | 8.47 | 20.11
32.06.231 |  | Película de controle solar refletiva na cor prata, para aplicação em vidros | m² | 73.26 | 0 | 73.26
32.06.380 |  | Isolamento acústico em placas de espuma semirrígida, com uma camada de manta HD, espessura de 50 mm | m² | 582.89 | 0 | 582.89
32.06.396 |  | Manta termoacústica em fibra cerâmica aluminizada, espessura de 38 mm | m² | 64.8 | 23.01 | 87.81
32.06.400 |  | Isolamento acústico em placas de espuma semirrígida incombustível, com superfície em cunhas anecóicas, espessura de 50 mm | m² | 387.65 | 0 | 387.65
32.07 | Junta de dilatação
32.07.040 |  | Junta plástica de 3/4´ x 1/8´ | m | 1.18 | 5.69 | 6.87
32.07.060 |  | Junta de latão bitola de 1/8´ | m | 40.21 | 5.69 | 45.9
32.07.090 |  | Junta de dilatação ou vedação com mastique de silicone, 1,0 x 0,5 cm - inclusive guia de apoio em polietileno | m | 3.98 | 2.38 | 6.36
32.07.110 |  | Junta a base de asfalto oxidado a quente | cm³ | 0.09 | 0.05 | 0.14
32.07.120 |  | Mangueira plástica flexível para junta de dilatação | m | 3.65 | 3.79 | 7.44
32.07.160 |  | Junta de dilatação elástica a base de poliuretano | cm³ | 0.11 | 0.09 | 0.2
32.07.230 |  | Perfil de acabamento com borracha termoplástica vulcanizada contínua flexível, para junta de dilatação de embutir - piso-piso | m | 219.08 | 3.46 | 222.54
32.07.240 |  | Perfil de acabamento com borracha termoplástica vulcanizada contínua flexível, para junta de dilatação de embutir - piso-parede | m | 104.58 | 3.46 | 108.04
32.07.250 |  | Perfil de acabamento com borracha termoplástica vulcanizada contínua flexível, para junta de dilatação de embutir - parede-parede ou forro-forro | m | 105.41 | 3.46 | 108.87
32.07.260 |  | Perfil de acabamento com borracha termoplástica vulcanizada contínua flexível, para junta de dilatação de embutir - parede-parede ou forro-forro - canto | m | 104.58 | 3.46 | 108.04
32.08 | Junta de dilatação estrutural
32.08.010 |  | Junta estrutural com poliestireno expandido de alta densidade P-III, espessura de 10 mm | m² | 6.87 | 2.34 | 9.21
32.08.030 |  | Junta estrutural com poliestireno expandido de alta densidade P-III, espessura de 20 mm | m² | 12.6 | 2.34 | 14.94
32.08.050 |  | Junta estrutural com perfilado termoplástico em PVC, perfil O-12 | m | 44.23 | 16.07 | 60.3
32.08.060 |  | Junta estrutural com perfilado termoplástico em PVC, perfil O-22 | m | 93 | 16.07 | 109.07
32.08.070 |  | Junta estrutural com perfil elastomérico para fissuras, painéis e estruturas em geral, movimentação máxima 15 mm | m | 129.78 | 0 | 129.78
32.08.090 |  | Junta estrutural com perfil elastomérico para fissuras, painéis e estruturas em geral, movimentação máxima 30 mm | m | 261.83 | 0 | 261.83
32.08.110 |  | Junta estrutural com perfil elastomérico e lábios poliméricos para obras de arte, movimentação máxima 40 mm | m | 617.77 | 7.8 | 625.57
32.08.130 |  | Junta estrutural com perfil elastomérico e lábios poliméricos para obras de arte, movimentação máxima 55 mm | m | 825.21 | 7.8 | 833.01
32.08.160 |  | Junta elástica estrutural de neoprene | m | 202 | 0 | 202
32.09 | Apoios e afins
32.09.020 |  | Chapa de aço em bitolas medias | kg | 4.68 | 10.37 | 15.05
32.09.040 |  | Apoio em placa de neoprene fretado | dm³ | 119.39 | 6.91 | 126.3
32.10 | Envelope de concreto e proteção de tubos
32.10.050 |  | Proteção anticorrosiva, a base de resina epóxi com alcatrão, para ramais sob a terra, com DN até 1´ | m | 2.36 | 2.11 | 4.47
32.10.060 |  | Proteção anticorrosiva, a base de resina epóxi com alcatrão, para ramais sob a terra, com DN acima de 1´ até 2´ | m | 4.72 | 4.21 | 8.93
32.10.070 |  | Proteção anticorrosiva, a base de resina epóxi com alcatrão, para ramais sob a terra, com DN acima de 2´ até 3´ | m | 7.08 | 6.32 | 13.4
32.10.080 |  | Proteção anticorrosiva, a base de resina epóxi com alcatrão, para ramais sob a terra, com DN acima de 3´ até 4´ | m | 9.44 | 8.43 | 17.87
32.10.082 |  | Proteção anticorrosiva, a base de resina epóxi com alcatrão, para ramais sob a terra, com DN acima de 5´ até 6´ | m | 14.17 | 12.65 | 26.82
32.10.090 |  | Proteção anticorrosiva, com fita adesiva, para ramais sob a terra, com DN até 1´ | m | 16.63 | 1.3 | 17.93
32.10.100 |  | Proteção anticorrosiva, com fita adesiva, para ramais sob a terra, com DN acima de 1´ até 2´ | m | 30 | 1.82 | 31.82
32.10.110 |  | Proteção anticorrosiva, com fita adesiva, para ramais sob a terra, com DN acima de 2´ até 3´ | m | 52.55 | 2.34 | 54.89
32.11 | Isolante térmico para tubos e dutos
32.11.150 |  | Proteção para isolamento térmico em alumínio | m² | 19.3 | 8.82 | 28.12
32.11.200 |  | Isolamento térmico em polietileno expandido, espessura de 5 mm, para tubulação de 1/2´ (15 mm) | m | 0.73 | 8.82 | 9.55
32.11.210 |  | Isolamento térmico em polietileno expandido, espessura de 5 mm, para tubulação de 3/4´ (22 mm) | m | 0.94 | 8.82 | 9.76
32.11.220 |  | Isolamento térmico em polietileno expandido, espessura de 5 mm, para tubulação de 1´ (28 mm) | m | 1.26 | 8.82 | 10.08
32.11.230 |  | Isolamento térmico em polietileno expandido, espessura de 10 mm, para tubulação de 1 1/4´ (35 mm) | m | 1.41 | 8.82 | 10.23
32.11.240 |  | Isolamento térmico em polietileno expandido, espessura de 10 mm, para tubulação de 1 1/2´ (42 mm) | m | 2.95 | 8.82 | 11.77
32.11.250 |  | Isolamento térmico em polietileno expandido, espessura de 10 mm, para tubulação de 2´ (54 mm) | m | 4.38 | 8.82 | 13.2
32.11.270 |  | Isolamento térmico em espuma elastomérica, espessura de 9 a 12 mm, para tubulação de 1/4´ (cobre) | m | 3.98 | 8.82 | 12.8
32.11.280 |  | Isolamento térmico em espuma elastomérica, espessura de 9 a 12 mm, para tubulação de 1/2´ (cobre) | m | 4.28 | 8.82 | 13.1
32.11.290 |  | Isolamento térmico em espuma elastomérica, espessura de 9 a 12 mm, para tubulação de 5/8´ (cobre) ou 1/4´ (ferro) | m | 4.79 | 8.82 | 13.61
32.11.300 |  | Isolamento térmico em espuma elastomérica, espessura de 9 a 12 mm, para tubulação de 1´ (cobre) | m | 5.61 | 8.82 | 14.43
32.11.310 |  | Isolamento térmico em espuma elastomérica, espessura de 19 a 26 mm, para tubulação de 7/8´ (cobre) ou 1/2´ (ferro) | m | 11.72 | 8.82 | 20.54
32.11.320 |  | Isolamento térmico em espuma elastomérica, espessura de 19 a 26 mm, para tubulação de 1 1/8´ (cobre) ou 3/4´ (ferro) | m | 14.02 | 8.82 | 22.84
32.11.330 |  | Isolamento térmico em espuma elastomérica, espessura de 19 a 26 mm, para tubulação de 1 3/8´ (cobre) ou 1´ (ferro) | m | 16.77 | 8.82 | 25.59
32.11.340 |  | Isolamento térmico em espuma elastomérica, espessura de 19 a 26 mm, para tubulação de 1 5/8´ (cobre) ou 1 1/4´ (ferro) | m | 18.97 | 8.82 | 27.79
32.11.350 |  | Isolamento térmico em espuma elastomérica, espessura de 19 a 26 mm, para tubulação de 1 1/2´ (ferro) | m | 22.98 | 8.82 | 31.8
32.11.360 |  | Isolamento térmico em espuma elastomérica, espessura de 19 a 26 mm, para tubulação de 2´ (ferro) | m | 25.22 | 8.82 | 34.04
32.11.370 |  | Isolamento térmico em espuma elastomérica, espessura de 19 a 26 mm, para tubulação de 2 1/2´ (ferro) | m | 30.54 | 8.82 | 39.36
32.11.380 |  | Isolamento térmico em espuma elastomérica, espessura de 19 a 26 mm, para tubulação de 3 1/2´ (cobre) ou 3´ (ferro) | m | 33.59 | 8.82 | 42.41
32.11.390 |  | Isolamento térmico em espuma elastomérica, espessura de 19 a 26 mm, para tubulação de 4´ (ferro) | m | 49.89 | 8.82 | 58.71
32.11.400 |  | Isolamento térmico em espuma elastomérica, espessura de 19 a 26 mm, para tubulação de 5´ (ferro) | m | 58.95 | 8.82 | 67.77
32.11.410 |  | Isolamento térmico em espuma elastomérica, espessura de 19 a 26 mm, para tubulação de 6´ (ferro) | m | 81.76 | 8.82 | 90.58
32.11.420 |  | Manta em espuma elastomérica, espessura de 19 a 26 mm, para isolamento térmico de tubulação acima de 6´ | m² | 112.15 | 16.18 | 128.33
32.11.430 |  | Isolamento térmico em espuma elastomérica, espessura de 19 a 26 mm, para tubulação de 3/8" (cobre) ou 1/8" (ferro) | m | 8.44 | 8.82 | 17.26
32.11.440 |  | Isolamento térmico em espuma elastomérica, espessura de 19 a 26 mm, para tubulação de 3/4" (cobre) ou 3/8" (ferro) | m | 10.3 | 8.82 | 19.12
32.15 | Impermeabilização flexível com manta
32.15.030 |  | Impermeabilização em manta asfáltica com armadura, tipo III-B, espessura de 3 mm | m² | 42.52 | 15.05 | 57.57
32.15.040 |  | Impermeabilização em manta asfáltica com armadura, tipo III-B, espessura de 4 mm | m² | 42.08 | 15.05 | 57.13
32.15.080 |  | Impermeabilização em manta asfáltica tipo III-B, espessura de 3 mm, face exposta em geotêxtil, com membrana acrílica | m² | 91.65 | 18.95 | 110.6
32.15.100 |  | Impermeabilização em manta asfáltica plastomérica com armadura, tipo III, espessura de 4 mm, face exposta em geotêxtil com membrana acrílica | m² | 97.85 | 18.95 | 116.8
32.15.240 |  | Impermeabilização com manta asfáltica tipo III, anti raiz, espessura de 4 mm | m² | 102.55 | 0 | 102.55
32.16 | Impermeabilização flexível com membranas
32.16.010 |  | Impermeabilização em pintura de asfalto oxidado com solventes orgânicos, sobre massa | m² | 6.17 | 6.24 | 12.41
32.16.020 |  | Impermeabilização em pintura de asfalto oxidado com solventes orgânicos, sobre metal | m² | 4.32 | 6.24 | 10.56
32.16.030 |  | Impermeabilização em membrana de asfalto modificado com elastômeros, na cor preta | m² | 26.05 | 6.24 | 32.29
32.16.040 |  | Impermeabilização em membrana de asfalto modificado com elastômeros, na cor preta e reforço em tela poliéster | m² | 38.62 | 17.3 | 55.92
32.16.050 |  | Impermeabilização em membrana à base de polímeros acrílicos, na cor branca | m² | 33.23 | 6.24 | 39.47
32.16.060 |  | Impermeabilização em membrana à base de polímeros acrílicos, na cor branca e reforço em tela poliéster | m² | 48.67 | 17.3 | 65.97
32.16.070 |  | Impermeabilização em membrana à base de resina termoplástica e cimentos aditivados com reforço em tela poliéster | m² | 26.49 | 20.42 | 46.91
32.17 | Impermeabilização rígida
32.17.010 |  | Impermeabilização em argamassa impermeável com aditivo hidrófugo | m³ | 300.67 | 269.88 | 570.55
32.17.012 |  | Impermeabilização em argamassa de concreto não estrutural com aditivo hidrófugo | m³ | 388.33 | 0 | 388.33
32.17.030 |  | Impermeabilização em argamassa polimérica para umidade e água de percolação | m² | 4.24 | 6.58 | 10.82
32.17.040 |  | Impermeabilização em argamassa polimérica com reforço em tela poliéster para pressão hidrostática positiva | m² | 10.63 | 13.15 | 23.78
32.17.070 |  | Impermeabilização anticorrosiva em membrana epoxídica com alcatrão de hulha, sobre massa | m² | 27.51 | 6.58 | 34.09
32.20 | Reparos, conservações e complementos - GRUPO 32
32.20.010 |  | Recolocação de argila expandida | m³ | 0 | 62.4 | 62.4
32.20.020 |  | Aplicação de papel Kraft | m² | 2.71 | 3.12 | 5.83
32.20.050 |  | Tela em polietileno, malha hexagonal de 1/2´, para armadura de argamassa | m² | 1.71 | 3.12 | 4.83
32.20.060 |  | Tela galvanizada fio 24 BWG, malha hexagonal de 1/2´, para armadura de argamassa | m² | 7.57 | 3.12 | 10.69
33 | PINTURA
33.01 | Preparo de base
33.01.040 |  | Estucamento e lixamento de concreto deteriorado | m² | 5.77 | 26.78 | 32.55
33.01.050 |  | Estucamento e lixamento de concreto | m² | 3.34 | 26.78 | 30.12
33.01.060 |  | Imunizante para madeira | m² | 4.3 | 5.87 | 10.17
33.01.280 |  | Reparo de trincas rasas até 5 mm de largura, na massa | m | 16.66 | 17.59 | 34.25
33.01.350 |  | Preparo de base para superfície metálica com fundo antioxidante | m² | 5.49 | 6.58 | 12.07
33.02 | Massa corrida
33.02.060 |  | Massa corrida a base de PVA | m² | 1.93 | 8.6 | 10.53
33.02.080 |  | Massa corrida à base de resina acrílica | m² | 3.09 | 8.6 | 11.69
33.02.120 |  | Massa corrida a óleo em superfície rebocada | m² | 10.16 | 8.6 | 18.76
33.03 | Pintura em superfícies de concreto / massa / gesso / pedras
33.03.220 |  | Tinta látex em elemento vazado | m² | 3.73 | 18.57 | 22.3
33.03.350 |  | Pintura especial em esmalte para lousa cor verde | m² | 5.18 | 15.82 | 21
33.03.740 |  | Resina acrílica plastificante | m² | 10.13 | 8.8 | 18.93
33.03.750 |  | Verniz acrílico | m² | 10.22 | 15.04 | 25.26
33.03.760 |  | Hidrorepelente incolor para fachada à base de silano-siloxano oligomérico disperso em água | m² | 6.34 | 10.95 | 17.29
33.03.770 |  | Hidrorepelente incolor para fachada à base de silano-siloxano oligomérico disperso em solvente | m² | 20.5 | 10.95 | 31.45
33.03.780 |  | Verniz de proteção antipichação | m² | 15.55 | 15.04 | 30.59
33.05 | Pintura em superfícies de madeira
33.05.010 |  | Verniz fungicida para madeira | m² | 5.24 | 10.95 | 16.19
33.05.120 |  | Esmalte em rodapés, baguetes ou molduras de madeira | m | 1.9 | 1.95 | 3.85
33.05.330 |  | Verniz em superfície de madeira | m² | 5.81 | 12.51 | 18.32
33.05.360 |  | Verniz em rodapés, baguetes ou molduras de madeira | m | 1.53 | 1.57 | 3.1
33.06 | Pintura em pisos
33.06.020 |  | Acrílico para quadras e pisos cimentados | m² | 2.7 | 15.04 | 17.74
33.07 | Pintura em estruturas metálicas
33.07.102 |  | Esmalte a base de água em estrutura metálica | m² | 6.99 | 28.13 | 35.12
33.07.130 |  | Pintura epóxi bicomponente em estruturas metálicas | kg | 4.28 | 0 | 4.28
33.07.140 |  | Pintura com esmalte alquídico em estrutura metálica | kg | 2.78 | 0 | 2.78
33.07.303 |  | Proteção passiva contra incêndio com tinta intumescente, com tempo requerido de resistência ao fogo TRRF = 60 min - aplicação em estrutura metálica | m² | 62.41 | 144.35 | 206.76
33.07.304 |  | Proteção passiva contra incêndio com tinta intumescente, com tempo requerido de resistência ao fogo TRRF = 120 min - aplicação em estrutura metálica | m² | 285.66 | 167.21 | 452.87
33.09 | Pintura de sinalização
33.09.020 |  | Borracha clorada para faixas demarcatórias | m | 1.19 | 1.13 | 2.32
33.09.021 |  | Tinta acrílica para faixas demarcatórias | m | 0.66 | 2.25 | 2.91
33.10 | Pintura em superfície de concreto/massa/gesso/pedras, inclusive preparo
33.10.010 |  | Tinta látex antimofo em massa, inclusive preparo | m² | 4.46 | 15.04 | 19.5
33.10.020 |  | Tinta látex em massa, inclusive preparo | m² | 5.64 | 15.04 | 20.68
33.10.030 |  | Tinta acrílica antimofo em massa, inclusive preparo | m² | 6.86 | 15.04 | 21.9
33.10.041 |  | Esmalte à base de água em massa, inclusive preparo | m² | 8.44 | 15.04 | 23.48
33.10.050 |  | Tinta acrílica em massa, inclusive preparo | m² | 6.47 | 15.04 | 21.51
33.10.060 |  | Epóxi em massa, inclusive preparo | m² | 42.58 | 31.66 | 74.24
33.10.070 |  | Borracha clorada em massa, inclusive preparo | m² | 13.59 | 15.04 | 28.63
33.10.100 |  | Textura acrílica para uso interno / externo, inclusive preparo | m² | 9.97 | 21.1 | 31.07
33.10.120 |  | Proteção passiva contra incêndio com tinta intumescente, tempo requerido de resistência ao fogo TRRF = 60 minutos - aplicação em painéis de gesso acartonado | m² | 203 | 0 | 203
33.10.130 |  | Proteção passiva contra incêndio com tinta intumescente, tempo requerido de resistência ao fogo TRRF = 120 minutos - aplicação em painéis de gesso acartonado | m² | 402.5 | 0 | 402.5
33.11 | Pintura em superfície metálica, inclusive preparo
33.11.050 |  | Esmalte à base água em superfície metálica, inclusive preparo | m² | 10.64 | 21.1 | 31.74
33.12 | Pintura em superfície de madeira, inclusive preparo
33.12.011 |  | Esmalte à base de água em madeira, inclusive preparo | m² | 10.9 | 21.1 | 32
34 | PAISAGISMO E FECHAMENTOS
34.01 | Preparação de solo
34.01.010 |  | Terra vegetal orgânica comum | m³ | 94.8 | 39 | 133.8
34.01.020 |  | Limpeza e regularização de áreas para ajardinamento (jardins e canteiros) | m² | 0 | 1.56 | 1.56
34.02 | Vegetação rasteira
34.02.020 |  | Plantio de grama batatais em placas (praças e áreas abertas) | m² | 6.11 | 2.63 | 8.74
34.02.040 |  | Plantio de grama batatais em placas (jardins e canteiros) | m² | 5.66 | 3.95 | 9.61
34.02.070 |  | Forração com Lírio Amarelo, mínimo 18 mudas / m² - h= 0,50 m | m² | 45.17 | 5.02 | 50.19
34.02.080 |  | Plantio de grama São Carlos em placas (jardins e canteiros) | m² | 7.74 | 3.95 | 11.69
34.02.090 |  | Forração com Hera Inglesa, mínimo 18 mudas / m² - h= 0,15 m | m² | 28.61 | 5.02 | 33.63
34.02.100 |  | Plantio de grama esmeralda em placas (jardins e canteiros) | m² | 5.23 | 3.95 | 9.18
34.02.110 |  | Forração com clorofito, mínimo de 20 mudas / m² - h= 0,15 m | m² | 30.85 | 5.02 | 35.87
34.02.400 |  | Plantio de grama pelo processo hidrossemeadura | m² | 5.69 | 0 | 5.69
34.03 | Vegetação arbustiva
34.03.020 |  | Arbusto Azaléa - h= 0,60 a 0,80 m | un | 28.94 | 2.89 | 31.83
34.03.120 |  | Arbusto Moréia - h= 0,50 m | un | 22.36 | 2.89 | 25.25
34.03.130 |  | Arbusto Alamanda - h= 0,60 a 0,80 m | un | 21.81 | 2.89 | 24.7
34.03.150 |  | Arbusto Curcúligo - h= 0,60 a 0,80 m | un | 25.43 | 2.89 | 28.32
34.04 | Árvores
34.04.050 |  | Árvore ornamental tipo Pata de Vaca - h= 2,00 m | un | 59.49 | 25.1 | 84.59
34.04.130 |  | Árvore ornamental tipo Ipê Amarelo - h= 2,00 m | un | 53.5 | 25.1 | 78.6
34.04.160 |  | Árvore ornamental tipo Areca Bambu - h= 2,00 m | un | 66.38 | 25.1 | 91.48
34.04.164 |  | Árvore ornamental tipo Falso barbatimão - h = 2,00 m | un | 128.81 | 2.83 | 131.64
34.04.166 |  | Árvore ornamental tipo Aroeira salsa - h= 2,00 m | un | 60.18 | 2.83 | 63.01
34.04.280 |  | Árvore ornamental tipo Manacá-da-serra | un | 80.12 | 25.1 | 105.22
34.04.360 |  | Árvore ornamental tipo coqueiro Jerivá - h= 4,00 m | un | 185.32 | 25.1 | 210.42
34.04.370 |  | Árvore ornamental tipo Quaresmeira (Tibouchina granulosa) - h= 1,50 / 2,00 m | un | 39.13 | 25.1 | 64.23
34.05 | Cercas e fechamentos
34.05.020 |  | Cerca em arame farpado com mourões de concreto | m | 17.38 | 25.1 | 42.48
34.05.030 |  | Cerca em arame farpado com mourões de concreto, com ponta inclinada | m | 24.21 | 25.1 | 49.31
34.05.032 |  | Cerca em arame farpado com mourões de concreto, com ponta inclinada - 12 fiadas | m | 25.24 | 25.1 | 50.34
34.05.050 |  | Cerca em tela de aço galvanizado de 2´, montantes em mourões de concreto com ponta inclinada e arame farpado | m | 92.56 | 40.26 | 132.82
34.05.080 |  | Alambrado em tela de aço galvanizado de 2´, montantes metálicos e arame farpado, até 4,00 m de altura | m² | 161.73 | 0 | 161.73
34.05.110 |  | Alambrado em tela de aço galvanizado de 2´, montantes metálicos e arame farpado, acima de 4,00 m de altura | m² | 141.72 | 0 | 141.72
34.05.120 |  | Alambrado em tela de aço galvanizado de 1´, montantes metálicos e arame farpado | m² | 134.25 | 0 | 134.25
34.05.170 |  | Barreira de proteção perimetral em aço inoxidável AISI 430, dupla | m | 30.04 | 0 | 30.04
34.05.210 |  | Alambrado em tela de aço galvanizado de 2´, montantes metálicos com extremo superior duplo e arame farpado, acima de 4,00 m de altura | m² | 140.59 | 0 | 140.59
34.05.260 |  | Gradil em aço galvanizado eletrofundido, malha 65 x 132 mm e pintura eletrostática | m² | 271.42 | 51.78 | 323.2
34.05.270 |  | Alambrado em tela de aço galvanizado de 2´, montantes metálicos retos | m² | 130.61 | 0 | 130.61
34.05.290 |  | Portão de abrir em grade de aço galvanizado eletrofundida, malha 65 x 132 mm, e pintura eletrostática | m² | 1324.22 | 77.31 | 1401.53
34.05.300 |  | Portão de correr em grade de aço galvanizado eletrofundida, malha 65 x 132 mm, e pintura eletrostática | m² | 858.04 | 77.31 | 935.35
34.05.310 |  | Gradil de ferro perfilado, tipo parque | m² | 311.7 | 30.37 | 342.07
34.05.320 |  | Portão de ferro perfilado, tipo parque | m² | 440.97 | 26.34 | 467.31
34.05.350 |  | Portão de abrir em gradil eletrofundido, malha 5 x 15 cm | m² | 1170.74 | 60.67 | 1231.41
34.05.360 |  | Gradil tela eletrosoldado, malha de 5 x 15cm, galvanizado | m² | 66.89 | 75.81 | 142.7
34.05.370 |  | Fechamento de divisa - mourão com placas pré moldadas | m | 100.25 | 40.53 | 140.78
34.13 | Corte, recorte e remoção
34.13.011 |  | Corte, recorte e remoção de árvore inclusive as raízes - diâmetro (DAP)>5cm<15cm | un | 111.75 | 121.76 | 233.51
34.13.021 |  | Corte, recorte e remoção de árvore inclusive as raízes - diâmetro (DAP)>15cm<30cm | un | 455.55 | 149.92 | 605.47
34.13.031 |  | Corte, recorte e remoção de árvore inclusive as raízes - diâmetro (DAP)>30cm<45cm | un | 1291.86 | 271.68 | 1563.54
34.13.041 |  | Corte, recorte e remoção de árvore inclusive as raízes - diâmetro (DAP)>45cm<60cm | un | 1580.97 | 736.64 | 2317.61
34.13.051 |  | Corte, recorte e remoção de árvore inclusive as raízes - diâmetro (DAP)>60cm<100cm | un | 3118.84 | 1473.28 | 4592.12
34.13.060 |  | Corte, recorte e remoção de árvore inclusive as raízes - diâmetro (DAP) acima de 100 cm | un | 4572.39 | 1710.72 | 6283.11
34.20 | Reparos, conservações e complementos - GRUPO 34
34.20.050 |  | Tela de arame galvanizado fio nº 22 BWG, malha de 2´, tipo galinheiro | m² | 4.35 | 6.08 | 10.43
34.20.080 |  | Tela de aço galvanizado fio nº 10 BWG, malha de 2´, tipo alambrado de segurança | m² | 39.55 | 8.42 | 47.97
34.20.110 |  | Recolocação de barreira de proteção perimetral, simples ou dupla | m | 10.47 | 0 | 10.47
34.20.160 |  | Recolocação de alambrado, com altura até 4,50 m | m² | 1.06 | 12.76 | 13.82
34.20.170 |  | Recolocação de alambrado, com altura acima de 4,50 m | m² | 1.1 | 17.07 | 18.17
34.20.380 |  | Suporte para apoio de bicicletas em tubo de aço galvanizado, diâmetro de 2 1/2´ | un | 219.07 | 138.92 | 357.99
34.20.390 |  | Grelha arvoreira em ferro fundido | m² | 489.85 | 17.3 | 507.15
35 | PLAYGROUND E EQUIPAMENTO RECREATIVO
35.01 | Quadra e equipamento de esportes
35.01.070 |  | Tela de arame galvanizado fio nº 12 BWG, malha de 2´ | m² | 26.49 | 5.19 | 31.68
35.01.150 |  | Trave oficial completa com rede para futebol de salão | cj | 1014.64 | 124.49 | 1139.13
35.01.160 |  | Tabela completa com suporte e rede para basquete | un | 1177.05 | 1563.38 | 2740.43
35.01.170 |  | Poste oficial completo com rede para voleibol | cj | 753.7 | 124.49 | 878.19
35.01.550 |  | Piso em fibra de polipropileno corrugado para quadra de esportes, inclusive pintura | m² | 101.26 | 24.07 | 125.33
35.03 | Abrigo, guarita e quiosque
35.03.030 |  | Cancela automática metálica com barreira de alumínio até 3,50 m | un | 2765.75 | 0 | 2765.75
35.04 | Bancos
35.04.020 |  | Banco contínuo em concreto vazado | m | 68.67 | 75.07 | 143.74
35.04.120 |  | Banco em concreto pré-moldado, comprimento 150 cm | un | 311.21 | 16.71 | 327.92
35.04.130 |  | Banco de madeira sobre alvenaria | m² | 102.87 | 45.53 | 148.4
35.04.140 |  | Banco em concreto pré-moldado com pés vazados, comprimento 200 cm | un | 340.06 | 23.5 | 363.56
35.04.150 |  | Banco em concreto pré-moldado com 3 pés, comprimento 300 cm | un | 621.16 | 35.25 | 656.41
35.05 | Equipamento recreativo
35.05.200 |  | Centro de atividades em madeira rústica | cj | 3158.38 | 165.99 | 3324.37
35.05.210 |  | Balanço duplo em madeira rústica | cj | 1367.21 | 165.99 | 1533.2
35.05.220 |  | Gangorra dupla em madeira rústica | cj | 795.59 | 165.99 | 961.58
35.05.240 |  | Gira-gira em ferro com assento de madeira (8 lugares) | cj | 1181.59 | 165.99 | 1347.58
35.07 | Mastro para bandeiras
35.07.020 |  | Plataforma com 3 mastros galvanizados, h= 7,00 m | cj | 3175.23 | 263.87 | 3439.1
35.07.030 |  | Plataforma com 3 mastros galvanizados, h= 9,00 m | cj | 4438.96 | 263.87 | 4702.83
35.07.060 |  | Mastro para bandeira galvanizado, h= 9,00 m | un | 1470.93 | 38.97 | 1509.9
35.07.070 |  | Mastro para bandeira galvanizado, h= 7,00 m | un | 1049.71 | 38.97 | 1088.68
35.20 | Reparos, conservações e complementos - GRUPO 35
35.20.010 |  | Tela em poliamida (nylon), malha 10 x 10 cm, fio 2 mm | m² | 10.54 | 0 | 10.54
35.20.050 |  | Conjunto de 4 lixeiras para coleta seletiva, com tampa basculante, capacidade 50 litros | un | 498.24 | 25.94 | 524.18
36 | ENTRADA DE ENERGIA ELÉTRICA E TELEFONIA
36.01 | Entrada de energia - componentes
36.01.242 |  | Cubículo de média tensão, para uso ao tempo, classe 24 kV | cj | 89894.33 | 203.33 | 90097.66
36.01.252 |  | Cubículo de média tensão, para uso ao tempo, classe 17,5 kV | cj | 71823.16 | 203.33 | 72026.49
36.01.260 |  | Cubículo de entrada e medição para uso abrigado, classe 15 kV | cj | 84471.23 | 406.66 | 84877.89
36.03 | Caixas de entrada / medição
36.03.010 |  | Caixa de medição tipo II (300 x 560 x 200) mm, padrão concessionárias | un | 107.12 | 132.87 | 239.99
36.03.020 |  | Caixa de medição polifásica (500 x 600 x 200) mm, padrão concessionárias | un | 168.39 | 132.87 | 301.26
36.03.030 |  | Caixa de medição externa tipo ´L´ (900 x 600 x 270) mm, padrão Concessionárias | un | 438.22 | 153.36 | 591.58
36.03.050 |  | Caixa de medição externa tipo ´N´ (1300 x 1200 x 270) mm, padrão Concessionárias | un | 1553.49 | 153.36 | 1706.85
36.03.060 |  | Caixa de medição externa tipo ´M´ (900 x 1200 x 270) mm, padrão Concessionárias | un | 1036.97 | 153.36 | 1190.33
36.03.080 |  | Caixa para seccionadora tipo ´T´ (900 x 600 x 250) mm, padrão Concessionárias | un | 368.66 | 115.02 | 483.68
36.03.090 |  | Caixa de medição interna tipo ´A1´ (1000 x 1000 x 300) mm, padrão Concessionárias | un | 1804.56 | 159.85 | 1964.41
36.03.120 |  | Caixa de proteção para transformador de corrente, (1000 x 750 x 300) mm, padrão Concessionárias | un | 552.48 | 153.36 | 705.84
36.03.130 |  | Caixa de proteção dos bornes do medidor, (300 x 250 x 90) mm, padrão Concessionárias | un | 73.31 | 76.68 | 149.99
36.03.150 |  | Caixa de entrada tipo ´E´ (560 x 350 x 210) mm - padrão Concessionárias | un | 116.95 | 132.87 | 249.82
36.03.160 |  | Caixa base lateral tipo ´N´ (1300 x 400 x 250) mm | un | 328.55 | 153.36 | 481.91
36.04 | Suporte (Braquet)
36.04.010 |  | Suporte para 1 isolador de baixa tensão | un | 12.6 | 11.5 | 24.1
36.04.030 |  | Suporte para 2 isoladores de baixa tensão | un | 24.18 | 11.5 | 35.68
36.04.050 |  | Suporte para 3 isoladores de baixa tensão | un | 37.44 | 11.5 | 48.94
36.04.070 |  | Suporte para 4 isoladores de baixa tensão | un | 52.63 | 11.5 | 64.13
36.05 | Isoladores
36.05.010 |  | Isolador tipo roldana para baixa tensão de 76 x 79 mm | un | 17.92 | 7.67 | 25.59
36.05.020 |  | Isolador tipo castanha incluindo grampo de sustentação | un | 18.77 | 7.67 | 26.44
36.05.040 |  | Isolador tipo disco para 15 kV de 6´ - 150 mm | un | 55.9 | 7.67 | 63.57
36.05.080 |  | Isolador tipo pino para 15 kV, inclusive pino (poste) | un | 34.23 | 28.75 | 62.98
36.05.100 |  | Isolador pedestal para 15 kV | un | 70.84 | 7.67 | 78.51
36.05.110 |  | Isolador pedestal para 25 kV | un | 92.23 | 7.67 | 99.9
36.06 | Muflas e terminais
36.06.060 |  | Terminal modular (mufla) unipolar externo para cabo até 70 mm²/15 kV | cj | 377.92 | 19.18 | 397.1
36.06.080 |  | Terminal modular (mufla) unipolar interno para cabo até 70 mm²/15 kV | cj | 326.61 | 19.18 | 345.79
36.07 | Para-raios de média tensão
36.07.010 |  | Para-raios de distribuição, classe 12 kV/5 kA, completo, encapsulado com polímero | un | 146.66 | 17.98 | 164.64
36.07.030 |  | Para-raios de distribuição, classe 12 kV/10 kA, completo, encapsulado com polímero | un | 157.92 | 17.98 | 175.9
36.07.050 |  | Para-raios de distribuição, classe 15 kV/5 kA, completo, encapsulado com polímero | un | 156.56 | 17.98 | 174.54
36.07.060 |  | Para-raios de distribuição, classe 15 kV/10 kA, completo, encapsulado com polímero | un | 171.47 | 17.98 | 189.45
36.08 | Gerador e grupo gerador
36.08.030 |  | Grupo gerador com potência de 250/228 kVA, variação de + ou - 5% - completo | un | 127135.89 | 1478.56 | 128614.45
36.08.040 |  | Grupo gerador com potência de 350/320 kVA, variação de + ou - 10% - completo | un | 169940.63 | 1478.56 | 171419.19
36.08.050 |  | Grupo gerador com potência de 88/80 kVA, variação de + ou - 10% - completo | un | 70880.09 | 1478.56 | 72358.65
36.08.060 |  | Grupo gerador com potência de 165/150 kVA, variação de + ou - 5% - completo | un | 92163.69 | 1478.56 | 93642.25
36.08.100 |  | Grupo gerador com potência de 55/50 kVA, variação de + ou - 10% - completo | un | 63496.5 | 789.25 | 64285.75
36.08.110 |  | Grupo gerador com potência de 180/168 kVA, variação de + ou - 5% - completo | un | 111537.21 | 1478.56 | 113015.77
36.08.290 |  | Grupo gerador com potência de 563/513 kVA, variação de + ou - 10% - completo | un | 234368.89 | 1636.41 | 236005.3
36.08.350 |  | Grupo gerador carenado com potência de 150/136 kVA, variação de + ou - 5% - completo | un | 117355.34 | 1478.56 | 118833.9
36.08.360 |  | Grupo gerador carenado com potência de 460/434 kVA, variação de + ou - 10% - completo | un | 256908.36 | 1621.36 | 258529.72
36.08.540 |  | Grupo gerador com potência de 460/434 kVA, variação de + ou - 10% - completo | un | 210993.42 | 1636.41 | 212629.83
36.09 | Transformador de entrada
36.09.020 |  | Transformador de potência trifásico de 225 kVA, classe 15 kV, a óleo | un | 14756.87 | 789.25 | 15546.12
36.09.050 |  | Transformador de potência trifásico de 150 kVA, classe 15 kV, a óleo | un | 10730.8 | 789.25 | 11520.05
36.09.060 |  | Transformador de potência trifásico de 500 kVA, classe 15 kV, a seco | un | 40520.67 | 1262.8 | 41783.47
36.09.070 |  | Transformador de potência trifásico de 1000 kVA, classe 15 kV, a seco com cabine | un | 75522.39 | 1262.8 | 76785.19
36.09.100 |  | Transformador de potência trifásico de 5 kVA, classe 0,6 kV, a seco com cabine | un | 3713.29 | 315.7 | 4028.99
36.09.110 |  | Transformador de potência trifásico de 7,5 kVA, classe 0,6 kV, a seco com cabine | un | 4185.32 | 315.7 | 4501.02
36.09.150 |  | Transformador de potência trifásico de 75 kVA, classe 15 kV, a óleo | un | 8654.71 | 789.25 | 9443.96
36.09.170 |  | Transformador de potência trifásico de 300 kVA, classe 15 kV, a óleo | un | 17290.55 | 789.25 | 18079.8
36.09.180 |  | Transformador de potência trifásico de 112,5 kVA, classe 15 kV, a óleo | un | 8407.27 | 789.25 | 9196.52
36.09.220 |  | Transformador de potência trifásico de 500 kVA, classe 15 kV, a seco com cabine | un | 50931.17 | 1262.8 | 52193.97
36.09.230 |  | Transformador de potência trifásico de 30 kVA, classe 1,2 KV, a seco com cabine | un | 8854.01 | 315.7 | 9169.71
36.09.250 |  | Transformador de potência trifásico de 500 kVA, classe 15 kV, a óleo | un | 33881.04 | 1262.8 | 35143.84
36.09.300 |  | Transformador de potência trifásico de 750 kVA, classe 15 kV, a óleo | un | 41304.19 | 1262.8 | 42566.99
36.09.360 |  | Transformador de potência trifásico de 750 kVA, classe 15 kV, a seco | un | 73329.42 | 1262.8 | 74592.22
36.09.370 |  | Transformador de potência trifásico de 300 kVA, classe 15 kV, a seco | un | 40707.06 | 789.25 | 41496.31
36.09.410 |  | Transformador de potência trifásico de 45 kVA, classe 15 kV, a seco | un | 12542.75 | 789.25 | 13332
36.09.440 |  | Transformador de potência trifásico de 500 kVA, classe 15 kV, a óleo - tipo pedestal | un | 70586.26 | 1262.8 | 71849.06
36.09.480 |  | Transformador trifásico a seco de 112,5 kVA, encapsulado em resina epóxi sob vácuo | un | 17179.22 | 789.25 | 17968.47
36.09.490 |  | Transformador trifásico a seco de 150 kVA, encapsulado em resina epóxi sob vácuo | un | 22313.5 | 789.25 | 23102.75
36.20 | Reparos, conservações e complementos - GRUPO 36
36.20.010 |  | Vergalhão de cobre eletrolítico, diâmetro de 3/8´ | m | 32.65 | 15.33 | 47.98
36.20.030 |  | União angular para vergalhão, diâmetro de 3/8´ | un | 35.72 | 7.67 | 43.39
36.20.040 |  | Bobina mínima para disjuntor (a óleo) | un | 876.28 | 49.97 | 926.25
36.20.050 |  | Terminal para vergalhão, diâmetro de 3/8´ | un | 13.62 | 7.67 | 21.29
36.20.060 |  | Braçadeira para fixação de eletroduto, até 4´ | un | 1.7 | 5.75 | 7.45
36.20.070 |  | Prensa vergalhão ´T´, diâmetro de 3/8´ | un | 13.07 | 7.67 | 20.74
36.20.090 |  | Vara para manobra em cabine em fibra de vidro, para tensão até 36 kV | un | 358.23 | 0.78 | 359.01
36.20.100 |  | Bucha para passagem interna/externa com isolação para 15 kV | un | 287.41 | 19.18 | 306.59
36.20.120 |  | Chapa de ferro de 1,50 x 0,50 m para bucha de passagem | un | 122.35 | 19.18 | 141.53
36.20.140 |  | Cruzeta de madeira de 2400 mm | un | 165.26 | 107.88 | 273.14
36.20.180 |  | Luva isolante de borracha, acima de 10 até 20 kV | par | 415.91 | 0.78 | 416.69
36.20.200 |  | Mão francesa de 700 mm | un | 16.23 | 38.34 | 54.57
36.20.210 |  | Luva isolante de borracha, até 10 kV | par | 307.99 | 0.78 | 308.77
36.20.220 |  | Mudança de tap do transformador | un | 0 | 215.76 | 215.76
36.20.240 |  | Óleo para disjuntor | l | 11.66 | 0.63 | 12.29
36.20.260 |  | Óleo para transformador | l | 11.66 | 0.93 | 12.59
36.20.280 |  | Placa de advertência ´Perigo Alta Tensão´ em cabine primária, nas dimensões 400 x 300 mm, chapa 18 | un | 38.7 | 7.8 | 46.5
36.20.330 |  | Luva de couro para proteção de luva isolante | par | 31.76 | 0.78 | 32.54
36.20.340 |  | Sela para cruzeta de madeira | un | 9.89 | 53.94 | 63.83
36.20.350 |  | Caixa porta luvas em madeira, com tampa | un | 36.06 | 0.78 | 36.84
36.20.360 |  | Suporte de transformador em poste ou estaleiro | un | 95.29 | 107.88 | 203.17
36.20.380 |  | Tapete de borracha isolante elétrico de 1000 x 1000 mm | un | 265.87 | 0.78 | 266.65
36.20.540 |  | Cruzeta metálica de 2400 mm, para fixação de mufla ou para-raios | un | 341.89 | 107.88 | 449.77
36.20.560 |  | Dispositivo Soft Starter para motor 15 cv, trifásico 220 V | un | 1704.8 | 38.34 | 1743.14
36.20.570 |  | Dispositivo Soft Starter para motor 25 cv, trifásico 220 V | un | 2569.29 | 38.34 | 2607.63
36.20.580 |  | Dispositivo Soft Starter para motor 50 cv, trifásico 220 V | un | 3331.16 | 38.34 | 3369.5
37 | QUADRO E PAINEL PARA ENERGIA ELÉTRICA E TELEFONIA
37.01 | Quadro para telefonia embutir, proteção IP40 chapa nº 16msg
37.01.020 |  | Quadro Telebrás de embutir de 200 x 200 x 120 mm | un | 39.59 | 66.01 | 105.6
37.01.080 |  | Quadro Telebrás de embutir de 400 x 400 x 120 mm | un | 81.13 | 92.1 | 173.23
37.01.120 |  | Quadro Telebrás de embutir de 600 x 600 x 120 mm | un | 143.86 | 118.17 | 262.03
37.01.160 |  | Quadro Telebrás de embutir de 800 x 800 x 120 mm | un | 274.97 | 146.54 | 421.51
37.01.220 |  | Quadro Telebrás de embutir de 1200 x 1200 x 120 mm | un | 458.65 | 196.45 | 655.1
37.02 | Quadro para telefonia de sobrepor, proteção IP40 chapa nº 16msg
37.02.020 |  | Quadro Telebrás de sobrepor de 200 x 200 x 120 mm | un | 52.04 | 57.52 | 109.56
37.02.060 |  | Quadro Telebrás de sobrepor de 400 x 400 x 120 mm | un | 102.54 | 76.68 | 179.22
37.02.100 |  | Quadro Telebrás de sobrepor de 600 x 600 x 120 mm | un | 192.16 | 95.86 | 288.02
37.02.140 |  | Quadro Telebrás de sobrepor de 800 x 800 x 120 mm | un | 308.92 | 115.02 | 423.94
37.03 | Quadro distribuição de luz e força de embutir universal
37.03.200 |  | Quadro de distribuição universal de embutir, para disjuntores 16 DIN / 12 Bolt-on - 150 A - sem componentes | un | 297.61 | 114.64 | 412.25
37.03.210 |  | Quadro de distribuição universal de embutir, para disjuntores 24 DIN / 18 Bolt-on - 150 A - sem componentes | un | 341.83 | 114.64 | 456.47
37.03.220 |  | Quadro de distribuição universal de embutir, para disjuntores 34 DIN / 24 Bolt-on - 150 A - sem componentes | un | 399 | 143.32 | 542.32
37.03.230 |  | Quadro de distribuição universal de embutir, para disjuntores 44 DIN / 32 Bolt-on - 150 A - sem componentes | un | 446.83 | 143.32 | 590.15
37.03.240 |  | Quadro de distribuição universal de embutir, para disjuntores 56 DIN / 40 Bolt-on - 225 A - sem componentes | un | 626.53 | 171.96 | 798.49
37.03.250 |  | Quadro de distribuição universal de embutir, para disjuntores 70 DIN / 50 Bolt-on - 225 A - sem componentes | un | 875.46 | 171.96 | 1047.42
37.04 | Quadro distribuição de luz e força de sobrepor universal
37.04.250 |  | Quadro de distribuição universal de sobrepor, para disjuntores 16 DIN / 12 Bolt-on - 150 A - sem componentes | un | 402.65 | 86 | 488.65
37.04.260 |  | Quadro de distribuição universal de sobrepor, para disjuntores 24 DIN / 18 Bolt-on - 150 A - sem componentes | un | 470.2 | 86 | 556.2
37.04.270 |  | Quadro de distribuição universal de sobrepor, para disjuntores 34 DIN / 24 Bolt-on - 150 A - sem componentes | un | 528.4 | 114.64 | 643.04
37.04.280 |  | Quadro de distribuição universal de sobrepor, para disjuntores 44 DIN / 32 Bolt-on - 150 A - sem componentes | un | 583.28 | 114.64 | 697.92
37.04.290 |  | Quadro de distribuição universal de sobrepor, para disjuntores 56 DIN / 40 Bolt-on - 225 A - sem componentes | un | 809.64 | 143.32 | 952.96
37.04.300 |  | Quadro de distribuição universal de sobrepor, para disjuntores 70 DIN / 50 Bolt-on - 225 A - sem componentes | un | 1143.39 | 143.32 | 1286.71
37.06 | Painel autoportante
37.06.010 |  | Painel autoportante em chapa de aço de 2 mm de espessura, com proteção mínima IP 54 - sem componentes | m² | 2170.3 | 101.67 | 2271.97
37.10 | Barramentos
37.10.010 |  | Barramento de cobre nu | kg | 50.29 | 6.82 | 57.11
37.11 | Bases
37.11.020 |  | Base de fusível Diazed completa para 25 A | un | 22.49 | 11.5 | 33.99
37.11.040 |  | Base de fusível Diazed completa para 63 A | un | 36.53 | 19.18 | 55.71
37.11.060 |  | Base de fusível NH até 125 A, com fusível | un | 33.55 | 38.34 | 71.89
37.11.080 |  | Base de fusível NH até 250 A, com fusível | un | 100.36 | 38.34 | 138.7
37.11.100 |  | Base de fusível NH até 400 A, com fusível | un | 147.19 | 38.34 | 185.53
37.11.120 |  | Base de fusível tripolar de 15 kV | un | 601.55 | 46.01 | 647.56
37.11.140 |  | Base de fusível unipolar de 15 kV | un | 232.32 | 46.01 | 278.33
37.12 | Fusíveis
37.12.020 |  | Fusível tipo NH 00 de 6 A até 160 A | un | 15.18 | 7.67 | 22.85
37.12.040 |  | Fusível tipo NH 1 de 36 A até 250 A | un | 32.56 | 7.67 | 40.23
37.12.060 |  | Fusível tipo NH 2 de 224 A até 400 A | un | 55.45 | 7.67 | 63.12
37.12.080 |  | Fusível tipo NH 3 de 400 A até 630 A | un | 80.97 | 7.67 | 88.64
37.12.120 |  | Fusível tipo HH para 15 kV de 2,5 A até 50 A | un | 184.62 | 7.67 | 192.29
37.12.140 |  | Fusível tipo HH para 15 kV de 60 A até 100 A | un | 296.26 | 7.67 | 303.93
37.12.200 |  | Fusível diazed retardado de 2 A até 25 A | un | 3.55 | 7.67 | 11.22
37.12.220 |  | Fusível diazed retardado de 35 A até 63 A | un | 5.31 | 7.67 | 12.98
37.12.300 |  | Fusível em vidro para ´TP´ de 0,5 A | un | 26.22 | 1.92 | 28.14
37.13 | Disjuntores
37.13.510 |  | Disjuntor fixo PVO trifásico, 17,5 kV, 630 A x 350 MVA, 50/60 Hz, com acessórios | un | 15678.94 | 240.75 | 15919.69
37.13.520 |  | Disjuntor a seco aberto trifásico, 600 V de 800 A, 50/60 Hz, com acessórios | un | 20812.99 | 215.76 | 21028.75
37.13.530 |  | Disjuntor fixo PVO trifásico, 15 kV, 630 A x 350 MVA, com relé de proteção de sobrecorrente e transformadores de corrente | cj | 24150.21 | 318.05 | 24468.26
37.13.550 |  | Disjuntor em caixa aberta tripolar extraível, 500V de 3200A, com acessórios | un | 50610.29 | 38.34 | 50648.63
37.13.570 |  | Disjuntor em caixa aberta tripolar extraível, 500V de 4000A, com acessórios | un | 93307.79 | 38.34 | 93346.13
37.13.600 |  | Disjuntor termomagnético, unipolar 127/220 V, corrente de 10 A até 30 A | un | 11.88 | 11.5 | 23.38
37.13.610 |  | Disjuntor termomagnético, unipolar 127/220 V, corrente de 35 A até 50 A | un | 19.46 | 11.5 | 30.96
37.13.630 |  | Disjuntor termomagnético, bipolar 220/380 V, corrente de 10 A até 50 A | un | 67.22 | 23.01 | 90.23
37.13.640 |  | Disjuntor termomagnético, bipolar 220/380 V, corrente de 60 A até 100 A | un | 101.84 | 23.01 | 124.85
37.13.650 |  | Disjuntor termomagnético, tripolar 220/380 V, corrente de 10 A até 50 A | un | 86.57 | 34.51 | 121.08
37.13.660 |  | Disjuntor termomagnético, tripolar 220/380 V, corrente de 60 A até 100 A | un | 107.53 | 34.51 | 142.04
37.13.690 |  | Disjuntor série universal, em caixa moldada, térmico e magnético fixos, bipolar 480 V, corrente de 60 A até 100 A | un | 313.1 | 38.34 | 351.44
37.13.700 |  | Disjuntor série universal, em caixa moldada, térmico e magnético fixos, bipolar 480/600 V, corrente de 125 A | un | 497.7 | 38.34 | 536.04
37.13.720 |  | Disjuntor série universal, em caixa moldada, térmico fixo e magnético ajustável, tripolar 600 V, corrente de 300 A até 400 A | un | 1838.13 | 76.68 | 1914.81
37.13.730 |  | Disjuntor série universal, em caixa moldada, térmico fixo e magnético ajustável, tripolar 600 V, corrente de 500 A até 630 A | un | 2817.48 | 76.68 | 2894.16
37.13.740 |  | Disjuntor série universal, em caixa moldada, térmico fixo e magnético ajustável, tripolar 600 V, corrente de 700 A até 800 A | un | 4798.61 | 76.68 | 4875.29
37.13.760 |  | Disjuntor em caixa moldada, térmico e magnético ajustáveis, tripolar 630/690 V, faixa de ajuste de 440 até 630 A | un | 6228.16 | 76.68 | 6304.84
37.13.770 |  | Disjuntor em caixa moldada, térmico e magnético ajustáveis, tripolar 1250/690 V, faixa de ajuste de 800 até 1250 A | un | 7830.37 | 76.68 | 7907.05
37.13.780 |  | Disjuntor em caixa moldada, térmico e magnético ajustáveis, tripolar 1600/690 V, faixa de ajuste de 1000 até 1600 A | un | 10777.22 | 76.68 | 10853.9
37.13.791 |  | Disjuntor em caixa aberta, com corrente nominal de 1600 A, tensão nominal de 500 V | un | 11054.73 | 76.68 | 11131.41
37.13.800 |  | Mini-disjuntor termomagnético, unipolar 127/220 V, corrente de 10 A até 32 A | un | 7.95 | 7.67 | 15.62
37.13.810 |  | Mini-disjuntor termomagnético, unipolar 127/220 V, corrente de 40 A até 50 A | un | 10.14 | 7.67 | 17.81
37.13.840 |  | Mini-disjuntor termomagnético, bipolar 220/380 V, corrente de 10 A até 32 A | un | 33.2 | 7.67 | 40.87
37.13.850 |  | Mini-disjuntor termomagnético, bipolar 220/380 V, corrente de 40 A até 50 A | un | 36.21 | 7.67 | 43.88
37.13.860 |  | Mini-disjuntor termomagnético, bipolar 220/380 V, corrente de 63 A | un | 44.05 | 7.67 | 51.72
37.13.870 |  | Mini-disjuntor termomagnético, bipolar 400 V, corrente de 80 A até 100 A | un | 730.05 | 7.67 | 737.72
37.13.880 |  | Mini-disjuntor termomagnético, tripolar 220/380 V, corrente de 10 A até 32 A | un | 44.77 | 7.67 | 52.44
37.13.890 |  | Mini-disjuntor termomagnético, tripolar 220/380 V, corrente de 40 A até 50 A | un | 46.61 | 7.67 | 54.28
37.13.900 |  | Mini-disjuntor termomagnético, tripolar 220/380 V, corrente de 63 A | un | 56.38 | 7.67 | 64.05
37.13.910 |  | Mini-disjuntor termomagnético, tripolar 400 V, corrente de 80 A até 125 A | un | 1039.23 | 7.67 | 1046.9
37.13.920 |  | Disjuntor em caixa moldada, térmico ajustável e magnético fixo, tripolar 2000/1200 V, faixa de ajuste de 1600 até 2000 A | un | 23607.05 | 76.68 | 23683.73
37.13.930 |  | Disjuntor em caixa moldada, térmico ajustável e magnético fixo, tripolar 2500/1200 V, faixa de ajuste de 2000 até 2500 A | un | 34159.54 | 76.68 | 34236.22
37.13.940 |  | Disjuntor em caixa aberta tripolar extraível, 500 V de 6300 A, com acessórios | un | 218789.75 | 38.34 | 218828.09
37.14 | Chave de baixa tensão
37.14.050 |  | Chave comutadora, reversão sob carga, tetrapolar, sem porta fusível, para 100 A | un | 2073.74 | 38.34 | 2112.08
37.14.300 |  | Chave seccionadora sob carga, tripolar, acionamento rotativo, com prolongador, sem porta-fusível, de 160 A | un | 1023.68 | 30.67 | 1054.35
37.14.310 |  | Chave seccionadora sob carga, tripolar, acionamento rotativo, com prolongador, sem porta-fusível, de 250 A | un | 1180.39 | 30.67 | 1211.06
37.14.320 |  | Chave seccionadora sob carga, tripolar, acionamento rotativo, com prolongador, sem porta-fusível, de 400 A | un | 1483.18 | 38.34 | 1521.52
37.14.330 |  | Chave seccionadora sob carga, tripolar, acionamento rotativo, com prolongador, sem porta-fusível, de 630 A | un | 1919.22 | 46.01 | 1965.23
37.14.340 |  | Chave seccionadora sob carga, tripolar, acionamento rotativo, com prolongador, sem porta-fusível, de 1000 A | un | 3119.93 | 57.52 | 3177.45
37.14.350 |  | Chave seccionadora sob carga, tripolar, acionamento rotativo, com prolongador, sem porta-fusível, de 1250 A | un | 6524.46 | 57.52 | 6581.98
37.14.410 |  | Chave seccionadora sob carga, tripolar, acionamento rotativo, com prolongador e porta-fusível até NH-00-125 A - sem fusíveis | un | 1329.06 | 30.67 | 1359.73
37.14.420 |  | Chave seccionadora sob carga, tripolar, acionamento rotativo, com prolongador e porta-fusível até NH-00-160 A - sem fusíveis | un | 1282.5 | 30.67 | 1313.17
37.14.430 |  | Chave seccionadora sob carga, tripolar, acionamento rotativo, com prolongador e porta-fusível até NH-1-250 A - sem fusíveis | un | 2352.51 | 30.67 | 2383.18
37.14.440 |  | Chave seccionadora sob carga, tripolar, acionamento rotativo, com prolongador e porta-fusível até NH-2-400 A - sem fusíveis | un | 2632.26 | 38.34 | 2670.6
37.14.450 |  | Chave seccionadora sob carga, tripolar, acionamento rotativo, com prolongador e porta-fusível até NH-3-630 A - sem fusíveis | un | 5475.21 | 46.01 | 5521.22
37.14.500 |  | Chave seccionadora sob carga, tripolar, acionamento tipo punho, com porta-fusível até NH-00-160 A - sem fusíveis | un | 231.61 | 30.67 | 262.28
37.14.510 |  | Chave seccionadora sob carga, tripolar, acionamento tipo punho, com porta-fusível até NH-1-250 A - sem fusíveis | un | 411.52 | 30.67 | 442.19
37.14.520 |  | Chave seccionadora sob carga, tripolar, acionamento tipo punho, com porta-fusível até NH-2-400 A - sem fusíveis | un | 582.35 | 38.34 | 620.69
37.14.530 |  | Chave seccionadora sob carga, tripolar, acionamento tipo punho, com porta-fusível até NH-3-630 A - sem fusíveis | un | 1221.14 | 46.01 | 1267.15
37.14.600 |  | Chave comutadora, reversão sob carga, tripolar, sem porta fusível, para 400 A | un | 3779.49 | 46.01 | 3825.5
37.14.610 |  | Chave comutadora, reversão sob carga, tripolar, sem porta fusível, para 600/630 A | un | 5410.22 | 57.52 | 5467.74
37.14.620 |  | Chave comutadora, reversão sob carga, tripolar, sem porta fusível, para 1000 A | un | 8045.77 | 69.01 | 8114.78
37.14.640 |  | Chave comutadora, reversão sob carga, tetrapolar, sem porta fusível, para 630 A / 690 V | un | 6812.62 | 88.31 | 6900.93
37.14.830 |  | Barra de contato para chave seccionadora tipo NH3-630 A | un | 52.55 | 7.67 | 60.22
37.14.912 |  | Chave seccionadora tripolar, abertura sob carga seca até 160 A / 690 V | un | 217.08 | 30.67 | 247.75
37.15 | Chave de média tensão
37.15.110 |  | Chave seccionadora tripolar sob carga para 400 A - 25 kV - com prolongador | un | 1444.26 | 186.81 | 1631.07
37.15.120 |  | Chave seccionadora tripolar sob carga para 400 A - 15 kV - com prolongador | un | 1187.84 | 186.81 | 1374.65
37.15.150 |  | Chave fusível base ´C´ para 15 kV/100 A, com capacidade de ruptura até 10 kA - com fusível | un | 217.48 | 68.93 | 286.41
37.15.160 |  | Chave fusível base ''C'' para 15 kV/200 A, com capacidade de ruptura até 10 kA - com fusível | un | 340.17 | 68.93 | 409.1
37.15.170 |  | Chave fusível base ''C'' para 25 kV/100 A, com capacidade de ruptura até 6,3 kA - com fusível | un | 268.07 | 68.93 | 337
37.15.200 |  | Chave seccionadora tripolar seca para 400 A - 15 kV - com prolongador | un | 953.2 | 186.81 | 1140.01
37.15.210 |  | Chave seccionadora tripolar seca para 600 / 630 A - 15 kV - com prolongador | un | 1120.99 | 186.81 | 1307.8
37.16 | Bus-way
37.16.071 |  | Sistema de barramento blindado de 100 a 2500 A, trifásico, barra de cobre | Axm | 207.44 | 0.48 | 207.92
37.17 | Dispositivo DR ou interruptor de corrente de fuga
37.17.060 |  | Dispositivo diferencial residual de 25 A x 30 mA - 2 polos | un | 139.26 | 9.59 | 148.85
37.17.070 |  | Dispositivo diferencial residual de 40 A x 30 mA - 2 polos | un | 143.99 | 9.59 | 153.58
37.17.074 |  | Dispositivo diferencial residual de 25 A x 30 mA - 4 polos | un | 169.13 | 9.59 | 178.72
37.17.080 |  | Dispositivo diferencial residual de 40 A x 30 mA - 4 polos | un | 177.85 | 9.59 | 187.44
37.17.090 |  | Dispositivo diferencial residual de 63 A x 30 mA - 4 polos | un | 216.66 | 9.59 | 226.25
37.17.100 |  | Dispositivo diferencial residual de 80 A x 30 mA - 4 polos | un | 320.7 | 9.59 | 330.29
37.17.110 |  | Dispositivo diferencial residual de 100 A x 30 mA - 4 polos | un | 337.69 | 9.59 | 347.28
37.17.114 |  | Dispositivo diferencial residual de 125 A x 30 mA - 4 polos | un | 817.64 | 9.59 | 827.23
37.17.130 |  | Dispositivo diferencial residual de 25 A x 300 mA - 4 polos | un | 211.43 | 9.59 | 221.02
37.18 | Transformador de Potencial
37.18.010 |  | Transformador de potencial monofásico até 1000 VA classe 15 kV, a seco, com fusíveis | un | 1827.03 | 58.14 | 1885.17
37.18.020 |  | Transformador de potencial monofásico até 2000 VA classe 15 kV, a seco, com fusíveis | un | 2514.61 | 58.14 | 2572.75
37.18.030 |  | Transformador de potencial monofásico até 500 VA classe 15 kV, a seco, sem fusíveis | un | 1340.29 | 58.14 | 1398.43
37.19 | Transformador de corrente
37.19.010 |  | Transformador de corrente 800-5 A, janela | un | 230.9 | 58.14 | 289.04
37.19.020 |  | Transformador de corrente 200-5 A até 600-5 A, janela | un | 177.67 | 58.14 | 235.81
37.19.030 |  | Transformador de corrente 1000-5 A até 1500-5 A, janela | un | 362.7 | 58.14 | 420.84
37.19.060 |  | Transformador de corrente 50-5 A até 150-5 A, janela | un | 92.34 | 58.14 | 150.48
37.19.080 |  | Transformador de corrente 2000-5 A até 2500-5 A - janela | un | 590.18 | 58.14 | 648.32
37.20 | Reparos, conservações e complementos - GRUPO 37
37.20.010 |  | Isolador em epóxi de 1 kV para barramento | un | 17.28 | 5.75 | 23.03
37.20.030 |  | Régua de bornes para 9 polos de 600 V / 50 A | un | 21.81 | 1.92 | 23.73
37.20.080 |  | Barra de neutro e/ou terra | un | 14.47 | 5.75 | 20.22
37.20.090 |  | Recolocação de chave seccionadora tripolar de 125 A até 650 A, sem base fusível | un | 0 | 19.18 | 19.18
37.20.100 |  | Recolocação de fundo de quadro de distribuição, sem componentes | m² | 0 | 26.98 | 26.98
37.20.110 |  | Recolocação de quadro de distribuição de sobrepor, sem componentes | m² | 0 | 53.94 | 53.94
37.20.130 |  | Banco de medição para transformadores TC/TP, padrão Eletropaulo e/ou Cesp | un | 512.39 | 1.56 | 513.95
37.20.140 |  | Suporte fixo para transformadores de potencial | un | 154.43 | 3.9 | 158.33
37.20.150 |  | Placa de montagem em chapa de aço de 2,65 mm (12 MSG) | m² | 408.16 | 26.98 | 435.14
37.20.190 |  | Inversor de frequência para variação de velocidade em motores, potência de 0,25 a 20 cv | un | 4730.68 | 43.15 | 4773.83
37.20.191 |  | Inversor de frequência para variação de velocidade em motores, potência de 25 a 30 CV | un | 10415.23 | 43.15 | 10458.38
37.20.193 |  | Inversor de frequência para variação de velocidade em motores, potência de 50 cv | un | 19184.54 | 43.15 | 19227.69
37.20.210 |  | Punho de manobra com articulador de acionamento | un | 358.82 | 19.18 | 378
37.21 | Capacitor de potência
37.21.010 |  | Capacitor de potência trifásico de 10 kVAr, 220 V/60 Hz, para correção de fator de potência | un | 699.35 | 19.18 | 718.53
37.22 | Transformador de comando
37.22.010 |  | Transformador monofásico de comando de 200 VA classe 0,6 kV, a seco | un | 277.56 | 58.14 | 335.7
37.24 | Supressor de surto
37.24.031 |  | Supressor de surto monofásico, Fase-Terra, In 4 a 11 kA, Imax. de surto de 12 até 15 kA | un | 38.17 | 21.86 | 60.03
37.24.032 |  | Supressor de surto monofásico, Fase-Terra, In > ou = 20 kA, Imax. de surto de 50 até 80 kA | un | 103.63 | 21.86 | 125.49
37.24.040 |  | Supressor de surto monofásico, Neutro-Terra, In > ou = 20 kA, Imax. de surto de 65 até 80 kA | un | 138.04 | 21.86 | 159.9
37.24.042 |  | Dispositivo de proteção contra surto, 1 polo, suportabilidade <= 4 kV, Un até 240V/415V, Iinp = 60 kA, curva de ensaio 10/350µs - Classe 1 | un | 579.75 | 24.24 | 603.99
37.24.043 |  | Dispositivo de proteção contra surto, 4 polos, 3F+N, Un até 240/415V, Iimp= 75 kA (25 kA por fase), curva de ensaio 10/350 µs - Classe 1 | un | 7020.32 | 24.24 | 7044.56
37.24.044 |  | Dispositivo de proteção contra surto, 4 polos, suportabilidade <= 2,5 kV, 3F+N, Un até 240/415V, curva de ensaio 8/20µs, In=20kA/40kA - Classe 2 | un | 2499.12 | 24.24 | 2523.36
37.24.045 |  | Dispositivo de proteção contra surto, 1 polo, monobloco, suportabilidade <=1,5kV, F+N / F+F, Un até 230/264V, curva de ensaio 8/20µs - Classe 3 | un | 856.25 | 24.24 | 880.49
37.25 | Disjuntores.
37.25.090 |  | Disjuntor em caixa moldada tripolar, térmico e magnético fixos, tensão de isolamento 480/690V, de 10A a 60A | un | 296.21 | 63.33 | 359.54
37.25.100 |  | Disjuntor em caixa moldada tripolar, térmico e magnético fixos, tensão de isolamento 480/690V, de 70A até 150A | un | 348.23 | 63.33 | 411.56
37.25.110 |  | Disjuntor em caixa moldada tripolar, térmico e magnético fixos, tensão de isolamento 415/690V, de 175A a 250A | un | 445.26 | 63.33 | 508.59
37.25.200 |  | Disjuntor em caixa moldada bipolar, térmico e magnético fixos - 480 V, de 10 A a 50 A para 120/240 Vca - 25 KA e para 380/440 Vca - 18 KA | un | 331.9 | 63.33 | 395.23
37.25.210 |  | Disjuntor em caixa moldada bipolar, térmico e magnético fixos - 600 V, de 150 A para 120/240 Vca - 25 KA e para 380/440 Vca - 18 KA | un | 531.44 | 63.33 | 594.77
37.25.215 |  | Disjuntor fixo a vácuo de 15 a 17,5 kV, equipado com motorização de fechamento, com relê de proteção | cj | 26082.87 | 88.31 | 26171.18
38 | TUBULAÇÃO E CONDUTOR PARA ENERGIA ELÉTRICA E TELEFONIA BÁSICA
38.01 | Eletroduto em PVC rígido roscável
38.01.040 |  | Eletroduto de PVC rígido roscável de 3/4´ - com acessórios | m | 3.86 | 19.18 | 23.04
38.01.060 |  | Eletroduto de PVC rígido roscável de 1´ - com acessórios | m | 5.74 | 23.01 | 28.75
38.01.080 |  | Eletroduto de PVC rígido roscável de 1 1/4´ - com acessórios | m | 7.55 | 26.84 | 34.39
38.01.100 |  | Eletroduto de PVC rígido roscável de 1 1/2´ - com acessórios | m | 9.09 | 30.67 | 39.76
38.01.120 |  | Eletroduto de PVC rígido roscável de 2´ - com acessórios | m | 11.84 | 34.51 | 46.35
38.01.140 |  | Eletroduto de PVC rígido roscável de 2 1/2´ - com acessórios | m | 20.15 | 38.34 | 58.49
38.01.160 |  | Eletroduto de PVC rígido roscável de 3´ - com acessórios | m | 28.47 | 42.17 | 70.64
38.01.180 |  | Eletroduto de PVC rígido roscável de 4´ - com acessórios | m | 44.29 | 49.84 | 94.13
38.04 | Eletroduto galvanizado - médio
38.04.040 |  | Eletroduto galvanizado, médio de 3/4´ - com acessórios | m | 5.9 | 23.01 | 28.91
38.04.060 |  | Eletroduto galvanizado, médio de 1´ - com acessórios | m | 7.3 | 26.84 | 34.14
38.04.080 |  | Eletroduto galvanizado, médio de 1 1/4´ - com acessórios | m | 11.24 | 30.67 | 41.91
38.04.100 |  | Eletroduto galvanizado, médio de 1 1/2´ - com acessórios | m | 13.85 | 34.51 | 48.36
38.04.120 |  | Eletroduto galvanizado, médio de 2´ - com acessórios | m | 16.25 | 38.34 | 54.59
38.04.140 |  | Eletroduto galvanizado, médio de 2 1/2´ - com acessórios | m | 28 | 46.01 | 74.01
38.04.160 |  | Eletroduto galvanizado, médio de 3´ - com acessórios | m | 35.77 | 57.52 | 93.29
38.04.180 |  | Eletroduto galvanizado, médio de 4´ - com acessórios | m | 53.9 | 69.01 | 122.91
38.05 | Eletroduto galvanizado - pesado
38.05.040 |  | Eletroduto galvanizado, pesado de 3/4´ - com acessórios | m | 9.19 | 23.01 | 32.2
38.05.060 |  | Eletroduto galvanizado, pesado de 1´ - com acessórios | m | 11.78 | 26.84 | 38.62
38.05.090 |  | Eletroduto galvanizado, pesado de 1 1/4´ - com acessórios | m | 19.07 | 30.67 | 49.74
38.05.100 |  | Eletroduto galvanizado, pesado de 1 1/2´ - com acessórios | m | 22.22 | 34.51 | 56.73
38.05.120 |  | Eletroduto galvanizado, pesado de 2´ - com acessórios | m | 28.96 | 38.34 | 67.3
38.05.140 |  | Eletroduto galvanizado, pesado de 2 1/2´ - com acessórios | m | 43.92 | 46.01 | 89.93
38.05.160 |  | Eletroduto galvanizado, pesado de 3´ - com acessórios | m | 50.96 | 57.52 | 108.48
38.05.180 |  | Eletroduto galvanizado, pesado de 4´ - com acessórios | m | 70.11 | 69.01 | 139.12
38.06 | Eletroduto galvanizado a quente - pesado
38.06.020 |  | Eletroduto galvanizado a quente, pesado de 1/2´ - com acessórios | m | 10.58 | 19.18 | 29.76
38.06.040 |  | Eletroduto galvanizado a quente, pesado de 3/4´ - com acessórios | m | 12.56 | 23.01 | 35.57
38.06.060 |  | Eletroduto galvanizado a quente, pesado de 1´ - com acessórios | m | 15.83 | 26.84 | 42.67
38.06.080 |  | Eletroduto galvanizado a quente, pesado de 1 1/4´ - com acessórios | m | 23.78 | 30.67 | 54.45
38.06.100 |  | Eletroduto galvanizado a quente, pesado de 1 1/2´ - com acessórios | m | 28.59 | 34.51 | 63.1
38.06.120 |  | Eletroduto galvanizado a quente, pesado de 2´ - com acessórios | m | 36.3 | 38.34 | 74.64
38.06.140 |  | Eletroduto galvanizado a quente, pesado de 2 1/2´ - com acessórios | m | 50.65 | 46.01 | 96.66
38.06.160 |  | Eletroduto galvanizado a quente, pesado de 3´ - com acessórios | m | 57.96 | 57.52 | 115.48
38.06.180 |  | Eletroduto galvanizado a quente, pesado de 4´ - com acessórios | m | 79.45 | 69.01 | 148.46
38.07 | Canaleta, perfilado e acessórios
38.07.030 |  | Grampo tipo ´C´ diâmetro 3/8`, com balancim tamanho grande | cj | 5.08 | 9.59 | 14.67
38.07.050 |  | Tampa de pressão para perfilado de 38 x 38 mm | m | 3.81 | 1.92 | 5.73
38.07.120 |  | Saída final, diâmetro de 3/4´ | un | 0.61 | 5.75 | 6.36
38.07.130 |  | Saída lateral simples, diâmetro de 3/4´ | un | 1.51 | 6.89 | 8.4
38.07.134 |  | Saída lateral simples, diâmetro de 1´ | un | 1.07 | 6.89 | 7.96
38.07.140 |  | Saída superior, diâmetro de 3/4´ | un | 1.34 | 5.75 | 7.09
38.07.172 |  | Canaleta em PVC de 20 x 12 mm, inclusive acessórios | m | 3.14 | 11.5 | 14.64
38.07.200 |  | Vergalhão com rosca, porca e arruela de diâmetro 3/8´ (tirante) | m | 5.67 | 5.39 | 11.06
38.07.210 |  | Vergalhão com rosca, porca e arruela de diâmetro 1/4´ (tirante) | m | 2.52 | 5.39 | 7.91
38.07.216 |  | Vergalhão com rosca, porca e arruela de diâmetro 5/16´ (tirante) | m | 3.86 | 5.39 | 9.25
38.07.300 |  | Perfilado perfurado 38 x 38 mm em chapa 14 pré-zincada, com acessórios | m | 14.35 | 9.59 | 23.94
38.07.310 |  | Perfilado perfurado 38 x 76 mm em chapa 14 pré-zincada, com acessórios | m | 24.18 | 9.59 | 33.77
38.07.340 |  | Perfilado liso 38 x 38 mm - com acessórios | m | 18.85 | 9.59 | 28.44
38.07.700 |  | Canaleta aparente com tampa em PVC, autoextinguível, de 85 x 35 mm, com acessórios | m | 48 | 11.5 | 59.5
38.07.710 |  | Canaleta aparente com duas tampas em PVC, autoextinguível, de 120 x 35 mm, com acessórios | m | 69.32 | 13.42 | 82.74
38.07.720 |  | Canaleta aparente com duas tampas em PVC, autoextinguível, de 120 x 60 mm, com acessórios | m | 88.78 | 15.33 | 104.11
38.07.730 |  | Suporte com furos de tomada em PVC de 60 x 35 x 150 mm, para canaleta aparente | un | 7.13 | 1.56 | 8.69
38.07.740 |  | Suporte com furos de tomada em PVC de 85 x 35 x 150 mm, para canaleta aparente | un | 7.92 | 1.56 | 9.48
38.07.750 |  | Suporte com furos de tomada em PVC de 60 x 60 x 150 mm, para canaleta aparente | un | 7.61 | 1.56 | 9.17
38.10 | Duto fechado de piso e acessórios
38.10.010 |  | Duto de piso liso em aço, medindo 2 x 25 x 70 mm, com acessórios | m | 23.81 | 11.5 | 35.31
38.10.020 |  | Duto de piso liso em aço, medindo 3 x 25 x 70 mm, com acessórios | m | 30.85 | 11.5 | 42.35
38.10.024 |  | Caixa de derivação ou passagem, para cruzamento de duto, medindo 4 x 25 x 70 mm, sem cruzadora | un | 31.96 | 11.88 | 43.84
38.10.026 |  | Caixa de derivação ou passagem, para cruzamento de duto, medindo 12 x 25 x 70 mm, com cruzadora | un | 76.45 | 23.01 | 99.46
38.10.030 |  | Caixa de derivação ou passagem, para cruzamento de duto, medindo 16 x 25 x 70 mm, com cruzadora | un | 108.68 | 23.01 | 131.69
38.10.060 |  | Caixa de tomada e tampa basculante com rebaixo de 2 x (25 x 70 mm) | un | 96.43 | 7.31 | 103.74
38.10.070 |  | Caixa de tomada e tampa basculante com rebaixo de 3 x (25 x 70 mm) | un | 103.76 | 7.31 | 111.07
38.10.080 |  | Caixa de tomada e tampa basculante com rebaixo de 4 x (25 x 70 mm) | un | 233.6 | 7.31 | 240.91
38.10.090 |  | Suporte de tomada para caixas com 2, 3 ou 4 vias | un | 7.35 | 0.78 | 8.13
38.12 | Leitos e acessórios
38.12.086 |  | Leito para cabos, tipo pesado, em aço galvanizado de 300 x 100 mm - com acessórios | m | 119.46 | 11.5 | 130.96
38.12.090 |  | Leito para cabos, tipo pesado, em aço galvanizado de 400 x 100 mm - com acessórios | m | 131.29 | 11.5 | 142.79
38.12.100 |  | Leito para cabos, tipo pesado, em aço galvanizado de 600 x 100 mm - com acessórios | m | 154.86 | 11.5 | 166.36
38.12.120 |  | Leito para cabos, tipo pesado, em aço galvanizado de 500 x 100 mm - com acessórios | m | 143.69 | 11.5 | 155.19
38.12.130 |  | Leito para cabos, tipo pesado, em aço galvanizado de 800 x 100 mm - com acessórios | m | 179.46 | 11.5 | 190.96
38.13 | Eletroduto em polietileno de alta densidade
38.13.010 |  | Eletroduto corrugado em polietileno de alta densidade, DN= 30 mm, com acessórios | m | 5.4 | 1.54 | 6.94
38.13.016 |  | Eletroduto corrugado em polietileno de alta densidade, DN= 40 mm, com acessórios | m | 6.47 | 1.54 | 8.01
38.13.020 |  | Eletroduto corrugado em polietileno de alta densidade, DN= 50 mm, com acessórios | m | 8.67 | 1.54 | 10.21
38.13.030 |  | Eletroduto corrugado em polietileno de alta densidade, DN= 75 mm, com acessórios | m | 12.28 | 1.54 | 13.82
38.13.040 |  | Eletroduto corrugado em polietileno de alta densidade, DN= 100 mm, com acessórios | m | 17.99 | 1.54 | 19.53
38.13.050 |  | Eletroduto corrugado em polietileno de alta densidade, DN= 125 mm, com acessórios | m | 28.34 | 1.54 | 29.88
38.13.060 |  | Eletroduto corrugado em polietileno de alta densidade, DN= 150 mm, com acessórios | m | 41.47 | 1.54 | 43.01
38.15 | Eletroduto metálico flexível
38.15.010 |  | Eletroduto metálico flexível com capa em PVC de 3/4´ | m | 5.76 | 13.49 | 19.25
38.15.020 |  | Eletroduto metálico flexível com capa em PVC de 1´ | m | 8.36 | 13.49 | 21.85
38.15.040 |  | Eletroduto metálico flexível com capa em PVC de 2´ | m | 19.43 | 13.49 | 32.92
38.15.110 |  | Terminal macho fixo em latão zincado de 3/4´ | un | 8.64 | 2.6 | 11.24
38.15.120 |  | Terminal macho fixo em latão zincado de 1´ | un | 13.92 | 2.6 | 16.52
38.15.140 |  | Terminal macho fixo em latão zincado de 2´ | un | 38.9 | 2.6 | 41.5
38.15.310 |  | Terminal macho giratório em latão zincado de 3/4´ | un | 10.28 | 2.6 | 12.88
38.15.320 |  | Terminal macho giratório em latão zincado de 1´ | un | 15.3 | 2.6 | 17.9
38.15.340 |  | Terminal macho giratório em latão zincado de 2´ | un | 46.82 | 2.6 | 49.42
38.16 | Rodapé técnico e acessórios
38.16.030 |  | Rodapé técnico triplo e tampa com pintura eletrostática | m | 42.42 | 11.5 | 53.92
38.16.060 |  | Curva horizontal tripla de 90°, interna ou externa e tampa com pintura eletrostática | un | 38.02 | 19.18 | 57.2
38.16.080 |  | Tê triplo de 90°, horizontal ou vertical e tampa com pintura eletrostática | un | 49.3 | 19.18 | 68.48
38.16.090 |  | Caixa para tomadas: de energia, RJ, sobressalente, interruptor ou espelho, com pintura eletrostática, para rodapé técnico triplo | un | 11.43 | 7.31 | 18.74
38.16.110 |  | Caixa de derivação embutida ou externa com pintura eletrostática, para rodapé técnico triplo | un | 22.15 | 19.18 | 41.33
38.16.130 |  | Caixa para tomadas: de energia, RJ, sobressalente, interruptor ou espelho, com pintura eletrostática, para rodapé técnico duplo | un | 10.39 | 7.31 | 17.7
38.16.140 |  | Terminal de fechamento ou mata junta com pintura eletrostática, para rodapé técnico triplo | un | 6.08 | 5.75 | 11.83
38.16.150 |  | Rodapé técnico duplo e tampa com pintura eletrostática | m | 33.51 | 11.5 | 45.01
38.16.160 |  | Curva vertical dupla de 90°, interna ou externa e tampa com pintura eletrostática | un | 29.61 | 19.18 | 48.79
38.16.190 |  | Terminal de fechamento ou mata junta com pintura eletrostática, para rodapé técnico duplo | un | 3.42 | 5.75 | 9.17
38.16.200 |  | Curva horizontal dupla de 90°, interna ou externa e tampa com pintura eletrostática | un | 28.63 | 19.18 | 47.81
38.16.230 |  | Curva vertical tripla de 90°, interna ou externa e tampa com pintura eletrostática | un | 38.31 | 19.18 | 57.49
38.16.250 |  | Poste condutor metálico para distribuição, com suporte para tomadas elétricas e RJ, com pintura eletrostática, altura de 3 m | un | 402.18 | 25.83 | 428.01
38.16.270 |  | Caixa de derivação embutida ou externa para rodapé técnico duplo | un | 21.14 | 19.18 | 40.32
38.19 | Eletroduto em PVC corrugado flexível
38.19.020 |  | Eletroduto de PVC corrugado flexível leve, diâmetro externo de 20 mm | m | 1.6 | 11.5 | 13.1
38.19.030 |  | Eletroduto de PVC corrugado flexível leve, diâmetro externo de 25 mm | m | 1.65 | 11.5 | 13.15
38.19.040 |  | Eletroduto de PVC corrugado flexível leve, diâmetro externo de 32 mm | m | 2.58 | 11.5 | 14.08
38.19.210 |  | Eletroduto de PVC corrugado flexível reforçado, diâmetro externo de 25 mm | m | 1.97 | 11.5 | 13.47
38.19.220 |  | Eletroduto de PVC corrugado flexível reforçado, diâmetro externo de 32 mm | m | 3.01 | 11.5 | 14.51
38.20 | Reparos, conservações e complementos - GRUPO 38
38.20.010 |  | Recolocação de perfilado 38x38 mm | m | 0 | 9.59 | 9.59
38.20.020 |  | Recolocação de vergalhão | m | 0 | 15.33 | 15.33
38.20.030 |  | Recolocação de caixa de tomada para perfilado | un | 0 | 11.5 | 11.5
38.20.040 |  | Recolocação de eletrodutos | m | 0 | 38.34 | 38.34
38.21 | Eletrocalha e acessórios
38.21.110 |  | Eletrocalha lisa galvanizada a fogo, 50 x 50 mm, com acessórios | m | 23.3 | 19.18 | 42.48
38.21.120 |  | Eletrocalha lisa galvanizada a fogo, 100 x 50 mm, com acessórios | m | 31.51 | 19.18 | 50.69
38.21.130 |  | Eletrocalha lisa galvanizada a fogo, 150 x 50 mm, com acessórios | m | 39.48 | 19.18 | 58.66
38.21.140 |  | Eletrocalha lisa galvanizada a fogo, 200 x 50 mm, com acessórios | m | 48.2 | 19.18 | 67.38
38.21.150 |  | Eletrocalha lisa galvanizada a fogo, 250 x 50 mm, com acessórios | m | 56.24 | 19.18 | 75.42
38.21.310 |  | Eletrocalha lisa galvanizada a fogo, 100 x 100 mm, com acessórios | m | 46.58 | 28.75 | 75.33
38.21.320 |  | Eletrocalha lisa galvanizada a fogo, 150 x 100 mm, com acessórios | m | 54.59 | 28.75 | 83.34
38.21.330 |  | Eletrocalha lisa galvanizada a fogo, 200 x 100 mm, com acessórios | m | 62.73 | 28.75 | 91.48
38.21.340 |  | Eletrocalha lisa galvanizada a fogo, 250 x 100 mm, com acessórios | m | 69.3 | 28.75 | 98.05
38.21.350 |  | Eletrocalha lisa galvanizada a fogo, 300 x 100 mm, com acessórios | m | 77.64 | 38.34 | 115.98
38.21.360 |  | Eletrocalha lisa galvanizada a fogo, 400 x 100 mm, com acessórios | m | 114.54 | 38.34 | 152.88
38.21.920 |  | Eletrocalha perfurada galvanizada a fogo, 100 x 50 mm, com acessórios | m | 32.92 | 19.18 | 52.1
38.21.930 |  | Eletrocalha perfurada galvanizada a fogo, 150 x 50 mm, com acessórios | m | 38.45 | 19.18 | 57.63
38.21.940 |  | Eletrocalha perfurada galvanizada a fogo, 200 x 50 mm, com acessórios | m | 46.51 | 19.18 | 65.69
38.21.950 |  | Eletrocalha perfurada galvanizada a fogo, 250 x 50 mm, com acessórios | m | 57.53 | 19.18 | 76.71
38.22 | Eletrocalha e acessórios.
38.22.120 |  | Eletrocalha perfurada galvanizada a fogo, 150x100mm, com acessórios | m | 55.76 | 28.75 | 84.51
38.22.130 |  | Eletrocalha perfurada galvanizada a fogo, 200x100mm, com acessórios | m | 61.52 | 28.75 | 90.27
38.22.140 |  | Eletrocalha perfurada galvanizada a fogo, 250x100mm, com acessórios | m | 71.2 | 28.75 | 99.95
38.22.150 |  | Eletrocalha perfurada galvanizada a fogo, 300x100mm, com acessórios | m | 77.83 | 38.34 | 116.17
38.22.160 |  | Eletrocalha perfurada galvanizada a fogo, 400x100mm, com acessórios | m | 114.86 | 38.34 | 153.2
38.22.610 |  | Tampa de encaixe para eletrocalha, galvanizada a fogo, L= 50mm | m | 12.6 | 1.92 | 14.52
38.22.620 |  | Tampa de encaixe para eletrocalha, galvanizada a fogo, L= 100mm | m | 19.68 | 1.92 | 21.6
38.22.630 |  | Tampa de encaixe para eletrocalha, galvanizada a fogo, L= 150mm | m | 29.19 | 1.92 | 31.11
38.22.640 |  | Tampa de encaixe para eletrocalha, galvanizada a fogo, L= 200mm | m | 36.43 | 1.92 | 38.35
38.22.650 |  | Tampa de encaixe para eletrocalha, galvanizada a fogo, L= 250mm | m | 46.88 | 1.92 | 48.8
38.22.660 |  | Tampa de encaixe para eletrocalha, galvanizada a fogo, L= 300mm | m | 54.9 | 1.92 | 56.82
38.22.670 |  | Tampa de encaixe para eletrocalha, galvanizada a fogo, L= 400mm | m | 70.55 | 1.92 | 72.47
38.23 | Eletrocalha e acessórios..
38.23.010 |  | Suporte para eletrocalha, galvanizado a fogo, 50x50mm | un | 3.21 | 9.59 | 12.8
38.23.020 |  | Suporte para eletrocalha, galvanizado a fogo, 100x50mm | un | 3.86 | 9.59 | 13.45
38.23.030 |  | Suporte para eletrocalha, galvanizado a fogo, 150x50mm | un | 5.06 | 9.59 | 14.65
38.23.040 |  | Suporte para eletrocalha, galvanizado a fogo, 200x50mm | un | 6.21 | 9.59 | 15.8
38.23.050 |  | Suporte para eletrocalha, galvanizado a fogo, 250x50mm | un | 7.4 | 9.59 | 16.99
38.23.060 |  | Suporte para eletrocalha, galvanizado a fogo, 300x50mm | un | 7.78 | 9.59 | 17.37
38.23.110 |  | Suporte para eletrocalha, galvanizado a fogo, 100x100mm | un | 5.27 | 9.59 | 14.86
38.23.120 |  | Suporte para eletrocalha, galvanizado a fogo, 150x100mm | un | 5.77 | 9.59 | 15.36
38.23.130 |  | Suporte para eletrocalha, galvanizado a fogo, 200x100mm | un | 6.79 | 9.59 | 16.38
38.23.140 |  | Suporte para eletrocalha, galvanizado a fogo, 250x100mm | un | 8.54 | 9.59 | 18.13
38.23.150 |  | Suporte para eletrocalha, galvanizado a fogo, 300x100mm | un | 8.56 | 9.59 | 18.15
38.23.160 |  | Suporte para eletrocalha, galvanizado a fogo, 400x100mm | un | 10.45 | 9.59 | 20.04
38.23.210 |  | Mão francesa simples, galvanizada a fogo, L= 200mm | un | 7.28 | 9.59 | 16.87
38.23.220 |  | Mão francesa simples, galvanizada a fogo, L= 300mm | un | 9.55 | 9.59 | 19.14
38.23.230 |  | Mão francesa simples, galvanizada a fogo, L= 400mm | un | 11.88 | 9.59 | 21.47
38.23.240 |  | Mão francesa simples, galvanizada a fogo, L= 500mm | un | 13.22 | 9.59 | 22.81
38.23.310 |  | Mão francesa dupla, galvanizada a fogo, L= 300mm | un | 19.11 | 13.42 | 32.53
38.23.320 |  | Mão francesa dupla, galvanizada a fogo, L= 400mm | un | 24.67 | 13.42 | 38.09
38.23.330 |  | Mão francesa dupla, galvanizada a fogo, L= 500mm | un | 29.24 | 13.42 | 42.66
39 | CONDUTOR E ENFIAÇÃO DE ENERGIA ELÉTRICA E TELEFONIA
39.02 | Cabo de cobre, isolamento 450V / 750 V, isolação em PVC 70°C
39.02.010 |  | Cabo de cobre de 1,5 mm², isolamento 750 V - isolação em PVC 70°C | m | 0.71 | 1.54 | 2.25
39.02.016 |  | Cabo de cobre de 2,5 mm², isolamento 750 V - isolação em PVC 70°C | m | 1.06 | 1.54 | 2.6
39.02.020 |  | Cabo de cobre de 4 mm², isolamento 750 V - isolação em PVC 70°C | m | 1.69 | 2.29 | 3.98
39.02.030 |  | Cabo de cobre de 6 mm², isolamento 750 V - isolação em PVC 70°C | m | 2.98 | 2.68 | 5.66
39.02.040 |  | Cabo de cobre de 10 mm², isolamento 750 V - isolação em PVC 70°C | m | 4.95 | 3.07 | 8.02
39.03 | Cabo de cobre, isolamento 0,6/1kV, isolação em PVC 70°C
39.03.160 |  | Cabo de cobre de 1,5 mm², isolamento 0,6/1 kV - isolação em PVC 70°C | m | 1.02 | 1.54 | 2.56
39.03.170 |  | Cabo de cobre de 2,5 mm², isolamento 0,6/1 kV - isolação em PVC 70°C | m | 1.49 | 1.92 | 3.41
39.03.174 |  | Cabo de cobre de 4 mm², isolamento 0,6/1 kV - isolação em PVC 70°C. | m | 2.18 | 2.29 | 4.47
39.03.178 |  | Cabo de cobre de 6 mm², isolamento 0,6/1 kV - isolação em PVC 70°C | m | 3.05 | 2.68 | 5.73
39.03.182 |  | Cabo de cobre de 10 mm², isolamento 0,6/1 kV - isolação em PVC 70°C | m | 4.82 | 3.07 | 7.89
39.04 | Cabo de cobre nu, têmpera mole, classe 2
39.04.050 |  | Cabo de cobre nu, têmpera mole, classe 2, de 16 mm² | m | 6.21 | 1.92 | 8.13
39.04.060 |  | Cabo de cobre nu, têmpera mole, classe 2, de 25 mm² | m | 8.67 | 3.83 | 12.5
39.04.070 |  | Cabo de cobre nu, têmpera mole, classe 2, de 35 mm² | m | 13.38 | 5.75 | 19.13
39.04.080 |  | Cabo de cobre nu, têmpera mole, classe 2, de 50 mm² | m | 19.78 | 7.67 | 27.45
39.04.100 |  | Cabo de cobre nu, têmpera mole, classe 2, de 70 mm² | m | 25.47 | 9.59 | 35.06
39.04.120 |  | Cabo de cobre nu, têmpera mole, classe 2, de 95 mm² | m | 39.35 | 11.5 | 50.85
39.04.180 |  | Cabo de cobre nu, têmpera mole, classe 2, de 185 mm² | m | 85.9 | 17.25 | 103.15
39.05 | Cabo de cobre tripolar, isolamento 8,7/15 kV, isolação EPR 90°C
39.05.070 |  | Cabo de cobre de 3x35 mm², isolamento 8,7/15 kV - isolação EPR 90°C | m | 116.57 | 34.78 | 151.35
39.06 | Cabo de cobre unipolar, isolamento 8,7/15 kV, isolação EPR 90°C
39.06.060 |  | Cabo de cobre de 25 mm², isolamento 8,7/15 kV - isolação EPR 90°C | m | 29.18 | 20.86 | 50.04
39.06.070 |  | Cabo de cobre de 35 mm², isolamento 8,7/15 kV - isolação EPR 90°C | m | 37.16 | 25.12 | 62.28
39.06.074 |  | Cabo de cobre de 50 mm², isolamento 8,7/15 kV - isolação EPR 90°C | m | 44.47 | 34.78 | 79.25
39.06.084 |  | Cabo de cobre de 120 mm², isolamento 8,7/15 kV - isolação EPR 90°C | m | 79.07 | 41.73 | 120.8
39.09 | Conectores
39.09.010 |  | Conector terminal tipo BNC para cabo coaxial RG 59 | un | 4.22 | 3.83 | 8.05
39.09.015 |  | Conector de emenda tipo BNC para cabo coaxial RG 59 | un | 2.98 | 3.83 | 6.81
39.09.020 |  | Conector split-bolt para cabo de 25 mm², latão, simples | un | 5.92 | 3.83 | 9.75
39.09.040 |  | Conector split-bolt para cabo de 35 mm², latão, simples | un | 7.44 | 3.83 | 11.27
39.09.060 |  | Conector split-bolt para cabo de 50 mm², latão, simples | un | 7.66 | 3.83 | 11.49
39.09.100 |  | Conector split-bolt para cabo de 25 mm², latão, com rabicho | un | 9.56 | 3.83 | 13.39
39.09.120 |  | Conector split-bolt para cabo de 35 mm², latão, com rabicho | un | 12.23 | 3.83 | 16.06
39.09.140 |  | Conector split-bolt para cabo de 50 mm², latão, com rabicho | un | 14.08 | 3.83 | 17.91
39.10 | Terminais de pressão e compressão
39.10.050 |  | Terminal de compressão para cabo de 2,5 mm² | un | 0.66 | 3.07 | 3.73
39.10.060 |  | Terminal de pressão/compressão para cabo de 6 até 10 mm² | un | 3.81 | 5.75 | 9.56
39.10.080 |  | Terminal de pressão/compressão para cabo de 16 mm² | un | 4.98 | 5.75 | 10.73
39.10.120 |  | Terminal de pressão/compressão para cabo de 25 mm² | un | 5.17 | 5.75 | 10.92
39.10.130 |  | Terminal de pressão/compressão para cabo de 35 mm² | un | 5.28 | 5.75 | 11.03
39.10.160 |  | Terminal de pressão/compressão para cabo de 50 mm² | un | 8.04 | 5.75 | 13.79
39.10.200 |  | Terminal de pressão/compressão para cabo de 70 mm² | un | 7.94 | 5.75 | 13.69
39.10.240 |  | Terminal de pressão/compressão para cabo de 95 mm² | un | 12.38 | 5.75 | 18.13
39.10.246 |  | Terminal de pressão/compressão para cabo de 120 mm² | un | 17.12 | 7.67 | 24.79
39.10.250 |  | Terminal de pressão/compressão para cabo de 150 mm² | un | 17.4 | 7.67 | 25.07
39.10.280 |  | Terminal de pressão/compressão para cabo de 185 mm² | un | 22.26 | 7.67 | 29.93
39.10.300 |  | Terminal de pressão/compressão para cabo de 240 mm² | un | 24.49 | 7.67 | 32.16
39.11 | Fios e cabos telefônicos
39.11.020 |  | Cabo telefônico CI, com 10 pares de 0,50 mm, para centrais telefônicas, equipamentos e rede interna | m | 2.9 | 5.75 | 8.65
39.11.040 |  | Cabo telefônico CI, com 20 pares de 0,50 mm, para centrais telefônicas, equipamentos e rede interna | m | 5.3 | 5.75 | 11.05
39.11.080 |  | Cabo telefônico CI, com 50 pares de 0,50 mm, para centrais telefônicas, equipamentos e rede interna | m | 12.34 | 5.75 | 18.09
39.11.090 |  | Fio telefônico tipo FI-60, para ligação de aparelhos telefônicos | m | 0.34 | 3.07 | 3.41
39.11.110 |  | Fio telefônico externo tipo FE-160 | m | 1.37 | 11.5 | 12.87
39.11.120 |  | Cabo telefônico CTP-APL-SN, com 10 pares de 0,50 mm, para cotos de transição em caixas e entradas | m | 2.83 | 4.61 | 7.44
39.11.190 |  | Cabo telefônico CCE-APL, com 4 pares de 0,50 mm, para conexões em rede externa | m | 1.88 | 3.83 | 5.71
39.11.210 |  | Cabo telefônico secundário de distribuição CTP-APL, com 20 pares de 0,50 mm, para rede externa | m | 5.87 | 4.97 | 10.84
39.11.230 |  | Cabo telefônico secundário de distribuição CTP-APL, com 50 pares de 0,50 mm, para rede externa | m | 12.69 | 6.13 | 18.82
39.11.240 |  | Cabo telefônico secundário de distribuição CTP-APL, com 100 pares de 0,50 mm, para rede externa | m | 24.54 | 8.05 | 32.59
39.11.270 |  | Cabo telefônico secundário de distribuição CTP-APL-G, com 10 pares de 0,50 mm, para rede subterrânea | m | 4.49 | 4.61 | 9.1
39.11.280 |  | Cabo telefônico secundário de distribuição CTP-APL-G, com 20 pares de 0,50 mm, para rede subterrânea | m | 7.74 | 4.97 | 12.71
39.11.300 |  | Cabo telefônico secundário de distribuição CTP-APL-G, com 50 pares de 0,50 mm, para rede subterrânea | m | 12.71 | 6.13 | 18.84
39.11.400 |  | Cabo telefônico secundário de distribuição CTP-APL, com 10 pares de 0,65 mm, para rede externa | m | 4.86 | 4.61 | 9.47
39.11.410 |  | Cabo telefônico secundário de distribuição CTP-APL, com 20 pares de 0,65 mm, para rede externa | m | 7.4 | 4.97 | 12.37
39.11.430 |  | Cabo telefônico secundário de distribuição CTP-APL, com 50 pares de 0,65 mm, para rede externa | m | 15.53 | 6.13 | 21.66
39.12 | Cabo de cobre flexível, isolamento 600 V, isolação em VC/E 105°C
39.12.510 |  | Cabo de cobre flexível blindado de 2 x 1,5 mm², isolamento 600V, isolação em VC/E 105°C - para detecção de incêndio | m | 2.67 | 3.83 | 6.5
39.12.520 |  | Cabo de cobre flexível blindado de 3 x 1,5 mm², isolamento 600V, isolação em VC/E 105°C - para detecção de incêndio | m | 3.35 | 3.83 | 7.18
39.12.530 |  | Cabo de cobre flexível blindado de 2 x 2,5 mm², isolamento 600V, isolação em VC/E 105°C - para detecção de incêndio | m | 3.41 | 3.83 | 7.24
39.14 | Cabo de alumínio nu com alma de aço
39.14.010 |  | Cabo de alumínio nu com alma de aço CAA, 1/0 AWG - Raven | m | 5.19 | 5.5 | 10.69
39.14.050 |  | Cabo de alumínio nu com alma de aço CAA, 4 AWG - Swan | m | 2.05 | 5.5 | 7.55
39.15 | Cabo de alumínio nu sem alma de aço
39.15.040 |  | Cabo de alumínio nu sem alma de aço CA, 2 AWG - Iris | m | 2.46 | 5.5 | 7.96
39.15.070 |  | Cabo de alumínio nu sem alma de aço CA, 2/0 AWG - Aster | m | 4.92 | 5.5 | 10.42
39.18 | Cabo para transmissão de dados
39.18.100 |  | Cabo coaxial tipo RG 6 | m | 1.39 | 4.22 | 5.61
39.18.104 |  | Cabo coaxial tipo RG 11 | m | 7.56 | 4.22 | 11.78
39.18.106 |  | Cabo coaxial tipo RG 59 | m | 2.84 | 3.25 | 6.09
39.18.110 |  | Cabo coaxial tipo RGC 06 | m | 1.9 | 4.22 | 6.12
39.18.114 |  | Cabo coaxial tipo RGC 59 | m | 1.7 | 3.25 | 4.95
39.18.120 |  | Cabo para rede U/UTP 23 AWG com 4 pares - categoria 6A | m | 11.97 | 4.22 | 16.19
39.18.126 |  | Cabo para rede 24 AWG com 4 pares, categoria 6 | m | 1.88 | 4.22 | 6.1
39.20 | Reparos, conservações e complementos - GRUPO 39
39.20.005 |  | Conector prensa-cabo de 3/4´ | un | 5.54 | 6.39 | 11.93
39.20.010 |  | Recolocação de condutor aparente com diâmetro externo até 6,5 mm | m | 0 | 5.5 | 5.5
39.20.030 |  | Recolocação de condutor aparente com diâmetro externo acima de 6,5 mm | m | 0 | 10.99 | 10.99
39.21 | Cabo de cobre flexível, isolamento 0,6/1 kV, isolação em HEPR 90°C
39.21.010 |  | Cabo de cobre flexível de 1,5 mm², isolamento 0,6/1kV - isolação HEPR 90°C | m | 0.99 | 0.76 | 1.75
39.21.020 |  | Cabo de cobre flexível de 2,5 mm², isolamento 0,6/1kV - isolação HEPR 90°C | m | 1.48 | 0.76 | 2.24
39.21.030 |  | Cabo de cobre flexível de 4 mm², isolamento 0,6/1kV - isolação HEPR 90°C | m | 2.31 | 0.76 | 3.07
39.21.040 |  | Cabo de cobre flexível de 6 mm², isolamento 0,6/1kV - isolação HEPR 90°C | m | 3.19 | 0.76 | 3.95
39.21.050 |  | Cabo de cobre flexível de 10 mm², isolamento 0,6/1kV - isolação HEPR 90°C | m | 4.87 | 3.07 | 7.94
39.21.060 |  | Cabo de cobre flexível de 16 mm², isolamento 0,6/1kV - isolação HEPR 90°C | m | 7.13 | 3.44 | 10.57
39.21.070 |  | Cabo de cobre flexível de 25 mm², isolamento 0,6/1kV - isolação HEPR 90°C | m | 11.13 | 3.83 | 14.96
39.21.080 |  | Cabo de cobre flexível de 35 mm², isolamento 0,6/1kV - isolação HEPR 90°C | m | 15.03 | 5.75 | 20.78
39.21.090 |  | Cabo de cobre flexível de 50 mm², isolamento 0,6/1kV - isolação HEPR 90°C | m | 22.16 | 7.67 | 29.83
39.21.100 |  | Cabo de cobre flexível de 70 mm², isolamento 0,6/1kV - isolação HEPR 90°C | m | 30.59 | 9.59 | 40.18
39.21.110 |  | Cabo de cobre flexível de 95 mm², isolamento 0,6/1kV - isolação HEPR 90°C | m | 39.84 | 11.5 | 51.34
39.21.120 |  | Cabo de cobre flexível de 120 mm², isolamento 0,6/1kV - isolação HEPR 90°C | m | 51.45 | 13.42 | 64.87
39.21.125 |  | Cabo de cobre flexível de 150 mm², isolamento 0,6/1 kV - isolação HEPR 90°C | m | 64.59 | 13.42 | 78.01
39.21.130 |  | Cabo de cobre flexível de 185 mm², isolamento 0,6/1kV - isolação HEPR 90°C | m | 78.1 | 15.33 | 93.43
39.21.140 |  | Cabo de cobre flexível de 240 mm², isolamento 0,6/1kV - isolação HEPR 90°C | m | 103 | 17.25 | 120.25
39.21.201 |  | Cabo de cobre flexível de 2 x 2,5 mm², isolamento 0,6/1 kV - isolação HEPR 90°C | m | 3.14 | 1.54 | 4.68
39.21.230 |  | Cabo de cobre flexível de 3 x 1,5 mm², isolamento 0,6/1 kV - isolação HEPR 90°C | m | 2.74 | 0.76 | 3.5
39.21.231 |  | Cabo de cobre flexível de 3 x 2,5 mm², isolamento 0,6/1 kV - isolação HEPR 90°C | m | 4.1 | 1.92 | 6.02
39.21.234 |  | Cabo de cobre flexível de 3 x 10 mm², isolamento 0,6/1 kV - isolação HEPR 90°C | m | 14.57 | 3.83 | 18.4
39.21.236 |  | Cabo de cobre flexível de 3 x 25 mm², isolamento 0,6/1 kV - isolação HEPR 90°C | m | 37.21 | 11.5 | 48.71
39.21.237 |  | Cabo de cobre flexível de 3 x 35 mm², isolamento 0,6/1 kV - isolação HEPR 90°C | m | 50.13 | 15.33 | 65.46
39.21.254 |  | Cabo de cobre flexível de 4 x 10 mm², isolamento 0,6/1 kV - isolação HEPR 90°C | m | 20.92 | 4.97 | 25.89
39.24 | Cabo de cobre flexível, isolamento 500 V, isolação PP 70°C
39.24.151 |  | Cabo de cobre flexível de 3 x 1,5 mm², isolamento 500 V - isolação PP 70°C | m | 2.64 | 4.61 | 7.25
39.24.152 |  | Cabo de cobre flexível de 3 x 2,5 mm², isolamento 500 V - isolação PP 70°C | m | 4.1 | 5.75 | 9.85
39.24.153 |  | Cabo de cobre flexível de 3 x 4 mm², isolamento 500 V - isolação PP 70°C | m | 6.45 | 6.91 | 13.36
39.24.154 |  | Cabo de cobre flexível de 3 x 6 mm², isolamento 500 V - isolação PP 70°C | m | 9.22 | 8.05 | 17.27
39.24.173 |  | Cabo de cobre flexível de 4 x 4 mm², isolamento 500 V - isolação PP 70°C | m | 8.44 | 4.61 | 13.05
39.24.174 |  | Cabo de cobre flexível de 4 x 6 mm², isolamento 500 V - isolação PP 70°C | m | 12.5 | 10.74 | 23.24
39.25 | Cabo de cobre unipolar, isolamento 15/25 kV, isolação EPR 90 °C / 105 °C
39.25.020 |  | Cabo de cobre de 35 mm², isolamento 15/25 kV - isolação EPR 105°C | m | 33.65 | 1.15 | 34.8
39.25.030 |  | Cabo de cobre de 50 mm², isolamento 15/25 kV - isolação EPR 105°C | m | 34.45 | 1.15 | 35.6
39.26 | Cabo de cobre flexível, isolamento 0,6/1kV - isolação HEPR 90° C - baixa emissão fumaça e gases
39.26.010 |  | Cabo de cobre flexível de 1,5 mm², isolamento 0,6/1 kV - isolação HEPR 90°C - baixa emissão de fumaça e gases | m | 1.5 | 1.54 | 3.04
39.26.020 |  | Cabo de cobre flexível de 2,5 mm², isolamento 0,6/1 kV - isolação HEPR 90°C - baixa emissão de fumaça e gases | m | 2.04 | 1.92 | 3.96
39.26.030 |  | Cabo de cobre flexível de 4 mm², isolamento 0,6/1 kV - isolação HEPR 90°C - baixa emissão de fumaça e gases | m | 2.71 | 2.29 | 5
39.26.040 |  | Cabo de cobre flexível de 6 mm², isolamento 0,6/1 kV - isolação HEPR 90°C - baixa emissão de fumaça e gases | m | 3.7 | 2.68 | 6.38
39.26.050 |  | Cabo de cobre flexível de 10 mm², isolamento 0,6/1 kV - isolação HEPR 90°C - baixa emissão de fumaça e gases | m | 5.71 | 3.07 | 8.78
39.26.060 |  | Cabo de cobre flexível de 16 mm², isolamento 0,6/1 kV - isolação HEPR 90°C - baixa emissão de fumaça e gases | m | 8.55 | 3.44 | 11.99
39.26.070 |  | Cabo de cobre flexível de 25 mm², isolamento 0,6/1 kV - isolação HEPR 90°C - baixa emissão de fumaça e gases | m | 13.06 | 3.83 | 16.89
39.26.080 |  | Cabo de cobre flexível de 35 mm², isolamento 0,6/1 kV - isolação HEPR 90°C - baixa emissão de fumaça e gases | m | 17.5 | 5.75 | 23.25
39.26.090 |  | Cabo de cobre flexível de 50 mm², isolamento 0,6/1 kV - isolação HEPR 90°C - baixa emissão de fumaça e gases | m | 25.15 | 7.67 | 32.82
39.26.100 |  | Cabo de cobre flexível de 70 mm², isolamento 0,6/1 kV - isolação HEPR 90°C - baixa emissão de fumaça e gases | m | 35.87 | 9.59 | 45.46
39.26.110 |  | Cabo de cobre flexível de 95 mm², isolamento 0,6/1 kV - isolação HEPR 90°C - baixa emissão de fumaça e gases | m | 45.61 | 11.5 | 57.11
39.26.120 |  | Cabo de cobre flexível de 120 mm², isolamento 0,6/1 kV - isolação HEPR 90°C - baixa emissão de fumaça e gases | m | 58.99 | 13.42 | 72.41
39.26.130 |  | Cabo de cobre flexível de 150 mm², isolamento 0,6/1 kV - isolação HEPR 90°C - baixa emissão de fumaça e gases | m | 72 | 15.33 | 87.33
39.26.140 |  | Cabo de cobre flexível de 185 mm², isolamento 0,6/1 kV - isolação HEPR 90°C - baixa emissão de fumaça e gases | m | 87.1 | 17.25 | 104.35
39.26.150 |  | Cabo de cobre flexível de 240 mm², isolamento 0,6/1 kV - isolação HEPR 90°C - baixa emissão de fumaça e gases | m | 122.42 | 19.18 | 141.6
39.27 | Cabo óptico
39.27.010 |  | Cabo óptico de terminação, 2 fibras, 50/125 µm - uso interno/externo | m | 2.69 | 1.92 | 4.61
39.27.020 |  | Cabo óptico multimodo, 4 fibras, 50/125 µm - uso interno/externo | m | 4.55 | 3.83 | 8.38
39.27.030 |  | Cabo óptico multimodo, 6 fibras, 50/125 µm - uso interno/externo | m | 5.26 | 3.83 | 9.09
39.27.110 |  | Cabo óptico multimodo, núcleo geleado, 4 fibras, 50/125 µm - uso externo | m | 8.57 | 3.83 | 12.4
39.27.120 |  | Cabo óptico multimodo, núcleo geleado, 6 fibras, 50/125 µm - uso externo | m | 11.66 | 3.83 | 15.49
39.29 | Cabo de cobre flexível, isolamento 750 V - isolação 70°C, baixa emissão de fumaça e gases
39.29.110 |  | Cabo de cobre flexível de 1,5 mm², isolamento 750 V - isolação LSHF/A 70°C - baixa emissão de fumaça e gases | m | 0.81 | 1.54 | 2.35
39.29.111 |  | Cabo de cobre flexível de 2,5 mm², isolamento 750 V - isolação LSHF/A 70°C - baixa emissão de fumaça e gases | m | 1.21 | 1.92 | 3.13
39.29.112 |  | Cabo de cobre flexível de 4 mm², isolamento 750 V - isolação LSHF/A 70°C - baixa emissão de fumaça e gases | m | 1.98 | 2.29 | 4.27
39.29.113 |  | Cabo de cobre flexível de 6 mm², isolamento 750 V - isolação LSHF/A 70°C - baixa emissão de fumaça e gases | m | 2.87 | 2.68 | 5.55
39.29.114 |  | Cabo de cobre flexível de 10 mm², isolamento 750 V - isolação LSHF/A 70°C - baixa emissão de fumaça e gases | m | 4.94 | 3.07 | 8.01
39.30 | Fios e cabos - áudio e vídeo
39.30.010 |  | Cabo torcido flexível de 2 x 2,5 mm², isolação em PVC antichama | m | 2.67 | 9.59 | 12.26
40 | DISTRIBUIÇÃO DE FORÇA E COMANDO DE ENERGIA ELÉTRICA E TELEFONIA
40.01 | Caixa de passagem estampada
40.01.020 |  | Caixa de ferro estampada 4´ x 2´ | un | 2.49 | 9.59 | 12.08
40.01.040 |  | Caixa de ferro estampada 4´ x 4´ | un | 4.83 | 9.59 | 14.42
40.01.080 |  | Caixa de ferro estampada octogonal fundo móvel 4´ x 4´ | un | 4.48 | 11.5 | 15.98
40.01.090 |  | Caixa de ferro estampada octogonal de 3´ x 3´ | un | 2.48 | 9.59 | 12.07
40.02 | Caixa de passagem com tampa
40.02.010 |  | Caixa de tomada em alumínio para piso 4´ x 4´ | un | 19.94 | 30.67 | 50.61
40.02.020 |  | Caixa de passagem em chapa, com tampa parafusada, 100 x 100 x 80 mm | un | 8.16 | 11.5 | 19.66
40.02.040 |  | Caixa de passagem em chapa, com tampa parafusada, 150 x 150 x 80 mm | un | 13.21 | 11.5 | 24.71
40.02.060 |  | Caixa de passagem em chapa, com tampa parafusada, 200 x 200 x 100 mm | un | 19.67 | 11.5 | 31.17
40.02.080 |  | Caixa de passagem em chapa, com tampa parafusada, 300 x 300 x 120 mm | un | 37.81 | 15.33 | 53.14
40.02.100 |  | Caixa de passagem em chapa, com tampa parafusada, 400 x 400 x 150 mm | un | 105.75 | 15.33 | 121.08
40.02.120 |  | Caixa de passagem em chapa, com tampa parafusada, 500 x 500 x 150 mm | un | 141.57 | 19.18 | 160.75
40.02.440 |  | Caixa em alumínio fundido à prova de tempo, umidade, gases, vapores e pó, 150 x 150 x 150 mm | un | 159.21 | 11.5 | 170.71
40.02.450 |  | Caixa em alumínio fundido à prova de tempo, umidade, gases, vapores e pó, 200 x 200 x 200 mm | un | 190.04 | 11.5 | 201.54
40.02.460 |  | Caixa em alumínio fundido à prova de tempo, umidade, gases, vapores e pó, 240 x 240 x 150 mm | un | 234.28 | 11.5 | 245.78
40.02.470 |  | Caixa em alumínio fundido à prova de tempo, umidade, gases, vapores e pó, 445 x 350 x 220 mm | un | 612.51 | 15.33 | 627.84
40.02.600 |  | Caixa de passagem em alumínio fundido à prova de tempo, 100 x 100 mm | un | 18.71 | 11.5 | 30.21
40.02.610 |  | Caixa de passagem em alumínio fundido à prova de tempo, 200 x 200 mm | un | 54.11 | 11.5 | 65.61
40.02.620 |  | Caixa de passagem em alumínio fundido à prova de tempo, 300 x 300 mm | un | 148.43 | 15.33 | 163.76
40.04 | Tomadas
40.04.080 |  | Tomada para telefone 4P, padrão TELEBRÁS, com placa | cj | 12.35 | 11.5 | 23.85
40.04.090 |  | Tomada RJ 11 para telefone, sem placa | un | 17.32 | 11.5 | 28.82
40.04.096 |  | Tomada RJ 45 para rede de dados, com placa | un | 42.54 | 11.5 | 54.04
40.04.140 |  | Tomada 3P+T de 32 A, blindada industrial de sobrepor negativa | cj | 176.61 | 11.5 | 188.11
40.04.146 |  | Tomada 3P+T de 63 A, blindada industrial de embutir | cj | 169.59 | 11.5 | 181.09
40.04.230 |  | Tomada de canaleta/perfilado universal 2P+T, com caixa e tampa | cj | 12.76 | 11.5 | 24.26
40.04.340 |  | Plugue e tomada 2P+T de 16 A de sobrepor - 380 / 440 V | cj | 193.45 | 11.5 | 204.95
40.04.390 |  | Tomada de energia quadrada com rabicho de 10 A - 250 V , para instalação em painel / rodapé / caixa de tomadas | un | 6.71 | 11.5 | 18.21
40.04.450 |  | Tomada 2P+T de 10 A - 250 V, completa | cj | 8.06 | 11.5 | 19.56
40.04.460 |  | Tomada 2P+T de 20 A - 250 V, completa | cj | 12.99 | 11.5 | 24.49
40.04.470 |  | Conjunto 2 tomadas 2P+T de 10 A, completo | cj | 15.62 | 11.5 | 27.12
40.04.480 |  | Conjunto 1 interruptor simples e 1 tomada 2P+T de 10 A, completo | cj | 14.72 | 11.5 | 26.22
40.04.490 |  | Conjunto 2 interruptores simples e 1 tomada 2P+T de 10 A, completo | cj | 18.68 | 11.5 | 30.18
40.05 | Interruptores e minuterias
40.05.020 |  | Interruptor com 1 tecla simples e placa | cj | 6.11 | 13.03 | 19.14
40.05.040 |  | Interruptor com 2 teclas simples e placa | cj | 13.4 | 13.42 | 26.82
40.05.060 |  | Interruptor com 3 teclas simples e placa | cj | 17.93 | 19.18 | 37.11
40.05.080 |  | Interruptor com 1 tecla paralelo e placa | cj | 8.68 | 10.35 | 19.03
40.05.100 |  | Interruptor com 2 teclas paralelo e placa | cj | 10.24 | 17.25 | 27.49
40.05.120 |  | Interruptor com 2 teclas, 1 simples, 1 paralelo e placa | cj | 9.56 | 14.56 | 24.12
40.05.140 |  | Interruptor com 3 teclas, 2 simples, 1 paralelo e placa | cj | 11.58 | 17.25 | 28.83
40.05.160 |  | Interruptor com 3 teclas, 1 simples, 2 paralelo e placa | cj | 18.36 | 19.18 | 37.54
40.05.170 |  | Interruptor bipolar paralelo, 1 tecla dupla e placa | cj | 26.11 | 13.42 | 39.53
40.05.180 |  | Interruptor bipolar simples, 1 tecla dupla e placa | cj | 24.2 | 13.42 | 37.62
40.05.320 |  | Pulsador 2 A - 250 V, para minuteria com placa | cj | 7.96 | 9.59 | 17.55
40.05.330 |  | Variador de luminosidade rotativo até 1000 W, 127/220 V, com placa | cj | 57.77 | 14.56 | 72.33
40.05.340 |  | Sensor de presença para teto, com fotocélula, para lâmpada qualquer | un | 29.88 | 11.5 | 41.38
40.05.350 |  | Sensor de presença infravermelho passivo e microondas, alcance de 12 m - sem fio | un | 67.09 | 19.18 | 86.27
40.06 | Conduletes
40.06.040 |  | Condulete metálico de 3/4´ | cj | 9.96 | 19.18 | 29.14
40.06.060 |  | Condulete metálico de 1´ | cj | 18.33 | 19.18 | 37.51
40.06.080 |  | Condulete metálico de 1 1/4´ | cj | 26.8 | 19.18 | 45.98
40.06.100 |  | Condulete metálico de 1 1/2´ | cj | 37.74 | 19.18 | 56.92
40.06.120 |  | Condulete metálico de 2´ | cj | 63.79 | 19.18 | 82.97
40.06.140 |  | Condulete metálico de 2 1/2´ | cj | 140.19 | 19.18 | 159.37
40.06.160 |  | Condulete metálico de 3´ | cj | 160.98 | 19.18 | 180.16
40.06.170 |  | Condulete metálico de 4´ | cj | 221.88 | 19.18 | 241.06
40.06.510 |  | Condulete em PVC de 1´ - com tampa | cj | 11.53 | 19.18 | 30.71
40.07 | Caixa de passagem em PVC
40.07.010 |  | Caixa em PVC de 4´ x 2´ | un | 2.21 | 9.59 | 11.8
40.07.020 |  | Caixa em PVC de 4´ x 4´ | un | 4.44 | 9.59 | 14.03
40.07.040 |  | Caixa em PVC octogonal de 4´ x 4´ | un | 5.02 | 9.59 | 14.61
40.10 | Contator
40.10.016 |  | Contator de potência 12 A - 1na+1nf | un | 167.16 | 19.18 | 186.34
40.10.020 |  | Contator de potência 9 A - 2na+2nf | un | 151.62 | 19.18 | 170.8
40.10.040 |  | Contator de potência 12 A - 2na+2nf | un | 180.33 | 19.18 | 199.51
40.10.060 |  | Contator de potência 16 A - 2na+2nf | un | 183.64 | 19.18 | 202.82
40.10.080 |  | Contator de potência 22 A/25 A - 2na+2nf | un | 234.81 | 19.18 | 253.99
40.10.100 |  | Contator de potência 32 A - 2na+2nf | un | 334.09 | 19.18 | 353.27
40.10.106 |  | Contator de potência 38 A/40 A - 2na+2nf | un | 443.1 | 19.18 | 462.28
40.10.110 |  | Contator de potência 50 A - 2na+2nf | un | 581.23 | 19.18 | 600.41
40.10.132 |  | Contator de potência 65 A - 2na+2nf | un | 769.81 | 19.18 | 788.99
40.10.136 |  | Contator de potência 110 A - 2na+2nf | un | 1697.8 | 19.18 | 1716.98
40.10.140 |  | Contator de potência 150 A - 2na+2nf | un | 2025.34 | 19.18 | 2044.52
40.10.150 |  | Contator de potência 220 A - 2na+2nf | un | 3397.05 | 19.18 | 3416.23
40.10.500 |  | Minicontator auxiliar - 4na | un | 66.61 | 19.18 | 85.79
40.10.510 |  | Contator auxiliar - 2na+2nf | un | 88.95 | 19.18 | 108.13
40.10.520 |  | Contator auxiliar - 4na+4nf | un | 174.07 | 19.18 | 193.25
40.11 | Relé
40.11.010 |  | Relé fotoelétrico 50/60 Hz, 110/220 V, 1200 VA, completo | un | 53.73 | 17.25 | 70.98
40.11.020 |  | Relé bimetálico de sobrecarga para acoplamento direto, faixas de ajuste de 9/12 A | un | 195.06 | 19.18 | 214.24
40.11.030 |  | Relé bimetálico de sobrecarga para acoplamento direto, faixas de ajuste de 20/32 A até 50/63 A | un | 282.81 | 19.18 | 301.99
40.11.050 |  | Relé bimetálico de sobrecarga para acoplamento direto, faixas de ajuste 0,4/0,63 A até 16/25 A | un | 199.22 | 19.18 | 218.4
40.11.060 |  | Relé de tempo eletrônico de 0,6 até 6 s - 220V - 50/60 Hz | un | 73.14 | 38.34 | 111.48
40.11.070 |  | Relé supervisor trifásico contra falta de fase, inversão de fase e mínima tensão | un | 1716.23 | 38.34 | 1754.57
40.11.120 |  | Relé de tempo eletrônico de 1,5 até 15 minutos - 110V - 50/60Hz | un | 69.33 | 38.34 | 107.67
40.11.191 |  | Relé de tempo eletrônico cíclico regulável - 110/127 V - 48/63 Hz | un | 132.59 | 38.34 | 170.93
40.11.230 |  | Relé de sobrecarga eletrônico para acoplamento direto, faixa de ajuste de 55 A até 250 A | un | 2105.83 | 19.18 | 2125.01
40.11.240 |  | Relé de tempo eletrônico de 3 até 30s - 220V - 50/60Hz | un | 71.35 | 38.34 | 109.69
40.11.250 |  | Relé de impulso bipolar, 16 A, 250 V CA | un | 134.12 | 23.01 | 157.13
40.12 | Chave comutadora e seletora
40.12.020 |  | Chave comutadora/seletora com 1 polo e 3 posições para 63 A | un | 383.58 | 15.33 | 398.91
40.12.030 |  | Chave comutadora/seletora com 1 polo e 3 posições para 25 A | un | 184.2 | 15.33 | 199.53
40.12.200 |  | Chave comutadora/seletora com 1 polo e 2 posições para 25 A | un | 98.48 | 15.33 | 113.81
40.12.210 |  | Chave comutadora/seletora com 3 polos e 3 posições para 25 A | un | 286.37 | 15.33 | 301.7
40.13 | Amperímetro
40.13.010 |  | Chave comutadora para amperímetro | un | 93.71 | 15.33 | 109.04
40.13.040 |  | Amperímetro de ferro móvel de 96 x 96 mm, para ligação em transformador de corrente, escala fixa de 0A/50 A até 0A/2 kA | un | 261.88 | 9.59 | 271.47
40.14 | Voltímetro
40.14.010 |  | Chave comutadora para voltímetro | un | 73.61 | 15.33 | 88.94
40.14.030 |  | Voltímetro de ferro móvel de 96 x 96 mm, escalas variáveis de 0/150 V, 0/250 V, 0/300 V, 0/500 V e 0/600 V | un | 126.39 | 19.18 | 145.57
40.20 | Reparos, conservações e complementos - GRUPO 40
40.20.050 |  | Sinalizador com lâmpada | un | 56.5 | 30.67 | 87.17
40.20.060 |  | Botão de comando duplo sem sinalizador | un | 41.36 | 30.67 | 72.03
40.20.090 |  | Botoeira com retenção para quadro/painel | un | 25.75 | 11.5 | 37.25
40.20.100 |  | Botoeira de comando liga-desliga, sem sinalização | un | 118.85 | 11.5 | 130.35
40.20.110 |  | Alarme sonoro bitonal 220 V para painel de comando | un | 273.66 | 11.5 | 285.16
40.20.120 |  | Placa de 4´ x 2´ | un | 2.56 | 1.25 | 3.81
40.20.140 |  | Placa de 4´ x 4´ | un | 7.01 | 1.25 | 8.26
40.20.200 |  | Chave de boia normalmente fechada ou aberta | un | 36.24 | 15.33 | 51.57
40.20.240 |  | Plugue com 2P+T de 10A, 250V | un | 5.41 | 7.67 | 13.08
40.20.250 |  | Plugue prolongador com 2P+T de 10A, 250V | un | 6.81 | 7.67 | 14.48
40.20.300 |  | Chave de nível tipo boia pendular (pera), com contato micro switch | un | 345.14 | 38.34 | 383.48
40.20.310 |  | Placa/espelho em latão escovado 4´ x 4´, para 02 tomadas elétrica | un | 16.9 | 17.42 | 34.32
40.20.320 |  | Placa/espelho em latão escovado 4´ x 4´, para 01 tomada elétrica | un | 15.06 | 17.42 | 32.48
41 | ILUMINAÇÃO
41.02 | Lâmpadas
41.02.541 |  | Lâmpada LED tubular T8 com base G13, de 900 até 1050 Im - 9 a 10W | un | 19.37 | 3.12 | 22.49
41.02.551 |  | Lâmpada LED tubular T8 com base G13, de 1850 até 2000 Im - 18 a 20W | un | 29.98 | 3.12 | 33.1
41.02.562 |  | Lâmpada LED tubular T8 com base G13, de 3400 até 4000 Im - 36 a 40W | un | 67.34 | 3.12 | 70.46
41.02.580 |  | Lâmpada LED 13,5W, com base E-27, 1400 até 1510lm | un | 30.47 | 3.12 | 33.59
41.04 | Acessórios para iluminação
41.04.020 |  | Receptáculo de porcelana com parafuso de fixação com rosca E-27 | un | 3.66 | 3.05 | 6.71
41.04.050 |  | Trilho eletrificado de alimentação com 1 circuito, em alumínio com pintura na cor branco, inclusive acessórios | m | 84.67 | 15.33 | 100
41.05 | Lâmpada de descarga de alta potência
41.05.710 |  | Lâmpada de vapor metálico tubular, base G12 de 70 W | un | 96.13 | 3.12 | 99.25
41.05.720 |  | Lâmpada de vapor metálico tubular, base G12 de 150 W | un | 106.5 | 3.12 | 109.62
41.05.800 |  | Lâmpada de vapor metálico tubular, base RX7s bilateral de 70 W | un | 58.44 | 3.12 | 61.56
41.06 | Lâmpada halógena
41.06.100 |  | Lâmpada halógena refletora PAR20, base E27 de 50 W - 220 V | un | 19.84 | 3.12 | 22.96
41.06.130 |  | Lâmpada halógena com refletor dicroico de 50 W - 12 V | un | 6.62 | 3.12 | 9.74
41.06.410 |  | Lâmpada halógena tubular, base R7s bilateral de 300 W - 110 ou 220 V | un | 8.43 | 3.12 | 11.55
41.07 | Lâmpada fluorescente
41.07.020 |  | Lâmpada fluorescente tubular, base bipino bilateral de 15 W | un | 14.5 | 3.12 | 17.62
41.07.030 |  | Lâmpada fluorescente tubular, base bipino bilateral de 16 W | un | 6.51 | 3.12 | 9.63
41.07.050 |  | Lâmpada fluorescente tubular, base bipino bilateral de 20 W | un | 7.65 | 3.12 | 10.77
41.07.060 |  | Lâmpada fluorescente tubular, base bipino bilateral de 28 W | un | 8.34 | 3.12 | 11.46
41.07.070 |  | Lâmpada fluorescente tubular, base bipino bilateral de 32 W | un | 6.87 | 3.12 | 9.99
41.07.200 |  | Lâmpada fluorescente tubular, base bipino bilateral de 32 W, com camada trifósforo | un | 8.83 | 3.12 | 11.95
41.07.320 |  | Lâmpada fluorescente tubular "HO", base bipino bilateral de 110 W | un | 26.25 | 3.12 | 29.37
41.07.400 |  | Lâmpada fluorescente compacta eletrônica "2U", base E27 de 9 W - 110 ou 220 V | un | 7.1 | 3.12 | 10.22
41.07.410 |  | Lâmpada fluorescente compacta eletrônica "2U", base E27 de 11 W - 110 ou 220 V | un | 7.26 | 3.12 | 10.38
41.07.420 |  | Lâmpada fluorescente compacta eletrônica "3U", base E27 de 15 W - 110 ou 220 V | un | 10.72 | 3.12 | 13.84
41.07.430 |  | Lâmpada fluorescente compacta eletrônica "3U", base E27 de 20 W - 110 ou 220 V | un | 10.66 | 3.12 | 13.78
41.07.440 |  | Lâmpada fluorescente compacta eletrônica "3U", base E27 de 23 W - 110 ou 220 V | un | 13.66 | 3.12 | 16.78
41.07.450 |  | Lâmpada fluorescente compacta eletrônica "3U", base E27 de 25 W - 110 ou 220 V | un | 12.01 | 3.12 | 15.13
41.07.800 |  | Lâmpada fluorescente compacta "1U", base G-23 de 9 W | un | 13.15 | 3.12 | 16.27
41.07.810 |  | Lâmpada fluorescente compacta "2U", base G-24D-2 de 18 W | un | 10.98 | 3.12 | 14.1
41.07.820 |  | Lâmpada fluorescente compacta "2U", base G-24D-3 de 26 W | un | 10.54 | 3.12 | 13.66
41.07.830 |  | Lâmpada fluorescente compacta longa "1U", base 2G-11 de 36 W | un | 25.35 | 3.12 | 28.47
41.07.860 |  | Lâmpada fluorescente compacta "2U", base G24q-3 de 26 W | un | 10.58 | 3.12 | 13.7
41.08 | Reator e equipamentos para lâmpada de descarga de alta potência
41.08.010 |  | Transformador eletrônico para lâmpada halógena dicroica de 50 W - 220 V | un | 17.44 | 7.67 | 25.11
41.08.230 |  | Reator eletromagnético de alto fator de potência, para lâmpada vapor de sódio 150 W / 220 V | un | 69.86 | 7.67 | 77.53
41.08.250 |  | Reator eletromagnético de alto fator de potência, para lâmpada vapor de sódio 250 W / 220 V | un | 92.7 | 7.67 | 100.37
41.08.270 |  | Reator eletromagnético de alto fator de potência, para lâmpada vapor de sódio 400 W / 220 V | un | 128.72 | 7.67 | 136.39
41.08.280 |  | Reator eletromagnético de alto fator de potência, para lâmpada vapor de sódio 1000 W / 220 V | un | 333.61 | 7.67 | 341.28
41.08.420 |  | Reator eletromagnético de alto fator de potência, para lâmpada vapor metálico 70 W / 220 V | un | 73.34 | 7.67 | 81.01
41.08.440 |  | Reator eletromagnético de alto fator de potência, para lâmpada vapor metálico 150 W / 220 V | un | 92.68 | 7.67 | 100.35
41.08.450 |  | Reator eletromagnético de alto fator de potência, para lâmpada vapor metálico 250 W / 220 V | un | 89.57 | 7.67 | 97.24
41.08.460 |  | Reator eletromagnético de alto fator de potência, para lâmpada vapor metálico 400 W / 220 V | un | 100.91 | 7.67 | 108.58
41.09 | Reator e equipamentos para lâmpada fluorescente
41.09.710 |  | Reator eletrônico de alto fator de potência com partida instantânea, para uma lâmpada fluorescente tubular, base bipino bilateral, 15 W - 127 V / 220 V | un | 11.18 | 7.67 | 18.85
41.09.720 |  | Reator eletrônico de alto fator de potência com partida instantânea, para duas lâmpadas fluorescentes tubulares, base bipino bilateral, 16 W - 127 V / 220 V | un | 25.07 | 15.33 | 40.4
41.09.740 |  | Reator eletrônico de alto fator de potência com partida instantânea, para duas lâmpadas fluorescentes tubulares, base bipino bilateral, 28 W - 127 V / 220 V | un | 54.55 | 7.67 | 62.22
41.09.750 |  | Reator eletrônico de alto fator de potência com partida instantânea, para duas lâmpadas fluorescentes tubulares, base bipino bilateral, 32 W - 127 V / 220 V | un | 25.55 | 15.33 | 40.88
41.09.830 |  | Reator eletrônico de alto fator de potência com partida instantânea, para duas lâmpadas fluorescentes tubulares "HO", base bipino bilateral, 110 W - 220 V | un | 76.73 | 15.33 | 92.06
41.09.870 |  | Reator eletrônico de alto fator de potência com partida instantânea, para uma lâmpada fluorescente compacta "2U", base G24q-3, 26 W - 220 V | un | 18.01 | 7.67 | 25.68
41.09.890 |  | Reator eletrônico de alto fator de potência com partida instantânea, para duas lâmpadas fluorescentes compactas "2U", base G24q-3, 26 W - 220 V | un | 22.93 | 15.33 | 38.26
41.10 | Postes e acessórios
41.10.060 |  | Braço em tubo de ferro galvanizado de 1´ x 1,00 m para fixação de uma luminária | un | 34.89 | 53.94 | 88.83
41.10.070 |  | Cruzeta reforçada em ferro galvanizado para fixação de quatro luminárias | un | 414.75 | 53.94 | 468.69
41.10.080 |  | Cruzeta reforçada em ferro galvanizado para fixação de duas luminárias | un | 172.63 | 53.94 | 226.57
41.10.260 |  | Poste telecônico curvo em aço SAE 1010/1020 galvanizado a fogo, altura de 8,00 m | un | 1202.46 | 234.2 | 1436.66
41.10.330 |  | Poste telecônico reto em aço SAE 1010/1020 galvanizado a fogo, altura de 10,00 m | un | 1432.42 | 86.66 | 1519.08
41.10.340 |  | Poste telecônico reto em aço SAE 1010/1020 galvanizado a fogo, altura de 8,00 m | un | 1144.83 | 86.66 | 1231.49
41.10.400 |  | Poste telecônico em aço SAE 1010/1020 galvanizado a fogo, com espera para uma luminária, altura de 3,00 m | un | 354.65 | 55.87 | 410.52
41.10.410 |  | Poste telecônico em aço SAE 1010/1020 galvanizado a fogo, com espera para duas luminárias, altura de 3,00 m | un | 431.89 | 55.87 | 487.76
41.10.430 |  | Poste telecônico reto em aço SAE 1010/1020 galvanizado a fogo, altura de 6,00 m | un | 851.34 | 86.66 | 938
41.10.490 |  | Poste telecônico reto em aço SAE 1010/1020 galvanizado a fogo, com base, altura de 7,00 m | un | 914.5 | 388.44 | 1302.94
41.10.500 |  | Poste telecônico reto em aço SAE 1010/1020 galvanizado a fogo, altura de 4,00 m | un | 573.35 | 86.66 | 660.01
41.11 | Aparelho de iluminação pública e decorativa
41.11.060 |  | Luminária fechada para iluminação pública tipo pétala pequena | un | 452.07 | 26.98 | 479.05
41.11.090 |  | Luminária com corpo em tubo de alumínio tipo balizador para uso externo | un | 65.24 | 11.5 | 76.74
41.11.100 |  | Luminária retangular fechada para iluminação externa em poste, tipo pétala grande | un | 349.12 | 26.98 | 376.1
41.11.110 |  | Luminária retangular fechada para iluminação externa em poste, tipo pétala pequena | un | 282.64 | 26.98 | 309.62
41.11.703 |  | Luminária LED retangular para poste de 10.400 até 13.200 lm, eficiência mínima 107 lm/W | un | 1111.46 | 26.98 | 1138.44
41.11.711 |  | Luminária LED retangular para parede/piso de 11.838 até 12.150 lm, eficiência mínima 107 lm/W | un | 749.71 | 26.98 | 776.69
41.11.721 |  | Luminária LED retangular para poste de 6250 até 6674 lm, eficiência mínima 113 lm/W | un | 859.26 | 26.98 | 886.24
41.12 | Aparelho de iluminação de longo alcance e específica
41.12.050 |  | Projetor retangular fechado, com alojamento para reator, para lâmpada vapor metálico ou vapor de sódio de 150 W a 400 W | un | 802.64 | 19.18 | 821.82
41.12.060 |  | Projetor retangular fechado, para lâmpada vapor de sódio de 1.000 W ou vapor metálico de 2.000 W | un | 835.79 | 19.18 | 854.97
41.12.070 |  | Projetor retangular fechado, para lâmpada vapor metálico de 70 W/150 W ou halógena de 300 W/500 W | un | 543.06 | 19.18 | 562.24
41.12.080 |  | Projetor retangular fechado, para lâmpada vapor metálico ou vapor de sódio de 250 W/400 W | un | 272.34 | 19.18 | 291.52
41.12.090 |  | Projetor cônico fechado, para lâmpadas vapor metálico, vapor de sódio de 250 W/400 W ou mista de 250 W/500 W | un | 315.49 | 19.18 | 334.67
41.13 | Aparelho de iluminação a prova de tempo, gases e vapores
41.13.030 |  | Luminária blindada retangular de embutir, para lâmpada de 160 W | un | 178.22 | 15.33 | 193.55
41.13.040 |  | Luminária blindada de sobrepor ou pendente em calha fechada, para 1 lâmpada fluorescente de 32 W/36 W/40 W | un | 138.54 | 15.33 | 153.87
41.13.050 |  | Luminária blindada de sobrepor ou pendente em calha fechada, para 2 lâmpadas fluorescentes de 32 W/36 W/40 W | un | 133.01 | 15.33 | 148.34
41.13.102 |  | Luminária blindada tipo arandela de 45º e 90º, para lâmpada LED | un | 30.75 | 15.33 | 46.08
41.13.200 |  | Luminária blindada oval de sobrepor ou arandela, para lâmpada fluorescentes compacta | un | 65.61 | 15.33 | 80.94
41.14 | Aparelho de iluminação comercial e industrial
41.14.020 |  | Luminária retangular de embutir tipo calha fechada, com difusor plano, para 2 lâmpadas fluorescentes tubulares de 28 W/32 W/36 W/54 W | un | 137.39 | 15.33 | 152.72
41.14.070 |  | Luminária retangular de sobrepor tipo calha aberta, para 2 lâmpadas fluorescentes tubulares de 32 W | un | 55.63 | 15.33 | 70.96
41.14.090 |  | Luminária retangular de sobrepor tipo calha fechada, com difusor translúcido, para 2 lâmpadas fluorescentes de 28 W/32 W/36 W/54 W | un | 210.16 | 15.33 | 225.49
41.14.180 |  | Luminária industrial de sobrepor ou pendente com refletor, para 1 lâmpada multivapor metálico elipsoidal de 250 W/400 W | un | 133.42 | 11.5 | 144.92
41.14.210 |  | Luminária quadrada de embutir tipo calha aberta com aletas planas, para 2 lâmpadas fluorescentes compactas de 18 W/26 W | un | 60.19 | 19.18 | 79.37
41.14.310 |  | Luminária redonda de embutir com difusor recuado, para 1 ou 2 lâmpadas fluorescentes compactas de 15 W/18 W/20 W/23 W/26 W | un | 57.98 | 15.33 | 73.31
41.14.390 |  | Luminária retangular de sobrepor tipo calha aberta, com refletor em alumínio de alto brilho, para 2 lâmpadas fluorescentes tubulares 32 W/36 W | un | 105.13 | 15.33 | 120.46
41.14.430 |  | Luminária quadrada de embutir tipo calha aberta, com refletor e aleta parabólicas em alumínio de alto brilho, para 4 lâmpadas fluorescentes de 14 W/16 W/18 W | un | 145.83 | 15.33 | 161.16
41.14.510 |  | Luminária industrial pendente com refletor prismático sem alojamento para reator, para lâmpadas vapor de sódio/metálico ou mista de 150/250/400W | un | 128.59 | 11.5 | 140.09
41.14.530 |  | Luminária redonda de sobrepor com difusor em vidro temperado jateado para 1 ou 2 lâmpadas fluorescentes compactas de 18/26W | un | 46.32 | 11.5 | 57.82
41.14.560 |  | Luminária retangular de embutir tipo calha aberta com aletas parabólicas para 2 lâmpadas fluorescentes tubulares de 28/54W | un | 100.29 | 15.33 | 115.62
41.14.590 |  | Luminária industrial pendente tipo calha aberta instalação em perfilado para 1 ou 2 lâmpadas fluorescentes tubulares 14W | un | 62.5 | 19.18 | 81.68
41.14.600 |  | Luminária industrial pendente tipo calha aberta instalação em perfilado para 1 ou 2 lâmpadas fluorescentes tubulares 28/54W | un | 84.33 | 19.18 | 103.51
41.14.620 |  | Luminária retangular de sobrepor tipo calha aberta com refletor e aletas parabólicas para 2 lâmpadas fluorescentes tubulares 28/54W | un | 109.98 | 19.18 | 129.16
41.14.640 |  | Luminária retangular de embutir tipo calha aberta com refletor em alumínio de alto brilho para 2 lâmpadas fluorescentes tubulares de 28W/54W | un | 80.81 | 19.18 | 99.99
41.14.670 |  | Luminária triangular de sobrepor tipo arandela para fluorescente compacta de 15/20/23W | un | 44.21 | 19.18 | 63.39
41.14.700 |  | Luminária retangular de sobrepor ou arandela tipo calha fechada com difusor para 1 lâmpada fluorescente tubular de 28 W/54 W | un | 196.12 | 19.18 | 215.3
41.14.730 |  | Luminária redonda de embutir com refletor em alumínio jateado e difusor em vidro para 2 lâmpadas fluorescentes compactas duplas de 18/26W | un | 40.52 | 15.33 | 55.85
41.14.740 |  | Luminária retangular de embutir assimétrica para 1 lâmpada fluorescente tubular de 14W | un | 98.88 | 15.33 | 114.21
41.14.750 |  | Luminária redonda de sobrepor ou pendente com refletor em alumínio anodizado facho concentrado para 1 lâmpada vapor metálico elipsoidal de 250 ou 400W | un | 270.51 | 15.33 | 285.84
41.14.770 |  | Luminária quadrada de embutir tipo calha fechada, com difusor plano, para 4 lâmpadas fluorescentes tubulares de 14/16/18 W | un | 146.56 | 15.33 | 161.89
41.14.780 |  | Luminária retangular de sobrepor tipo calha fechada, com difusor plano, para 4 lâmpadas fluorescentes tubulares de 14/16/18 W | un | 165.69 | 15.33 | 181.02
41.14.790 |  | Luminária retangular de embutir tipo calha aberta com refletor assimétrico em alumínio de alto brilho para 2 lâmpadas fluorescentes tubulares de 28/54W | un | 135.35 | 15.33 | 150.68
41.15 | Aparelho de iluminação interna decorativa
41.15.170 |  | Luminária redonda de embutir, com foco orientável e acessório antiofuscante, para 1 lâmpada dicroica de 50 W | un | 30.02 | 11.5 | 41.52
41.20 | Reparos, conservações e complementos - GRUPO 41
41.20.020 |  | Recolocação de aparelhos de iluminação ou projetores fixos em teto, piso ou parede | un | 0.28 | 15.33 | 15.61
41.20.080 |  | Plafon plástico e/ou PVC para acabamento de ponto de luz, com soquete E-27 para lâmpada fluorescente compacta | un | 4.95 | 3.12 | 8.07
41.20.120 |  | Recolocação de reator | un | 0 | 15.33 | 15.33
41.20.130 |  | Recolocação de lâmpada | un | 0 | 3.12 | 3.12
41.30 | Luminária e acessórios especiais
41.30.250 |  | Luminária tipo arandela para lâmpada vapor metálico de 250 W ou 400 W | un | 314.7 | 19.89 | 334.59
41.31 | Iluminação Led
41.31.010 |  | Luminária LED retangular de embutir com difusor translúcido, 4000 K, fluxo luminoso de 3520 a 3700 lm, potência de 31 a 37 W | un | 240.64 | 15.33 | 255.97
41.31.012 |  | Luminária LED retangular de embutir com refletor e aletas parabólicas, 4000 K, fluxo luminoso de 3351 a 3850 lm, potência de 31 a 37 W | un | 261.64 | 11.5 | 273.14
41.31.040 |  | Luminária LED retangular de sobrepor com difusor translúcido, 4000 K, fluxo luminoso de 3350 3700 lm, potência de 31 a 37 W | un | 255.69 | 15.33 | 271.02
41.31.044 |  | Luminária LED retangular de sobrepor ou pendente com difusor translúcido ou transparente, 4000 K, fluxo luminoso de 2924 a 3400 lm, potência de 31 a 37 W | un | 326.18 | 15.33 | 341.51
41.31.048 |  | Luminária LED retangular de sobrepor ou pendente com difusor translúcido ou transparente, 4000 K, fluxo luminoso de 4252 a 4350 lm, potência de 33 a 37 W | un | 325.05 | 15.33 | 340.38
41.31.050 |  | Luminária LED retangular de sobrepor ou pendente com difusor translúcido ou transparente, 4000 K, fluxo luminoso de 8700 a 9782 lm, potência de 73 a 78 W | un | 320.21 | 15.33 | 335.54
41.31.060 |  | Luminária LED quadrada de embutir com difusor em translúcido, 4000 K, fluxo luminoso de 3780 a 4140 lm, potência de 31 a 37 W | un | 308 | 15.33 | 323.33
41.31.064 |  | Luminária LED quadrada de sobrepor com refletor e aletas em alumínio de alto brilho, 4000 K, fluxo luminoso de 3211 a 3930 lm, potência de 31 a 37 W | un | 291.68 | 15.33 | 307.01
41.31.070 |  | Luminária LED quadrada de sobrepor com difusor prismático translúcido, 4000 K, fluxo luminoso de 1363 a 1800 lm, potência de 15 a 19 W | un | 187.65 | 11.5 | 199.15
41.31.072 |  | Luminária LED quadrada de sobrepor com difusor translúcido, 4000 K, fluxo luminoso de 4140 a 4456 lm, potência de 37 a 39 W | un | 283.12 | 15.33 | 298.45
41.31.080 |  | Luminária LED redonda de embutir com difusor translúcido, 4000 K, fluxo luminoso de 800 a 1000 lm, potência de 9 a 10 W | un | 157.07 | 15.33 | 172.4
41.31.082 |  | Luminária LED redonda de embutir com difusor translucido, 4000 K, fluxo luminoso de 1900 a 2000 lm, potência de 18 a 24 W | un | 146.39 | 15.33 | 161.72
41.31.083 |  | Luminária LED redonda de embutir com difusor recuado translúcido, 4000 K, fluxo luminoso de 3052 a 3200 lm, potência de 27 a 30 W | un | 292.7 | 11.5 | 304.2
41.31.085 |  | Luminária LED redonda de sobrepor com difusor recuado translucido, 4000 K, fluxo luminoso de 800 a 1060 lm, potência de 9 a 10 W | un | 163.6 | 11.5 | 175.1
41.31.087 |  | Luminária LED redonda de sobrepor com difusor recuado translucido, 4000 K, fluxo luminoso de 1900 a 2000 lm, potência de 17 a 19 W | un | 205.55 | 11.5 | 217.05
41.31.300 |  | Luminária LED tipo Spot, para trilho, potência de 10W, foco orientável, corpo em alumínio pintado e plástico | un | 49.42 | 11.5 | 60.92
42 | PARA-RAIOS PARA EDIFICAÇÃO
42.01 | Complementos para para-raios
42.01.020 |  | Captor tipo Franklin, h= 300 mm, 4 pontos, 1 descida, acabamento cromado | un | 52.35 | 9.59 | 61.94
42.01.040 |  | Captor tipo Franklin, h= 300 mm, 4 pontos, 2 descidas, acabamento cromado | un | 69.67 | 9.59 | 79.26
42.01.060 |  | Luva de redução galvanizada de 2´ x 3/4´ | un | 39.84 | 9.59 | 49.43
42.01.080 |  | Niple duplo galvanizado de 2´ | un | 27.96 | 9.59 | 37.55
42.01.086 |  | Captor tipo terminal aéreo, h= 300 mm em alumínio | un | 4.11 | 9.59 | 13.7
42.01.090 |  | Captor tipo terminal aéreo, h= 300 mm, diâmetro de 1/4´ em cobre | un | 5.96 | 9.59 | 15.55
42.01.096 |  | Captor tipo terminal aéreo, h= 250 mm, diâmetro de 3/8´ galvanizado a fogo | un | 6.36 | 9.59 | 15.95
42.01.098 |  | Captor tipo terminal aéreo, h= 600 mm, diâmetro de 3/8´ galvanizado a fogo | un | 8.99 | 9.59 | 18.58
42.02 | Isolador galvanizado uso geral
42.02.010 |  | Isolador galvanizado uso geral, simples com rosca mecânica | un | 3.71 | 9.59 | 13.3
42.02.020 |  | Isolador galvanizado uso geral, reforçado para fixação a 90° | un | 10.04 | 9.59 | 19.63
42.02.040 |  | Isolador galvanizado uso geral, simples com chapa de encosto | un | 3.59 | 9.59 | 13.18
42.02.060 |  | Isolador galvanizado uso geral, reforçado com chapa de encosto | un | 5 | 9.59 | 14.59
42.02.080 |  | Isolador galvanizado uso geral, simples com calha para telha ondulada | un | 9.43 | 9.59 | 19.02
42.02.100 |  | Isolador galvanizado uso geral, reforçado com calha para telha ondulada | un | 11.19 | 9.59 | 20.78
42.03 | Isolador galvanizado para mastro
42.03.020 |  | Isolador galvanizado para mastro de diâmetro 2´, simples com 1 descida | un | 7.48 | 9.59 | 17.07
42.03.040 |  | Isolador galvanizado para mastro de diâmetro 2´, simples com 2 descidas | un | 10.67 | 9.59 | 20.26
42.03.060 |  | Isolador galvanizado para mastro de diâmetro 2´, reforçado com 1 descida | un | 9.18 | 9.59 | 18.77
42.03.080 |  | Isolador galvanizado para mastro de diâmetro 2´, reforçado com 2 descidas | un | 12.33 | 9.59 | 21.92
42.04 | Componentes de sustentação para mastro galvanizado
42.04.020 |  | Braçadeira de contraventagem para mastro de diâmetro 2´ | un | 8.32 | 9.59 | 17.91
42.04.040 |  | Apoio para mastro de diâmetro 2´ | un | 5.97 | 9.59 | 15.56
42.04.060 |  | Base para mastro de diâmetro 2´ | un | 42.81 | 9.59 | 52.4
42.04.080 |  | Contraventagem com cabo para mastro de diâmetro 2´ | un | 103.47 | 11.5 | 114.97
42.04.120 |  | Mastro simples galvanizado de diâmetro 2´ | m | 49.08 | 11.5 | 60.58
42.04.140 |  | Suporte porta bandeira simples para mastro de diâmetro 2´ | un | 15.55 | 9.59 | 25.14
42.04.160 |  | Suporte porta bandeira reforçado para mastro de diâmetro 2´ | un | 19.98 | 9.59 | 29.57
42.05 | Componentes para cabo de descida
42.05.010 |  | Sinalizador de obstáculo simples, sem célula fotoelétrica | un | 26.25 | 9.59 | 35.84
42.05.020 |  | Braçadeira para fixação do aparelho sinalizador para mastro de diâmetro 2´ | un | 9.81 | 9.59 | 19.4
42.05.030 |  | Sinalizador de obstáculo duplo, sem célula fotoelétrica | un | 58.02 | 9.59 | 67.61
42.05.050 |  | Sinalizador de obstáculo simples, com célula fotoelétrica | un | 43.3 | 9.59 | 52.89
42.05.070 |  | Sinalizador de obstáculo duplo, com célula fotoelétrica | un | 85.3 | 9.59 | 94.89
42.05.100 |  | Caixa de inspeção suspensa | un | 12.84 | 38.34 | 51.18
42.05.110 |  | Conector cabo/haste de 3/4´ | un | 13.07 | 3.83 | 16.9
42.05.120 |  | Conector de emenda em latão para cabo de até 50 mm² com 4 parafusos | un | 16.47 | 3.83 | 20.3
42.05.140 |  | Conector olhal cabo/haste de 3/4´ | un | 6.43 | 3.83 | 10.26
42.05.160 |  | Conector olhal cabo/haste de 5/8´ | un | 3.18 | 3.83 | 7.01
42.05.170 |  | Vergalhão liso de aço galvanizado, diâmetro de 3/8´ | m | 8 | 15.33 | 23.33
42.05.180 |  | Esticador em latão para cabo de cobre | un | 15.12 | 9.59 | 24.71
42.05.190 |  | Haste de aterramento de 3/4'' x 3 m | un | 117.05 | 19.18 | 136.23
42.05.200 |  | Haste de aterramento de 5/8'' x 2,4 m | un | 72.12 | 19.18 | 91.3
42.05.210 |  | Haste de aterramento de 5/8'' x 3 m | un | 94 | 19.18 | 113.18
42.05.220 |  | Mastro para sinalizador de obstáculo, de 1,5 m x 3/4'' | un | 32.92 | 9.59 | 42.51
42.05.230 |  | Clips de fixação para vergalhão em aço galvanizado de 3/8´ | un | 2.37 | 7.67 | 10.04
42.05.240 |  | Suporte para tubo de proteção com chapa de encosto, diâmetro 2´ | un | 7.4 | 9.59 | 16.99
42.05.250 |  | Barra condutora chata em alumínio de 3/4´ x 1/4´, inclusive acessórios de fixação | m | 11.98 | 19.18 | 31.16
42.05.260 |  | Suporte para tubo de proteção com grapa para chumbar, diâmetro 2´ | un | 7.59 | 9.59 | 17.18
42.05.270 |  | Conector em latão estanhado para cabos de 16 a 50 mm² e vergalhões até 3/8" | un | 19.37 | 7.67 | 27.04
42.05.290 |  | Suporte para fixação de terminal aéreo e/ou de cabo de cobre nu, com base plana | un | 3.81 | 9.59 | 13.4
42.05.300 |  | Tampa para caixa de inspeção cilíndrica, aço galvanizado | un | 27.88 | 1.92 | 29.8
42.05.310 |  | Caixa de inspeção do terra cilíndrica em PVC rígido, diâmetro de 300 mm - h= 250 mm | un | 14.24 | 9.59 | 23.83
42.05.320 |  | Caixa de inspeção do terra cilíndrica em PVC rígido, diâmetro de 300 mm - h= 400 mm | un | 22.57 | 9.59 | 32.16
42.05.330 |  | Caixa de inspeção do terra cilíndrica em PVC rígido, diâmetro de 300 mm - h= 600 mm | un | 31.09 | 9.59 | 40.68
42.05.340 |  | Barra condutora chata em cobre de 3/4´ x 3/16´, inclusive acessórios de fixação | m | 48.59 | 19.18 | 67.77
42.05.370 |  | Caixa de equalização, de embutir, em aço com barramento, de 400 x 400 mm e tampa | un | 384.64 | 38.34 | 422.98
42.05.380 |  | Caixa de equalização, de embutir, em aço com barramento, de 200 x 200 mm e tampa | un | 237.31 | 38.34 | 275.65
42.05.390 |  | Presilha em latão para cabos de 16 até 50 mm² | un | 1.05 | 1.56 | 2.61
42.05.410 |  | Suporte para fixação de terminal aéreo e/ou de cabo de cobre nu, com base ondulada | un | 3.5 | 9.59 | 13.09
42.05.440 |  | Barra condutora chata em alumínio de 7/8´ x 1/8´, inclusive acessórios de fixação | m | 4.5 | 19.18 | 23.68
42.05.450 |  | Conector com rabicho e porca em latão para cabo de 16 a 35 mm² | un | 9.24 | 3.83 | 13.07
42.05.510 |  | Suporte para fixação de fita de alumínio 7/8" x 1/8" e/ou cabo de cobre nu, com base ondulada | un | 3.6 | 9.59 | 13.19
42.05.520 |  | Suporte para fixação de fita de alumínio 7/8" x 1/8", com base plana | un | 2.88 | 9.59 | 12.47
42.05.542 |  | Tela equipotencial em aço inoxidável, largura de 200 mm, espessura de 1,4 mm | m | 43.4 | 9.59 | 52.99
42.05.550 |  | Cordoalha flexível "Jumpers" de 25 x 235 mm, com 4 furos de 11 mm | un | 33.93 | 9.59 | 43.52
42.05.560 |  | Cordoalha flexível "Jumpers" de 25 x 300 mm, com 4 furos de 11 mm | un | 38.46 | 9.59 | 48.05
42.05.570 |  | Terminal estanhado com 1 furo e 1 compressão - 16 mm² | un | 3.72 | 9.59 | 13.31
42.05.580 |  | Terminal estanhado com 1 furo e 1 compressão - 35 mm² | un | 5.43 | 9.59 | 15.02
42.05.590 |  | Terminal estanhado com 1 furo e 1 compressão - 50 mm² | un | 7.28 | 9.59 | 16.87
42.05.620 |  | Terminal estanhado com 2 furos e 1 compressão - 50 mm² | un | 14.13 | 9.59 | 23.72
42.05.630 |  | Conector tipo ´X´ para aterramento de telas, acabamento estanhado, para cabo de 16 - 50 mm² | un | 20.99 | 9.59 | 30.58
42.05.650 |  | Malha fechada pré-fabricada em fio de cobre de 16mm e mesch 30 x 30cm para aterramento | m² | 97.86 | 3.9 | 101.76
42.20 | Reparos, conservações e complementos - GRUPO 42
42.20.080 |  | Solda exotérmica conexão cabo-cabo horizontal em X, bitola do cabo de 16-16mm² a 35-35mm² | un | 5.33 | 19.18 | 24.51
42.20.090 |  | Solda exotérmica conexão cabo-cabo horizontal em X, bitola do cabo de 50-25mm² a 95-50mm² | un | 10.46 | 19.18 | 29.64
42.20.120 |  | Solda exotérmica conexão cabo-cabo horizontal em X sobreposto, bitola do cabo de 35-35mm² a 50-35mm² | un | 10.42 | 19.18 | 29.6
42.20.130 |  | Solda exotérmica conexão cabo-cabo horizontal em X sobreposto, bitola do cabo de 50-50mm² a 95-50mm² | un | 17.85 | 19.18 | 37.03
42.20.150 |  | Solda exotérmica conexão cabo-cabo horizontal em T, bitola do cabo de 16-16mm² a 50-35mm², 70-35mm² e 95-35mm² | un | 5.42 | 19.18 | 24.6
42.20.160 |  | Solda exotérmica conexão cabo-cabo horizontal em T, bitola do cabo de 50-50mm² a 95-50mm² | un | 10.48 | 19.18 | 29.66
42.20.170 |  | Solda exotérmica conexão cabo-cabo horizontal reto, bitola do cabo de 16mm² a 70mm² | un | 5.27 | 19.18 | 24.45
42.20.190 |  | Solda exotérmica conexão cabo-haste em X sobreposto, bitola do cabo de 35mm² a 50mm² para haste de 5/8" e 3/4" | un | 18.62 | 19.18 | 37.8
42.20.210 |  | Solda exotérmica conexão cabo-haste em T, bitola do cabo de 35mm² para haste de 5/8" e 3/4" | un | 10.94 | 19.18 | 30.12
42.20.220 |  | Solda exotérmica conexão cabo-haste em T, bitola do cabo de 50mm² a 95mm² para haste de 5/8" e 3/4" | un | 18.31 | 19.18 | 37.49
42.20.230 |  | Solda exotérmica conexão cabo-haste na lateral, bitola do cabo de 25mm² a 70mm² para haste de 5/8" e 3/4" | un | 11 | 19.18 | 30.18
42.20.240 |  | Solda exotérmica conexão cabo-haste no topo, bitola do cabo de 25mm² a 35mm² para haste de 5/8" | un | 10.38 | 19.18 | 29.56
42.20.250 |  | Solda exotérmica conexão cabo-haste no topo, bitola do cabo de 50mm² a 95mm² para haste de 5/8" e 3/4" | un | 10.49 | 19.18 | 29.67
42.20.260 |  | Solda exotérmica conexão cabo-ferro de construção com cabo paralelo, bitola do cabo de 35mm² para haste de 5/8" e 3/4" | un | 5.31 | 19.18 | 24.49
42.20.270 |  | Solda exotérmica conexão cabo-ferro de construção com cabo paralelo, bitola do cabo de 50mm² a 70mm² para haste de 5/8" e 3/4" | un | 10.79 | 19.18 | 29.97
42.20.280 |  | Solda exotérmica conexão cabo-ferro de construção com cabo em X sobreposto, bitola do cabo de 35mm² a 70mm² para haste de 5/8" | un | 10.77 | 19.18 | 29.95
42.20.290 |  | Solda exotérmica conexão cabo-ferro de construção com cabo em X sobreposto, bitola do cabo de 35mm² a 70mm² para haste de 3/8" | un | 10.77 | 19.18 | 29.95
42.20.300 |  | Solda exotérmica conexão cabo-terminal com duas fixações, bitola do cabo de 25mm² a 50mm² para terminal 3x25 | un | 5.39 | 19.18 | 24.57
42.20.310 |  | Solda exotérmica conexão cabo-superfície de aço, bitola do cabo de 16mm² a 35mm² | un | 5.26 | 19.18 | 24.44
42.20.320 |  | Solda exotérmica conexão cabo-superfície de aço, bitola do cabo de 50mm² a 95mm² | un | 10.43 | 19.18 | 29.61
43 | APARELHOS ELÉTRICOS, HIDRÁULICOS E A GÁS.
43.01 | Bebedouros
43.01.010 |  | Bebedouro elétrico de pressão em aço inoxidável, capacidade 4 l/h - simples | un | 858.98 | 53.94 | 912.92
43.01.030 |  | Bebedouro elétrico de pressão em aço inoxidável, capacidade 4 l/h - conjugado | un | 1037.2 | 53.94 | 1091.14
43.02 | Chuveiros
43.02.010 |  | Chuveiro frio em PVC, diâmetro de 10 cm | un | 6.47 | 19.18 | 25.65
43.02.070 |  | Chuveiro com válvula de acionamento antivandalismo, DN= 3/4´ | un | 480.91 | 36.42 | 517.33
43.02.080 |  | Chuveiro elétrico de 6.500W / 220V com resistência blindada | un | 351.69 | 30.56 | 382.25
43.02.100 |  | Chuveiro com jato regulável em metal com acabamento cromado | un | 129.92 | 19.18 | 149.1
43.02.120 |  | Chuveiro frio em PVC, diâmetro de 10 cm, com registro e tubo de ligação acoplados | un | 4.31 | 23.08 | 27.39
43.02.130 |  | Chuveiro frio em PVC, diâmetro de 15 cm, com registro e tubo de ligação acoplados | un | 10.21 | 23.08 | 33.29
43.02.140 |  | Chuveiro elétrico de 5.500 W / 220 V em PVC | un | 60.35 | 30.56 | 90.91
43.02.160 |  | Chuveiro lava-olhos, acionamento manual, tubulação em ferro galvanizado com pintura epóxi cor verde | un | 2188.57 | 76.68 | 2265.25
43.02.170 |  | Chuveiro elétrico de 7.500W / 220 V, com resistência blindada | un | 359.34 | 30.56 | 389.9
43.02.180 |  | Ducha eletrônica de 6.800W até 7.900 W / 220 V | un | 109.39 | 30.56 | 139.95
43.03 | Aquecedores
43.03.050 |  | Aquecedor a gás de acumulação, capacidade 300 l | un | 8755.22 | 153.36 | 8908.58
43.03.130 |  | Aquecedor a gás de acumulação, capacidade 500 l | un | 9565.88 | 172.54 | 9738.42
43.03.212 |  | Aquecedor de passagem elétrico individual, baixa pressão - 5.000 W / 6.400 W | un | 360.45 | 191.7 | 552.15
43.03.220 |  | Sistema de aquecimento de passagem a gás com sistema misturador para abastecimento de até 08 duchas | cj | 9987.54 | 4065.6 | 14053.14
43.03.230 |  | Sistema de aquecimento de passagem a gás com sistema misturador para abastecimento de até 16 duchas | cj | 15184.06 | 4573.8 | 19757.86
43.03.240 |  | Sistema de aquecimento de passagem a gás com sistema misturador para abastecimento de até 24 duchas | cj | 22296.91 | 5378.35 | 27675.26
43.03.500 |  | Coletor em alumínio para sistema de aquecimento solar com área coletora até 1,60 m² | un | 785.83 | 39.76 | 825.59
43.03.510 |  | Coletor em alumínio para sistema de aquecimento solar com área coletora até 2,00 m² | un | 963.8 | 49.72 | 1013.52
43.03.550 |  | Reservatório térmico horizontal em aço inoxidável AISI 304, capacidade de 500 litros | un | 1940.7 | 53.94 | 1994.64
43.04 | Torneiras elétricas
43.04.020 |  | Torneira elétrica | un | 143.72 | 30.56 | 174.28
43.05 | Exaustor, ventilador e circulador de ar
43.05.030 |  | Exaustor elétrico em plástico, vazão de 150 a 190m³/h | un | 280.38 | 38.34 | 318.72
43.06 | Emissores de som
43.06.010 |  | Cigarra de embutir 50/60HZ até 127V, com placa | un | 28.91 | 19.18 | 48.09
43.07 | Aparelho condicionador de ar
43.07.300 |  | Ar condicionado a frio, tipo split cassete com capacidade de 18.000 BTU/h | cj | 5134.02 | 302.25 | 5436.27
43.07.310 |  | Ar condicionado a frio, tipo split cassete com capacidade de 24.000 BTU/h | cj | 6342.99 | 312.02 | 6655.01
43.07.320 |  | Ar condicionado a frio, tipo split cassete com capacidade de 36.000 BTU/h | cj | 8986.34 | 312.02 | 9298.36
43.07.330 |  | Ar condicionado a frio, tipo split parede com capacidade de 12.000 BTU/h | cj | 2378.62 | 302.25 | 2680.87
43.07.340 |  | Ar condicionado a frio, tipo split parede com capacidade de 18.000 BTU/h | cj | 2728.59 | 302.25 | 3030.84
43.07.350 |  | Ar condicionado a frio, tipo split parede com capacidade de 24.000 BTU/h | cj | 4362.83 | 312.02 | 4674.85
43.07.360 |  | Ar condicionado a frio, tipo split parede com capacidade de 30.000 BTU/h | cj | 4627.31 | 312.02 | 4939.33
43.07.370 |  | Ar condicionado a frio, tipo split piso teto com capacidade de 18.000 BTU/h | cj | 3946.31 | 302.25 | 4248.56
43.07.380 |  | Ar condicionado a frio, tipo split piso teto com capacidade de 24.000 BTU/h | cj | 4735.78 | 312.02 | 5047.8
43.07.390 |  | Ar condicionado a frio, tipo split piso teto com capacidade de 36.000 BTU/h | cj | 7120.64 | 312.02 | 7432.66
43.08 | Equipamentos para sistema VRF ar condicionado
43.08.001 |  | Condensador para sistema VRF de ar condicionado, capacidade até 6 TR | un | 28534.04 | 706.48 | 29240.52
43.08.002 |  | Condensador para sistema VRF de ar condicionado, capacidade de 8 TR a 10 TR | un | 32984.07 | 706.48 | 33690.55
43.08.003 |  | Condensador para sistema VRF de ar condicionado, capacidade de 11 TR a 13 TR | un | 38110.67 | 706.48 | 38817.15
43.08.004 |  | Condensador para sistema VRF de ar condicionado, capacidade de 14 TR a 16 TR | un | 42470.03 | 706.48 | 43176.51
43.08.020 |  | Evaporador para sistema VRF de ar condicionado, tipo parede, capacidade de 1 TR | un | 2743.56 | 618.17 | 3361.73
43.08.021 |  | Evaporador para sistema VRF de ar condicionado, tipo parede, capacidade de 2 TR | un | 3546.94 | 618.17 | 4165.11
43.08.022 |  | Evaporador para sistema VRF de ar condicionado, tipo parede, capacidade de 3 TR | un | 4769.23 | 618.17 | 5387.4
43.08.030 |  | Evaporador para sistema VRF de ar condicionado, tipo piso teto, capacidade de 1 TR | un | 3054.2 | 618.17 | 3672.37
43.08.031 |  | Evaporador para sistema VRF de ar condicionado, tipo piso teto, capacidade de 2 TR | un | 3516.81 | 618.17 | 4134.98
43.08.032 |  | Evaporador para sistema VRF de ar condicionado, tipo piso teto, capacidade de 3 TR | un | 4175.33 | 618.17 | 4793.5
43.08.033 |  | Evaporador para sistema VRF de ar condicionado, tipo piso teto, capacidade de 4 TR | un | 4835.96 | 618.17 | 5454.13
43.08.040 |  | Evaporador para sistema VRF de ar condicionado, tipo cassete, capacidade de 1 TR | un | 2818.76 | 618.17 | 3436.93
43.08.041 |  | Evaporador para sistema VRF de ar condicionado, tipo cassete, capacidade de 2 TR | un | 3202.47 | 618.17 | 3820.64
43.08.042 |  | Evaporador para sistema VRF de ar condicionado, tipo cassete, capacidade de 3 TR | un | 3475.93 | 618.17 | 4094.1
43.08.043 |  | Evaporador para sistema VRF de ar condicionado, tipo cassete, capacidade de 4 TR | un | 3589.95 | 618.17 | 4208.12
43.10 | Bombas centrífugas, uso geral
43.10.050 |  | Conjunto motor-bomba (centrífuga) 10 cv, monoestágio, Hman= 24 a 36 mca, Q= 53 a 45 m³/h | un | 5593.28 | 215.76 | 5809.04
43.10.090 |  | Conjunto motor-bomba (centrífuga) 20 cv, monoestágio, Hman= 40 a 70 mca, Q= 76 a 28 m³/h | un | 9901.54 | 215.76 | 10117.3
43.10.110 |  | Conjunto motor-bomba (centrífuga) 5 cv, monoestágio, Hmam= 14 a 26 mca, Q= 56 a 30 m³/h | un | 2828.79 | 215.76 | 3044.55
43.10.130 |  | Conjunto motor-bomba (centrífuga) 3/4 cv, monoestágio, Hman= 10 a 16 mca, Q= 12,7 a 8 m³/h | un | 1436.46 | 215.76 | 1652.22
43.10.210 |  | Conjunto motor-bomba (centrífuga) 60 cv, monoestágio, Hman= 90 a 125 mca, Q= 115 a 50 m³/h | un | 26192.36 | 215.76 | 26408.12
43.10.230 |  | Conjunto motor-bomba (centrífuga) 2 cv, monoestágio, Hman= 12 a 27 mca, Q= 25 a 8 m³/h | un | 1871.13 | 215.76 | 2086.89
43.10.250 |  | Conjunto motor-bomba (centrífuga) 15 cv, monoestágio, Hman= 30 a 60 mca, Q= 82 a 20 m³/h | un | 6371.42 | 215.76 | 6587.18
43.10.290 |  | Conjunto motor-bomba (centrífuga) 5 cv, monoestágio, Hman= 24 a 33 mca, Q= 41,6 a 35,2 m³/h | un | 3009.3 | 215.76 | 3225.06
43.10.450 |  | Conjunto motor-bomba (centrífuga) 30 cv, monoestágio, Hman= 20 a 50 mca, Q= 197 a 112 m³/h | un | 11559.3 | 215.76 | 11775.06
43.10.452 |  | Conjunto motor-bomba (centrífuga) 1,5 cv, multiestágio, Hman= 20 a 35 mca, Q= 7,1 a 4,5 m³/h | un | 2263.8 | 215.76 | 2479.56
43.10.454 |  | Conjunto motor-bomba (centrífuga) 3 cv, multiestágio, Hman= 30 a 45 mca, Q= 12,4 a 8,4 m³/h | un | 3072.15 | 215.76 | 3287.91
43.10.456 |  | Conjunto motor-bomba (centrífuga) 3 cv, multiestágio, Hman= 35 a 60 mca, Q= 7,8 a 5,8 m³/h | un | 3384.57 | 215.76 | 3600.33
43.10.480 |  | Conjunto motor-bomba (centrífuga) 7,5 cv, multiestágio, Hman= 30 a 80 mca, Q= 21,6 a 12,0 m³/h | un | 4770.02 | 215.76 | 4985.78
43.10.490 |  | Conjunto motor-bomba (centrífuga) 5 cv, multiestágio, Hman= 25 a 50 mca, Q= 21,0 a 13,3 m³/h | un | 3671.06 | 215.76 | 3886.82
43.10.620 |  | Conjunto motor-bomba (centrífuga), 0,5 cv, monoestágio, Hman= 10 a 20 mca, Q= 7,5 a 1,5 m³/h | un | 964.09 | 215.76 | 1179.85
43.10.670 |  | Conjunto motor-bomba (centrífuga) 0,5 cv, monoestágio, trifásico, Hman= 9 a 21 mca, Q= 8,3 a 2,0 m³/h | un | 687.72 | 215.76 | 903.48
43.10.730 |  | Conjunto motor-bomba (centrífuga) 30 cv, monoestágio trifásico, Hman= 70 a 94 mca, Q= 34,80 a 61,7 m³/h | un | 9963.38 | 215.76 | 10179.14
43.10.740 |  | Conjunto motor-bomba (centrífuga) 20 cv, monoestágio trifásico, Hman= 62 a 90 mca, Q= 21,1 a 43,8 m³/h | un | 7140.64 | 215.76 | 7356.4
43.10.750 |  | Conjunto motor-bomba (centrífuga) 1 cv, monoestágio trifásico, Hman= 8 a 25 mca e Q= 11 a 1,50 m³/h | un | 911.85 | 215.76 | 1127.61
43.10.770 |  | Conjunto motor-bomba (centrífuga) 40 cv, monoestágio trifásico, Hman= 45 a 75 mca e Q= 120 a 75 m³/h | un | 18085.55 | 215.76 | 18301.31
43.10.780 |  | Conjunto motor-bomba (centrífuga) 50 cv, monoestágio trifásico, Hman= 61 a 81 mca e Q= 170 a 80 m³/h | un | 17647.96 | 215.76 | 17863.72
43.10.790 |  | Conjunto motor-bomba (centrífuga) 1 cv, multiestágio trifásico, Hman= 15 a 30 mca, Q= 6,5 a 4,2 m³/h | un | 1259.43 | 215.76 | 1475.19
43.10.794 |  | Conjunto motor-bomba (centrífuga) 1 cv, multiestágio trifásico, Hman= 70 a 115 mca e Q= 1,0 a 1,6 m³/h | un | 1843.95 | 215.76 | 2059.71
43.11 | Bombas submersíveis
43.11.050 |  | Conjunto motor-bomba submersível para poço profundo de 6´, Q= 10 a 20m³/h, Hman= 80 a 48 mca, até 6 HP | un | 5207.48 | 460.08 | 5667.56
43.11.060 |  | Conjunto motor-bomba submersível para poço profundo de 6´, Q= 10 a 20m³/h, Hman= 108 a 64,5 mca, 8 HP | un | 5765.94 | 460.08 | 6226.02
43.11.100 |  | Conjunto motor-bomba submersível para poço profundo de 6´, Q= 10 a 20m³/h, Hman= 274 a 170 mca, 20 HP | un | 12449.42 | 460.08 | 12909.5
43.11.110 |  | Conjunto motor-bomba submersível para poço profundo de 6´, Q= 20 a 34m³/h, Hman= 56,5 a 32 mca, até 8 HP | un | 5503.91 | 460.08 | 5963.99
43.11.130 |  | Conjunto motor-bomba submersível para poço profundo de 6´, Q= 20 a 34m³/h, Hman= 92,5 a 53 mca, 12,5 HP | un | 6475.53 | 460.08 | 6935.61
43.11.150 |  | Conjunto motor-bomba submersível para poço profundo de 6´, Q= 20 a 34m³/h, Hman= 152 a 88 mca, 20 HP | un | 10869.24 | 460.08 | 11329.32
43.11.320 |  | Conjunto motor-bomba submersível vertical para esgoto, Q= 4,8 a 25,8 m³/h, Hmam= 19 a 5 mca, potência 1 cv, diâmetro de sólidos até 20mm | un | 3600.31 | 306.72 | 3907.03
43.11.330 |  | Conjunto motor-bomba submersível vertical para esgoto, Q= 4,6 a 57,2 m³/h, Hman= 13 a 4 mca, potência 2 a 3,5 cv, diâmetro de sólidos até 50mm | un | 4951.27 | 306.72 | 5257.99
43.11.360 |  | Conjunto motor-bomba submersível vertical para águas residuais, Q= 2 a16 m³/h, Hman= 12 a 2 mca, potência de 0,5 cv | un | 1435.12 | 306.72 | 1741.84
43.11.370 |  | Conjunto motor-bomba submersível vertical para águas residuais, Q= 3 a 20 m³/h, Hman= 13 a 5 mca, potência de 1 cv | un | 1700.53 | 306.72 | 2007.25
43.11.380 |  | Conjunto motor-bomba submersível vertical para águas residuais, Q= 10 a 50 m³/h, Hman= 22 a 4 mca, potência 4 cv | un | 3868.74 | 306.72 | 4175.46
43.11.390 |  | Conjunto motor-bomba submersível vertical para águas residuais, Q= 8 a 45 m³/h, Hman= 10,5 a 3,5 mca, potência 1,5 cv | un | 2476.04 | 306.72 | 2782.76
43.11.400 |  | Conjunto motor-bomba submersível vertical para esgoto, Q= 3,4 a 86,3 m³/h, Hman= 14 a 5 mca, potência 5 cv | un | 9650.08 | 306.72 | 9956.8
43.11.410 |  | Conjunto motor-bomba submersível vertical para esgoto, Q= 9,1 a 113,6m³/h, Hman= 20 a 15 mca, potência 10 cv | un | 16320.95 | 306.72 | 16627.67
43.11.420 |  | Conjunto motor-bomba submersível vertical para esgoto, Q=9,3 a 69,0 m³/h, Hman=15 a 7 mca, potência 3cv, diâmetro de sólidos 50/65mm | un | 4324.48 | 306.72 | 4631.2
43.11.460 |  | Conjunto motor-bomba submersível vertical para esgoto, Q= 40 m³/h, Hman= 40 mca, diâmetro de sólidos até 50 mm | un | 17335.41 | 306.72 | 17642.13
43.12 | Bombas especiais, uso industrial
43.12.500 |  | Filtro de areia com carga de areia filtrante, vazão de 16,9 m³/h | un | 2368.54 | 107.88 | 2476.42
43.20 | Reparos, conservações e complementos - GRUPO 43
43.20.130 |  | Caixa de passagem para condicionamento de ar tipo Split, com saída de dreno único na vertical - 39 x 22 x 6 cm | un | 19.06 | 10.37 | 29.43
43.20.140 |  | Bomba de remoção de condensados para condicionadores de ar | un | 635.79 | 38.34 | 674.13
43.20.200 |  | Controlador de temperatura analógico | un | 152.95 | 19.18 | 172.13
43.20.210 |  | Bomba de circulação para água quente | un | 501.44 | 19.18 | 520.62
44 | APARELHOS E METAIS HIDRÁULICOS
44.01 | Aparelhos e louças
44.01.030 |  | Bacia turca de louça - 6 litros | un | 348.95 | 46.14 | 395.09
44.01.050 |  | Bacia sifonada de louça sem tampa - 6 litros | un | 151.25 | 46.14 | 197.39
44.01.070 |  | Bacia sifonada de louça sem tampa com saída horizontal - 6 litros | un | 310.69 | 46.14 | 356.83
44.01.100 |  | Lavatório de louça sem coluna | un | 62.72 | 53.94 | 116.66
44.01.110 |  | Lavatório de louça com coluna | un | 182.7 | 53.94 | 236.64
44.01.160 |  | Lavatório de louça pequeno com coluna suspensa - linha especial | un | 413.28 | 53.94 | 467.22
44.01.170 |  | Lavatório em polipropileno | un | 23.88 | 19.18 | 43.06
44.01.200 |  | Mictório de louça sifonado auto aspirante | un | 380.71 | 53.94 | 434.65
44.01.240 |  | Lavatório em louça com coluna suspensa | un | 304.91 | 53.94 | 358.85
44.01.270 |  | Cuba de louça de embutir oval | un | 72.92 | 19.18 | 92.1
44.01.310 |  | Tanque de louça com coluna de 30 litros | un | 427.31 | 115.02 | 542.33
44.01.360 |  | Tanque de louça com coluna de 18 a 20 litros | un | 367.77 | 115.02 | 482.79
44.01.370 |  | Tanque em granito sintético, linha comercial - sem pertences | un | 141.83 | 38.34 | 180.17
44.01.610 |  | Lavatório de louça para canto, sem coluna - sem pertences | un | 126.6 | 19.18 | 145.78
44.01.680 |  | Caixa de descarga em plástico, de sobrepor, capacidade 9 litros com engate flexível | un | 40.71 | 12.65 | 53.36
44.01.690 |  | Tanque de louça sem coluna de 30 litros | un | 336.93 | 115.02 | 451.95
44.01.800 |  | Bacia sifonada com caixa de descarga acoplada sem tampa - 6 litros | cj | 436.96 | 46.14 | 483.1
44.01.850 |  | Cuba de louça de embutir redonda | un | 77.27 | 19.18 | 96.45
44.02 | Bancadas e tampos
44.02.062 |  | Tampo/bancada em granito, com frontão, espessura de 2 cm, acabamento polido | m² | 337.36 | 63.35 | 400.71
44.02.100 |  | Tampo/bancada em mármore nacional espessura de 3 cm | m² | 984.26 | 69.16 | 1053.42
44.02.200 |  | Tampo/bancada em concreto armado, revestido em aço inoxidável fosco polido | m² | 825.63 | 140.1 | 965.73
44.02.300 |  | Superfície sólido mineral para bancadas, saias, frontões e/ou cubas | m² | 1578.43 | 0 | 1578.43
44.03 | Acessórios e metais
44.03.010 |  | Dispenser toalheiro em ABS e policarbonato para bobina de 20 cm x 200 m, com alavanca | un | 178.87 | 4.74 | 183.61
44.03.020 |  | Meia saboneteira de louça de embutir | un | 20.99 | 11.41 | 32.4
44.03.030 |  | Dispenser toalheiro metálico esmaltado para bobina de 25cm x 50m, sem alavanca | un | 44.13 | 4.74 | 48.87
44.03.040 |  | Saboneteira de louça de embutir | un | 29.09 | 11.41 | 40.5
44.03.050 |  | Dispenser papel higiênico em ABS para rolão 300 / 600 m, com visor | un | 45.27 | 4.74 | 50.01
44.03.080 |  | Porta-papel de louça de embutir | un | 29.6 | 11.41 | 41.01
44.03.090 |  | Cabide cromado para banheiro | un | 37.07 | 4.74 | 41.81
44.03.130 |  | Saboneteira tipo dispenser, para refil de 800 ml | un | 24.37 | 4.74 | 29.11
44.03.180 |  | Dispenser toalheiro em ABS, para folhas | un | 37.68 | 4.74 | 42.42
44.03.210 |  | Ducha cromada simples | un | 43.98 | 19.18 | 63.16
44.03.260 |  | Armário de plástico de embutir, para lavatório | un | 71.12 | 34.58 | 105.7
44.03.300 |  | Torneira volante tipo alavanca | un | 211.28 | 14.62 | 225.9
44.03.310 |  | Torneira de mesa para lavatório, acionamento hidromecânico, com registro integrado regulador de vazão, em latão cromado, DN= 1/2´ | un | 571.29 | 14.62 | 585.91
44.03.360 |  | Ducha higiênica cromada | un | 304.25 | 19.18 | 323.43
44.03.370 |  | Torneira curta com rosca para uso geral, em latão fundido sem acabamento, DN= 1/2´ | un | 23.95 | 13.49 | 37.44
44.03.380 |  | Torneira curta com rosca para uso geral, em latão fundido sem acabamento, DN= 3/4´ | un | 23.04 | 13.49 | 36.53
44.03.400 |  | Torneira curta com rosca para uso geral, em latão fundido cromado, DN= 3/4´ | un | 25.65 | 13.49 | 39.14
44.03.420 |  | Torneira curta sem rosca para uso geral, em latão fundido sem acabamento, DN= 3/4´ | un | 16.45 | 13.49 | 29.94
44.03.430 |  | Torneira curta sem rosca para uso geral, em latão fundido cromado, DN= 1/2´ | un | 19.81 | 13.49 | 33.3
44.03.440 |  | Torneira curta sem rosca para uso geral, em latão fundido cromado, DN= 3/4´ | un | 22.83 | 13.49 | 36.32
44.03.450 |  | Torneira longa sem rosca para uso geral, em latão fundido cromado | un | 41 | 13.49 | 54.49
44.03.470 |  | Torneira de parede para pia com bica móvel e arejador, em latão fundido cromado | un | 61.69 | 13.49 | 75.18
44.03.480 |  | Torneira de mesa para lavatório compacta, acionamento hidromecânico, em latão cromado, DN= 1/2´ | un | 172.02 | 14.62 | 186.64
44.03.500 |  | Aparelho misturador de parede, para pia, com bica móvel, acabamento cromado | un | 436.11 | 53.67 | 489.78
44.03.510 |  | Torneira de parede antivandalismo, DN= 3/4´ | un | 274.75 | 30.74 | 305.49
44.03.590 |  | Torneira de mesa para pia com bica móvel e arejador em latão fundido cromado | un | 122.1 | 14.62 | 136.72
44.03.630 |  | Torneira de acionamento restrito em latão cromado, DN= 1/2´ com adaptador para 3/4´ | un | 40.76 | 13.49 | 54.25
44.03.640 |  | Torneira de parede acionamento hidromecânico, em latão cromado, DN= 1/2´ ou 3/4´ | un | 292.36 | 13.49 | 305.85
44.03.670 |  | Caixa de descarga de embutir, acionamento frontal, completa | cj | 527.42 | 53.76 | 581.18
44.03.690 |  | Torneira de parede em ABS, DN 1/2´ ou 3/4´, 10cm | un | 2.36 | 13.49 | 15.85
44.03.700 |  | Torneira de parede em ABS, DN 1/2´ ou 3/4´, 15cm | un | 2.56 | 13.49 | 16.05
44.03.720 |  | Torneira de mesa para lavatório, acionamento hidromecânico com alavanca, registro integrado regulador de vazão, em latão cromado, DN= 1/2´ | un | 430.72 | 14.62 | 445.34
44.03.825 |  | Misturador termostato para chuveiro ou ducha, acabamento cromado | un | 1056.48 | 53.67 | 1110.15
44.03.900 |  | Secador de mãos em ABS | un | 811.49 | 4.74 | 816.23
44.03.920 |  | Ducha higiênica com registro | un | 270.06 | 19.18 | 289.24
44.03.931 |  | Desviador para duchas e chuveiros | un | 33.83 | 22.74 | 56.57
44.03.940 |  | Válvula dupla para bancada de laboratório, uso em GLP, com bico para mangueira - diâmetro de 1/4´ a 1/2´ | un | 293.91 | 19.18 | 313.09
44.03.950 |  | Válvula para cuba de laboratório, com nuca giratória e bico escalonado para mangueira | un | 328.47 | 19.18 | 347.65
44.04 | Prateleiras
44.04.030 |  | Prateleira em granito com espessura de 2 cm | m² | 334.79 | 22.48 | 357.27
44.04.040 |  | Prateleira em granilite | m² | 140.52 | 69.16 | 209.68
44.04.050 |  | Prateleira em granito com espessura de 3 cm | m² | 586.29 | 22.48 | 608.77
44.06 | Aparelhos de aço inoxidável
44.06.010 |  | Lavatório coletivo em aço inoxidável | m | 840.74 | 53.94 | 894.68
44.06.100 |  | Mictório coletivo em aço inoxidável | m | 550.75 | 53.94 | 604.69
44.06.200 |  | Tanque em aço inoxidável | un | 698.78 | 115.02 | 813.8
44.06.250 |  | Cuba em aço inoxidável simples de 300 x 140mm | un | 145.98 | 19.18 | 165.16
44.06.300 |  | Cuba em aço inoxidável simples de 400x340x140mm | un | 147.53 | 19.18 | 166.71
44.06.310 |  | Cuba em aço inoxidável simples de 465x300x140mm | un | 162.85 | 19.18 | 182.03
44.06.320 |  | Cuba em aço inoxidável simples de 560x330x140mm | un | 195.52 | 19.18 | 214.7
44.06.330 |  | Cuba em aço inoxidável simples de 500x400x400mm | un | 573.42 | 19.18 | 592.6
44.06.360 |  | Cuba em aço inoxidável simples de 500x400x200mm | un | 300.28 | 19.18 | 319.46
44.06.370 |  | Cuba em aço inoxidável simples de 500x400x250mm | un | 400.62 | 19.18 | 419.8
44.06.400 |  | Cuba em aço inoxidável simples de 500x400x300mm | un | 470.73 | 19.18 | 489.91
44.06.410 |  | Cuba em aço inoxidável simples de 600x500x300mm | un | 595.95 | 19.18 | 615.13
44.06.470 |  | Cuba em aço inoxidável simples de 600x500x350mm | un | 778.84 | 19.18 | 798.02
44.06.520 |  | Cuba em aço inoxidável simples de 600x500x400mm | un | 711.7 | 19.18 | 730.88
44.06.570 |  | Cuba em aço inoxidável simples de 700x600x450mm | un | 1110.09 | 19.18 | 1129.27
44.06.600 |  | Cuba em aço inoxidável simples de 1400x900x500mm | un | 2891.56 | 19.18 | 2910.74
44.06.610 |  | Cuba em aço inoxidável simples de 1100x600x400mm | un | 1330.11 | 19.18 | 1349.29
44.06.700 |  | Cuba em aço inoxidável dupla de 715x400x140mm | un | 389.02 | 19.18 | 408.2
44.06.710 |  | Cuba em aço inoxidável dupla de 835x340x140mm | un | 420.59 | 19.18 | 439.77
44.06.750 |  | Cuba em aço inoxidável dupla de 1020x400x250mm | un | 721.01 | 19.18 | 740.19
44.20 | Reparos, conservações e complementos - GRUPO 44
44.20.010 |  | Sifão plástico sanfonado universal de 1´ | un | 9.17 | 15.33 | 24.5
44.20.020 |  | Recolocação de torneiras | un | 0.04 | 19.18 | 19.22
44.20.040 |  | Recolocação de sifões | un | 0.05 | 19.18 | 19.23
44.20.060 |  | Recolocação de aparelhos sanitários, incluindo acessórios | un | 0.66 | 53.94 | 54.6
44.20.080 |  | Recolocação de caixas de descarga de sobrepor | un | 0 | 95.86 | 95.86
44.20.100 |  | Engate flexível metálico DN= 1/2´ | un | 30.36 | 4.68 | 35.04
44.20.110 |  | Engate flexível de PVC DN= 1/2´ | un | 4.33 | 4.68 | 9.01
44.20.120 |  | Canopla para válvula de descarga | un | 86.43 | 2.65 | 89.08
44.20.121 |  | Arejador com articulador em ABS cromado para torneira padrão, completo | un | 25.24 | 1.56 | 26.8
44.20.130 |  | Tubo de ligação para mictório, DN= 1/2´ | un | 47.64 | 4.68 | 52.32
44.20.150 |  | Acabamento cromado para registro | un | 31.85 | 2.65 | 34.5
44.20.160 |  | Botão para válvula de descarga | un | 37.22 | 2.65 | 39.87
44.20.180 |  | Reparo para válvula de descarga | un | 44.07 | 34.51 | 78.58
44.20.200 |  | Sifão de metal cromado de 1 1/2´ x 2´ | un | 113.92 | 19.18 | 133.1
44.20.220 |  | Sifão de metal cromado de 1´ x 1 1/2´ | un | 130.35 | 19.18 | 149.53
44.20.230 |  | Tubo de ligação para sanitário | un | 31.25 | 4.68 | 35.93
44.20.240 |  | Sifão plástico com copo, rígido, de 1´ x 1 1/2´ | un | 15.35 | 15.33 | 30.68
44.20.260 |  | Sifão plástico com copo, rígido, de 1 1/4´ x 2´ | un | 18.63 | 15.33 | 33.96
44.20.280 |  | Tampa de plástico para bacia sanitária | un | 26.57 | 2.34 | 28.91
44.20.300 |  | Bolsa para bacia sanitária | un | 4.27 | 6.52 | 10.79
44.20.310 |  | Filtro de pressão em ABS, para 360 l/h | un | 284.77 | 26.98 | 311.75
44.20.390 |  | Válvula de PVC para lavatório | un | 3.2 | 1.56 | 4.76
44.20.620 |  | Válvula americana | un | 35.79 | 1.56 | 37.35
44.20.640 |  | Válvula de metal cromado de 1 1/2´ | un | 61.74 | 7.67 | 69.41
44.20.650 |  | Válvula de metal cromado de 1´ | un | 28.6 | 7.67 | 36.27
45 | ENTRADA DE ÁGUA, INCÊNDIO E GÁS
45.01 | Entrada de água
45.01.020 |  | Entrada completa de água com abrigo e registro de gaveta, DN= 3/4´ | un | 549.19 | 466.8 | 1015.99
45.01.040 |  | Entrada completa de água com abrigo e registro de gaveta, DN= 1´ | un | 577.78 | 466.8 | 1044.58
45.01.060 |  | Entrada completa de água com abrigo e registro de gaveta, DN= 1 1/2´ | un | 1660.46 | 818.38 | 2478.84
45.01.066 |  | Entrada completa de água com abrigo e registro de gaveta, DN= 2´ | un | 1738.03 | 818.38 | 2556.41
45.01.080 |  | Entrada completa de água com abrigo e registro de gaveta, DN= 2 1/2´ | un | 1932.11 | 818.38 | 2750.49
45.01.082 |  | Entrada completa de água com abrigo e registro de gaveta, DN= 3´ | un | 2109.18 | 818.38 | 2927.56
45.02 | Entrada de gás
45.02.020 |  | Entrada completa de gás GLP domiciliar com 2 bujões de 13 kg | un | 1265.98 | 591.84 | 1857.82
45.02.040 |  | Entrada completa de gás GLP com 2 cilindros de 45 kg | un | 3202.74 | 1272.84 | 4475.58
45.02.060 |  | Entrada completa de gás GLP com 4 cilindros de 45 kg | un | 5448.38 | 1678.02 | 7126.4
45.02.080 |  | Entrada completa de gás GLP com 6 cilindros de 45 kg | un | 7682.79 | 2034.68 | 9717.47
45.02.200 |  | Abrigo padronizado de gás GLP encanado | un | 388.55 | 403.66 | 792.21
45.03 | Hidrômetro
45.03.010 |  | Hidrômetro em ferro fundido, diâmetro 50 mm (2´) | un | 2202.47 | 28.75 | 2231.22
45.03.030 |  | Hidrômetro em ferro fundido, diâmetro 100 mm (4´) | un | 3276.39 | 28.75 | 3305.14
45.03.100 |  | Hidrômetro em bronze, diâmetro de 25 mm (1´) | un | 430.4 | 46.01 | 476.41
45.03.110 |  | Hidrômetro em bronze, diâmetro de 40 mm (1 1/2´) | un | 707.67 | 46.01 | 753.68
45.03.200 |  | Filtro tipo cesto para hidrômetro de 50 mm (2´) | un | 1425 | 28.75 | 1453.75
45.20 | Reparos, conservações e complementos - GRUPO 45
45.20.020 |  | Cilindro de gás (GLP) de 45 kg, com carga | un | 732.2 | 0 | 732.2
46 | TUBULAÇÃO E CONDUTORES PARA LÍQUIDOS E GASES.
46.01 | Tubulação em PVC rígido marrom para sistemas prediais de água fria
46.01.010 |  | Tubo de PVC rígido soldável marrom, DN= 20 mm, (1/2´), inclusive conexões | m | 3.62 | 19.18 | 22.8
46.01.020 |  | Tubo de PVC rígido soldável marrom, DN= 25 mm, (3/4´), inclusive conexões | m | 4.23 | 19.18 | 23.41
46.01.030 |  | Tubo de PVC rígido soldável marrom, DN= 32 mm, (1´), inclusive conexões | m | 9.95 | 19.18 | 29.13
46.01.040 |  | Tubo de PVC rígido soldável marrom, DN= 40 mm, (1 1/4´), inclusive conexões | m | 13.4 | 19.18 | 32.58
46.01.050 |  | Tubo de PVC rígido soldável marrom, DN= 50 mm, (1 1/2´), inclusive conexões | m | 13.82 | 23.01 | 36.83
46.01.060 |  | Tubo de PVC rígido soldável marrom, DN= 60 mm, (2´), inclusive conexões | m | 25.24 | 26.84 | 52.08
46.01.070 |  | Tubo de PVC rígido soldável marrom, DN= 75 mm, (2 1/2´), inclusive conexões | m | 35.97 | 34.51 | 70.48
46.01.080 |  | Tubo de PVC rígido soldável marrom, DN= 85 mm, (3´), inclusive conexões | m | 43.72 | 38.34 | 82.06
46.01.090 |  | Tubo de PVC rígido soldável marrom, DN= 110 mm, (4´), inclusive conexões | m | 80.09 | 42.17 | 122.26
46.02 | Tubulação em PVC rígido branco para esgoto domiciliar
46.02.010 |  | Tubo de PVC rígido branco, pontas lisas, soldável, linha esgoto série normal, DN= 40 mm, inclusive conexões | m | 7.05 | 19.18 | 26.23
46.02.050 |  | Tubo de PVC rígido branco PxB com virola e anel de borracha, linha esgoto série normal, DN= 50 mm, inclusive conexões | m | 9.98 | 23.01 | 32.99
46.02.060 |  | Tubo de PVC rígido branco PxB com virola e anel de borracha, linha esgoto série normal, DN= 75 mm, inclusive conexões | m | 16.55 | 34.51 | 51.06
46.02.070 |  | Tubo de PVC rígido branco PxB com virola e anel de borracha, linha esgoto série normal, DN= 100 mm, inclusive conexões | m | 15.08 | 42.17 | 57.25
46.03 | Tubulação em PVC rígido branco série R - A.P e esgoto domiciliar
46.03.038 |  | Tubo de PVC rígido PxB com virola e anel de borracha, linha esgoto série reforçada ´R´, DN= 50 mm, inclusive conexões | m | 16.1 | 23.01 | 39.11
46.03.040 |  | Tubo de PVC rígido PxB com virola e anel de borracha, linha esgoto série reforçada ´R´, DN= 75 mm, inclusive conexões | m | 22.02 | 34.51 | 56.53
46.03.050 |  | Tubo de PVC rígido PxB com virola e anel de borracha, linha esgoto série reforçada ´R´, DN= 100 mm, inclusive conexões | m | 32.25 | 42.17 | 74.42
46.03.060 |  | Tubo de PVC rígido PxB com virola e anel de borracha, linha esgoto série reforçada ´R´. DN= 150 mm, inclusive conexões | m | 69.45 | 42.17 | 111.62
46.03.080 |  | Tubo de PVC rígido, pontas lisas, soldável, linha esgoto série reforçada ´R´, DN= 40 mm, inclusive conexões | m | 13.34 | 19.18 | 32.52
46.04 | Tubulação em PVC rígido com junta elástica - adução e distribuição de água
46.04.010 |  | Tubo de PVC rígido tipo PBA classe 15, DN= 50mm, (DE= 60mm), inclusive conexões | m | 13.52 | 13.49 | 27.01
46.04.020 |  | Tubo de PVC rígido tipo PBA classe 15, DN= 75mm, (DE= 85mm), inclusive conexões | m | 25.53 | 13.49 | 39.02
46.04.030 |  | Tubo de PVC rígido tipo PBA classe 15, DN= 100mm, (DE= 110mm), inclusive conexões | m | 45.96 | 13.49 | 59.45
46.04.040 |  | Tubo de PVC rígido DEFoFo, DN= 100mm (DE= 118mm), inclusive conexões | m | 58.21 | 13.49 | 71.7
46.04.050 |  | Tubo de PVC rígido DEFoFo, DN= 150mm (DE= 170mm), inclusive conexões | m | 123.09 | 13.49 | 136.58
46.04.070 |  | Tubo de PVC rígido DEFoFo, DN= 200mm (DE= 222mm), inclusive conexões | m | 191.58 | 26.98 | 218.56
46.04.080 |  | Tubo de PVC rígido DEFoFo, DN= 250mm (DE= 274mm), inclusive conexões | m | 294.93 | 26.98 | 321.91
46.04.090 |  | Tubo de PVC rígido DEFoFo, DN= 300mm (DE= 326mm), inclusive conexões | m | 408.14 | 26.98 | 435.12
46.05 | Tubulação em PVC rígido com junta elástica - rede de esgoto
46.05.020 |  | Tubo PVC rígido, tipo Coletor Esgoto, junta elástica, DN= 100 mm, inclusive conexões | m | 15.61 | 13.49 | 29.1
46.05.040 |  | Tubo PVC rígido, tipo Coletor Esgoto, junta elástica, DN= 150 mm, inclusive conexões | m | 33.52 | 13.49 | 47.01
46.05.050 |  | Tubo PVC rígido, tipo Coletor Esgoto, junta elástica, DN= 200 mm, inclusive conexões | m | 53.91 | 26.98 | 80.89
46.05.060 |  | Tubo PVC rígido, tipo Coletor Esgoto, junta elástica, DN= 250 mm, inclusive conexões | m | 87.4 | 26.98 | 114.38
46.05.070 |  | Tubo PVC rígido, tipo Coletor Esgoto, junta elástica, DN= 300 mm, inclusive conexões | m | 143.61 | 26.98 | 170.59
46.05.090 |  | Tubo PVC rígido, tipo Coletor Esgoto, junta elástica, DN= 400 mm, inclusive conexões | m | 255.76 | 26.98 | 282.74
46.07 | Tubulação galvanizado
46.07.010 |  | Tubo galvanizado DN= 1/2´, inclusive conexões | m | 20.92 | 38.34 | 59.26
46.07.020 |  | Tubo galvanizado DN= 3/4´, inclusive conexões | m | 25.59 | 42.17 | 67.76
46.07.030 |  | Tubo galvanizado DN= 1´, inclusive conexões | m | 34.62 | 49.84 | 84.46
46.07.040 |  | Tubo galvanizado DN= 1 1/4´, inclusive conexões | m | 44.46 | 53.67 | 98.13
46.07.050 |  | Tubo galvanizado DN= 1 1/2´, inclusive conexões | m | 48.28 | 61.35 | 109.63
46.07.060 |  | Tubo galvanizado DN= 2´, inclusive conexões | m | 66.19 | 69.01 | 135.2
46.07.070 |  | Tubo galvanizado DN= 2 1/2´, inclusive conexões | m | 86.2 | 76.68 | 162.88
46.07.080 |  | Tubo galvanizado DN= 3´, inclusive conexões | m | 98.39 | 86.27 | 184.66
46.07.090 |  | Tubo galvanizado DN= 4´, inclusive conexões | m | 142.98 | 95.86 | 238.84
46.07.100 |  | Tubo galvanizado DN= 6´, inclusive conexões | m | 236.63 | 105.43 | 342.06
46.08 | Tubulação em aço carbono galvanizado classe schedule
46.08.006 |  | Tubo galvanizado sem costura schedule 40, DN= 1/2´, inclusive conexões | m | 34.86 | 38.34 | 73.2
46.08.010 |  | Tubo galvanizado sem costura schedule 40, DN= 3/4´, inclusive conexões | m | 43.96 | 42.17 | 86.13
46.08.020 |  | Tubo galvanizado sem costura schedule 40, DN= 1´, inclusive conexões | m | 49.57 | 49.84 | 99.41
46.08.030 |  | Tubo galvanizado sem costura schedule 40, DN= 1 1/4´, inclusive conexões | m | 64.45 | 53.67 | 118.12
46.08.040 |  | Tubo galvanizado sem costura schedule 40, DN= 1 1/2´, inclusive conexões | m | 74.59 | 61.35 | 135.94
46.08.050 |  | Tubo galvanizado sem costura schedule 40, DN= 2´, inclusive conexões | m | 85.79 | 69.01 | 154.8
46.08.070 |  | Tubo galvanizado sem costura schedule 40, DN= 2 1/2´, inclusive conexões | m | 141.27 | 76.68 | 217.95
46.08.080 |  | Tubo galvanizado sem costura schedule 40, DN= 3´, inclusive conexões | m | 167.22 | 86.27 | 253.49
46.08.100 |  | Tubo galvanizado sem costura schedule 40, DN= 4´, inclusive conexões | m | 236.15 | 95.86 | 332.01
46.08.110 |  | Tubo galvanizado sem costura schedule 40, DN= 6´, inclusive conexões | m | 407.48 | 105.43 | 512.91
46.09 | Conexões e acessórios em ferro fundido, predial e tradicional, esgoto e pluvial
46.09.050 |  | Joelho 45° em ferro fundido, linha predial tradicional, DN= 50 mm | un | 47.47 | 11.5 | 58.97
46.09.060 |  | Joelho 45° em ferro fundido, linha predial tradicional, DN= 75 mm | un | 61.31 | 11.5 | 72.81
46.09.070 |  | Joelho 45° em ferro fundido, linha predial tradicional, DN= 100 mm | un | 74.7 | 15.33 | 90.03
46.09.080 |  | Joelho 45° em ferro fundido, linha predial tradicional, DN= 150 mm | un | 124.63 | 15.33 | 139.96
46.09.100 |  | Joelho 87° 30´ em ferro fundido, linha predial tradicional, DN= 50 mm | un | 64.78 | 11.5 | 76.28
46.09.110 |  | Joelho 87° 30´ em ferro fundido, linha predial tradicional, DN= 75 mm | un | 83.38 | 11.5 | 94.88
46.09.120 |  | Joelho 87° 30´ em ferro fundido, linha predial tradicional, DN= 100 mm | un | 111.73 | 15.33 | 127.06
46.09.130 |  | Joelho 87° 30´ em ferro fundido, linha predial tradicional, DN= 150 mm | un | 188.91 | 15.33 | 204.24
46.09.150 |  | Luva bolsa e bolsa em ferro fundido, linha predial tradicional, DN= 50 mm | un | 44.5 | 11.5 | 56
46.09.160 |  | Luva bolsa e bolsa em ferro fundido, linha predial tradicional, DN= 75 mm | un | 54.83 | 11.5 | 66.33
46.09.170 |  | Luva bolsa e bolsa em ferro fundido, linha predial tradicional, DN= 100 mm | un | 58.01 | 15.33 | 73.34
46.09.180 |  | Luva bolsa e bolsa em ferro fundido, linha predial tradicional, DN= 150 mm | un | 88.44 | 15.33 | 103.77
46.09.200 |  | Placa cega em ferro fundido, linha predial tradicional, DN= 75 mm | un | 32.77 | 11.5 | 44.27
46.09.210 |  | Placa cega em ferro fundido, linha predial tradicional, DN= 100 mm | un | 40.13 | 15.33 | 55.46
46.09.230 |  | Junção 45° em ferro fundido, linha predial tradicional, DN= 50 x 50 mm | un | 73.36 | 11.5 | 84.86
46.09.240 |  | Junção 45° em ferro fundido, linha predial tradicional, DN= 75 x 50 mm | un | 92.32 | 15.33 | 107.65
46.09.250 |  | Junção 45° em ferro fundido, linha predial tradicional, DN= 75 x 75 mm | un | 112.76 | 15.33 | 128.09
46.09.260 |  | Junção 45° em ferro fundido, linha predial tradicional, DN= 100 x 50 mm | un | 111.62 | 15.33 | 126.95
46.09.270 |  | Junção 45° em ferro fundido, linha predial tradicional, DN= 100 x 75 mm | un | 120.96 | 15.33 | 136.29
46.09.280 |  | Junção 45° em ferro fundido, linha predial tradicional, DN= 100 x 100 mm | un | 145.46 | 15.33 | 160.79
46.09.290 |  | Junção 45° em ferro fundido, linha predial tradicional, DN= 150 x 100 mm | un | 173.04 | 19.18 | 192.22
46.09.300 |  | Junção dupla 45° em ferro fundido, linha predial tradicional, DN= 100 mm | un | 190.26 | 15.33 | 205.59
46.09.320 |  | Te sanitário 87° 30´ em ferro fundido, linha predial tradicional, DN= 50 x 50 mm | un | 70.17 | 11.5 | 81.67
46.09.330 |  | Te sanitário 87° 30´ em ferro fundido, linha predial tradicional, DN= 75 x 50 mm | un | 78.85 | 15.33 | 94.18
46.09.340 |  | Te sanitário 87° 30´ em ferro fundido, linha predial tradicional, DN= 75 x 75 mm | un | 99.92 | 15.33 | 115.25
46.09.350 |  | Te sanitário 87° 30´ em ferro fundido, linha predial tradicional, DN= 100 x 50 mm | un | 90.32 | 15.33 | 105.65
46.09.360 |  | Te sanitário 87° 30´ em ferro fundido, linha predial tradicional, DN= 100 x 75 mm | un | 98.36 | 15.33 | 113.69
46.09.370 |  | Te sanitário 87° 30´ em ferro fundido, linha predial tradicional, DN= 100 x 100 mm | un | 136.05 | 15.33 | 151.38
46.09.400 |  | Bucha de redução em ferro fundido, linha predial tradicional, DN= 75 x 50 mm | un | 31.81 | 15.33 | 47.14
46.09.410 |  | Bucha de redução em ferro fundido, linha predial tradicional, DN= 100 x 75 mm | un | 35.68 | 15.33 | 51.01
46.09.420 |  | Bucha de redução em ferro fundido, linha predial tradicional, DN= 150 x 100 mm | un | 89.63 | 19.18 | 108.81
46.10 | Tubulação em cobre para água quente, gás e vapor
46.10.010 |  | Tubo de cobre classe A, DN= 15mm (1/2´), inclusive conexões | m | 36.34 | 12.65 | 48.99
46.10.020 |  | Tubo de cobre classe A, DN= 22mm (3/4´), inclusive conexões | m | 53.99 | 13.81 | 67.8
46.10.030 |  | Tubo de cobre classe A, DN= 28mm (1´), inclusive conexões | m | 65.89 | 17.25 | 83.14
46.10.040 |  | Tubo de cobre classe A, DN= 35mm (1 1/4´), inclusive conexões | m | 110.4 | 19.56 | 129.96
46.10.050 |  | Tubo de cobre classe A, DN= 42mm (1 1/2´), inclusive conexões | m | 125.03 | 19.56 | 144.59
46.10.060 |  | Tubo de cobre classe A, DN= 54mm (2´), inclusive conexões | m | 161.32 | 26.46 | 187.78
46.10.070 |  | Tubo de cobre classe A, DN= 66mm (2 1/2´), inclusive conexões | m | 224.54 | 31.05 | 255.59
46.10.080 |  | Tubo de cobre classe A, DN= 79mm (3´), inclusive conexões | m | 295.23 | 33.37 | 328.6
46.10.090 |  | Tubo de cobre classe A, DN= 104mm (4´), inclusive conexões | m | 403.18 | 37.95 | 441.13
46.10.200 |  | Tubo de cobre classe E, DN= 22mm (3/4´), inclusive conexões | m | 35.55 | 13.81 | 49.36
46.10.210 |  | Tubo de cobre classe E, DN= 28mm (1´), inclusive conexões | m | 43.47 | 17.25 | 60.72
46.10.220 |  | Tubo de cobre classe E, DN= 35mm (1 1/4´), inclusive conexões | m | 72.72 | 19.56 | 92.28
46.10.230 |  | Tubo de cobre classe E, DN= 42mm (1 1/2´), inclusive conexões | m | 81.32 | 19.56 | 100.88
46.10.240 |  | Tubo de cobre classe E, DN= 54mm (2´), inclusive conexões | m | 127.09 | 26.46 | 153.55
46.10.250 |  | Tubo de cobre classe E, DN= 66mm (2 1/2´), inclusive conexões | m | 168.7 | 31.05 | 199.75
46.12 | Tubulação em concreto para rede de águas pluviais
46.12.010 |  | Tubo de concreto (PS-1), DN= 300mm | m | 36.06 | 25.36 | 61.42
46.12.020 |  | Tubo de concreto (PS-1), DN= 400mm | m | 45.99 | 29.43 | 75.42
46.12.050 |  | Tubo de concreto (PS-2), DN= 300mm | m | 39.44 | 25.36 | 64.8
46.12.060 |  | Tubo de concreto (PS-2), DN= 400mm | m | 49.3 | 29.43 | 78.73
46.12.070 |  | Tubo de concreto (PS-2), DN= 500mm | m | 70.22 | 36.35 | 106.57
46.12.080 |  | Tubo de concreto (PA-1), DN= 600mm | m | 105.63 | 41.37 | 147
46.12.100 |  | Tubo de concreto (PA-1), DN= 800mm | m | 182.54 | 53.3 | 235.84
46.12.120 |  | Tubo de concreto (PA-1), DN= 1000mm | m | 271.4 | 67.13 | 338.53
46.12.140 |  | Tubo de concreto (PA-1), DN= 1200mm | m | 394.63 | 100.36 | 494.99
46.12.150 |  | Tubo de concreto (PA-2), DN= 600mm | m | 100.9 | 41.37 | 142.27
46.12.160 |  | Tubo de concreto (PA-2), DN= 800mm | m | 195.75 | 53.3 | 249.05
46.12.170 |  | Tubo de concreto (PA-2), DN= 1000mm | m | 284.58 | 67.13 | 351.71
46.12.180 |  | Tubo de concreto (PA-3), DN= 600mm | m | 147.24 | 41.37 | 188.61
46.12.190 |  | Tubo de concreto (PA-3), DN= 800mm | m | 258.47 | 53.3 | 311.77
46.12.200 |  | Tubo de concreto (PA-3), DN= 1000mm | m | 376.83 | 67.13 | 443.96
46.12.210 |  | Meio tubo de concreto, DN= 300mm | m | 22.55 | 24.56 | 47.11
46.12.220 |  | Meio tubo de concreto, DN= 400mm | m | 27.32 | 31.3 | 58.62
46.12.240 |  | Meio tubo de concreto, DN= 600mm | m | 48.26 | 52.92 | 101.18
46.12.250 |  | Tubo de concreto (PA-2), DN= 1500mm | m | 631.93 | 150.54 | 782.47
46.12.260 |  | Tubo de concreto (PA-1), DN= 400mm | m | 66.05 | 29.43 | 95.48
46.12.270 |  | Tubo de concreto (PA-2), DN= 400mm | m | 60.04 | 29.43 | 89.47
46.12.280 |  | Tubo de concreto (PA-3), DN= 400mm | m | 87.97 | 29.43 | 117.4
46.12.290 |  | Tubo de concreto (PA-2), DN= 700mm | m | 147.47 | 46.39 | 193.86
46.12.300 |  | Tubo de concreto (PA-2), DN= 500mm | m | 78.66 | 36.35 | 115.01
46.12.310 |  | Tubo de concreto (PA-2), DN= 900mm | m | 245.71 | 60.21 | 305.92
46.12.320 |  | Tubo de concreto (PA-1), DN= 300mm | m | 57.2 | 25.36 | 82.56
46.12.330 |  | Tubo de concreto (PA-2), DN= 300mm | m | 57.72 | 25.36 | 83.08
46.12.340 |  | Meio tubo de concreto, DN= 200mm | m | 13.94 | 8.95 | 22.89
46.13 | Tubulação em PEAD corrugado perfurado para rede drenagem
46.13.006 |  | Tubo em polietileno de alta densidade corrugado perfurado, DN= 2 1/2´, inclusive conexões | m | 9.21 | 1.28 | 10.49
46.13.010 |  | Tubo em polietileno de alta densidade corrugado perfurado, DN= 3´, inclusive conexões | m | 11.36 | 1.28 | 12.64
46.13.020 |  | Tubo em polietileno de alta densidade corrugado perfurado, DN= 4´, inclusive conexões | m | 14.24 | 1.28 | 15.52
46.13.026 |  | Tubo em polietileno de alta densidade corrugado perfurado, DN= 6´, inclusive conexões | m | 33.75 | 1.28 | 35.03
46.13.030 |  | Tubo em polietileno de alta densidade corrugado perfurado, DN= 8´, inclusive conexões | m | 52.76 | 1.28 | 54.04
46.13.100 |  | Tubo em polietileno de alta densidade corrugado, DN= 250 mm | m | 73.04 | 1.92 | 74.96
46.13.101 |  | Tubo em polietileno de alta densidade corrugado, DN= 300 mm | m | 101.84 | 1.92 | 103.76
46.13.102 |  | Tubo em polietileno de alta densidade corrugado, DN= 400 mm | m | 150.94 | 1.92 | 152.86
46.13.103 |  | Tubo em polietileno de alta densidade corrugado, DN= 500 mm | m | 247.5 | 1.92 | 249.42
46.13.104 |  | Tubo em polietileno de alta densidade corrugado, DN= 600 mm | m | 342.22 | 1.92 | 344.14
46.13.105 |  | Tubo em polietileno de alta densidade corrugado, DN= 800 mm | m | 542.65 | 1.92 | 544.57
46.13.106 |  | Tubo em polietileno de alta densidade corrugado, DN= 1000 mm | m | 842 | 1.92 | 843.92
46.13.107 |  | Tubo em polietileno de alta densidade corrugado, DN= 1200 mm | m | 1081.42 | 1.92 | 1083.34
46.14 | Tubulação em ferro dúctil para redes de saneamento
46.14.020 |  | Tubo de ferro fundido classe K-7 com junta elástica, DN= 150mm, inclusive conexões | m | 345.22 | 26.98 | 372.2
46.14.030 |  | Tubo de ferro fundido classe K-7 com junta elástica, DN= 200mm, inclusive conexões | m | 414.4 | 26.98 | 441.38
46.14.040 |  | Tubo de ferro fundido classe K-7 com junta elástica, DN= 250mm, inclusive conexões | m | 527.22 | 26.98 | 554.2
46.14.050 |  | Tubo de ferro fundido classe K-7 com junta elástica, DN= 350mm, inclusive conexões | m | 783.03 | 26.98 | 810.01
46.14.060 |  | Tubo de ferro fundido classe K-7 com junta elástica, DN= 300mm, inclusive conexões | m | 590.93 | 26.98 | 617.91
46.14.490 |  | Tubo de ferro fundido classe k-9 com junta elástica, DN= 80mm, inclusive conexões | m | 296.04 | 26.98 | 323.02
46.14.510 |  | Tubo de ferro fundido classe K-9 com junta elástica, DN= 100mm, inclusive conexões | m | 304.82 | 26.98 | 331.8
46.14.520 |  | Tubo de ferro fundido classe K-9 com junta elástica, DN= 150mm, inclusive conexões | m | 334.21 | 26.98 | 361.19
46.14.530 |  | Tubo de ferro fundido classe K-9 com junta elástica, DN= 200mm, inclusive conexões | m | 410.88 | 26.98 | 437.86
46.14.540 |  | Tubo de ferro fundido classe k-9 com junta elástica, DN= 250mm, inclusive conexões | m | 562.51 | 26.98 | 589.49
46.14.550 |  | Tubo de ferro fundido classe K-9 com junta elástica, DN= 300mm, inclusive conexões | m | 674.33 | 26.98 | 701.31
46.14.560 |  | Tubo de ferro fundido classe k-9 com junta elástica, DN= 350mm, inclusive conexões | m | 893.33 | 26.98 | 920.31
46.15 | Tubulação em PEAD - recalque de tratamento de esgoto
46.15.111 |  | Tubo em polietileno de alta densidade DE=160 mm - PN-10, inclusive conexões | m | 106.69 | 16.18 | 122.87
46.15.112 |  | Tubo em polietileno de alta densidade DE=200 mm - PN-10, inclusive conexões | m | 158.7 | 21.57 | 180.27
46.15.113 |  | Tubo em polietileno de alta densidade DE=225 mm - PN-10, inclusive conexões | m | 185.89 | 21.57 | 207.46
46.18 | Tubulação flangeada em ferro dúctil para redes de saneamento
46.18.010 |  | Tubo em ferro fundido com ponta e ponta TCLA - DN= 80mm, sem juntas e conexões | m | 447 | 30.81 | 477.81
46.18.020 |  | Tubo em ferro fundido com ponta e ponta TCLA - DN= 100mm, sem juntas e conexões | m | 501.38 | 30.81 | 532.19
46.18.030 |  | Tubo em ferro fundido com ponta e ponta TCLA - DN= 150mm, sem juntas e conexões | m | 706.2 | 30.81 | 737.01
46.18.040 |  | Tubo em ferro fundido com ponta e ponta TCLA - DN= 200mm, sem juntas e conexões | m | 871.43 | 30.81 | 902.24
46.18.050 |  | Tubo em ferro fundido com ponta e ponta TCLA - DN= 250mm, sem juntas e conexões | m | 1046.26 | 33.11 | 1079.37
46.18.060 |  | Tubo em ferro fundido com ponta e ponta TCLA - DN= 300mm, sem juntas e conexões | m | 1243.18 | 33.11 | 1276.29
46.18.089 |  | Flange avulso em ferro fundido, classe PN-10, DN= 50mm | un | 82.02 | 16.87 | 98.89
46.18.090 |  | Flange avulso em ferro fundido, classe PN-10, DN= 80mm | un | 96.99 | 16.87 | 113.86
46.18.100 |  | Flange avulso em ferro fundido, classe PN-10, DN= 100mm | un | 136.68 | 18.4 | 155.08
46.18.110 |  | Flange avulso em ferro fundido, classe PN-10, DN= 150mm | un | 189.56 | 19.94 | 209.5
46.18.120 |  | Flange avulso em ferro fundido, classe PN-10, DN= 200mm | un | 226.64 | 21.47 | 248.11
46.18.130 |  | Flange avulso em ferro fundido, classe PN-10, DN= 250mm | un | 287.15 | 23.01 | 310.16
46.18.140 |  | Flange avulso em ferro fundido, classe PN-10, DN= 300mm | un | 371.44 | 24.53 | 395.97
46.18.168 |  | Curva de 90° em ferro fundido com flanges, classe PN-10, DN= 50mm | un | 197.02 | 21.47 | 218.49
46.18.170 |  | Curva de 90° em ferro fundido, com flanges, classe PN-10, DN= 80mm | un | 231.75 | 16.87 | 248.62
46.18.180 |  | Curva de 90° em ferro fundido, com flanges, classe PN-10, DN= 100mm | un | 264.83 | 21.47 | 286.3
46.18.190 |  | Curva de 90° em ferro fundido, com flanges, classe PN-10, DN= 150mm | un | 441.12 | 24.53 | 465.65
46.18.410 |  | Te em ferro fundido, com flanges, classe PN-10, DN= 80mm, com derivação de 80mm | un | 342.75 | 18.4 | 361.15
46.18.420 |  | Te em ferro fundido, com flanges, classe PN-10, DN= 100mm, com derivações de 80 até 100mm | un | 407.11 | 21.47 | 428.58
46.18.430 |  | Te em ferro fundido, com flanges, classe PN-10, DN= 150mm, com derivações de 80 até 150mm | un | 680.95 | 24.53 | 705.48
46.18.560 |  | Junta Gibault em ferro fundido, DN= 80mm, completa | un | 87.97 | 16.87 | 104.84
46.18.570 |  | Junta Gibault em ferro fundido, DN= 100 mm, completa | un | 114.23 | 18.4 | 132.63
46.19 | Tubulação flangeada em ferro dúctil para redes de saneamento.
46.19.500 |  | Redução excêntrica em ferro fundido, com flanges, classe PN-10, DN= 100mm x 80mm | un | 281.24 | 21.47 | 302.71
46.19.510 |  | Redução excêntrica em ferro fundido, com flanges, classe PN-10, DN= 150mm x 80/100mm | un | 402.12 | 24.53 | 426.65
46.19.520 |  | Redução excêntrica em ferro fundido, com flanges, classe PN-10, DN= 200mm x 100/150mm | un | 515.1 | 27.6 | 542.7
46.19.530 |  | Redução excêntrica em ferro fundido, com flanges, classe PN-10, DN= 250mm x 150/200mm | un | 934.3 | 30.67 | 964.97
46.19.590 |  | Redução concêntrica em ferro fundido, com flanges, classe PN-10, DN= 80 x 50mm | un | 199.24 | 21.47 | 220.71
46.19.600 |  | Redução concêntrica em ferro fundido, com flanges, classe PN-10, DN= 100mm x 80mm | un | 242.16 | 21.47 | 263.63
46.19.610 |  | Redução concêntrica em ferro fundido, com flanges, classe PN-10, DN= 150mm x 80/100mm | un | 399.06 | 24.53 | 423.59
46.19.620 |  | Redução concêntrica em ferro fundido, com flanges, classe PN-10, DN= 200mm x 100/150mm | un | 550.55 | 27.6 | 578.15
46.19.630 |  | Redução concêntrica em ferro fundido, com flanges, classe PN-10, DN= 250mm x 150/200mm | un | 797.28 | 30.67 | 827.95
46.20 | Reparos, conservações e complementos - GRUPO 46
46.20.010 |  | Assentamento de tubo de concreto com diâmetro até 600 mm | m | 1.12 | 52.92 | 54.04
46.20.020 |  | Assentamento de tubo de concreto com diâmetro de 700 até 1500 mm | m | 48.3 | 30.79 | 79.09
46.21 | Tubulação em aço preto schedule
46.21.012 |  | Tubo de aço carbono preto sem costura Schedule 40, DN= 1´ - inclusive conexões | m | 35.44 | 53.67 | 89.11
46.21.036 |  | Tubo de aço carbono preto sem costura Schedule 40, DN= 1 1/4´ - inclusive conexões | m | 42.68 | 61.35 | 104.03
46.21.040 |  | Tubo de aço carbono preto sem costura Schedule 40, DN= 1 1/2´ - inclusive conexões | m | 46.5 | 61.35 | 107.85
46.21.046 |  | Tubo de aço carbono preto sem costura Schedule 40, DN= 2´ - inclusive conexões | m | 58.68 | 69.01 | 127.69
46.21.056 |  | Tubo de aço carbono preto sem costura Schedule 40, DN= 2 1/2´ - inclusive conexões | m | 99.75 | 76.68 | 176.43
46.21.060 |  | Tubo de aço carbono preto sem costura Schedule 40, DN= 3´ - inclusive conexões | m | 109.4 | 86.27 | 195.67
46.21.066 |  | Tubo de aço carbono preto sem costura Schedule 40, DN= 3 1/2´ - inclusive conexões | m | 127.82 | 92.01 | 219.83
46.21.080 |  | Tubo de aço carbono preto sem costura Schedule 40, DN= 4´ - inclusive conexões | m | 155.11 | 95.86 | 250.97
46.21.090 |  | Tubo de aço carbono preto sem costura Schedule 40, DN= 5´ - inclusive conexões | m | 212.1 | 101.6 | 313.7
46.21.100 |  | Tubo de aço carbono preto sem costura Schedule 40, DN= 6´ - inclusive conexões | m | 293.38 | 105.43 | 398.81
46.21.110 |  | Tubo de aço carbono preto sem costura Schedule 40, DN= 8´ - inclusive conexões | m | 453.62 | 115.02 | 568.64
46.21.140 |  | Tubo de aço carbono preto com costura Schedule 40, DN= 10´ - inclusive conexões | m | 465.67 | 126.52 | 592.19
46.21.150 |  | Tubo de aço carbono preto com costura Schedule 40, DN= 12´ - inclusive conexões | m | 635.77 | 134.2 | 769.97
46.23 | Tubulação em concreto para rede de esgoto sanitário
46.23.110 |  | Tubo de concreto classe EA-3, DN= 400 mm | m | 91.62 | 12.48 | 104.1
46.23.120 |  | Tubo de concreto classe EA-3, DN= 500 mm | m | 113.78 | 18.72 | 132.5
46.23.130 |  | Tubo de concreto classe EA-3, DN= 600 mm | m | 150.27 | 21.84 | 172.11
46.23.140 |  | Tubo de concreto classe EA-3, DN= 700 mm | m | 203.47 | 24.96 | 228.43
46.23.150 |  | Tubo de concreto classe EA-3, DN= 800 mm | m | 255.32 | 31.2 | 286.52
46.23.160 |  | Tubo de concreto classe EA-3, DN= 900 mm | m | 321.2 | 37.44 | 358.64
46.23.170 |  | Tubo de concreto classe EA-3, DN= 1000 mm | m | 372.06 | 46.8 | 418.86
46.23.180 |  | Tubo de concreto classe EA-3, DN= 1200 mm | m | 538.71 | 93.6 | 632.31
46.26 | Tubulação em ferro fundido predial SMU - esgoto e pluvial
46.26.010 |  | Tubo em ferro fundido com ponta e ponta, predial SMU, DN= 50 mm | m | 86.89 | 19.18 | 106.07
46.26.020 |  | Tubo em ferro fundido com ponta e ponta, predial SMU, DN= 75 mm | m | 110.98 | 19.18 | 130.16
46.26.030 |  | Tubo em ferro fundido com ponta e ponta, predial SMU, DN= 100 mm | m | 126.48 | 26.98 | 153.46
46.26.040 |  | Tubo em ferro fundido com ponta e ponta, predial SMU, DN= 150 mm | m | 198.96 | 26.98 | 225.94
46.26.050 |  | Tubo em ferro fundido com ponta e ponta, predial SMU, DN= 200 mm | m | 384.3 | 26.98 | 411.28
46.26.060 |  | Junta de união em aço inoxidável para tubo em ferro fundido predial SMU, DN= 50 mm | un | 34.74 | 15.33 | 50.07
46.26.070 |  | Junta de união em aço inoxidável para tubo em ferro fundido predial SMU, DN= 75 mm | un | 39.26 | 15.33 | 54.59
46.26.080 |  | Junta de união em aço inoxidável para tubo em ferro fundido predial SMU, DN= 100 mm | un | 40.6 | 19.18 | 59.78
46.26.090 |  | Junta de união em aço inoxidável para tubo em ferro fundido predial SMU, DN= 150 mm | un | 77.77 | 19.18 | 96.95
46.26.100 |  | Junta de união em aço inoxidável para tubo em ferro fundido predial SMU, DN= 200 mm | un | 118.46 | 19.18 | 137.64
46.26.110 |  | Conjunto de ancoragem para tubo em ferro fundido predial SMU, DN= 50 mm | cj | 839.19 | 15.33 | 854.52
46.26.120 |  | Conjunto de ancoragem para tubo em ferro fundido predial SMU, DN= 75 mm | cj | 847.11 | 15.33 | 862.44
46.26.130 |  | Conjunto de ancoragem para tubo em ferro fundido predial SMU, DN= 100 mm | cj | 835.21 | 19.18 | 854.39
46.26.136 |  | Conjunto de ancoragem para tubo em ferro fundido predial SMU, DN= 125 mm | cj | 1078.55 | 19.18 | 1097.73
46.26.140 |  | Conjunto de ancoragem para tubo em ferro fundido predial SMU, DN= 150 mm | cj | 1309.34 | 19.18 | 1328.52
46.26.150 |  | Conjunto de ancoragem para tubo em ferro fundido predial SMU, DN= 200 mm | cj | 1834.1 | 19.18 | 1853.28
46.26.200 |  | Tubo em ferro fundido com ponta e ponta, predial SMU, DN= 125 mm | m | 232.17 | 26.98 | 259.15
46.26.210 |  | Tubo em ferro fundido com ponta e ponta, predial SMU, DN= 250 mm | m | 521.78 | 26.98 | 548.76
46.26.400 |  | Joelho 45° em ferro fundido, predial SMU, DN= 50 mm | un | 89.37 | 15.33 | 104.7
46.26.410 |  | Joelho 45° em ferro fundido, predial SMU, DN= 75 mm | un | 121.74 | 15.33 | 137.07
46.26.420 |  | Joelho 45° em ferro fundido, predial SMU, DN= 100 mm | un | 127.68 | 19.18 | 146.86
46.26.426 |  | Joelho 45° em ferro fundido, predial SMU, DN= 125 mm | un | 208.9 | 19.18 | 228.08
46.26.430 |  | Joelho 45° em ferro fundido, predial SMU, DN= 150 mm | un | 227.22 | 19.18 | 246.4
46.26.440 |  | Joelho 45° em ferro fundido, predial SMU, DN= 200 mm | un | 501.62 | 19.18 | 520.8
46.26.460 |  | Joelho 88° em ferro fundido, predial SMU, DN= 50 mm | un | 111.4 | 15.33 | 126.73
46.26.470 |  | Joelho 88° em ferro fundido, predial SMU, DN= 75 mm | un | 113.33 | 15.33 | 128.66
46.26.480 |  | Joelho 88° em ferro fundido, predial SMU, DN= 100 mm | un | 128.1 | 19.18 | 147.28
46.26.490 |  | Joelho 88° em ferro fundido, predial SMU, DN= 150 mm | un | 332.84 | 19.18 | 352.02
46.26.500 |  | Joelho 88° em ferro fundido, predial SMU, DN= 200 mm | un | 489.57 | 19.18 | 508.75
46.26.510 |  | Junção 45° em ferro fundido, predial SMU, DN= 50 x 50 mm | un | 157.29 | 15.33 | 172.62
46.26.516 |  | Junção 45° em ferro fundido, predial SMU, DN= 75 x 50 mm | un | 182.84 | 15.33 | 198.17
46.26.520 |  | Junção 45° em ferro fundido, predial SMU, DN= 75 x 75 mm | un | 197.55 | 15.33 | 212.88
46.26.540 |  | Junção 45° em ferro fundido, predial SMU, DN= 100 x 75 mm | un | 228.17 | 19.18 | 247.35
46.26.550 |  | Junção 45° em ferro fundido, predial SMU, DN= 100 x 100 mm | un | 245.08 | 19.18 | 264.26
46.26.560 |  | Junção 45° em ferro fundido, predial SMU, DN= 150 x 150 mm | un | 527.3 | 19.18 | 546.48
46.26.580 |  | Junta de união em aço inoxidável para tubo em ferro fundido predial SMU, DN= 125 mm | un | 65.97 | 19.18 | 85.15
46.26.590 |  | Junta de união em aço inoxidável para tubo em ferro fundido predial SMU, DN= 250 mm | un | 368.19 | 19.18 | 387.37
46.26.600 |  | Redução excêntrica em ferro fundido, predial SMU, DN= 75 x 50 mm | un | 118.94 | 15.33 | 134.27
46.26.610 |  | Redução excêntrica em ferro fundido, predial SMU, DN= 100 x 75 mm | un | 143.29 | 19.18 | 162.47
46.26.612 |  | Redução excêntrica em ferro fundido, predial SMU, DN= 125 x 75 mm | un | 189.29 | 19.18 | 208.47
46.26.614 |  | Redução excêntrica em ferro fundido, predial SMU, DN= 125 x 100 mm | un | 151.71 | 19.18 | 170.89
46.26.616 |  | Redução excêntrica em ferro fundido, predial SMU, DN= 150 x 75 mm | un | 255.09 | 19.18 | 274.27
46.26.632 |  | Redução excêntrica em ferro fundido, predial SMU, DN= 150 x 100 mm | un | 308.43 | 19.18 | 327.61
46.26.636 |  | Redução excêntrica em ferro fundido, predial SMU, DN= 200 x 125 mm | un | 377.14 | 19.18 | 396.32
46.26.640 |  | Redução excêntrica em ferro fundido, predial SMU, DN= 200 x 150 mm | un | 396.99 | 19.18 | 416.17
46.26.690 |  | Redução excêntrica em ferro fundido, predial SMU, DN= 250 x 200 mm | un | 945.92 | 19.18 | 965.1
46.26.700 |  | Te de visita em ferro fundido, predial SMU, DN= 75 mm | un | 399.62 | 15.33 | 414.95
46.26.710 |  | Te de visita em ferro fundido, predial SMU, DN= 100 mm | un | 473.98 | 19.18 | 493.16
46.26.720 |  | Te de visita em ferro fundido, predial SMU, DN= 125 mm | un | 834.75 | 19.18 | 853.93
46.26.730 |  | Te de visita em ferro fundido, predial SMU, DN= 150 mm | un | 1140.88 | 19.18 | 1160.06
46.26.740 |  | Te de visita em ferro fundido, predial SMU, DN= 200 mm | un | 2134.53 | 19.18 | 2153.71
46.26.800 |  | Abraçadeira dentada para travamento em aço inoxidável, com parafuso de aço zincado, para tubo em ferro fundido predial SMU, DN= 50 mm | un | 310.43 | 15.33 | 325.76
46.26.810 |  | Abraçadeira dentada para travamento em aço inoxidável, com parafuso de aço zincado, para tubo em ferro fundido predial SMU, DN= 75 mm | un | 347.75 | 15.33 | 363.08
46.26.820 |  | Abraçadeira dentada para travamento em aço inoxidável, com parafuso de aço zincado, para tubo em ferro fundido predial SMU, DN= 100 mm | un | 430.75 | 19.18 | 449.93
46.26.830 |  | Abraçadeira dentada para travamento em aço inoxidável, com parafuso de aço zincado, para tubo em ferro fundido predial SMU, DN= 150 mm | un | 669.01 | 19.18 | 688.19
46.26.840 |  | Tampão simples em ferro fundido, predial SMU, DN= 150 mm | un | 190.27 | 19.18 | 209.45
46.26.900 |  | Junção 45° em ferro fundido, predial SMU, DN= 125 x 100 mm | un | 415.65 | 19.18 | 434.83
46.26.910 |  | Junção 45° em ferro fundido, predial SMU, DN= 150 x 100 mm | un | 615.59 | 19.18 | 634.77
46.26.920 |  | Junção 45° em ferro fundido, predial SMU, DN= 200 x 100 mm | un | 1281.28 | 19.18 | 1300.46
46.26.930 |  | Junção 45° em ferro fundido, predial SMU, DN= 200 x 200 mm | un | 2119.58 | 19.18 | 2138.76
46.27 | Tubulação em cobre, para sistema de ar condicionado
46.27.050 |  | Tubo de cobre flexível, espessura 1/32" - diâmetro 3/16", inclusive conexões | m | 4.53 | 6.33 | 10.86
46.27.060 |  | Tubo de cobre flexível, espessura 1/32" - diâmetro 1/4", inclusive conexões | m | 6.11 | 6.33 | 12.44
46.27.070 |  | Tubo de cobre flexível, espessura 1/32" - diâmetro 5/16", inclusive conexões | m | 8.6 | 6.33 | 14.93
46.27.080 |  | Tubo de cobre flexível, espessura 1/32" - diâmetro 3/8", inclusive conexões | m | 9.79 | 9.59 | 19.38
46.27.090 |  | Tubo de cobre flexível, espessura 1/32" - diâmetro 1/2", inclusive conexões | m | 14 | 9.59 | 23.59
46.27.100 |  | Tubo de cobre flexível, espessura 1/32" - diâmetro 5/8", inclusive conexões | m | 17.13 | 9.59 | 26.72
46.27.110 |  | Tubo de cobre flexível, espessura 1/32" - diâmetro 3/4", inclusive conexões | m | 19.94 | 9.59 | 29.53
46.32 | Tubulação em cobre rígido, para sistema VRF de ar condicionado
46.32.001 |  | Tubo de cobre sem costura, rígido, espessura 1/16" - diâmetro 3/8", inclusive conexões | m | 25.28 | 13.81 | 39.09
46.32.002 |  | Tubo de cobre sem costura, rígido, espessura 1/16" - diâmetro 1/2", inclusive conexões | m | 35.01 | 13.81 | 48.82
46.32.003 |  | Tubo de cobre sem costura, rígido, espessura 1/16" - diâmetro 5/8", inclusive conexões | m | 44.94 | 13.81 | 58.75
46.32.004 |  | Tubo de cobre sem costura, rígido, espessura 1/16" - diâmetro 3/4", inclusive conexões | m | 53.34 | 13.81 | 67.15
46.32.005 |  | Tubo de cobre sem costura, rígido, espessura 1/16" - diâmetro 7/8", inclusive conexões | m | 64.67 | 13.81 | 78.48
46.32.006 |  | Tubo de cobre sem costura, rígido, espessura 1/16" - diâmetro 1", inclusive conexões | m | 74.49 | 13.81 | 88.3
46.32.007 |  | Tubo de cobre sem costura, rígido, espessura 1/16" - diâmetro 1.1/8", inclusive conexões | m | 84.22 | 13.81 | 98.03
46.32.008 |  | Tubo de cobre sem costura, rígido, espessura 1/16" - diâmetro 1.1/4", inclusive conexões | m | 97.78 | 13.81 | 111.59
46.32.009 |  | Tubo de cobre sem costura, rígido, espessura 1/16" - diâmetro 1.3/8", inclusive conexões | m | 105.22 | 13.81 | 119.03
46.32.010 |  | Tubo de cobre sem costura, rígido, espessura 1/16" - diâmetro 1.1/2", inclusive conexões | m | 115.04 | 13.81 | 128.85
46.32.011 |  | Tubo de cobre sem costura, rígido, espessura 1/16" - diâmetro 1.5/8", inclusive conexões | m | 125.3 | 13.81 | 139.11
46.33 | Tubulação em PP - águas pluviais / esgoto
46.33.001 |  | Tubo de esgoto em polipropileno de alta resistência - PP, DN= 40mm, preto, com união deslizante e guarnição elastomérica de duplo lábio | m | 26.22 | 13.49 | 39.71
46.33.002 |  | Tubo de esgoto em polipropileno de alta resistência - PP, DN= 50mm, preto, com união deslizante e guarnição elastomérica de duplo lábio | m | 32.05 | 13.49 | 45.54
46.33.003 |  | Tubo de esgoto em polipropileno de alta resistência - PP, DN= 63mm, preto, com união deslizante e guarnição elastomérica de duplo lábio | m | 33.83 | 13.49 | 47.32
46.33.004 |  | Tubo de esgoto em polipropileno de alta resistência - PP, DN= 110mm, preto, com união deslizante e guarnição elastomérica de duplo lábio | m | 75.87 | 20.23 | 96.1
46.33.020 |  | Joelho 45° em polipropileno de alta resistência, preto, tipo PB, DN= 40mm | un | 8.26 | 8.82 | 17.08
46.33.021 |  | Joelho 45° em polipropileno de alta resistência - PP, preto, tipo PB, DN= 50mm | un | 10.01 | 8.82 | 18.83
46.33.022 |  | Joelho 45° em polipropileno de alta resistência - PP, preto, tipo PB, DN= 63mm | un | 11.04 | 13.42 | 24.46
46.33.023 |  | Joelho 45° em polipropileno de alta resistência - PP, preto, tipo PB, DN= 110mm | un | 23.76 | 15.33 | 39.09
46.33.047 |  | Joelho 87°30' em polipropileno de alta resistência - PP, preto, tipo PB, DN= 40mm | un | 7.79 | 8.82 | 16.61
46.33.048 |  | Joelho 87°30' em polipropileno de alta resistência - PP, preto, tipo PB, DN= 50mm | un | 10.62 | 8.82 | 19.44
46.33.049 |  | Joelho 87°30' em polipropileno de alta resistência - PP, preto, tipo PB, DN= 63mm | un | 12.43 | 13.42 | 25.85
46.33.074 |  | Joelho 87°30' em polipropileno de alta resistência - PP, preto, tipo PB, DN= 110mm, com base de apoio | un | 26.84 | 15.33 | 42.17
46.33.102 |  | Luva dupla em polipropileno de alta resistência - PP, preto, DN= 40mm | un | 9.07 | 8.82 | 17.89
46.33.103 |  | Luva dupla em polipropileno de alta resistência - PP, preto, DN= 50mm | un | 10.59 | 8.82 | 19.41
46.33.104 |  | Luva dupla em polipropileno de alta resistência - PP, preto, DN= 63mm | un | 12.97 | 13.42 | 26.39
46.33.105 |  | Luva dupla em polipropileno de alta resistência - PP, preto, DN= 110mm | un | 22.58 | 15.33 | 37.91
46.33.116 |  | Luva de Redução em polipropileno de alta resistência - PP, preto, tipo PB, DN= 50x40mm | un | 6.95 | 8.82 | 15.77
46.33.117 |  | Luva de Redução em polipropileno de alta resistência - PP, preto, tipo PB, DN= 63x50mm | un | 10.43 | 13.42 | 23.85
46.33.118 |  | Luva de Redução em polipropileno de alta resistência - PP, preto, tipo PB, DN= 110x63mm | un | 18.46 | 15.33 | 33.79
46.33.130 |  | Tê 87°30' simples em polipropileno de alta resistência - PP, preto, tipo PB, DN= 50x50mm | un | 23.08 | 8.82 | 31.9
46.33.131 |  | Tê 87°30' simples em polipropileno de alta resistência - PP, preto, tipo PB, DN= 63x63mm | un | 30.33 | 13.42 | 43.75
46.33.132 |  | Tê 87°30' simples em polipropileno de alta resistência - PP, preto, tipo PB, DN= 110x110mm | un | 46.83 | 15.33 | 62.16
46.33.137 |  | Tê 87°30' simples de redução em polipropileno de alta resistência - PP, preto, tipo PB, DN= 110x63mm | un | 41.9 | 15.33 | 57.23
46.33.140 |  | Tê 87°30' de inspeção em polipropileno de alta resistência - PP, preto (PxB), DN 110mm | un | 125.38 | 13.42 | 138.8
46.33.149 |  | Junção 45° simples em polipropileno de alta resistência - PP, preto, tipo PB, DN= 50x50mm | un | 20.33 | 8.82 | 29.15
46.33.150 |  | Junção 45° simples em polipropileno de alta resistência - PP, preto, tipo PB, DN= 63x63mm | un | 21.08 | 13.42 | 34.5
46.33.151 |  | Junção 45° simples em polipropileno de alta resistência - PP, preto, tipo PB, DN= 110x110mm | un | 43.53 | 15.33 | 58.86
46.33.159 |  | Junção 45° simples de redução em polipropileno de alta resistência - PP, preto, tipo PB, DN= 63x50mm | un | 19.66 | 13.42 | 33.08
46.33.160 |  | Junção 45° simples de redução em polipropileno de alta resistência - PP, preto, tipo PB, DN= 110x50mm | un | 47.69 | 15.33 | 63.02
46.33.161 |  | Junção 45° simples de redução em polipropileno de alta resistência - PP, preto, tipo PB, DN= 110x63mm | un | 39.65 | 15.33 | 54.98
46.33.170 |  | Curva 87°30' em polipropileno de alta resistência - PP, preto, tipo PB, DN= 110mm | un | 40 | 15.33 | 55.33
46.33.186 |  | Caixa sifonada de piso, em polipropileno de alta resistência PP, preto, DN=125mm, uma saída de 63mm | un | 81.29 | 13.42 | 94.71
46.33.197 |  | Prolongamento para caixa sifonada em prolipropileno de alta resistência PP, preto, DN= 125mm | un | 41.19 | 15.33 | 56.52
46.33.201 |  | Tampa tê de inspeção oval, em polipropileno de alta resistência preto (PxB), DN=110mm | un | 68.76 | 8.82 | 77.58
46.33.206 |  | Tampão em polipropileno de alta resistência PP, preto (PxB), DN=63mm | un | 7.86 | 8.82 | 16.68
46.33.207 |  | Tampão em polipropileno de alta resistência PP, preto (PxB), DN=110mm | un | 18.93 | 8.82 | 27.75
46.33.210 |  | Porta marco para grelha de 12x12 cm, em prolipropileno de alta resistência PP, preto | un | 19.87 | 13.42 | 33.29
46.33.211 |  | Marco de bronze com grelha em aço inoxidável de 12x12cm | cj | 80.23 | 3.83 | 84.06
47 | VÁLVULAS E APARELHOS DE MEDIÇÃO E CONTROLE PARA LÍQUIDOS E GASES
47.01 | Registro e / ou válvula em latão fundido sem acabamento
47.01.010 |  | Registro de gaveta em latão fundido sem acabamento, DN= 1/2´ | un | 25.43 | 17.25 | 42.68
47.01.020 |  | Registro de gaveta em latão fundido sem acabamento, DN= 3/4´ | un | 31.22 | 23.01 | 54.23
47.01.030 |  | Registro de gaveta em latão fundido sem acabamento, DN= 1´ | un | 43.88 | 28.75 | 72.63
47.01.040 |  | Registro de gaveta em latão fundido sem acabamento, DN= 1 1/4´ | un | 54.7 | 34.51 | 89.21
47.01.050 |  | Registro de gaveta em latão fundido sem acabamento, DN= 1 1/2´ | un | 66.81 | 38.34 | 105.15
47.01.060 |  | Registro de gaveta em latão fundido sem acabamento, DN= 2´ | un | 93.45 | 47.93 | 141.38
47.01.070 |  | Registro de gaveta em latão fundido sem acabamento, DN= 2 1/2´ | un | 230.57 | 57.52 | 288.09
47.01.080 |  | Registro de gaveta em latão fundido sem acabamento, DN= 3´ | un | 351.48 | 76.68 | 428.16
47.01.090 |  | Registro de gaveta em latão fundido sem acabamento, DN= 4´ | un | 593.68 | 115.02 | 708.7
47.01.130 |  | Registro de pressão em latão fundido sem acabamento, DN= 3/4´ | un | 40.89 | 23.01 | 63.9
47.01.170 |  | Válvula de esfera monobloco em latão, passagem plena, acionamento com alavanca, DN= 1/2´ | un | 14.58 | 17.25 | 31.83
47.01.180 |  | Válvula de esfera monobloco em latão, passagem plena, acionamento com alavanca, DN= 3/4´ | un | 30.82 | 17.25 | 48.07
47.01.190 |  | Válvula de esfera monobloco em latão, passagem plena, acionamento com alavanca, DN= 1´ | un | 30.81 | 17.25 | 48.06
47.01.210 |  | Válvula de esfera monobloco em latão, passagem plena, acionamento com alavanca, DN= 2´ | un | 111.52 | 17.25 | 128.77
47.01.220 |  | Válvula de esfera monobloco em latão, passagem plena, acionamento com alavanca, DN= 4´ | un | 620.98 | 38.34 | 659.32
47.02 | Registro e / ou válvula em latão fundido com acabamento cromado
47.02.010 |  | Registro de gaveta em latão fundido cromado com canopla, DN= 1/2´ - linha especial | un | 56.7 | 17.25 | 73.95
47.02.020 |  | Registro de gaveta em latão fundido cromado com canopla, DN= 3/4´ - linha especial | un | 59.44 | 17.25 | 76.69
47.02.030 |  | Registro de gaveta em latão fundido cromado com canopla, DN= 1´ - linha especial | un | 68.33 | 17.25 | 85.58
47.02.040 |  | Registro de gaveta em latão fundido cromado com canopla, DN= 1 1/4´ - linha especial | un | 90.35 | 17.25 | 107.6
47.02.050 |  | Registro de gaveta em latão fundido cromado com canopla, DN= 1 1/2´ - linha especial | un | 92.98 | 17.25 | 110.23
47.02.100 |  | Registro de pressão em latão fundido cromado com canopla, DN= 1/2´ - linha especial | un | 53.42 | 17.25 | 70.67
47.02.110 |  | Registro de pressão em latão fundido cromado com canopla, DN= 3/4´ - linha especial | un | 60.67 | 17.25 | 77.92
47.02.200 |  | Registro regulador de vazão para chuveiro e ducha em latão cromado com canopla, DN= 1/2´ | un | 36.43 | 17.25 | 53.68
47.02.210 |  | Registro regulador de vazão para torneira, misturador e bidê, em latão cromado com canopla, DN= 1/2´ | un | 52.05 | 17.25 | 69.3
47.04 | Válvula de descarga ou para acionamento de metais sanitários
47.04.020 |  | Válvula de descarga com registro próprio, duplo acionamento limitador de fluxo, DN= 1 1/4´ | un | 222.47 | 57.52 | 279.99
47.04.030 |  | Válvula de descarga com registro próprio, DN= 1 1/4´ | un | 193.57 | 57.52 | 251.09
47.04.040 |  | Válvula de descarga com registro próprio, DN= 1 1/2´ | un | 212.61 | 57.52 | 270.13
47.04.050 |  | Válvula de descarga antivandalismo, DN= 1 1/2´ | un | 303.48 | 57.52 | 361
47.04.080 |  | Válvula de descarga externa, tipo alavanca com registro próprio, DN= 1 1/4´ e DN= 1 1/2´ | un | 740.78 | 57.52 | 798.3
47.04.090 |  | Válvula de mictório antivandalismo, DN= 3/4´ | un | 302.93 | 23.01 | 325.94
47.04.100 |  | Válvula de mictório padrão, vazão automática, DN= 3/4´ | un | 222.1 | 23.01 | 245.11
47.04.110 |  | Válvula de acionamento hidromecânico para piso | un | 472.01 | 57.52 | 529.53
47.04.120 |  | Válvula de acionamento hidromecânico para ducha, em latão cromado, DN= 3/4´ | un | 261.06 | 17.25 | 278.31
47.04.180 |  | Válvula de descarga com registro próprio, duplo acionamento limitador de fluxo, DN = 1 1/2´ | un | 229.27 | 57.52 | 286.79
47.05 | Registro e / ou válvula em bronze
47.05.010 |  | Válvula de retenção horizontal em bronze, DN= 3/4´ | un | 64.5 | 17.25 | 81.75
47.05.020 |  | Válvula de retenção horizontal em bronze, DN= 1´ | un | 81.75 | 17.25 | 99
47.05.030 |  | Válvula de retenção horizontal em bronze, DN= 1 1/4´ | un | 116.46 | 17.25 | 133.71
47.05.040 |  | Válvula de retenção horizontal em bronze, DN= 1 1/2´ | un | 132.32 | 17.25 | 149.57
47.05.050 |  | Válvula de retenção horizontal em bronze, DN= 2´ | un | 182.42 | 17.25 | 199.67
47.05.060 |  | Válvula de retenção horizontal em bronze, DN= 2 1/2´ | un | 312.75 | 17.25 | 330
47.05.070 |  | Válvula de retenção horizontal em bronze, DN= 3´ | un | 378 | 17.25 | 395.25
47.05.080 |  | Válvula de retenção horizontal em bronze, DN= 4´ | un | 645.85 | 23.01 | 668.86
47.05.100 |  | Válvula de retenção vertical em bronze, DN= 1´ | un | 55.39 | 17.25 | 72.64
47.05.110 |  | Válvula de retenção vertical em bronze, DN= 1 1/4´ | un | 76.36 | 17.25 | 93.61
47.05.120 |  | Válvula de retenção vertical em bronze, DN= 1 1/2´ | un | 94.46 | 17.25 | 111.71
47.05.130 |  | Válvula de retenção vertical em bronze, DN= 2´ | un | 140.06 | 17.25 | 157.31
47.05.140 |  | Válvula de retenção vertical em bronze, DN= 2 1/2´ | un | 227.9 | 17.25 | 245.15
47.05.150 |  | Válvula de retenção vertical em bronze, DN= 3´ | un | 334.43 | 17.25 | 351.68
47.05.160 |  | Válvula de retenção vertical em bronze, DN= 4´ | un | 560.73 | 23.01 | 583.74
47.05.170 |  | Válvula de retenção de pé com crivo em bronze, DN= 1´ | un | 51.77 | 17.25 | 69.02
47.05.180 |  | Válvula de retenção de pé com crivo em bronze, DN= 1 1/4´ | un | 75.01 | 17.25 | 92.26
47.05.190 |  | Válvula de retenção de pé com crivo em bronze, DN= 1 1/2´ | un | 88.91 | 17.25 | 106.16
47.05.200 |  | Válvula de retenção de pé com crivo em bronze, DN= 2´ | un | 127.39 | 17.25 | 144.64
47.05.210 |  | Válvula de retenção de pé com crivo em bronze, DN= 2 1/2´ | un | 205.22 | 17.25 | 222.47
47.05.220 |  | Válvula de gaveta em bronze, classe 125 libras para vapor e classe 200 libras para água, óleo e gás, DN= 6´ | un | 3761.13 | 28.75 | 3789.88
47.05.230 |  | Válvula de gaveta em bronze, classe 125 libras para vapor e classe 200 libras para água, óleo e gás, DN= 2´ | un | 110.24 | 17.25 | 127.49
47.05.240 |  | Válvula globo em bronze, classe 125 libras para vapor e classe 200 libras para água, óleo e gás, DN= 2´ | un | 282.57 | 17.25 | 299.82
47.05.260 |  | Válvula de retenção de pé com crivo em bronze, DN= 3´ | un | 299.79 | 17.25 | 317.04
47.05.270 |  | Válvula de retenção de pé com crivo em bronze, DN= 4´ | un | 556.82 | 23.01 | 579.83
47.05.280 |  | Válvula globo angular de 45° em bronze, DN= 2 1/2´ | un | 213.47 | 17.25 | 230.72
47.05.290 |  | Válvula de gaveta em bronze, haste ascendente, classe 150 libras para vapor saturado e 300 libras para água, óleo e gás, DN= 1/2´ | un | 83.34 | 9.59 | 92.93
47.05.296 |  | Válvula de gaveta em bronze, haste ascendente, classe 150 libras para vapor saturado e 300 libras para água, óleo e gás, DN= 4´ | un | 3261 | 23.01 | 3284.01
47.05.300 |  | Válvula de gaveta em bronze, haste não ascendente, classe 150 libras para vapor saturado e 300 libras para água, óleo e gás, DN= 4´ | un | 1182.77 | 23.01 | 1205.78
47.05.310 |  | Válvula de gaveta em bronze, haste não ascendente, classe 150 libras para vapor saturado e 300 libras para água, óleo e gás, DN= 2´ | un | 239.87 | 17.25 | 257.12
47.05.320 |  | Válvula globo em bronze, classe 150 libras para vapor saturado e 300 libras para água, óleo e gás, DN= 4´ | un | 3857.75 | 23.01 | 3880.76
47.05.340 |  | Válvula globo em bronze, classe 150 libras para vapor saturado e 300 libras para água, óleo e gás, DN= 3/4´ | un | 105.97 | 17.25 | 123.22
47.05.350 |  | Válvula globo em bronze, classe 150 libras para vapor saturado e 300 libras para água, óleo e gás, DN= 1´ | un | 157.24 | 17.25 | 174.49
47.05.360 |  | Válvula globo em bronze, classe 150 libras para vapor saturado e 300 libras para água, óleo e gás, DN= 1 1/2´ | un | 310.46 | 17.25 | 327.71
47.05.370 |  | Válvula globo em bronze, classe 150 libras para vapor saturado e 300 libras para água, óleo e gás, DN= 2´ | un | 403.31 | 17.25 | 420.56
47.05.390 |  | Válvula globo em bronze, classe 150 libras para vapor saturado e 300 libras para água, óleo e gás, DN= 2 1/2´ | un | 670.94 | 17.25 | 688.19
47.05.392 |  | Válvula globo em bronze, classe 150 libras para vapor saturado e 300 libras para água, óleo e gás, DN= 3´ | un | 1257.59 | 23.01 | 1280.6
47.05.400 |  | Válvula de gaveta em bronze, classe 125 libras para vapor e classe 200 libras para água, óleo e gás, DN= 1´ | un | 49.52 | 17.25 | 66.77
47.05.410 |  | Válvula de gaveta em bronze, classe 125 libras para vapor e classe 200 libras para água, óleo e gás, DN= 1 1/2´ | un | 70.39 | 17.25 | 87.64
47.05.420 |  | Válvula de gaveta em bronze, classe 125 libras para vapor e classe 200 libras para água, óleo e gás, DN= 2 1/2´ | un | 284.41 | 17.25 | 301.66
47.05.430 |  | Válvula de gaveta em bronze, classe 125 libras para vapor e classe 200 libras para água, óleo e gás, DN= 3´ | un | 401.26 | 17.25 | 418.51
47.05.450 |  | Válvula redutora de pressão de ação direta em bronze, extremidade roscada, para água, ar, óleo e gás, PE= 200 psi e PS= 20 à 90 psi, DN= 1 1/4´ | un | 2622.88 | 76.68 | 2699.56
47.05.460 |  | Válvula redutora de pressão de ação direta em bronze, extremidade roscada, para água, ar, óleo e gás, PE= 200 psi e PS= 20 à 90 psi, DN= 2´ | un | 4557.19 | 76.68 | 4633.87
47.05.580 |  | Válvula de gaveta em bronze com fecho rápido, DN= 1 1/2´ | un | 286.41 | 38.34 | 324.75
47.06 | Registro e / ou válvula em ferro fundido
47.06.030 |  | Válvula de gaveta em ferro fundido, haste ascendente com flange, classe 125 libras, DN= 2´ | un | 772.53 | 47.93 | 820.46
47.06.040 |  | Válvula de retenção de pé com crivo em ferro fundido, flangeada, DN= 6´ | un | 1116.76 | 134.2 | 1250.96
47.06.041 |  | Válvula de retenção de pé com crivo em ferro fundido, flangeada, DN= 8´ | un | 1422.96 | 134.2 | 1557.16
47.06.050 |  | Válvula de retenção tipo portinhola dupla em ferro fundido, DN= 6´ | un | 759.8 | 134.2 | 894
47.06.051 |  | Válvula de retenção tipo portinhola simples em ferro fundido, flangeada, DN= 6´ | un | 1629.45 | 134.2 | 1763.65
47.06.060 |  | Válvula de gaveta em ferro fundido com bolsa, DN= 150 mm | un | 1114.05 | 76.68 | 1190.73
47.06.070 |  | Válvula de gaveta em ferro fundido com bolsa, DN= 200 mm | un | 2016.93 | 76.68 | 2093.61
47.06.080 |  | Válvula de retenção tipo portinhola simples em ferro fundido, DN= 4´ | un | 1192.74 | 76.68 | 1269.42
47.06.090 |  | Válvula de retenção tipo portinhola dupla em ferro fundido, DN= 4´ | un | 485.62 | 76.68 | 562.3
47.06.100 |  | Válvula de segurança em ferro fundido rosqueada com pressão de ajuste 0,4 até 0,75kgf/cm², DN= 2´ | un | 5888.91 | 47.93 | 5936.84
47.06.110 |  | Válvula de segurança em ferro fundido rosqueada com pressão de ajuste 6,1 até 10,0kgf/cm², DN= 3/4´ | un | 2211.71 | 23.01 | 2234.72
47.06.180 |  | Válvula de gaveta em ferro fundido com bolsa, DN= 100mm | un | 708.51 | 76.68 | 785.19
47.06.310 |  | Visor de fluxo com janela simples, corpo em ferro fundido ou aço carbono, DN = 1´ | un | 524.09 | 28.75 | 552.84
47.06.320 |  | Válvula de governo (retenção e alarme) completa, corpo em ferro fundido, classe 125 libras, DN= 4´ | un | 6520.53 | 115.02 | 6635.55
47.06.330 |  | Válvula de gaveta em ferro fundido, haste ascendente com flange, classe 125 libras, DN= 4´ | un | 1282.95 | 76.68 | 1359.63
47.06.340 |  | Válvula de gaveta em ferro fundido, haste ascendente com flange, classe 125 libras, DN= 6´ | un | 1779.4 | 76.68 | 1856.08
47.06.350 |  | Válvula de retenção vertical em ferro fundido com flange, classe 125 libras, DN= 4´ | un | 821.21 | 76.68 | 897.89
47.07 | Registro e / ou válvula em aço carbono fundido
47.07.010 |  | Válvula de esfera em aço carbono fundido, passagem plena, classe 150 libras para vapor e classe 600 libras para água, óleo e gás, DN= 1/2´ | un | 54.68 | 17.25 | 71.93
47.07.020 |  | Válvula de esfera em aço carbono fundido, passagem plena, classe 150 libras para vapor e classe 600 libras para água, óleo e gás, DN= 3/4´ | un | 69.32 | 23.01 | 92.33
47.07.030 |  | Válvula de esfera em aço carbono fundido, passagem plena, classe 150 libras para vapor e classe 600 libras para água, óleo e gás, DN= 1´ | un | 99.31 | 28.75 | 128.06
47.07.090 |  | Válvula de esfera em aço carbono fundido, passagem plena, extremidades rosqueáveis, classe 300 libras para vapor saturado, DN= 2´ | un | 316.61 | 47.93 | 364.54
47.09 | Registro e / ou válvula em aço carbono forjado
47.09.010 |  | Válvula globo em aço carbono forjado, classe 800 libras para vapor e classe 2000 libras para água, óleo e gás, DN= 3/4´ | un | 228.92 | 23.01 | 251.93
47.09.020 |  | Válvula globo em aço carbono forjado, classe 800 libras para vapor e classe 2000 libras para água, óleo e gás, DN= 1´ | un | 292.44 | 28.75 | 321.19
47.09.030 |  | Válvula globo em aço carbono forjado, classe 800 libras para vapor e classe 2000 libras para água, óleo e gás, DN= 1 1/2´ | un | 572.42 | 38.34 | 610.76
47.09.040 |  | Válvula globo em aço carbono forjado, classe 800 libras para vapor e classe 2000 libras para água, óleo e gás, DN= 2´ | un | 765.86 | 47.93 | 813.79
47.10 | Registro e / ou válvula em aço inoxidável forjado
47.10.010 |  | Purgador termodinâmico com filtro incorporado, em aço inoxidável forjado, pressão de 0,25 a 42 kg/cm², temperatura até 425°C, DN= 1/2´ | un | 358.84 | 17.25 | 376.09
47.11 | Aparelho de medição e controle
47.11.021 |  | Pressostato diferencial ajustável mecânico, montagem inferior com diâmetro de 1/2" e/ou 1/4", faixa de operação até 16 bar | un | 378.3 | 80.26 | 458.56
47.11.080 |  | Termômetro bimetálico, mostrador com 4´, saída angular, escala 0-100°C | un | 148.55 | 7.67 | 156.22
47.11.100 |  | Manômetro com mostrador de 4´, escalas: 0-4 / 0-7 / 0-10 / 0-17 / 0-21 / 0-28 kg/cm² | un | 125.42 | 19.18 | 144.6
47.11.111 |  | Pressostato diferencial ajustável, caixa à prova de água, unidade sensora em aço inoxidável 316, faixa de operação entre 1,4 a 14 bar, para fluídos corrosivos, DN=1/2´ | un | 7343.01 | 80.26 | 7423.27
47.12 | Registro e / ou válvula em ferro dúctil
47.12.040 |  | Válvula de gaveta em ferro dúctil com flanges, classe PN-10, DN= 200mm | un | 1865.22 | 132.73 | 1997.95
47.12.270 |  | Válvula de gaveta em ferro dúctil com flanges, classe PN-10, DN= 80mm | un | 673.39 | 132.73 | 806.12
47.12.280 |  | Válvula globo auto-operada hidraulicamente, em ferro dúctil, classe PN-10/16, DN= 50mm | un | 808.21 | 47.93 | 856.14
47.12.290 |  | Válvula globo auto-operada hidraulicamente, comandada por solenóide, em ferro dúctil, classe PN-10, DN= 50mm | un | 1069.57 | 86.27 | 1155.84
47.12.300 |  | Válvula globo auto-operada hidraulicamente, comandada por solenóide, em ferro dúctil, classe PN-10, DN= 100mm | un | 1550.09 | 86.27 | 1636.36
47.12.310 |  | Válvula de gaveta em ferro dúctil com flanges, classe PN-10, DN= 300mm | un | 4256.88 | 132.73 | 4389.61
47.12.320 |  | Válvula de gaveta em ferro dúctil com flanges, classe PN-10, DN= 100mm | un | 701.99 | 132.73 | 834.72
47.12.330 |  | Válvula de gaveta em ferro dúctil com flanges, classe PN-10, DN= 150mm | un | 1163.77 | 132.73 | 1296.5
47.12.340 |  | Ventosa simples rosqueada em ferro dúctil, classe PN-25, DN= 3/4´ | un | 682.13 | 11.5 | 693.63
47.12.350 |  | Ventosa de tríplice função em ferro dúctil flangeada, classe PN-10/16/25, DN= 50mm | un | 1681.55 | 16.87 | 1698.42
47.14 | Registro e / ou válvula em PVC rígido ou ABS
47.14.020 |  | Registro de pressão em PVC rígido, soldável, DN= 25mm (3/4´) | un | 5.77 | 17.25 | 23.02
47.14.200 |  | Registro regulador de vazão para torneira, misturador e bidê, em ABS com canopla, DN= 1/2´ | un | 28.93 | 17.25 | 46.18
47.20 | Reparos, conservações e complementos - GRUPO 47
47.20.010 |  | Pigtail em latão para manômetro, DN= 1/2´ | un | 68.37 | 5.75 | 74.12
47.20.020 |  | Filtro ´Y´ em bronze para gás combustível, DN= 2´ | un | 249.05 | 47.93 | 296.98
47.20.030 |  | Filtro ´Y´ em ferro fundido, classe 125 libras para vapor saturado, com extremidades rosqueáveis, DN= 2´ | un | 465.84 | 47.93 | 513.77
47.20.070 |  | Pigtail flexível, revestido com borracha sintética resistente, DN= 7/16´ comprimento até 1,00 m | un | 26.12 | 8.09 | 34.21
47.20.080 |  | Regulador de primeiro estágio de alta pressão até 2 kgf/cm², vazão de 90 kg GLP/hora | un | 557.15 | 26.98 | 584.13
47.20.100 |  | Regulador de primeiro estágio de alta pressão até 1,3 kgf/cm², vazão de 50 kg GLP/hora | un | 254.95 | 26.98 | 281.93
47.20.120 |  | Regulador de segundo estágio para gás, uso industrial, vazão até 12 kg GLP/hora | un | 63.35 | 19.18 | 82.53
47.20.181 |  | Filtro Y em aço carbono, classe 150 libras, conexões flangeadas, DN= 4'' | un | 2661.25 | 115.02 | 2776.27
47.20.190 |  | Chave de fluxo tipo palheta para tubulação de líquidos | un | 121.47 | 15.33 | 136.8
47.20.300 |  | Chave de fluxo de água com retardo para tubulações com diâmetro nominal de 1´ a 6´ - conexão BSP | un | 304.68 | 45.48 | 350.16
47.20.320 |  | Filtro ´Y´ corpo em bronze, pressão de serviço até 20,7 bar (PN 20), DN= 1 1/2´ | un | 182.44 | 47.93 | 230.37
47.20.330 |  | Filtro ´Y´ corpo em bronze, pressão de serviço até 20,7 bar (PN 20), DN= 2´ | un | 213.83 | 47.93 | 261.76
48 | RESERVATÓRIO E TANQUE PARA LÍQUIDOS E GASES
48.02 | Reservatório em material sintético
48.02.001 |  | Reservatório de fibra de vidro - capacidade de 500 litros | un | 262.66 | 38.34 | 301
48.02.002 |  | Reservatório de fibra de vidro - capacidade de 1.000 litros | un | 422.1 | 38.34 | 460.44
48.02.003 |  | Reservatório de fibra de vidro - capacidade de 1.500 litros | un | 640.9 | 53.94 | 694.84
48.02.004 |  | Reservatório de fibra de vidro - capacidade de 2.000 litros | un | 781.33 | 53.94 | 835.27
48.02.005 |  | Reservatório de fibra de vidro - capacidade de 3.000 litros | un | 1108.9 | 53.94 | 1162.84
48.02.006 |  | Reservatório de fibra de vidro - capacidade de 5.000 litros | un | 1851.03 | 61.74 | 1912.77
48.02.007 |  | Reservatório de fibra de vidro - capacidade de 10.000 litros | un | 3779.14 | 85.14 | 3864.28
48.02.008 |  | Reservatório de fibra de vidro - capacidade de 15.000 litros | un | 5625.62 | 85.14 | 5710.76
48.02.009 |  | Reservatório de fibra de vidro - capacidade de 20.000 litros | un | 7525 | 116.34 | 7641.34
48.02.011 |  | Reservatório de fibra de vidro - capacidade de 25.000 litros | un | 10012.22 | 116.34 | 10128.56
48.02.206 |  | Reservatório em polietileno com tampa de encaixar - capacidade de 5.000 litros | un | 2143.67 | 53.94 | 2197.61
48.02.300 |  | Reservatório em polietileno de alta densidade (cisterna) com antioxidante e proteção contra raios ultravioleta (UV) - capacidade de 5.000 litros | un | 5791.72 | 61.74 | 5853.46
48.02.310 |  | Reservatório em polietileno de alta densidade (cisterna) com antioxidante e proteção contra raios ultravioleta (UV) - capacidade de 10.000 litros | un | 9563.34 | 85.14 | 9648.48
48.02.400 |  | Reservatório em polietileno com tampa de rosca - capacidade de 1.000 litros | un | 700.69 | 53.94 | 754.63
48.02.401 |  | Reservatório em polietileno com tampa de rosca - capacidade de 500 litros | un | 399.38 | 53.94 | 453.32
48.03 | Reservatório metálico
48.03.010 |  | Reservatório metálico cilíndrico horizontal - capacidade de 1.000 litros | cj | 2083.17 | 53.94 | 2137.11
48.03.112 |  | Reservatório metálico cilíndrico horizontal - capacidade de 3.000 litros | cj | 3588.18 | 53.94 | 3642.12
48.03.130 |  | Reservatório metálico cilíndrico horizontal - capacidade de 5.000 litros | cj | 5185.71 | 53.94 | 5239.65
48.03.138 |  | Reservatório metálico cilíndrico horizontal - capacidade de 10.000 litros | cj | 9425.66 | 53.94 | 9479.6
48.04 | Reservatório em concreto
48.04.381 |  | Reservatório em concreto armado cilíndrico, vertical, bipartido, método construtivo em formas deslizantes, diâmetro interno de 3,50m a 4,00m, altura de 15,00m a 25,00m | m | 19690.37 | 2997.23 | 22687.6
48.04.391 |  | Reservatório em concreto armado cilíndrico, vertical, bipartido, método construtivo em formas deslizantes, diâmetro interno de 5,5m a 6,00m, altura de 25,00m a 30,00m | m | 27556.29 | 5058.31 | 32614.6
48.05 | Torneira de boia
48.05.010 |  | Torneira de boia, DN= 3/4´ | un | 55.46 | 11.5 | 66.96
48.05.020 |  | Torneira de boia, DN= 1´ | un | 71.69 | 15.33 | 87.02
48.05.030 |  | Torneira de boia, DN= 1 1/4´ | un | 131.05 | 17.25 | 148.3
48.05.040 |  | Torneira de boia, DN= 1 1/2´ | un | 139.87 | 17.25 | 157.12
48.05.050 |  | Torneira de boia, DN= 2´ | un | 152.03 | 23.01 | 175.04
48.05.052 |  | Torneira de boia, DN= 2 1/2´ | un | 670.47 | 17.25 | 687.72
48.05.070 |  | Torneira de boia, tipo registro automático de entrada, DN= 3´ | un | 1421.57 | 76.68 | 1498.25
48.20 | Reparos, conservações e complementos - GRUPO 48
48.20.020 |  | Limpeza de caixa d´água até 1.000 litros | un | 0 | 46.8 | 46.8
48.20.040 |  | Limpeza de caixa d´água de 1.001 até 10.000 litros | un | 0 | 124.8 | 124.8
48.20.060 |  | Limpeza de caixa d´água acima de 10.000 litros | un | 0 | 280.8 | 280.8
49 | CAIXA, RALO, GRELHA E ACESSÓRIO HIDRÁULICO
49.01 | Caixas sifonadas de PVC rígido
49.01.016 |  | Caixa sifonada de PVC rígido de 100 x 100 x 50 mm, com grelha | un | 20.81 | 38.34 | 59.15
49.01.020 |  | Caixa sifonada de PVC rígido de 100 x 150 x 50 mm, com grelha | un | 27.7 | 38.34 | 66.04
49.01.030 |  | Caixa sifonada de PVC rígido de 150 x 150 x 50 mm, com grelha | un | 34.67 | 38.34 | 73.01
49.01.040 |  | Caixa sifonada de PVC rígido de 150 x 185 x 75 mm, com grelha | un | 37.48 | 38.34 | 75.82
49.01.050 |  | Caixa sifonada de PVC rígido de 250 x 172 x 50 mm, com tampa cega | un | 44.12 | 38.34 | 82.46
49.01.070 |  | Caixa sifonada de PVC rígido de 250 x 230 x 75 mm, com tampa cega | un | 58.28 | 38.34 | 96.62
49.03 | Caixa de gordura
49.03.020 |  | Caixa de gordura em alvenaria, 600 x 600 x 600 mm | un | 65.07 | 173.45 | 238.52
49.03.036 |  | Caixa de gordura em PVC com tampa reforçada - capacidade 19 litros | un | 300.46 | 38.34 | 338.8
49.04 | Ralo em PVC rígido
49.04.010 |  | Ralo seco em PVC rígido de 100 x 40 mm, com grelha | un | 18.05 | 38.34 | 56.39
49.05 | Ralo em ferro fundido
49.05.020 |  | Ralo seco em ferro fundido, 100 x 165 x 50 mm, com grelha metálica saída vertical | un | 64.91 | 46.01 | 110.92
49.05.040 |  | Ralo sifonado em ferro fundido de 150 x 240 x 75 mm, com grelha | un | 245.83 | 57.52 | 303.35
49.06 | Grelhas e tampas
49.06.010 |  | Grelha hemisférica em ferro fundido de 4" | un | 7.23 | 2.29 | 9.52
49.06.020 |  | Grelha em ferro fundido para caixas e canaletas | m² | 757.19 | 25.1 | 782.29
49.06.030 |  | Grelha hemisférica em ferro fundido de 3" | un | 4.89 | 2.29 | 7.18
49.06.072 |  | Grelha articulada em ferro fundido tipo boca de leão | un | 310.29 | 20.07 | 330.36
49.06.080 |  | Grelha hemisférica em ferro fundido de 6" | un | 17.57 | 2.29 | 19.86
49.06.110 |  | Grelha hemisférica em ferro fundido de 2" | un | 3.92 | 2.29 | 6.21
49.06.160 |  | Grelha quadriculada em ferro fundido para caixas e canaletas | m² | 775.65 | 25.1 | 800.75
49.06.170 |  | Grelha em alumínio fundido para caixas e canaletas - linha comercial | m² | 732.3 | 25.1 | 757.4
49.06.190 |  | Grelha pré-moldada em concreto, com furos redondos, 79,5 x 24,5 x 8 cm | un | 50.36 | 12.54 | 62.9
49.06.200 |  | Captador pluvial em aço inoxidável e grelha em alumínio, com mecanismo anti-vórtice, DN= 50 mm | un | 3176.43 | 46.01 | 3222.44
49.06.210 |  | Captador pluvial em aço inoxidável e grelha em alumínio, com mecanismo anti-vórtice, DN= 75 mm | un | 4275.61 | 46.01 | 4321.62
49.06.400 |  | Tampão em ferro fundido, diâmetro de 600 mm, classe B 125 (ruptura > 125 kN) | un | 245.44 | 51.88 | 297.32
49.06.410 |  | Tampão em ferro fundido, diâmetro de 600 mm, classe C 250 (ruptura > 250 kN) | un | 250.38 | 51.88 | 302.26
49.06.420 |  | Tampão em ferro fundido, diâmetro de 600 mm, classe D 400 (ruptura> 400 kN) | un | 282.58 | 51.88 | 334.46
49.06.430 |  | Tampão em ferro fundido de 300 x 300 mm, classe B 125 (ruptura > 125 kN) | un | 82.54 | 51.88 | 134.42
49.06.440 |  | Tampão em ferro fundido de 400 x 400 mm, classe B 125 (ruptura > 125 kN) | un | 126.71 | 51.88 | 178.59
49.06.450 |  | Tampão em ferro fundido de 500 x 500 mm, classe B 125 (ruptura > 125 kN) | un | 178.32 | 51.88 | 230.2
49.06.460 |  | Tampão em ferro fundido de 600 x 600 mm, classe B 125 (ruptura > 125 kN) | un | 245.93 | 51.88 | 297.81
49.06.480 |  | Tampão em ferro fundido com tampa articulada, de 400 x 600 mm, classe 15 (ruptura > 1500 kg) | un | 168.6 | 51.88 | 220.48
49.06.550 |  | Grelha com calha e cesto coletor para piso em aço inoxidável, largura de 15 cm | m | 749.06 | 16.25 | 765.31
49.06.560 |  | Grelha com calha e cesto coletor para piso em aço inoxidável, largura de 20 cm | m | 914.39 | 21.45 | 935.84
49.08 | Caixa de passagem e inspeção
49.08.250 |  | Caixa de areia em PVC, diâmetro nominal de 100 mm | un | 273.97 | 38.34 | 312.31
49.11 | Canaletas e afins
49.11.130 |  | Canaleta com grelha em alumínio, largura de 80 mm | m | 188.81 | 8.64 | 197.45
49.11.140 |  | Canaleta com grelha em alumínio, saída central / vertical, largura de 46 mm | m | 188.6 | 8.64 | 197.24
49.11.141 |  | Canaleta com grelha abre-fecha, em alumínio, saída central ou vertical, largura 46mm | m | 185.39 | 8.64 | 194.03
49.12 | Poço de visita, boca de lobo, caixa de passagem e afins
49.12.010 |  | Boca de lobo simples tipo PMSP com tampa de concreto | un | 1037.85 | 1238.43 | 2276.28
49.12.030 |  | Boca de lobo dupla tipo PMSP com tampa de concreto | un | 1760.4 | 1924.76 | 3685.16
49.12.050 |  | Boca de lobo tripla tipo PMSP com tampa de concreto | un | 2450.97 | 2606.13 | 5057.1
49.12.058 |  | Boca de leão simples tipo PMSP com grelha | un | 843.25 | 1222.02 | 2065.27
49.12.110 |  | Poço de visita de 1,60 x 1,60 x 1,60 m - tipo PMSP | un | 2034.2 | 2095.34 | 4129.54
49.12.120 |  | Chaminé para poço de visita tipo PMSP em alvenaria, diâmetro interno 70 cm - pescoço | m | 177.56 | 304.4 | 481.96
49.12.140 |  | Poço de visita em alvenaria tipo PMSP - balão | un | 1270.61 | 1940.63 | 3211.24
49.13 | Filtro anaeróbio
49.13.010 |  | Filtro biológico anaeróbio com anéis pré-moldados de concreto diâmetro de 1,40 m - h= 2,00 m | un | 2133.53 | 2435.98 | 4569.51
49.13.020 |  | Filtro biológico anaeróbio com anéis pré-moldados de concreto diâmetro de 2,00 m - h= 2,00 m | un | 3437.2 | 3959.43 | 7396.63
49.13.030 |  | Filtro biológico anaeróbio com anéis pré-moldados de concreto diâmetro de 2,40 m - h= 2,00 m | un | 4995.93 | 5228.85 | 10224.78
49.13.040 |  | Filtro biológico anaeróbio com anéis pré-moldados de concreto diâmetro de 2,84 m - h= 2,50 m | un | 7451.98 | 6517.6 | 13969.58
49.14 | Fossa séptica
49.14.010 |  | Fossa séptica câmara única com anéis pré-moldados em concreto, diâmetro externo de 1,50 m, altura útil de 1,50 m | un | 1510.73 | 1218.89 | 2729.62
49.14.020 |  | Fossa séptica câmara única com anéis pré-moldados em concreto, diâmetro externo de 2,50 m, altura útil de 2,50 m | un | 4265.84 | 1820.55 | 6086.39
49.14.030 |  | Fossa séptica câmara única com anéis pré-moldados em concreto, diâmetro externo de 2,50 m, altura útil de 4,00 m | un | 6338.34 | 3641.09 | 9979.43
49.14.061 |  | SM01 Sumidouro - poço absorvente | m | 837.67 | 605.92 | 1443.59
49.14.071 |  | Tampão pré-moldado de concreto armado para sumidouro com diâmetro externo de 2,00 m | un | 462.44 | 34.58 | 497.02
49.15 | Anel e aduela pré-moldados
49.15.010 |  | Anel pré-moldado de concreto com diâmetro de 0,60 m | m | 262.65 | 25.1 | 287.75
49.15.030 |  | Anel pré-moldado de concreto com diâmetro de 0,80 m | m | 335.84 | 37.64 | 373.48
49.15.040 |  | Anel pré-moldado de concreto com diâmetro de 1,20 m | m | 393.42 | 50.18 | 443.6
49.15.050 |  | Anel pré-moldado de concreto com diâmetro de 1,50 m | m | 567.88 | 62.72 | 630.6
49.15.060 |  | Anel pré-moldado de concreto com diâmetro de 1,80 m | m | 849.02 | 75.28 | 924.3
49.15.100 |  | Anel pré-moldado de concreto com diâmetro de 3,00 m | m | 1572.63 | 125.46 | 1698.09
49.16 | Acessórios hidráulicos para água de reuso
49.16.050 |  | Realimentador automático, DN= 1' | un | 502.7 | 15.33 | 518.03
49.16.051 |  | Sifão ladrão em polietileno para extravasão, diâmetro de 100mm | un | 213.38 | 19.18 | 232.56
50 | DETECÇÃO, COMBATE E PREVENÇÃO A INCÊNDIO
50.01 | Hidrantes e acessórios
50.01.030 |  | Abrigo duplo para hidrante/mangueira, com visor e suporte (embutir e externo) | un | 546.5 | 134.2 | 680.7
50.01.060 |  | Abrigo para hidrante/mangueira (embutir e externo) | un | 204.92 | 134.2 | 339.12
50.01.080 |  | Mangueira com união de engate rápido, DN= 1 1/2´ (38 mm) | m | 14.46 | 3.83 | 18.29
50.01.090 |  | Botoeira para acionamento de bomba de incêndio tipo quebra-vidro | un | 71.29 | 11.5 | 82.79
50.01.100 |  | Mangueira com união de engate rápido, DN= 2 1/2´ (63 mm) | m | 20.94 | 3.83 | 24.77
50.01.110 |  | Esguicho em latão com engate rápido, DN= 2 1/2´, jato regulável | un | 138.09 | 3.83 | 141.92
50.01.130 |  | Abrigo simples com suporte, em aço inoxidável escovado, para mangueira de 1 1/2´, porta em vidro temperado jateado - inclusive mangueira de 30 m (2 x 15 m) | un | 2935.79 | 209.92 | 3145.71
50.01.160 |  | Adaptador de engate rápido em latão de 2 1/2´ x 1 1/2´ | un | 34.64 | 3.83 | 38.47
50.01.170 |  | Adaptador de engate rápido em latão de 2 1/2´ x 2 1/2´ | un | 46.74 | 3.83 | 50.57
50.01.180 |  | Hidrante de coluna com duas saídas, 4´x 2 1/2´ - simples | un | 1142 | 49.21 | 1191.21
50.01.190 |  | Tampão de engate rápido em latão, DN= 2 1/2´, com corrente | un | 57.17 | 3.83 | 61
50.01.200 |  | Tampão de engate rápido em latão, DN= 1 1/2´, com corrente | un | 39.45 | 3.83 | 43.28
50.01.210 |  | Chave para conexão de engate rápido | un | 12.96 | 0.52 | 13.48
50.01.220 |  | Esguicho latão com engate rápido, DN= 1 1/2´, jato regulável | un | 138.89 | 3.83 | 142.72
50.01.320 |  | Abrigo de hidrante de 1 1/2´ completo - inclusive mangueira de 30 m (2 x 15 m) | un | 1264.02 | 199.37 | 1463.39
50.01.330 |  | Abrigo de hidrante de 2 1/2´ completo - inclusive mangueira de 30 m (2 x 15 m) | un | 1512.04 | 199.37 | 1711.41
50.01.340 |  | Abrigo para registro de recalque tipo coluna, completo - inclusive tubulações e válvulas | un | 1653.59 | 605.41 | 2259
50.02 | Registro e válvula controladora
50.02.020 |  | Bico de sprinkler cromado pendente com rompimento da ampola a 68°C | un | 20.89 | 13.49 | 34.38
50.02.050 |  | Alarme hidráulico tipo gongo | un | 479.49 | 19.18 | 498.67
50.02.060 |  | Bico de sprinkler tipo ´Up Right´ com rompimento da ampola a 68ºC | un | 20.19 | 13.49 | 33.68
50.02.080 |  | Válvula de governo completa com alarme VGA, corpo em ferro fundido, extremidades flangeadas e DN = 6´ | un | 6167.2 | 115.02 | 6282.22
50.05 | Iluminação e sinalização de emergência
50.05.021 |  | Fonte eletroímã para interligar à central do sistema de detecção e alarme de incêndio | un | 431 | 38.34 | 469.34
50.05.022 |  | Destravador magnético (eletroímã) para porta corta-fogo de 24 Vcc | un | 116.66 | 30.67 | 147.33
50.05.060 |  | Central de iluminação de emergência, completa, para até 6.000 W | un | 15081.99 | 12.21 | 15094.2
50.05.070 |  | Luminária para unidade centralizada pendente completa com lâmpadas fluorescentes compactas de 9 W | un | 199.12 | 19.18 | 218.3
50.05.080 |  | Luminária para unidade centralizada de sobrepor completa com lâmpada fluorescente compacta de 15 W | un | 92.51 | 19.18 | 111.69
50.05.160 |  | Módulo para adaptação de luminária de emergência, autonomia 90 minutos para lâmpada fluorescente de 32 W | un | 191.37 | 11.5 | 202.87
50.05.170 |  | Acionador manual tipo quebra vidro, em caixa plástica | un | 54.8 | 11.5 | 66.3
50.05.210 |  | Detector termovelocimétrico endereçável com base endereçável | un | 146.33 | 11.5 | 157.83
50.05.214 |  | Detector de gás liquefeito (GLP), gás natural (GN) ou derivados de metano | un | 388.97 | 11.5 | 400.47
50.05.230 |  | Sirene audiovisual tipo endereçável | un | 206.28 | 11.5 | 217.78
50.05.240 |  | Luminária para balizamento ou aclaramento de sobrepor completa com lâmpada fluorescente compacta de 9 W | un | 126.22 | 19.18 | 145.4
50.05.250 |  | Central de iluminação de emergência, completa, autonomia 1 hora, para até 240 W | un | 608.43 | 12.21 | 620.64
50.05.260 |  | Bloco autônomo de iluminação de emergência com autonomia mínima de 1 hora, equipado com 2 lâmpadas de 11 W | un | 225.15 | 12.21 | 237.36
50.05.270 |  | Central de detecção e alarme de incêndio completa, autonomia de 1 hora para 12 laços, 220 V/12 V | un | 650.62 | 12.21 | 662.83
50.05.280 |  | Sirene tipo corneta de 12 V | un | 46.83 | 11.5 | 58.33
50.05.312 |  | Bloco autônomo de iluminação de emergência com autonomia mínima de 3 horas, equipado com 2 faróis LED | un | 261.45 | 12.21 | 273.66
50.05.400 |  | Sirene eletrônica em caixa metálica de 4 x 4 | un | 88.99 | 42.17 | 131.16
50.05.430 |  | Detector óptico de fumaça com base endereçável | un | 142.19 | 38.34 | 180.53
50.05.440 |  | Painel repetidor de detecção e alarme de incêndio tipo endereçável | un | 1060.6 | 11.5 | 1072.1
50.05.450 |  | Acionador manual quebra-vidro endereçável | un | 122.6 | 11.5 | 134.1
50.05.470 |  | Módulo isolador, módulo endereçador para audiovisual | un | 310.04 | 19.18 | 329.22
50.05.490 |  | Sinalizador audiovisual endereçável com LED | un | 332.45 | 11.5 | 343.95
50.05.491 |  | Sinalizador visual de advertência | un | 225.52 | 9.59 | 235.11
50.05.492 |  | Sinalizador audiovisual de advertência | un | 258.17 | 9.59 | 267.76
50.10 | Extintores
50.10.030 |  | Extintor sobre rodas de gás carbônico - capacidade de 10 kg | un | 711.89 | 15.92 | 727.81
50.10.050 |  | Extintor sobre rodas de gás carbônico - capacidade de 25 kg | un | 3190.27 | 15.92 | 3206.19
50.10.058 |  | Extintor manual de pó químico seco BC - capacidade de 4 kg | un | 100.38 | 15.92 | 116.3
50.10.060 |  | Extintor manual de pó químico seco BC - capacidade de 8 kg | un | 136.04 | 15.92 | 151.96
50.10.084 |  | Extintor manual de pó químico seco 20 BC - capacidade de 12 kg | un | 163.22 | 15.92 | 179.14
50.10.096 |  | Extintor sobre rodas de pó químico seco BC - capacidade de 20 kg | un | 680 | 0 | 680
50.10.100 |  | Extintor manual de água pressurizada - capacidade de 10 litros | un | 97.84 | 15.92 | 113.76
50.10.110 |  | Extintor manual de pó químico seco ABC - capacidade de 4 kg | un | 129.95 | 15.92 | 145.87
50.10.120 |  | Extintor manual de pó químico seco ABC - capacidade de 6 kg | un | 143.62 | 15.92 | 159.54
50.10.140 |  | Extintor manual de gás carbônico 5 BC - capacidade de 6 kg | un | 348.19 | 15.92 | 364.11
50.10.210 |  | Suporte para extintor de piso em fibra de vidro | un | 140.56 | 1.56 | 142.12
50.10.220 |  | Suporte para extintor de piso em aço inoxidável | un | 250.36 | 1.56 | 251.92
50.20 | Reparos, conservações e complementos - GRUPO 50
50.20.110 |  | Recarga de extintor de água pressurizada | l | 2.7 | 0 | 2.7
50.20.120 |  | Recarga de extintor de gás carbônico | kg | 9.4 | 0 | 9.4
50.20.130 |  | Recarga de extintor de pó químico seco | kg | 8.93 | 0 | 8.93
50.20.160 |  | Pintura de extintor de gás carbônico, pó químico seco, ou água pressurizada, com capacidade acima de 12 kg até 20 kg | un | 37.82 | 0 | 37.82
50.20.170 |  | Pintura de extintor de gás carbônico, pó químico seco, ou água pressurizada, com capacidade até 12 kg | un | 18.86 | 0 | 18.86
50.20.200 |  | Recolocação de bico de sprinkler | un | 0.05 | 13.49 | 13.54
54 | PAVIMENTAÇÃO E PASSEIO
54.01 | Pavimentação preparo de base
54.01.010 |  | Regularização e compactação mecanizada de superfície, sem controle do proctor normal | m² | 1.9 | 0.13 | 2.03
54.01.030 |  | Abertura e preparo de caixa até 40 cm, compactação do subleito mínimo de 95% do PN e transporte até o raio de 1 km | m² | 16.22 | 0.25 | 16.47
54.01.050 |  | Compactação do subleito mínimo de 95% do PN | m³ | 11.66 | 0.5 | 12.16
54.01.200 |  | Base de macadame hidráulico | m³ | 166.11 | 23.4 | 189.51
54.01.210 |  | Base de brita graduada | m³ | 126.75 | 15.6 | 142.35
54.01.220 |  | Base de bica corrida | m³ | 111.46 | 2.4 | 113.86
54.01.230 |  | Base de macadame betuminoso | m³ | 591.37 | 11.7 | 603.07
54.01.300 |  | Pavimento de concreto rolado (concreto pobre) para base de pavimento rígido | m³ | 191.89 | 0 | 191.89
54.01.400 |  | Abertura de caixa até 25 cm, inclui escavação, compactação, transporte e preparo do sub-leito | m² | 13.48 | 0.35 | 13.83
54.01.410 |  | Varrição de pavimento para recapeamento | m² | 0 | 0.63 | 0.63
54.02 | Pavimentação com pedrisco e revestimento primário
54.02.030 |  | Revestimento primário com pedra britada, compactação mínima de 95% do PN | m³ | 65.36 | 9.98 | 75.34
54.03 | Pavimentação flexível
54.03.200 |  | Concreto asfáltico usinado a quente - Binder | m³ | 834.26 | 13 | 847.26
54.03.210 |  | Camada de rolamento em concreto betuminoso usinado quente - CBUQ | m³ | 903.62 | 13 | 916.62
54.03.221 |  | Restauração de pavimento asfáltico com concreto betuminoso usinado quente - CBUQ | m³ | 833.87 | 13 | 846.87
54.03.230 |  | Imprimação betuminosa ligante | m² | 4.51 | 0.07 | 4.58
54.03.240 |  | Imprimação betuminosa impermeabilizante | m² | 10.9 | 0.09 | 10.99
54.03.250 |  | Revestimento de pré-misturado a quente | m³ | 729.56 | 13 | 742.56
54.03.260 |  | Revestimento de pré-misturado a frio | m³ | 737.64 | 31.2 | 768.84
54.04 | Pavimentação em paralelepípedos e blocos de concreto
54.04.030 |  | Pavimentação em paralelepípedo, sem rejunte | m² | 166.13 | 19.95 | 186.08
54.04.040 |  | Rejuntamento de paralelepípedo com areia | m² | 8.15 | 1.56 | 9.71
54.04.050 |  | Rejuntamento de paralelepípedo com argamassa de cimento e areia 1:3 | m² | 6.44 | 4.83 | 11.27
54.04.060 |  | Rejuntamento de paralelepípedo com asfalto e pedrisco | m² | 29.01 | 3.9 | 32.91
54.04.340 |  | Pavimentação em lajota de concreto 35 MPa, espessura 6 cm, cor natural, tipos: raquete, retangular, sextavado e 16 faces, com rejunte em areia | m² | 43.57 | 15.05 | 58.62
54.04.342 |  | Pavimentação em lajota de concreto 35 MPa, espessura 6 cm, colorido, tipos: raquete, retangular, sextavado e 16 faces, com rejunte em areia | m² | 44.32 | 15.05 | 59.37
54.04.350 |  | Pavimentação em lajota de concreto 35 MPa, espessura 8 cm, tipos: raquete, retangular, sextavado e 16 faces, com rejunte em areia | m² | 51.07 | 20.07 | 71.14
54.04.360 |  | Bloco diagonal em concreto tipo piso drenante para plantio de grama - 50 x 50 x 10 cm | m² | 57.2 | 7.38 | 64.58
54.04.392 |  | Piso em placa de concreto permeável drenante, cor natural, com resina protetora | m² | 57.27 | 15.6 | 72.87
54.06 | Guias e sarjetas
54.06.020 |  | Guia pré-moldada curva tipo PMSP 100 - fck 25 MPa | m | 31.04 | 9.41 | 40.45
54.06.040 |  | Guia pré-moldada reta tipo PMSP 100 - fck 25 MPa | m | 29.13 | 9.41 | 38.54
54.06.100 |  | Base em concreto com fck de 20 MPa, para guias, sarjetas ou sarjetões | m³ | 306.26 | 33.91 | 340.17
54.06.110 |  | Base em concreto com fck de 25 MPa, para guias, sarjetas ou sarjetões | m³ | 316.49 | 33.91 | 350.4
54.06.150 |  | Execução de perfil extrusado no local | m³ | 891.18 | 0 | 891.18
54.06.160 |  | Sarjeta ou sarjetão moldado no local, tipo PMSP em concreto com fck 20 MPa | m³ | 407.18 | 69.16 | 476.34
54.06.170 |  | Sarjeta ou sarjetão moldado no local, tipo PMSP em concreto com fck 25 MPa | m³ | 417.41 | 69.16 | 486.57
54.07 | Calçadas e passeios.
54.07.040 |  | Passeio em mosaico português | m² | 162.13 | 0 | 162.13
54.07.110 |  | Piso em ladrilho hidráulico preto, branco e cinza 20 x 20 cm, assentado com argamassa colante industrializada | m² | 55.83 | 8.81 | 64.64
54.07.130 |  | Piso em ladrilho hidráulico várias cores 20 x 20 cm, assentado com argamassa colante industrializada | m² | 56.05 | 8.81 | 64.86
54.07.210 |  | Rejuntamento de piso em ladrilho hidráulico (20 x 20 x 1,8 cm) com argamassa industrializada para rejunte, juntas de 2 mm | m² | 2.55 | 7.86 | 10.41
54.07.240 |  | Rejuntamento de piso em ladrilho hidráulico (30 x 30 x 2,5 cm), com cimento branco, juntas de 2 mm | m² | 1.19 | 7.86 | 9.05
54.07.260 |  | Piso em ladrilho hidráulico tipo rampa várias cores 30 x 30 cm, antiderrapante, assentado com argamassa mista | m² | 69.68 | 22.31 | 91.99
54.20 | Reparos, conservações e complementos - GRUPO 54
54.20.040 |  | Bate-roda em concreto pré-moldado | m | 62.06 | 10.77 | 72.83
54.20.100 |  | Reassentamento de guia pré-moldada reta e/ou curva | m | 6.19 | 9.41 | 15.6
54.20.110 |  | Reassentamento de paralelepípedos, sem rejunte | m² | 9.71 | 19.95 | 29.66
54.20.120 |  | Reassentamento de pavimentação em lajota de concreto, espessura 6 cm, com rejunte em areia | m² | 6.26 | 12.32 | 18.58
54.20.130 |  | Reassentamento de pavimentação em lajota de concreto, espessura 8 cm, com rejunte em areia | m² | 6.33 | 14.27 | 20.6
54.20.140 |  | Reassentamento de pavimentação em lajota de concreto, espessura 10 cm, com rejunte em areia | m² | 6.45 | 17.14 | 23.59
55 | LIMPEZA E ARREMATE
55.01 | Limpeza de obra
55.01.020 |  | Limpeza final da obra | m² | 0 | 10.92 | 10.92
55.01.030 |  | Limpeza complementar com hidrojateamento | m² | 1.79 | 4.53 | 6.32
55.01.070 |  | Limpeza complementar e especial de piso com produtos químicos | m² | 0.47 | 3.12 | 3.59
55.01.080 |  | Limpeza complementar e especial de peças e aparelhos sanitários | un | 0 | 12.48 | 12.48
55.01.100 |  | Limpeza complementar e especial de vidros | m² | 0 | 11.7 | 11.7
55.01.130 |  | Limpeza e lavagem de superfície revestida com material cerâmico ou pastilhas por hidrojateamento com rejuntamento | m² | 4.62 | 4.53 | 9.15
55.01.140 |  | Limpeza de superfície com hidrojateamento | m² | 5.19 | 0 | 5.19
55.02 | Limpeza e desinfecção sanitária
55.02.010 |  | Limpeza de caixa de inspeção | un | 0 | 4.68 | 4.68
55.02.020 |  | Limpeza de fossa | m³ | 143.3 | 0 | 143.3
55.02.040 |  | Limpeza e desobstrução de boca de lobo | un | 0 | 17.3 | 17.3
55.02.050 |  | Limpeza e desobstrução de canaletas ou tubulações de águas pluviais | m | 0 | 8.64 | 8.64
55.02.060 |  | Limpeza e desentupimento manual de tubulação de esgoto predial | m | 0 | 9.23 | 9.23
55.10 | Remoção de entulho
55.10.030 |  | Locação de duto coletor de entulho | mxmês | 50.66 | 0 | 50.66
61 | CONFORTO MECÂNICO, EQUIPAMENTO E SISTEMA
61.01 | Elevador
61.01.670 |  | Elevador para passageiros, uso interno com capacidade mínima de 600 kg para duas paradas, portas unilaterais | cj | 70325 | 0 | 70325
61.01.680 |  | Elevador para passageiros, uso interno com capacidade mínima de 600 kg para três paradas, portas unilaterais | cj | 75660 | 0 | 75660
61.01.690 |  | Elevador para passageiros, uso interno com capacidade mínima de 600 kg para três paradas, portas bilaterais | cj | 81480 | 0 | 81480
61.01.760 |  | Elevador para passageiros, uso interno com capacidade mínima de 600 kg para quatro paradas, portas bilaterais | cj | 85360 | 0 | 85360
61.01.770 |  | Elevador para passageiros, uso interno com capacidade mínima de 600 kg para quatro paradas, portas unilaterais | cj | 80510 | 0 | 80510
61.01.800 |  | Fechamento em vidro laminado para caixa de elevador | m² | 465.72 | 0 | 465.72
61.10 | Climatização
61.10.001 |  | Resfriadora de líquidos (chiller), com compressor e condensação à ar, capacidade de 120 TR | un | 276085.9 | 23839.7 | 299925.6
61.10.007 |  | Resfriadora de líquidos (chiller), com compressor e condensação à ar, capacidade de 160 TR | un | 302500.36 | 25394.92 | 327895.28
61.10.010 |  | Resfriadora de líquidos (chiller), com compressor e condensação à ar, capacidade de 200-210 TR | un | 447122.83 | 23088.5 | 470211.33
61.10.012 |  | Resfriadora de líquidos (chiller), com compressor e condensação à ar, capacidade de 80 TR | un | 191283.18 | 19071.76 | 210354.94
61.10.100 |  | Tratamento de ar (fan-coil) tipo Air Handling Unit de concepção modular, capacidade de 10 TR | un | 14639.09 | 2820.9 | 17459.99
61.10.110 |  | Tratamento de ar (fan-coil) tipo Air Handling Unit de concepção modular, capacidade de 40 TR | un | 40354.1 | 6162.96 | 46517.06
61.10.120 |  | Tratamento de ar (fan-coil) tipo Air Handling Unit de concepção modular, capacidade de 50 TR | un | 36789.97 | 7519.8 | 44309.77
61.10.200 |  | Tratamento de ar compacta fancolete hidrônico tipo piso-teto, vazão de ar nominal 637 m³/h, capacidade de refrigeração 14.000 Btu/h - 1,2 TR | un | 2880.48 | 476.16 | 3356.64
61.10.210 |  | Tratamento de ar compacta fancolete hidrônico tipo piso-teto, vazão de ar nominal 1.215 m³/h, capacidade de refrigeração 25.000 Btu/h - 2,1 TR | un | 3291.87 | 595.2 | 3887.07
61.10.220 |  | Tratamento de ar compacta fancolete hidrônico tipo piso-teto, vazão de ar nominal 1.758 m³/h, capacidade de refrigeração 36.000 Btu/h - 3,0 TR | un | 3876.91 | 714.24 | 4591.15
61.10.230 |  | Tratamento de ar compacta fancolete hidrônico tipo piso-teto, vazão de ar nominal 2.166 m³/h, capacidade de refrigeração 48.000 Btu/h - 4,0 TR | un | 4074.95 | 773.76 | 4848.71
61.10.250 |  | Tratamento de ar compacta fancolete hidrônico tipo cassete, capacidade de refrigeração 20.000 Btu/h - 1,6 TR | un | 2730.2 | 372.72 | 3102.92
61.10.260 |  | Tratamento de ar compacta fancolete hidrônico tipo cassete, capacidade de refrigeração 25.000 Btu/h - 2,1 TR | un | 3108.34 | 372.72 | 3481.06
61.10.270 |  | Tratamento de ar compacta fancolete hidrônico tipo cassete, capacidade de refrigeração 32.000 Btu/h - 2,6 TR | un | 3538.99 | 372.72 | 3911.71
61.10.300 |  | Duto flexível aluminizado, seção circular de 10cm (4") | m | 6.92 | 10.35 | 17.27
61.10.310 |  | Duto flexível aluminizado, seção circular de 15cm (6") | m | 10.15 | 10.35 | 20.5
61.10.320 |  | Duto flexível aluminizado, seção circular de 20cm (8") | m | 13.3 | 10.35 | 23.65
61.10.380 |  | Duto em painel rígido de lã de vidro acústico, espessura 25 mm | m² | 110.58 | 74.4 | 184.98
61.10.400 |  | Damper corta fogo (DCF) tipo comporta, com elemento fusível e chave fim de curso. | m² | 3205.88 | 0 | 3205.88
61.10.401 |  | Damper de regulagem manual, tamanho: 0,10 m² a 0,14 m² | m² | 1003.7 | 96.63 | 1100.33
61.10.402 |  | Damper de regulagem manual, tamanho: 0,15 m² a 0,20 m² | m² | 869.22 | 74.66 | 943.88
61.10.403 |  | Damper de regulagem manual, tamanho: 0,21 m² a 0,40 m² | m² | 682.4 | 65.89 | 748.29
61.10.410 |  | Serviço de instalação de Damper Corta Fogo | un | 0 | 281.68 | 281.68
61.10.420 |  | Motor (atuador) a ser acoplado ao Damper corta fogo | un | 980.95 | 115.02 | 1095.97
61.10.430 |  | Tanque de compensação pressurizado, capacidade (volume mínimo) de 250 litros | un | 4373.74 | 1190.4 | 5564.14
61.10.440 |  | Registro de regulagem de vazão de ar | un | 138.56 | 35.13 | 173.69
61.10.510 |  | Difusor de ar de longo alcance tipo Jet-Nozzles, vazão de ar 1.330 m³/h | un | 651.71 | 101.02 | 752.73
61.10.511 |  | Difusor para insuflamento de ar com plenum, multivias e colarinho | m² | 2042.1 | 153.73 | 2195.83
61.10.512 |  | Difusor para insuflamento de ar com plenum, com 2 aberturas | m | 2164.27 | 38.34 | 2202.61
61.10.513 |  | Difusor de plástico, diâmetro 15 cm | un | 62.01 | 35.13 | 97.14
61.10.514 |  | Difusor de plástico, diâmetro 20 cm | un | 85.33 | 35.13 | 120.46
61.10.530 |  | Difusor de insuflação de ar tipo direcional, medindo 30 x 30 cm | un | 231.7 | 35.13 | 266.83
61.10.550 |  | Difusor de insuflação de ar tipo direcional, medindo 45 x 15 cm | un | 181.45 | 35.13 | 216.58
61.10.564 |  | Grelha de insuflação de ar em alumínio anodizado, de dupla deflexão, tamanho: até 0,10 m² | m² | 1517.58 | 215.21 | 1732.79
61.10.565 |  | Grelha de insuflação de ar em alumínio anodizado, de dupla deflexão, tamanho: acima de 0,10 m² até 0,50 m² | m² | 931.58 | 87.84 | 1019.42
61.10.566 |  | Grelha de insuflação de ar em alumínio anodizado, de dupla deflexão, tamanho: acima de 0,50 m² até 1,00 m² | m² | 756.32 | 43.92 | 800.24
61.10.567 |  | Grelha de porta, tamanho: 0,14 m² a 0,30 m² | m² | 924.97 | 96.63 | 1021.6
61.10.568 |  | Grelha de porta, tamanho: 0,07 m² a 0,13 m² | m² | 1112.58 | 127.37 | 1239.95
61.10.569 |  | Grelha de porta, tamanho: 0,03 m² a 0,06 m² | m² | 1868.68 | 210.81 | 2079.49
61.10.574 |  | Grelha de retorno/exaustão com registro, tamanho: 0,03 m² a 0,06 m² | m² | 1331.68 | 158.11 | 1489.79
61.10.575 |  | Grelha de retorno/exaustão com registro, tamanho: 0,07 m² a 0,13 m² | m² | 978.46 | 109.81 | 1088.27
61.10.576 |  | Grelha de retorno/exaustão com registro, tamanho: 0,14 m² a 0,19 m² | m² | 813.63 | 87.84 | 901.47
61.10.577 |  | Grelha de retorno/exaustão com registro, tamanho: 0,20 m² a 0,40 m² | m² | 717.12 | 74.66 | 791.78
61.10.578 |  | Grelha de retorno/exaustão com registro, tamanho: 0,41 m² a 0,65 m² | m² | 646.24 | 65.89 | 712.13
61.10.581 |  | Veneziana com tela e filtro G4 | m² | 1205.66 | 87.84 | 1293.5
61.10.582 |  | Veneziana com tela | m² | 646.81 | 52.71 | 699.52
61.10.583 |  | Veneziana com tela, tamanho 38,5 x 33 cm | un | 104.57 | 39.53 | 144.1
61.10.584 |  | Veneziana com tela, tamanho 78,5 x 33 cm | un | 169.52 | 52.71 | 222.23
61.14 | Ventilação
61.14.005 |  | Caixa ventiladora com ventilador centrífugo, vazão 4.600 m³/h, pressão 30 mmCA - 220 / 380 V / 60HZ | un | 4240.55 | 1785.6 | 6026.15
61.14.015 |  | Caixa ventiladora com ventilador centrífugo, vazão 28.000 m³/h, pressão 30 mmCA - 220 / 380 V / 60HZ | un | 13913.93 | 4166.4 | 18080.33
61.14.050 |  | Caixa ventiladora com ventilador centrífugo, vazão 8.800 m³/h, pressão 35 mmCA - 220/380 V / 60Hz | un | 5803.36 | 230.04 | 6033.4
61.14.070 |  | Caixa ventiladora com ventilador centrífugo, vazão 1.710 m³/h, pressão 35 mmCA - 220/380 V / 60Hz | un | 3417.25 | 230.04 | 3647.29
61.14.080 |  | Caixa ventiladora com ventilador centrífugo, vazão 1.190 m³/h, pressão 35 mmCA - 220/380 V / 60Hz | un | 3111.05 | 230.04 | 3341.09
61.14.100 |  | Ventilador centrífugo de dupla aspiração "limite-load", vazão 20.000 m³/h, pressão 50 mmCA - 380/660 V / 60 Hz | un | 8785 | 539.4 | 9324.4
61.15 | Controles para Fan-Coil e CAG
61.15.010 |  | Fonte de alimentação universal bivolt com saída de 24 V - 1,5 A - 35 W | un | 131.61 | 1.92 | 133.53
61.15.020 |  | Tomada simples de sobrepor universal 2P+T - 10 A - 250 V | un | 7.91 | 11.5 | 19.41
61.15.030 |  | Transformador abaixador, entrada 110/220V, saída 24V+24V, corrente secundário 6A | un | 174.14 | 1.92 | 176.06
61.15.040 |  | Atuador Floating de 40Nm, sinal de controle 3 e 2 pontos, tensão de entrada AC/DC 24V, IP 54 | un | 1250.45 | 11.74 | 1262.19
61.15.050 |  | Válvula motorizada esfera, com duas vias atuador floating, diâmetro 3/4" a 1 1/2" | un | 995.9 | 17.61 | 1013.51
61.15.060 |  | Válvula de balanceamento diâmetro 1 " a 2-1/2" | un | 554.06 | 13.71 | 567.77
61.15.070 |  | Válvula borboleta na configuração wafer motorizada atuador floating diâmetro 3'' a 4" | un | 1604.78 | 17.61 | 1622.39
61.15.080 |  | Válvula duas vias on/off retorno elétrico diâmetro 1/2" a 3/4" | un | 182.11 | 17.61 | 199.72
61.15.090 |  | Válvula esfera motorizada de duas vias de atuador proporcional diâmetro 2" a 2-1/2" | un | 1164.51 | 17.61 | 1182.12
61.15.100 |  | Atuador proporcional de 10 Nm, tensão de entrada AC/DC 24 V - IP 54 | un | 680.85 | 11.74 | 692.59
61.15.110 |  | Válvula esfera duas vias flangeada, diâmetro 3'' | un | 1551.46 | 13.71 | 1565.17
61.15.120 |  | Acoplador a relé 24 VCC/VAC - 1 contato reversível | un | 76.2 | 5.75 | 81.95
61.15.130 |  | Chave de fluxo para ar | un | 186.97 | 58.17 | 245.14
61.15.140 |  | Repetidor de sinal I/I e V/I | un | 1023.45 | 39.74 | 1063.19
61.15.150 |  | Relé de corrente ajustável de 0 a 200 A | un | 292.22 | 28.75 | 320.97
61.15.160 |  | Sensor de temperatura ambiente PT100 - 2 fios | un | 141.86 | 58.17 | 200.03
61.15.163 |  | Pressostato diferencial para utilização em sistema central de ar condicionado, controle de pressão diferencial 55 de 414 kPa | un | 701.67 | 80.26 | 781.93
61.15.164 |  | Termostato de segurança com temperatura ajustável de 90°C - 110°C | un | 60.58 | 63.33 | 123.91
61.15.170 |  | Transmissor de pressão diferencial, operação de 0 a 750 Pa | un | 815.46 | 58.17 | 873.63
61.15.172 |  | Transmissor de pressão compacto, escala de pressão 0 a 10 Bar, sinal de saída 4 - 20 mA | un | 604.34 | 58.17 | 662.51
61.15.174 |  | Transmissor de temperatura e umidade para dutos, alta precisão, corrente de 0 a 20 mA, alimentação 12Vcc a 30Vcc | un | 1036.83 | 58.17 | 1095
61.15.181 |  | Controlador lógico programável para 16 entradas/16 saídas | un | 3238.43 | 268.32 | 3506.75
61.15.191 |  | Módulo de expansão para 4 canais de saída analógica | un | 2603.15 | 156.91 | 2760.06
61.15.196 |  | Módulo de expansão para 8 canais de entrada analógica | un | 3857.53 | 156.91 | 4014.44
61.15.201 |  | Módulo de expansão para 8 canais de entrada e saída digitais | un | 663.52 | 181.42 | 844.94
61.20 | Reparos, conservações e complementos - GRUPO 61
61.20.040 |  | Cortina de ar com duas velocidades, para vão de 1,20 m | cj | 601.86 | 10.07 | 611.93
61.20.092 |  | Cortina de ar com duas velocidades, para vão de 1,50 m | cj | 779.37 | 10.07 | 789.44
61.20.100 |  | Ligação típica, (cavalete), para ar condicionado ´fancoil´, diâmetro de 1/2´ | cj | 778.41 | 407.25 | 1185.66
61.20.110 |  | Ligação típica, (cavalete), para ar condicionado ´fancoil´, diâmetro de 3/4´ | cj | 892.34 | 434.22 | 1326.56
61.20.120 |  | Ligação típica, (cavalete), para ar condicionado ´fancoil´, diâmetro de 1´ | cj | 1072.71 | 488.16 | 1560.87
61.20.130 |  | Ligação típica, (cavalete), para ar condicionado ´fancoil´, diâmetro de 1 1/4´ | cj | 1372.19 | 515.13 | 1887.32
61.20.450 |  | Duto em chapa de aço galvanizado | kg | 13.78 | 22.3 | 36.08
62 | COZINHA, REFEITÓRIO, LAVANDERIA INDUSTRIAL E EQUIPAMENTOS
62.04 | Mobiliário e acessórios
62.04.060 |  | Tanque duplo com pés em aço inoxidável de 1600 x 700 x 850 mm | un | 3355.1 | 19.18 | 3374.28
62.04.070 |  | Mesa em aço inoxidável, largura até 700 mm | m | 1295.22 | 0 | 1295.22
62.04.090 |  | Mesa lateral em aço inoxidável com prateleira inferior, largura até 700 mm | m | 1416.24 | 0 | 1416.24
62.20 | Reparos, conservações e complementos - GRUPO 62
62.20.330 |  | Coifa em aço inoxidável com filtro e exaustor axial - área até 3,00 m² | m² | 6381.17 | 0 | 6381.17
62.20.340 |  | Coifa em aço inoxidável com filtro e exaustor axial - área de 3,01 até 7,50 m² | m² | 6396.53 | 0 | 6396.53
62.20.350 |  | Coifa em aço inoxidável com filtro e exaustor axial - área de 7,51 até 16,00 m² | m² | 3436.97 | 0 | 3436.97
65 | RESFRIAMENTO E CONSERVAÇÃO DE MATERIAL PERECÍVEL
65.01 | Câmara frigorífica para resfriado
65.01.210 |  | Câmara frigorífica para resfriados | m² | 1737.17 | 0 | 1737.17
65.02 | Câmara frigorífica para congelado
65.02.100 |  | Câmara frigorífica para congelados | m² | 2365.19 | 0 | 2365.19
66 | SEGURANÇA, VIGILÂNCIA E CONTROLE, EQUIPAMENTO E SISTEMA
66.02 | Controle de acessos e alarme
66.02.060 |  | Repetidora de sinais de ocorrências, do painel sinóptico da central de alarme | un | 872.1 | 11.5 | 883.6
66.02.090 |  | Detector de metais, tipo portal, microprocessado | un | 7142.32 | 0 | 7142.32
66.02.130 |  | Porteiro eletrônico com um interfone | cj | 129.3 | 38.34 | 167.64
66.02.239 |  | Sistema eletrônico de automatização de portão deslizante, para esforços até 800 kg | cj | 2616.67 | 0 | 2616.67
66.02.240 |  | Sistema eletrônico de automatização de portão deslizante, para esforços maior de 800 kg e até 1400 kg | cj | 3609.25 | 0 | 3609.25
66.02.460 |  | Vídeo porteiro eletrônico colorido, com um interfone | cj | 917.35 | 95.86 | 1013.21
66.02.500 |  | Central de alarme microprocessada, para até 125 zonas | un | 1995.02 | 11.5 | 2006.52
66.02.560 |  | Controlador de acesso com identificação por impressão digital (biometria) e software de gerenciamento | cj | 2379.83 | 523.52 | 2903.35
66.08 | Equipamentos para sistema de segurança, vigilância e controle
66.08.061 |  | Mesa controladora híbrida para até 32 câmeras IPs, com teclado e joystick, compatível com sistema de CFTV, IP ou analógico | un | 2928.66 | 853.52 | 3782.18
66.08.081 |  | Mesa de apoio para até 6 monitores de 21,5" | un | 6080.04 | 34.58 | 6114.62
66.08.100 |  | Rack fechado padrão metálico, 19 x 12 Us x 470 mm | un | 609.84 | 266.73 | 876.57
66.08.110 |  | Rack fechado padrão metálico, 19 x 20 Us x 470 mm | un | 1075.37 | 266.73 | 1342.1
66.08.111 |  | Rack fechado de piso padrão metálico, 19 x 24 Us x 570 mm | un | 807.59 | 266.73 | 1074.32
66.08.115 |  | Rack fechado de piso padrão metálico, 19 x 44 Us x 770 mm | un | 1977.34 | 533.45 | 2510.79
66.08.131 |  | Monitor LCD ou LED colorido, tela plana de 21,5" | un | 679.31 | 8.51 | 687.82
66.08.240 |  | Filtro passivo e misturador de sinais VHF / UHF / CATV | un | 7.83 | 19.18 | 27.01
66.08.256 |  | Receptor de sinais via internet para acesso em rede local - sem fio | un | 242.68 | 153.36 | 396.04
66.08.260 |  | Modulador de canais VHF / UHF / CATV / CFTV | un | 202.45 | 38.34 | 240.79
66.08.270 |  | Amplificador de linha VHF / UHF com conector de F-50 dB | un | 410 | 11.5 | 421.5
66.08.324 |  | Câmera fixa colorida compacta com domo, para áreas internas e externas - 1,3 MP | un | 719.92 | 156.66 | 876.58
66.08.326 |  | Câmera fixa colorida tipo bullet, para áreas internas e externas - 1,3 MP | un | 3449.38 | 156.66 | 3606.04
66.08.328 |  | Câmera fixa colorida com domo, para áreas internas e externas - 5 MP | un | 10506.76 | 156.66 | 10663.42
66.08.340 |  | Unidade de disco rígido (HD) externo de 5 TB | un | 962.3 | 2.84 | 965.14
66.08.400 |  | Estação de monitoramento "WorkStation" para até 3 monitores - memória ram de 8 GB | cj | 7840.29 | 202.59 | 8042.88
66.08.401 |  | Estação de monitoramento "WorkStation" para até 3 monitores - memória ram de 16 GB | cj | 11239.96 | 202.59 | 11442.55
66.08.600 |  | Unidade gerenciadora digital de vídeo em rede (NVR) de até 8 câmeras IP, armazenamento de 6 TB, 1 interface de rede Fast Ethernet | un | 1105.7 | 135.05 | 1240.75
66.08.610 |  | Unidade gerenciadora digital de vídeo em rede (NVR) de até 16 câmeras IP, armazenamento de 12 TB, 1 interface de rede Gigabit Ethernet e 4 entradas de alarme | un | 1397.03 | 202.59 | 1599.62
66.08.620 |  | Unidade gerenciadora digital vídeo em rede (NVR) de até 32 câmeras IP, armazenamento de 48 TB, 2 interface de rede Gigabit Ethernet e 16 entradas de alarme | un | 3417.03 | 266.73 | 3683.76
66.20 | Reparos, conservações e complementos - GRUPO 66
66.20.150 |  | Guia organizadora de cabos para rack, 19´ 1 U | un | 14.93 | 10.66 | 25.59
66.20.170 |  | Guia organizadora de cabos para rack, 19´ 2 U | un | 22.14 | 10.66 | 32.8
66.20.180 |  | Caixa de proteção com suporte para câmera fixa interna ou externa | un | 27.21 | 43.96 | 71.17
66.20.202 |  | Instalação de câmera fixa para CFTV | un | 0 | 156.66 | 156.66
66.20.212 |  | Instalação de câmera móvel para CFTV | un | 0 | 156.66 | 156.66
66.20.221 |  | Switch Gigabit para servidor central com 24 portas frontais e 2 portas SFP, capacidade 10 / 100 / 1000 Mbps | un | 8901.16 | 14.19 | 8915.35
66.20.225 |  | Switch Gigabit 24 portas com capacidade de 10/100/1000/Mbps | un | 2927.77 | 14.19 | 2941.96
67 | CAPTAÇÃO, ADUÇÃO E TRATAMENTO DE ÁGUA E ESGOTO, EQUIPAMENTOS E SISTEMA
67.02 | Tratamento
67.02.160 |  | Medidor de vazão tipo calha Parshall com garganta W= 3´ | un | 1044.5 | 69.16 | 1113.66
67.02.210 |  | Tela galvanizada revestida em poliamida, malha de 10 mm | m² | 572.24 | 7.8 | 580.04
67.02.240 |  | Grade média em aço carbono, espaçamento de 2 cm com barras chatas de 1´ x 3/8´ | m² | 1336.54 | 7.8 | 1344.34
67.02.280 |  | Cesto em chapa de aço inoxidável com espessura de 1,5 mm e furos de 1/2´ | un | 652.44 | 3.9 | 656.34
67.02.301 |  | Peneira estática em poliéster reforçado de fibra de vidro (PRFV) com tela de aço inoxidável AISI 304, malha de 1,5 mm, vazão de 50 l/s | un | 17517 | 138.7 | 17655.7
67.02.320 |  | Comporta em fibra de vidro (stop log) - espessura de 10 mm | m² | 1678.55 | 25.1 | 1703.65
67.02.330 |  | Sistema de tratamento de águas cinzas e aproveitamento de águas pluviais, para reuso em fins não potáveis, vazão de 2 m³/h | un | 76510 | 0 | 76510
67.02.400 |  | Tanque em fibra de vidro (PRFV) com quebra ondas, capacidade de 25.000 l e misturador interno vertical em aço inoxidável | un | 52216.62 | 224.22 | 52440.84
67.02.410 |  | Sistema de tratamento de efluente por reator anaeróbio (UASB) e filtro aeróbio (FAS), para obras de segurança com vazão máxima horária 12 l/s | cj | 308075.92 | 0 | 308075.92
67.02.502 |  | Elaboração de projeto de sistema de estação compacta de tratamento de esgoto para vazão máxima horária 12 l/s e atendimento classe II, assessoria, documentação e aprovação na CETESB | cj | 4770.84 | 49183.8 | 53954.64
67.02.503 |  | Elaboração de projeto de sistema de estação compacta de tratamento de esgoto para vazão máxima horária 12 l/s, atendimento classe II, tratamento de nitrogênio e fósforo, assessoria, documentação e aprovação na CETESB | cj | 6603.49 | 59016.21 | 65619.7
68 | ELETRIFICAÇÃO, EQUIPAMENTOS E SISTEMA
68.01 | Posteamento
68.01.600 |  | Poste de concreto circular, 200 kg, H = 7,00 m | un | 755.16 | 234.2 | 989.36
68.01.620 |  | Poste de concreto circular, 200 kg, H = 9,00 m | un | 842.82 | 234.2 | 1077.02
68.01.630 |  | Poste de concreto circular, 200 kg, H = 10,00 m | un | 1177.85 | 234.2 | 1412.05
68.01.640 |  | Poste de concreto circular, 200 kg, H = 11,00 m | un | 1037.14 | 234.2 | 1271.34
68.01.650 |  | Poste de concreto circular, 200 kg, H = 12,00 m | un | 1413.39 | 234.2 | 1647.59
68.01.670 |  | Poste de concreto circular, 300 kg, H = 9,00 m | un | 933.1 | 234.2 | 1167.3
68.01.730 |  | Poste de concreto circular, 400 kg, H = 9,00 m | un | 1096.76 | 234.2 | 1330.96
68.01.740 |  | Poste de concreto circular, 400 kg, H = 10,00 m | un | 1309.04 | 234.2 | 1543.24
68.01.750 |  | Poste de concreto circular, 400 kg, H = 11,00 m | un | 1437.31 | 234.2 | 1671.51
68.01.760 |  | Poste de concreto circular, 400 kg, H = 12,00 m | un | 1736.71 | 234.2 | 1970.91
68.01.790 |  | Poste de concreto circular, 600 kg, H = 10,00 m | un | 1382.01 | 234.2 | 1616.21
68.01.800 |  | Poste de concreto circular, 600 kg, H = 11,00 m | un | 1794.55 | 234.2 | 2028.75
68.01.810 |  | Poste de concreto circular, 600 kg, H = 12,00 m | un | 2132.3 | 234.2 | 2366.5
68.01.850 |  | Poste de concreto circular, 1000 kg, H = 12,00 m | un | 2947.51 | 234.2 | 3181.71
68.02 | Estrutura específica
68.02.010 |  | Estai | un | 328.83 | 137.36 | 466.19
68.02.020 |  | Estrutura tipo M1 | un | 307.04 | 164.82 | 471.86
68.02.030 |  | Estrutura tipo M2 | un | 637.46 | 164.82 | 802.28
68.02.040 |  | Estrutura tipo N3 | un | 823.8 | 247.24 | 1071.04
68.02.050 |  | Estrutura tipo M1 - N3 | un | 936.15 | 329.64 | 1265.79
68.02.060 |  | Estrutura tipo M4 | un | 1447.53 | 247.24 | 1694.77
68.02.070 |  | Estrutura tipo N2 | un | 718.62 | 247.24 | 965.86
68.02.090 |  | Estrutura tipo N4 | un | 1432.29 | 329.64 | 1761.93
68.02.100 |  | Armação secundária tipo 1C - 2R | un | 67.21 | 109.88 | 177.09
68.02.110 |  | Armação secundária tipo 1C - 3R | un | 72.53 | 109.88 | 182.41
68.02.120 |  | Armação secundária tipo 2C - 3R | un | 117.52 | 137.36 | 254.88
68.02.140 |  | Armação secundária tipo 4C - 6R | un | 235.04 | 164.82 | 399.86
68.20 | Reparos, conservações e complementos - GRUPO 68
68.20.010 |  | Recolocação de poste de madeira | un | 147.89 | 184.86 | 332.75
68.20.040 |  | Braçadeira circular em aço carbono galvanizado, diâmetro nominal de 140 até 300 mm | un | 32.39 | 13.49 | 45.88
68.20.050 |  | Cruzeta em aço carbono galvanizado perfil ´L´ 75 x 75 x 8 mm, comprimento 2500 mm | un | 376.74 | 26.98 | 403.72
68.20.120 |  | Bengala em PVC para ramal de entrada, diâmetro de 32 mm | un | 17.73 | 26.84 | 44.57
69 | TELEFONIA, LÓGICA E TRANSMISSÃO DE DADOS, EQUIPAMENTOS E SISTEMA
69.03 | Distribuição e comando, caixas e equipamentos específicos
69.03.090 |  | Aparelho telefônico multifrequencial, com teclas ´FLASH´, ´HOOK´, ´PAUSE´, ´LND´, ´MODE´ | un | 41.42 | 0 | 41.42
69.03.130 |  | Caixa subterrânea de entrada de telefonia, tipo R1 (600 x 350 x 500) mm, padrão TELEBRÁS, com tampa | un | 216.44 | 48.33 | 264.77
69.03.140 |  | Caixa subterrânea de entrada de telefonia, tipo R2 (1070 x 520 x 500) mm, padrão TELEBRÁS, com tampa | un | 469.19 | 102.79 | 571.98
69.03.310 |  | Caixa de tomada em poliamida e tampa para piso elevado, com 4 alojamentos para elétrica e até 8 alojamentos para telefonia e dados | un | 115.52 | 15.33 | 130.85
69.03.340 |  | Conector RJ-45 fêmea - categoria 6 | un | 22.24 | 5.75 | 27.99
69.03.360 |  | Conector RJ-45 fêmea - categoria 6A | un | 96.04 | 5.75 | 101.79
69.03.400 |  | Central PABX híbrida de telefonia para 8 linhas tronco e 24 ramais digital e analógico | cj | 4982.7 | 0 | 4982.7
69.03.410 |  | Central PABX híbrida de telefonia para 8 linhas tronco e 128 ramais digital e analógico | cj | 23296.27 | 0 | 23296.27
69.03.420 |  | Central PABX híbrida de telefonia para 8 linhas tronco e 128 ramais digital e analógico, com recursos PBX Networking | cj | 53160.03 | 0 | 53160.03
69.05 | Estabilização de tensão
69.05.010 |  | Estabilizador eletrônico de tensão, monofásico, com potência de 5 kVA | un | 6513.93 | 57.52 | 6571.45
69.05.040 |  | Estabilizador eletrônico de tensão, monofásico, com potência de 10 kVA | un | 9193.67 | 57.52 | 9251.19
69.05.230 |  | Estabilizador eletrônico de tensão, trifásico, com potência de 40 kVA | un | 21858.63 | 57.52 | 21916.15
69.06 | Sistemas ininterruptos de energia
69.06.020 |  | Sistema ininterrupto de energia, trifásico on line de 10 kVA (220 V/220 V), com autonomia de 15 minutos | un | 26946.89 | 107.88 | 27054.77
69.06.030 |  | Sistema ininterrupto de energia, trifásico on line de 20 kVA (220 V/208 V-108 V), com autonomia 15 minutos | un | 36695.18 | 107.88 | 36803.06
69.06.040 |  | Sistema ininterrupto de energia, trifásico on line senoidal de 15 kVA (208 V/110 V), com autonomia de 15 minutos | un | 37410.23 | 107.88 | 37518.11
69.06.050 |  | Sistema ininterrupto de energia, monofásico, com potência de 2 kVA | un | 4146.41 | 76.68 | 4223.09
69.06.080 |  | Sistema ininterrupto de energia, monofásico on line senoidal de 5 kVA (220 V/110 V), com autonomia de 15 minutos | un | 11877.78 | 107.88 | 11985.66
69.06.100 |  | Sistema ininterrupto de energia, monofásico, com potência entre 5 a 7,5 kVA | un | 16276.01 | 76.68 | 16352.69
69.06.110 |  | Sistema ininterrupto de energia, monofásico de 600 VA (127 V/127 V), com autonomia de 10 a 15 minutos | un | 565.16 | 38.34 | 603.5
69.06.120 |  | Sistema ininterrupto de energia, trifásico on line senoidal de 10 kVA (220 V/110 V), com autonomia de 2 horas | un | 38207.94 | 107.88 | 38315.82
69.06.200 |  | Sistema ininterrupto de energia, trifásico on line de 20 kVA (220/127 V), com autonomia de 15 minutos | un | 40914.99 | 107.88 | 41022.87
69.06.210 |  | Sistema ininterrupto de energia, trifásico on line de 60 kVA (220/127 V), com autonomia de 15 minutos | un | 95553.83 | 107.88 | 95661.71
69.06.220 |  | Sistema ininterrupto de energia, trifásico on line de 80 kVA (220/127 V), com autonomia de 15 minutos | un | 112829.91 | 107.88 | 112937.79
69.06.240 |  | Sistema ininterrupto de energia, trifásico on line de 20 kVA (380/220 V), com autonomia de 15 minutos | un | 38280.4 | 107.88 | 38388.28
69.06.280 |  | Sistema ininterrupto de energia, trifásico on line senoidal de 5 kVA (220/110 V), com autonomia de 15 minutos | un | 17681.91 | 107.88 | 17789.79
69.06.290 |  | Sistema ininterrupto de energia, trifásico on line senoidal de 10 kVA (220/110 V), com autonomia de 10 a 15 minutos | un | 24626.28 | 107.88 | 24734.16
69.06.300 |  | Sistema ininterrupto de energia, trifásico on line senoidal de 50 kVA (220/110 V), com autonomia de 15 minutos | un | 64756.49 | 107.88 | 64864.37
69.06.320 |  | Sistema ininterrupto de energia, trifásico on line senoidal de 7,5 kVA (220/110 V), com autonomia de 15 minutos | un | 20918.49 | 107.88 | 21026.37
69.06.390 |  | Sistema ininterrupto de energia, trifásico on line senoidal de 40 kVA (380/220 V), com autonomia de 15 minutos | un | 72154.16 | 107.88 | 72262.04
69.08 | Equipamentos para informática
69.08.010 |  | Distribuidor interno óptico - 1 U para até 24 fibras | un | 446.46 | 43.96 | 490.42
69.09 | Sistema de rede
69.09.250 |  | Patch cords de 1,50 ou 3,00 m - RJ-45 / RJ-45 - categoria 6A | un | 30.18 | 7.67 | 37.85
69.09.260 |  | Patch panel de 24 portas - categoria 6 | un | 645.48 | 30.67 | 676.15
69.09.300 |  | Voice panel de 50 portas - categoria 3 | un | 376.69 | 30.67 | 407.36
69.09.360 |  | Patch cords de 2,00 ou 3,00 m - RJ-45 / RJ-45 - categoria 6A | un | 115.16 | 7.67 | 122.83
69.09.370 |  | Transceptor Gigabit SX - LC conectável de formato pequeno (SFP) | un | 2394.25 | 2.84 | 2397.09
69.10 | Telecomunicações
69.10.130 |  | Amplificador de potência para VHF e CATV-50 dB, frequência 40 a 550 MHz | un | 465.75 | 17.58 | 483.33
69.10.140 |  | Antena parabólica com captador de sinais e modulador de áudio e vídeo | cj | 310.55 | 306.72 | 617.27
69.20 | Reparos, conservações e complementos - GRUPO 69
69.20.010 |  | Arame de espinar em aço inoxidável nu, para TV a cabo | m | 0.3 | 3.83 | 4.13
69.20.040 |  | Isolador roldana em porcelana de 72 x 72 mm | un | 4.23 | 7.67 | 11.9
69.20.050 |  | Suporte para isolador roldana tipo DM, padrão TELEBRÁS | un | 1.31 | 7.67 | 8.98
69.20.070 |  | Fita em aço inoxidável para poste de 0,50 m x 19 mm, com fecho em aço inoxidável | un | 1.44 | 7.67 | 9.11
69.20.100 |  | Tampa para caixa R1, padrão TELEBRÁS | un | 154.99 | 8.51 | 163.5
69.20.110 |  | Tampa para caixa R2, padrão TELEBRÁS | un | 357.05 | 8.51 | 365.56
69.20.130 |  | Bloco de ligação interna para 10 pares, BLI-10 | un | 4.08 | 13.49 | 17.57
69.20.140 |  | Bloco de ligação com engate rápido para 10 pares, BER-10 | un | 16.57 | 13.49 | 30.06
69.20.170 |  | Calha de aço com 4 tomadas 2P+T - 250 V, com cabo | un | 58.49 | 1.56 | 60.05
69.20.180 |  | Cordão óptico duplex, multimodo com conector LC/LC - 2,5 m | un | 103.75 | 8.79 | 112.54
69.20.200 |  | Bandeja fixa para rack, 19" x 500 mm | un | 63.63 | 5.67 | 69.3
69.20.210 |  | Bandeja fixa para rack, 19" x 800 mm | un | 86.41 | 5.67 | 92.08
69.20.220 |  | Bandeja deslizante para rack, 19" x 800 mm | un | 155.24 | 5.67 | 160.91
69.20.230 |  | Calha de aço com 8 tomadas 2P+T - 250 V, com cabo | un | 65.98 | 1.56 | 67.54
69.20.240 |  | Calha de aço com 12 tomadas 2P+T - 250 V, com cabo | un | 80.84 | 1.56 | 82.4
69.20.248 |  | Painel frontal cego - 19" x 1 U | un | 7.77 | 3.12 | 10.89
69.20.250 |  | Painel frontal cego - 19" x 2 U | un | 7.79 | 3.12 | 10.91
69.20.260 |  | Protetor de surto híbrido para rede de telecomunicações | un | 17.23 | 14.51 | 31.74
69.20.270 |  | Divisor interno com 1 entrada e 2 saídas - 75 Ohms | un | 6.33 | 8.79 | 15.12
69.20.280 |  | Divisor interno com 1 entrada e 4 saídas - 75 Ohms | un | 10.89 | 8.79 | 19.68
69.20.290 |  | Tomada blindada para VHF/UHF, CATV e FM, frequência 5 MHz a 1 GHz | un | 8.82 | 8.79 | 17.61
69.20.300 |  | Bloco de distribuição com protetor de surtos, para 10 pares, BTDG-10 | un | 20.38 | 14.89 | 35.27
69.20.340 |  | Tomada para TV, tipo pino Jack, com placa | un | 8 | 7.67 | 15.67
69.20.350 |  | Caixa de emenda ventilada, em polipropileno, para até 200 pares | un | 95.43 | 26.98 | 122.41
97 | SINALIZAÇÃO E COMUNICAÇÃO VISUAL
97.02 | Placas, pórticos e obeliscos arquitetônicos
97.02.030 |  | Placa comemorativa em aço inoxidável escovado | m² | 5752.2 | 69.16 | 5821.36
97.02.036 |  | Placa de identificação em PVC com texto em vinil | m² | 384.36 | 69.16 | 453.52
97.02.190 |  | Placa de identificação em acrílico com texto em vinil | m² | 750.24 | 69.16 | 819.4
97.02.193 |  | Placa de sinalização em PVC fotoluminescente (200x200mm), com indicação de equipamentos de alarme, detecção e extinção de incêndio | un | 6.04 | 5.02 | 11.06
97.02.194 |  | Placa de sinalização em PVC fotoluminescente (150x150mm), com indicação de equipamentos de combate à incêndio e alarme | un | 4.75 | 5.02 | 9.77
97.02.195 |  | Placa de sinalização em PVC fotoluminescente, com indicação de rota de evacuação e saída de emergência | un | 6.81 | 5.02 | 11.83
97.02.196 |  | Placa de sinalização em PVC fotoluminescente, com identificação de pavimentos | un | 8.23 | 5.02 | 13.25
97.02.197 |  | Placa de sinalização em PVC, com indicação de alerta | un | 5.09 | 5.02 | 10.11
97.02.198 |  | Placa de sinalização em PVC, com indicação de proibição normativa | un | 5.09 | 5.02 | 10.11
97.02.210 |  | Placa de sinalização em PVC para ambientes | un | 159.99 | 2.85 | 162.84
97.03 | Pintura de letras e pictogramas
97.03.010 |  | Sinalização com pictograma em tinta acrílica | un | 6.63 | 40.24 | 46.87
97.04 | Pintura de sinalização viária
97.04.010 |  | Sinalização horizontal com tinta vinílica ou acrílica | m² | 24.48 | 0 | 24.48
97.04.020 |  | Sinalização horizontal com termoplástico tipo Hot-spray | m² | 36 | 0 | 36
97.05 | Placas, pórticos e sinalização viária
97.05.070 |  | Manta de borracha para sinalização em estacionamento e proteção de coluna e parede, de 1000 x 750 mm e espessura 10 mm | un | 76.55 | 5.87 | 82.42
97.05.080 |  | Cantoneira de borracha para sinalização em estacionamento e proteção de coluna, de 750 x 100 x 100 mm e espessura 10 mm | un | 24.87 | 1.21 | 26.08
97.05.100 |  | Sinalização vertical em placa de aço galvanizada com pintura em esmalte sintético | m² | 648.7 | 48.65 | 697.35
97.05.130 |  | Colocação de placa em suporte de madeira / metálico - solo | m² | 42.13 | 0 | 42.13
97.05.140 |  | Suporte de perfil metálico galvanizado | kg | 15.81 | 0 | 15.81
98 | ARQUITETURA DE INTERIORES
98.02 | Mobiliário
98.02.210 |  | Banco de madeira com encosto e pés em ferro fundido pintado | un | 395.8 | 0 | 395.8

## EDIF COM Des Jul19 (hidden)
CÓDIGO | DESCRIÇÃO | UNIDADE | CUSTO UNIT R$
10000 | SERVICOS PRELIMINARES
10100 | LIMPEZA DO TERRENO | . | .
10101 | LIMPEZA MECANIZADA GERAL, INCLUSIVE REMOÇÃO DA COBERTURA VEGETAL - TRONCOS COM DIÂMETRO ATÉ 10CM - SEM TRANSPORTE | M2 | 1.18
10102 | DESTOCAMENTO, INCLUSIVE REMOÇÃO DAS RAÍZES - DIÂMETROS DE 10,01 À 30CM | UN | 38.5
10103 | DESTOCAMENTO, INCLUSIVE REMOÇÃO DAS RAÍZES - DIÂMETRO 30,01 À 50 CM | UN | 107.03
10104 | DESTOCAMENTO, INCLUSIVE REMOÇÃO DAS RAÍZES - DIÂMETROS MAIORES QUE 50 CM | UN | 127.52
10105 | CARGA MECANIZADA E REMOÇÃO DE ENTULHO, INCLUSIVE TRANSPORTE ATÉ 1KM | M3 | 7.42
10106 | CARGA MANUAL E REMOÇÃO DE ENTULHO, INCLUSIVE TRANSPORTE ATÉ 1 KM | M3 | 24.14
10107 | REMOÇÃO DE ENTULHO COM CAÇAMBA METÁLICA, INCLUSIVE CARGA MANUAL E DESCARGA EM BOTA-FORA | M3 | 87.12
10108 | LIMPEZA MANUAL GERAL INCLUSIVE REMOÇÃO DE COBERTURA VEGETAL - TRONCO ATÉ 10CM - SEM TRANSPORTE | M2 | 3.98
10109 | DESTOCAMENTO MANUAL, INCLUSIVE REMOÇÃO DE RAÍZES - DIÂMETRO 10,01 À 30 CM | UN | 47.8
10110 | TRANSPORTE DE ENTULHO POR CAMINHÃO BASCULANTE, A PARTIR DE 1KM | M3XKM | 1.25
10120 | CORTE, RECORTE E REMOÇÃO DE ÁRVORES INCLUSIVE RAIZES DIÂM. > 5 E < 15CM | UN | 144.66
10121 | CORTE, RECORTE E REMOÇÃO DE ÁRVORES INCLUSIVE RAIZES DIÂM. > 15 E < 30CM | UN | 347.5
10122 | CORTE, RECORTE E REMOÇÃO DE ÁRVORES INCLUSIVE RAIZES DIÂM. > 30 E < 60CM | UN | 434.37
10123 | CORTE, RECORTE E REMOÇÃO DE ÁRVORES INCLUSIVE RAIZES DIÂM. > 60 E < 90CM | UN | 521.25
10124 | CORTE, RECORTE E REMOÇÃO DE ÁRVORES INCLUSIVE RAIZES DIÂM. > 90CM | UN | 608.12
10200 | MOVIMENTO DE TERRA MANUAL | . | .
10201 | CORTE | M3 | 31.87
10202 | CORTE E ESPALHAMENTO DENTRO DA OBRA | M3 | 39.84
10205 | ATERRO, INCLUSIVE COMPACTAÇÃO | M3 | 23.9
10210 | CARGA MECANIZADA E REMOÇÃO DE TERRA, INCLUSIVE TRANSPORTE ATÉ 1KM | M3 | 9.12
10211 | CARGA MANUAL E REMOÇÃO DE TERRA, INCLUSIVE TRANSPORTE ATÉ 1 KM | M3 | 25.35
10300 | MOVIMENTO DE TERRA MECANIZADO | . | .
10301 | CORTE E ESPALHAMENTO DENTRO DA OBRA | M3 | 10.14
10302 | CORTE E ATERRO COMPACTADO | M3 | 11.59
10303 | CORTE E CARREGAMENTO PARA BOTA-FORA, INCLUSIVE TRANSPORTE ATÉ 1KM | M3 | 15.24
10305 | FORNECIMENTO DE TERRA, INCLUSIVE CORTE, CARGA, DESCARGA E TRANSPORTE ATÉ 1KM | M3 | 18.25
10306 | ATERRO, INCLUSIVE COMPACTAÇÃO | M3 | 4.26
10310 | TRANSPORTE DE TERRA POR CAMINHÃO BASCULANTE, A PARTIR DE 1KM | M3XKM | 1.6
10400 | DRENAGEM DO TERRENO | . | .
10401 | ESCAVAÇÃO MANUAL, PROFUNDIDADE IGUAL OU INFERIOR A 1,50M | M3 | 47.8
10402 | ESCAVAÇÃO MANUAL, PROFUNDIDADE SUPERIOR A 1,50M | M3 | 55.77
10405 | ESCORAMENTO DE VALAS, CONTINUO | M2 | 72.57
10406 | ESCORAMENTO DE VALAS, DESCONTINUO | M2 | 42.43
10410 | APILOAMENTO DO FUNDO DE VALAS, PARA SIMPLES REGULARIZAÇÃO | M2 | 3.98
10414 | LASTRO DE AGREGADO RECICLADO | M3 | 89.58
10415 | LASTRO DE BRITA | M3 | 126.99
10416 | LASTRO DE CONCRETO, 150KG CIM/M3 | M3 | 321.1
10417 | LASTRO DE CONCRETO COM AGREGADO RECICLADO, 150 KG CIM/M3 | M3 | 292.4
10420 | TUBO DE PEAD CORRUGADO E PERFURADOPARA DRENAGEM - DIÂMETRO 2,5" (EM ACORDO COM AS NORMAS DNIT 093/06, NBR 15073 E NBR 14692) | M | 17.19
10421 | TUBO DE PEAD CORRUGADO E PERFURADOPARA DRENAGEM - DIÂMETRO 3,0" (EM ACORDO COM AS NORMAS DNIT 093/06, NBR 15073 E NBR 14692) | M | 19.01
10422 | TUBO DE PEAD CORRUGADO E PERFURADOPARA DRENAGEM - DIÂMETRO 4,0" (EM ACORDO COM AS NORMAS DNIT 093/06, NBR 15073 E NBR 14692) | M | 22.21
10423 | TUBO DE PEAD CORRUGADO E PERFURADOPARA DRENAGEM - DIÂMETRO 6,0" (EM ACORDO COM AS NORMAS DNIT 093/06, NBR 15073 E NBR 14692) | M | 41.75
10426 | TUBO PVC PERFURADO PARA DRENAGEM - DIÂMETRO 4" (100MM) | M | 36.53
10427 | TUBO PVC PERFURADO PARA DRENAGEM - DIÂMETRO 6" (150MM) | M | 73.22
10430 | TUBO DE CONCRETO - DIÂMETRO DE 30CM | M | 37.29
10431 | TUBO DE CONCRETO - DIÂMETRO DE 40CM | M | 53.37
10432 | TUBO DE CONCRETO - DIÂMETRO DE 50CM | M | 74.86
10433 | TUBO DE CONCRETO - DIÂMETRO DE 60CM | M | 94.08
10435 | TUBO DE CONCRETO - DIÂMETRO DE 80CM | M | 202.48
10437 | TUBO DE CONCRETO - DIÂMETRO DE 100CM | M | 283.75
10439 | TUBO DE CONCRETO - DIÂMETRO DE 120CM | M | 451.57
10448 | CAIXA DE LIGAÇÃO OU INSPEÇÃO - ESCAVAÇÃO E APILOAMENTO | M3 | 43.02
10449 | CAIXA DE LIGAÇÃO OU INSPEÇÃO - LASTRO DE CONCRETO (FUNDO) | M3 | 344.09
10450 | CAIXA DE LIGAÇÃO OU INSPEÇÃO - ALVENARIA DE 1/2 TIJOLO, REVESTIDA | M2 | 177.64
10451 | CAIXA DE LIGAÇÃO OU INSPEÇÃO - ALVENARIA DE 1 TIJOLO, REVESTIDA | M2 | 247.18
10452 | CAIXA DE LIGAÇÃO OU INSPEÇÃO - TAMPA DE CONCRETO | M2 | 167.05
10470 | ENVOLVIMENTO DE TUBOS COM BRITA | M3 | 134.96
10471 | ENVOLVIMENTO DE TUBOS COM AREIA | M3 | 166.31
10475 | MANTA GEOTÊXTIL | M2 | 5.17
10476 | FORNECIMENTO E APLICAÇÃO DE GEOMEMBRANA DE PEAD - 1MM DE ESPESSURA | M2 | 21.22
10477 | FORNECIMENTO E APLICAÇÃO DE MANTA FORMADA PELA ASSOCIAÇÃO DE UM TECIDO TÉCNICO DE POLIESTER COM UM FILME DE POLIETILENO DE BAIXA DENSIDADE EM ACORDO COM A NBR 12824 | M2 | 17.5
10478 | FORNECIMENTO E APLICAÇÃO DE GEOCOMPOSTO FORMADO POR NÚCLEO TRIDIMENSIONAL, FLEXÍVEL DE FILAMENTO DE POLIPROPILENO, ASSOCIADO ÀS SUAS DUAS SUPERFÍCIES GEOTEXTEIS NÃO TECIDOS | M2 | 27.77
10480 | REATERRO DE VALAS, INCLUSIVE COMPACTAÇÃO | M3 | 9.61
10500 | TAPUMES | . | .
10501 | TAPUME CHAPA COMPENSADA 6MM | M2 | 49.02
10502 | TAPUME CHAPA COMPENSADA RESINADA 10MM | M2 | 53.98
10505 | TAPUME METÁLICO COM TELHA METÁLICA, SEM PINTURA, TRAPEZOIDAL 40 ESP=0,43MM, COLUNAS, BASES E PARAFUSOS | M2 | 104.53
10506 | PORTÃO METÁLICO DE OBRA - 5M, PIVOTANTE, 2 FOLHAS, PARA TAPUME | M2 | 187.9
10507 | PORTÃO DE PEDESTRES - 1,15M, PARA TAPUME | M2 | 187.96
10540 | TELA PARA PROTEÇÃO DE OBRAS, MALHA 2 MM | M2 | 19.92
20000 | FUNDACOES
20100 | FUNDAÇÃO PROFUNDA | . | .
20101 | BROCA DE CONCRETO - DIÂMETRO DE 20CM | M | 38.82
20102 | BROCA DE CONCRETO - DIÂMETRO DE 25CM | M | 58.81
20103 | BROCA DE CONCRETO - DIÂMETRO DE 30CM | M | 87.45
20105 | ESTACA DE CONCRETO MOLDADA NO LOCAL, TIPO "STRAUSS" - ATÉ 20T | M | 46.5
20106 | ESTACA DE CONCRETO MOLDADA NO LOCAL, TIPO "STRAUSS" - ATÉ 30T | M | 58.92
20107 | ESTACA DE CONCRETO MOLDADA NO LOCAL, TIPO "STRAUSS" - ATÉ 40T | M | 76
20108 | ESTACA DE CONCRETO MOLDADA NO LOCAL, TIPO "STRAUSS" - ATÉ 60T | M | 103.59
20120 | TUBULÃO - ESCAVAÇÃO A CÉU ABERTO, COM PÁ E PICARETA | M3 | 385.01
20134 | TUBULÃO A CÉU ABERTO FCK=20 MPA | M3 | 489.91
20138 | ESTACA DE CONCRETO PRÉ-MOLDADA COM CARGA ADMISSÍVEL PARA ESTRUTURA DE 20 T | M | 56.26
20139 | ESTACA DE CONCRETO PRÉ-MOLDADA COM CARGA ADMISSÍVEL PARA ESTRUTURA DE 30 T | M | 63.91
20140 | ESTACA DE CONCRETO PRÉ-MOLDADA COM CARGA ADMISSÍVEL PARA ESTRUTURA DE 40 T | M | 78.96
20141 | ESTACA DE CONCRETO PRÉ-MOLDADA COM CARGA ADMISSÍVEL PARA ESTRUTURA DE 60 T | M | 124.69
20142 | ESTACA DE CONCRETO PRÉ-MOLDADA COM CARGA ADMISSÍVEL PARA ESTRUTURA DE 70 T | M | 132.62
20143 | EMENDA DE ESTACA DE CONCRETO PRÉ-MOLDADA - DIÂMETRO 17 CM - 20 T | UN | 31.1
20144 | EMENDA DE ESTACA DE CONCRETO PRÉ-MOLDADA - DIÂMETRO 20 CM - 30 T | UN | 37.32
20145 | EMENDA DE ESTACA DE CONCRETO PRÉ-MOLDADA - DIÂMETRO 23 CM - 40 T | UN | 46.06
20146 | EMENDA DE ESTACA DE CONCRETO PRÉ-MOLDADA - DIÂMETRO 28 CM - 60 T | UN | 51.83
20147 | EMENDA DE ESTACA DE CONCRETO PRÉ-MOLDADA - DIÂMETRO 33 CM - 70 T | UN | 54.89
20148 | CORTE E REPARO DE CABEÇA DE ESTACA | UN | 44.68
20151 | ESTACAS ESCAVADAS MECANICAMENTE - DIÂMETRO DE 25CM | M | 28.45
20152 | ESTACAS ESCAVADAS MECANICAMENTE - DIÂMETRO DE 30CM | M | 36.17
20153 | ESTACAS ESCAVADAS MECANICAMENTE - DIÂMETRO DE 35CM | M | 45.56
20155 | ESTACAS ESCAVADAS MECANICAMENTE - DIÂMETRO DE 40CM | M | 59.88
20156 | ESTACAS ESCAVADAS MECANICAMENTE - DIÂMETRO DE 80CM | M | 204.72
20160 | ESTACA RAIZ DIÂMETRO DE 160MM PARA ATÉ 35 TF | M | 220.58
20161 | ESTACA RAIZ DIÂMETRO DE 200MM PARA ATÉ 50 TF | M | 253.98
20162 | ESTACA RAIZ DIÂMETRO DE 250MM PARA ATÉ 80 TF | M | 298.72
20163 | ESTACA RAIZ DIÂMETRO DE 310MM PARA ATÉ 100 TF | M | 360.1
20170 | FORNECIMENTO E CRAVAÇÃO DE ESTACA METÁLICA - PERFIL DE AÇO LAMINADO W 250X32,7 | M | 208.03
20171 | FORNECIMENTO E CRAVAÇÃO DE ESTACA METÁLICA - PERFIL DE AÇO LAMINADO W 310X52 | M | 316.18
20172 | FORNECIMENTO E CRAVAÇÃO DE ESTACA PERFIL DE AÇO I 15" | M | 708.67
20173 | CORTE DE ESTACA METÁLICA PERFIL 10" | UN | 86.81
20174 | CORTE DE ESTACA METÁLICA PERFIL 12" | UN | 96.73
20175 | CORTE DE ESTACA METÁLICA PERFIL I 15" | UN | 113.8
20176 | EMENDA DE TOPO PARA ESTACA METÁLICA PERFIL 10" | UN | 263.47
20177 | EMENDA DE TOPO PARA ESTACA METÁLICA PERFIL 12" | UN | 295.85
20178 | EMENDA DE TOPO PARA ESTACA METÁLICA PERFIL I 15" | UN | 444.49
20180 | ESTACA ESCAVADA HÉLICE CONTÍNUA - DIÂMETRO 25CM | M | 43.12
20181 | ESTACA ESCAVADA HÉLICE CONTÍNUA - DIÂMETRO 30CM | M | 54.18
20182 | ESTACA ESCAVADA HÉLICE CONTÍNUA - DIÂMETRO 35CM | M | 65.88
20183 | ESTACA ESCAVADA HÉLICE CONTÍNUA - DIÂMETRO 40CM | M | 82.39
20184 | ESTACA ESCAVADA HÉLICE CONTÍNUA - DIÂMETRO 50CM | M | 118.32
20185 | ESTACA ESCAVADA HÉLICE CONTÍNUA - DIÂMETRO 60CM | M | 159.57
20190 | ESTACA ESCAVADA HÉLICE CONTÍNUA - DIÂMETRO 25CM - EXCLUSIVE MATERIAIS | M | 26.53
20191 | ESTACA ESCAVADA HÉLICE CONTÍNUA - DIÂMETRO 30CM - EXCLUSIVE MATERIAIS | M | 30.55
20192 | ESTACA ESCAVADA HÉLICE CONTÍNUA - DIÂMETRO 35CM - EXCLUSIVE MATERIAIS | M | 33.81
20193 | ESTACA ESCAVADA HÉLICE CONTÍNUA - DIÂMETRO 40CM - EXCLUSIVE MATERIAIS | M | 36.9
20194 | ESTACA ESCAVADA HÉLICE CONTÍNUA - DIÂMETRO 50CM - EXCLUSIVE MATERIAIS | M | 47.5
20195 | ESTACA ESCAVADA HÉLICE CONTÍNUA - DIÂMETRO 60CM - EXCLUSIVE MATERIAIS | M | 57.36
20200 | VALAS | . | .
20201 | ESCAVAÇÃO MANUAL COM PROFUNDIDADE IGUAL OU INFERIOR A 1,50M | M3 | 47.8
20202 | ESCAVAÇÃO MANUAL COM PROFUNDIDADE SUPERIOR A 1,50M | M3 | 55.77
20205 | ESCORAMENTO DE VALAS - CONTINUO | M2 | 72.58
20206 | ESCORAMENTO DE VALAS - DESCONTINUO | M2 | 42.43
20210 | APILOAMENTO DO FUNDO DE VALAS, PARA SIMPLES REGULARIZAÇÃO | M2 | 3.98
20211 | APILOAMENTO DO FUNDO DE VALAS, COM SOQUETE VIBRATÓRIO | M2 | 2.19
20215 | LASTRO DE BRITA | M3 | 126.99
20216 | LASTRO DE CONCRETO - 150KG CIM/M3 | M3 | 322.52
20217 | LASTRO DE CONCRETO COM AGREGADO RECICLADO - 150 KG CIM/M3 | M3 | 292.4
20300 | FUNDAÇÃO - FORMA | . | .
20301 | FORMA COMUM DE TÁBUAS DE PINUS | M2 | 53.32
20304 | FORMA COMUM DE TÁBUAS DE PINUS - NÃO RECUPERÁVEL | M2 | 62.6
20400 | FUNDAÇÃO - ARMADURA | . | .
20404 | ARMADURA EM AÇO CA-50 | KG | 7.4
20407 | ARMADURA EM AÇO CA-60 | KG | 7.9
20409 | ARMADURA EM AÇO CA-60 - TELA | KG | 7.1
20500 | FUNDAÇÃO - CONCRETO | . | .
20505 | CONCRETO FCK=15,0MPA - VIRADO NA OBRA | M3 | 376.58
20506 | CONCRETO FCK=20,0MPA - VIRADO NA OBRA | M3 | 387.09
20508 | CONCRETO FCK=15,0MPA - USINADO | M3 | 308.95
20509 | CONCRETO FCK=20,0MPA - USINADO | M3 | 318.99
20510 | CONCRETO FCK=25MPA - USINADO | M3 | 329.44
20511 | CONCRETO FCK=30MPA - USINADO | M3 | 340.28
20600 | EMBASAMENTO | . | .
20601 | ALVENARIA DE EMBASAMENTO - TIJOLOS MACIÇOS COMUNS | M3 | 609.69
20605 | IMPERMEABILIZAÇÃO DO RESPALDO DA FUNDAÇÃO - ARGAMASSA IMPERMEÁVEL | M2 | 70.99
20610 | REATERRO DE VALAS, INCLUSIVE APILOAMENTO | M3 | 23.9
25000 | DEMOLIÇÕES | . | .
25001 | DEMOLIÇÃO DE ALVENARIA DE EMBASAMENTO - TIJOLOS MACIÇOS COMUNS | M3 | 53.61
25003 | DEMOLIÇÃO MANUAL DE CONCRETO SIMPLES | M3 | 175.28
25004 | DEMOLIÇÃO MANUAL DE CONCRETO ARMADO | M3 | 318.69
25005 | DEMOLIÇÃO MECANIZADA DE CONCRETO SIMPLES | M3 | 124.85
25006 | DEMOLIÇÃO MECANIZADA DE CONCRETO ARMADO | M3 | 249.71
29000 | OUTROS SERVIÇOS | . | .
29040 | BUZINOTE PVC - 2", C=0,30 M | UN | 9.05
30000 | ESTRUTURA
30100 | ESTRUTURA DE CONCRETO ARMADO - FORMAS | . | .
30101 | FORMA COMUM DE TÁBUAS DE PINUS - PLANA | M2 | 58.36
30104 | FORMA COMUM DE TÁBUAS DE PINUS - NÃO RECUPERÁVEL | M2 | 62.6
30111 | FORMA ESPECIAL DE CHAPAS RESINADAS (10MM) - CURVA | M2 | 85.05
30113 | FORMA ESPECIAL DE CHAPAS PLASTIFICADAS (10MM) - CURVA | M2 | 88.36
30114 | FORMA ESPECIAL DE CHAPAS RESINADAS (10MM) - PLANA | M2 | 66.35
30115 | FORMA ESPECIAL DE CHAPAS RESINADAS (12MM) - PLANA | M2 | 67.45
30116 | FORMA ESPECIAL DE CHAPAS PLASTIFICADAS (10MM) - PLANA | M2 | 69.08
30117 | FORMA ESPECIAL DE CHAPAS PLASTIFICADAS (12MM) - PLANA | M2 | 70.44
30120 | FORMA DE TUBO DE PAPELÃO, DIÂMETRO 350MM | M | 116.58
30130 | CIMBRAMENTO PARA ALTURAS ENTRE 3,01M E 7,00M | M3 | 25.85
30200 | ESTRUTURA DE CONCRETO ARMADO - ARMADURA | . | .
30204 | ARMADURA EM AÇO CA-50 | KG | 7.4
30207 | ARMADURA EM AÇO CA-60 | KG | 7.9
30209 | ARMADURA EM AÇO CA-60 - TELA | KG | 7.1
30300 | ESTRUTURA DE CONCRETO ARMADO - CONCRETO | . | .
30305 | CONCRETO FCK = 15,0MPA - VIRADO NA OBRA | M3 | 375.8
30307 | CONCRETO FCK = 20,0MPA - VIRADO NA OBRA | M3 | 387.09
30308 | CONCRETO FCK = 25,0MPA - VIRADO NA OBRA | M3 | 399.17
30309 | CONCRETO FCK = 15,0MPA - USINADO | M3 | 308.95
30315 | CONCRETO FCK = 20,0MPA - USINADO | M3 | 318.99
30316 | CONCRETO FCK = 20,0MPA - USINADO E BOMBEÁVEL | M3 | 303.41
30317 | CONCRETO FCK = 25,0MPA - USINADO | M3 | 329.44
30318 | CONCRETO FCK = 25,0MPA - USINADO E BOMBEÁVEL | M3 | 314.07
30319 | CONCRETO USINADO, BOMBEÁVEL FCK = 20MPA COM PEDRA 1 | M3 | 306.94
30320 | CONCRETO FCK = 30,0MPA - USINADO | M3 | 340.28
30321 | CONCRETO FCK = 30,0MPA - USINADO E BOMBEÁVEL | M3 | 325.14
30322 | CONCRETO FCK = 35,0MPA - USINADO | M3 | 351.55
30323 | CONCRETO FCK = 35,0MPA - USINADO E BOMBEÁVEL | M3 | 336.65
30324 | CONCRETO FCK = 40,0MPA - USINADO | M3 | 363.25
30325 | CONCRETO FCK = 40,0MPA - USINADO E BOMBEÁVEL | M3 | 348.59
30330 | BOMBEAMENTO DE CONCRETO | M3 | 34.82
30400 | ESTRUTURA DE CONCRETO - LAJE MISTA | . | .
30419 | LAJE MISTA TRELIÇADA H-8CM COM CAPEAMENTO 4CM (12CM) | M2 | 91.37
30420 | LAJE MISTA TRELIÇADA H-10CM COM CAPEAMENTO 4CM (14CM) | M2 | 106.67
30421 | LAJE MISTA TRELIÇADA H-12CM COM CAPEAMENTO 4CM (16CM) | M2 | 111.39
30422 | LAJE MISTA TRELIÇADA H-15CM COM CAPEAMENTO 4CM (19CM) | M2 | 124.46
30423 | LAJE MISTA TRELIÇADA H-20CM COM CAPEAMENTO 4CM (24CM) | M2 | 141.6
30424 | LAJE MISTA TRELIÇADA H-25CM COM CAPEAMENTO 5CM (30CM) | M2 | 166.25
34000 | ESTRUTURA DE CONCRETO - RECUPERAÇÃO E TRATAMENTO | . | .
34002 | APICOAMENTO DE SUPERFÍCIE DE CONCRETO | M2 | 79.67
34005 | LIMPEZA DE SUPERFÍCIES COM HIDROJATEAMENTO | M2 | 5.25
34010 | LIMPEZA E REMOÇÃO DE SUPERFÍCIE DETERIORADA COM JATEAMENTO | M2 | 82.71
34015 | LIMPEZA DE JUNTA DE DILATAÇÃO COM REMOÇÃO DO EXCESSO DE CONCRETO - ATÉ 3CM | M | 21.99
34018 | LIMPEZA DE CONCRETO E ARMADURA COM ESCOVA DE AÇO | M2 | 12.09
34022 | TRATAMENTO DE ARMADURA COM APLICAÇÃO DE PRODUTO INIBIDOR OXIDANTE | M | 4.34
34024 | LIXAMENTO MECÂNICO EM SUPERFÍCIES DE CONCRETO | M2 | 6.37
34025 | PREPARO E APLICAÇÃO DE ESTUQUE | M2 | 13.54
34026 | LIXAMENTO MANUAL DE SUPERFÍCIES DE CONCRETO | M2 | 5
34050 | POLIMENTO DE CONCRETO | M2 | 4.94
34051 | POLIMENTO DE CONCRETO NOVO | M2 | 4.94
34060 | PREPARAÇÃO DE PONTE DE ADERÊNCIA COM ADESIVO A BASE DE EPÓXI | M2 | 120.41
34070 | ANCORAGEM DE BARRAS DE AÇO COM ADESIVO A BASE DE EPÓXI | UN | 9.08
35000 | DEMOLIÇÕES | . | .
35001 | DEMOLIÇÃO MECANIZADA DE CONCRETO SIMPLES | M3 | 124.85
35002 | DEMOLIÇÃO MECANIZADA DE CONCRETO ARMADO | M3 | 249.71
35003 | DEMOLIÇÃO MANUAL DE CONCRETO SIMPLES | M3 | 175.28
35004 | DEMOLIÇÃO MANUAL DE CONCRETO ARMADO | M3 | 318.69
35005 | DEMOLIÇÃO DE LAJES MISTAS COM ESPESSURA FINAL IGUAL OU INFERIOR A 16CM | M2 | 27.89
35006 | DEMOLIÇÃO DE LAJES MISTAS COM ESPESSURA FINAL SUPERIOR A 16 CM, ATÉ 30CM | M2 | 39.84
36000 | ESTRUTURA METÁLICA VERTICAL | . | .
36001 | FORNECIMENTO E MONTAGEM DE ESTRUTURA METÁLICA VERTICAL - NÃO PATINÁVEL | KG | 15.09
36002 | FORNECIMENTO E MONTAGEM DE ESTRUTURA METÁLICA VERTICAL - PATINÁVEL | KG | 16.6
40000 | VEDOS
40100 | ALVENARIA DE TIJOLOS E BLOCOS | . | .
40101 | TIJOLOS MACIÇOS COMUNS - ESPELHO | M2 | 48.16
40102 | TIJOLOS MACIÇOS COMUNS - 1/2 TIJOLO | M2 | 89.54
40104 | TIJOLOS MACIÇOS COMUNS - 1 1/2 TIJOLO | M2 | 207.82
40111 | TIJOLOS MACIÇOS COMUNS - APARENTE, 1/2 TIJOLO | M2 | 89.54
40112 | TIJOLOS MACIÇOS COMUNS - APARENTE, 1 TIJOLO | M2 | 153.42
40115 | TIJOLOS CERÂMICOS FURADOS - 1/2 TIJOLO | M2 | 57.22
40116 | TIJOLOS CERÂMICOS FURADOS - 1 TIJOLO | M2 | 101.07
40120 | TIJOLOS LAMINADOS - ESPELHO | M2 | 137.45
40121 | TIJOLOS LAMINADOS - 1/2 TIJOLO | M2 | 222.47
40122 | TIJOLOS LAMINADOS - 1 TIJOLO | M2 | 394.7
40125 | TIJOLOS DE VIDRO - CANELADO, 19X19CM | M2 | 551.44
40126 | TIJOLOS DE VIDRO - TIJOLINHO, 19X19CM | M2 | 662.17
40127 | TIJOLOS DE VIDRO - VENTILAÇÃO TIPO VENEZIANA | M2 | 692.42
40131 | BLOCOS VAZADOS DE CONCRETO ESTRUTURAL - 14CM - 8MPA | M2 | 67.95
40132 | BLOCOS VAZADOS DE CONCRETO ESTRUTURAL - 14CM - 10MPA | M2 | 68.74
40133 | BLOCOS VAZADOS DE CONCRETO ESTRUTURAL - 14CM - 12MPA | M2 | 71.1
40134 | BLOCOS VAZADOS DE CONCRETO ESTRUTURAL - 14CM - 14MPA | M2 | 74.11
40135 | BLOCOS VAZADOS DE CONCRETO ESTRUTURAL - 19CM - 8MPA | M2 | 80.35
40136 | BLOCOS VAZADOS DE CONCRETO ESTRURURAL - 19CM - 10MPA | M2 | 81.4
40137 | BLOCOS VAZADOS DE CONCRETO ESTRUTURAL - 19CM - 12MPA | M2 | 84.54
40138 | BLOCOS VAZADOS DE CONCRETO ESTRUTURAL - 19CM - 14MPA | M2 | 88.08
40140 | BLOCOS VAZADOS DE CONCRETO - 09CM | M2 | 46.21
40141 | BLOCOS VAZADOS DE CONCRETO - 14CM | M2 | 52.61
40142 | BLOCOS VAZADOS DE CONCRETO - 19CM | M2 | 62.02
40144 | BLOCO SÍLICO CALCÁRIO - 14CM | M2 | 63.45
40145 | BLOCO SÍLICO CALCÁRIO - 19CM | M2 | 74.95
40150 | BLOCOS VAZADOS DE CONCRETO APARENTE - 09CM | M2 | 53.22
40151 | BLOCOS VAZADOS DE CONCRETO APARENTE - 14CM | M2 | 60.37
40152 | BLOCOS VAZADOS DE CONCRETO APARENTE - 19CM | M2 | 70.14
40160 | BLOCOS VAZADOS DE CONCRETO ESTRUTURAL - 14CM - ATÉ 6MPA | M2 | 64.16
40161 | BLOCOS VAZADOS DE CONCRETO ESTRUTURAL - 19CM - ATÉ 6MPA | M2 | 73.54
40162 | BLOCOS VAZADOS DE CONCRETO ESTRUTURAL APARENTE - 14CM - ATÉ 6MPA | M2 | 66.78
40163 | BLOCOS VAZADOS DE CONCRETO ESTRUTURAL APARENTE - 19CM - ATÉ 6MPA | M2 | 75.47
40170 | BLOCO CERÂMICO COMUM - 14CM | M2 | 79.43
40171 | BLOCO CERÂMICO COMUM - 19CM | M2 | 85.57
40180 | TELA TIPO DEPLOYEE PARA REFORÇO DE ALVENARIA | M2 | 3.84
40195 | ARMADURA EM AÇO CA-50 PARA BLOCOS VAZADOS DE CONCRETO ESTRUTURAL | KG | 7.4
40196 | ARMADURA EM AÇO CA-60 PARA BLOCOS VAZADOS DE CONCRETO ESTRUTURAL | KG | 7.9
40197 | CONCRETO "GROUT" | M3 | 612.66
40198 | VERGAS, CINTAS E PILARETES DE CONCRETO | M3 | 1170.43
40200 | ALVENARIA DE ELEMENTOS VAZADOS | . | .
40204 | ELEMENTOS VAZADOS DE TIJOLOS CERÂMICOS | M2 | 103.38
40300 | OUTROS ELEMENTOS DIVISÓRIOS | . | .
40330 | PLACAS DE GRANILITE - 30MM DE ESPESSURA | M2 | 278.61
40331 | PLACAS DE GRANILITE - 40MM DE ESPESSURA | M2 | 273.32
40332 | PLACAS DE GRANILITE - 50MM DE ESPESSURA | M2 | 293.47
40335 | DIVISÓRIA EM ARDÓSIA CINZA - POLIDA 2 LADOS - ESPESSURA 30MM | M2 | 385.75
40351 | VL.01 - DIVISÓRIA DE ACABAMENTO LAMINADO MELAMÍNICO, MIOLO COLMÉIA - PAINEL/PAINEL | M2 | 82.08
40352 | VL.02 - DIVISÓRIA DE ACABAMENTO LAMINADO MELAMÍNICO, MIOLO COLMÉIA - PAINEL CEGO | M2 | 78.98
40353 | VL.03 - DIVISÓRIA DE ACABAMENTO LAMINADO MELAMÍNICO, MIOLO COLMÉIA - PORTA/BANDEIRA | M2 | 160.34
40354 | VL.04 - DIVISÓRIA DE ACABAMENTO LAMINADO MELAMÍNICO, MIOLO COLMÉIA - PAINEL/VIDRO | M2 | 94.85
40355 | VL.05 - DIVISÓRIA DE ACABAMENTO LAMINADO MELAMÍNICO, MIOLO COLMÉIA - PORTA/VIDRO | M2 | 169
40356 | VL.06 - DIVISÓRIA DE ACABAMENTO LAMINADO MELAMÍNICO, MIOLO COLMÉIA - PAINEL/VIDRO/PAINEL | M2 | 93.99
40357 | VL.07 - DIVISÓRIA DE ACABAMENTO LAMINADO MELAMÍNICO, MIOLO COLMÉIA - PAINEL/VIDRO/VIDRO | M2 | 101.96
40358 | VL.08 - DIVISÓRIA DE ACABAMENTO LAMINADO MELAMÍNICO, MIOLO COLMÉIA - PORTA/BONECA/PAINEL | M2 | 172.79
40359 | VL.09 - DIVISÓRIA DE ACABAMENTO LAMINADO MELAMÍNICO, MIOLO COLMÉIA - PORTA/BONECA/VIDRO | M2 | 183.72
45000 | DEMOLIÇÕES | . | .
45001 | DEMOLIÇÃO DE ALVENARIA ESTRUTURAL DE BLOCOS VAZADOS DE CONCRETO | M3 | 63.74
45004 | DEMOLIÇÃO DE ALVENARIA EM GERAL (TIJOLOS OU BLOCOS) | M3 | 47.8
45007 | DEMOLIÇÃO DE ALVENARIA DE ELEMENTOS VAZADOS | M3 | 39.84
45009 | DEMOLIÇÃO DE VERGAS, CINTAS E PILARETES DE CONCRETO | M3 | 207.15
45010 | DEMOLIÇÃO DE PLACAS DIVISÓRIAS DE GRANILITE OU SIMILAR | M2 | 7.97
45015 | DEMOLIÇÃO DE DIVISÓRIAS - CHAPAS OU TÁBUAS, INCLUSIVE ENTARUGAMENTO | M2 | 6.37
46000 | RETIRADAS | . | .
46005 | RETIRADA DE ALVENARIA DE BLOCOS DE PEDRA NATURAL | M3 | 103.58
46007 | RETIRADA DE ALVENARIA DE TIJOLOS DE VIDRO OU ELEMENTOS VAZADOS | M2 | 15.93
46010 | RETIRADA DE PLACAS DIVISÓRIAS DE GRANILITE OU SIMILAR | M2 | 15.93
46015 | RETIRADA DE DIVISÓRIAS - CHAPAS OU TÁBUAS, EXCLUSIVE ENTARUGAMENTO | M2 | 7.76
46016 | RETIRADA DE DIVISÓRIAS - CHAPAS OU TÁBUAS, INCLUSIVE ENTARUGAMENTO | M2 | 15.51
46019 | RETIRADA DE DIVISÓRIAS - CHAPAS FIB.MADEIRA, COM MONTANTES METÁLICOS | M2 | 23.27
47000 | RECOLOCAÇÕES | . | .
47010 | RECOLOCAÇÃO DE PLACAS DIVISÓRIAS DE GRANILITE OU SIMILAR | M2 | 48.41
47015 | RECOLOCAÇÃO DE DIVISÓRIAS - CHAPAS OU TÁBUAS, EXCLUSIVE ENTARUGAMENTO | M2 | 14.99
47016 | RECOLOCAÇÃO DE DIVISÓRIAS - CHAPAS OU TÁBUAS, INCLUSIVE ENTARUGAMENTO | M2 | 30.32
47019 | RECOLOCAÇÃO DE DIVISÓRIAS - CHAPAS FIB.MADEIRA, COM MONTANTES METÁLICOS | M2 | 43.02
50000 | IMPERMEABILIZACOES
50100 | IMPERMEABILIZANTE CONTRA UMIDADE DO SOLO | . | .
50101 | ARGAMASSA IMPERMEABILIZANTE DE CIMENTO E AREIA (REBOCO IMPERMEÁVEL) - TRAÇO 1:3, ESPESSURA DE 20MM | M2 | 39.64
50103 | ARGAMASSA IMPERMEABILIZANTE DE CIMENTO E AREIA (SUBSOLOS) - TRAÇO 1:2,5, ESPESSURA DE 20MM | M2 | 40.16
50130 | CIMENTO IMPERMEABILIZANTE DE CRISTALIZAÇÃO - ESTRUTUTURA ENTERRADA | M2 | 57.46
50140 | REGULARIZAÇÃO COM ARGAMASSA DE CIMENTO E AREIA - TRAÇO 1:3, ESPESSURA MÉDIA 30MM | M2 | 30.53
50143 | PINTURA PROTETORA COM TINTA BETUMINOSA (PARA ARGAMASSA IMPERMEÁVEL) - 2 DEMÃOS | M2 | 10.83
50147 | PROTEÇÃO MECÂNICA COM ARGAMASSA DE CIMENTO E AREIA - TRAÇO 1:7, ESPESSURA MÉDIA 30MM | M2 | 28.44
50200 | IMPERMEABILIZANTE CONTRA ÁGUA SOB PRESSÃO | . | .
50202 | ARGAMASSA IMPERMEABILIZANTE DE CIMENTO E AREIA (RESERVATÓRIOS E PISCINAS) - TRAÇO 1:3, ESPESSURA 30MM | M2 | 72.28
50230 | CIMENTO IMPERMEABILIZANTE DE CRISTALIZAÇÃO - ESTRUTURA ELEVADA | M2 | 55.81
50243 | PINTURA PROTETORA COM TINTA BETUMINOSA (PARA ARGAMASSA IMPERMEÁVEL) - 2 DEMÃOS | M2 | 10.83
50244 | PINTURA PROTETORA COM TINTA A BASE DE EPÓXI (PARA ARGAMASSA IMPERMEÁVEL) | M2 | 115.1
50300 | IMPERMEABILIZANTE CONTRA ÁGUA DE PERCOLAÇÃO | . | .
50302 | ARGAMASSA IMPERMEABILIZANTE DE CIMENTO E AREIA (CALHAS E MARQUISES) - TRAÇO 1:3, ESPESSURA 30MM | M2 | 72.28
50305 | IMPERMEABILIZAÇÃO COM MEMBRANAS ASFÁLTICAS - COM 3 CAMADAS DE FELTRO ASFÁLTICO 15LBS | M2 | 194
50306 | IMPERMEABILIZAÇÃO COM MEMBRANAS ASFÁLTICAS - COM 4 CAMADAS DE FELTRO ASFÁLTICO 15LBS | M2 | 257.82
50307 | IMPERMEABILIZAÇÃO COM MEMBRANAS ASFÁLTICAS - COM 5 CAMADAS DE FELTRO ASFÁLTICO 15LBS | M2 | 330.26
50308 | MANTA ASFÁLTICA ESPESSURA DE 3MM COM VÉU DE POLIÉSTER COLADA A MAÇARICO | M2 | 78.95
50309 | MANTA ASFÁLTICA ESPESSURA DE 4MM COM VÉU DE POLIÉSTER COLADA A MAÇARICO | M2 | 88.51
50311 | MANTA ASFÁLTICA ESPESSURA DE 4MM ANTI RAIZ COM VÉU DE POLIÉSTER | M2 | 94.92
50312 | IMPERMEABILIZAÇÃO A BASE DE EMULSÃO ASFÁLTICA - ESTRUTURADA COM TECIDO POLIÉSTER - 2 CAMADAS DE ESTRUTURANTE | M2 | 82.59
50313 | IMPERMEABILIZAÇÃO A BASE DE EMULSÃO ASFÁLTICA ESTRUTURADA COM TECIDO DE POLIÉSTER - 3 CAMADAS DE ESTRUTURANTE | M2 | 98.09
50317 | IMPERMEABILIZAÇÃO A BASE DE EMULSÃO ASFÁLTICA MODIFICADA COM ELASTÔMEROS - ESTRUTURADA COM TECIDO DE POLIÉSTER - 2 CAMADAS DE ESTRUTURANTE | M2 | 96.63
50340 | REGULARIZAÇÃO COM ARGAMASSA DE CIMENTO E AREIA - TRAÇO 1:3, ESPESSURA MÉDIA 30MM | M2 | 30.53
50343 | PINTURA PROTETORA COM TINTA BETUMINOSA (PARA ARGAMASSA IMPERMEÁVEL) - 2 DEMÃOS | M2 | 10.83
50347 | PROTEÇÃO MECÂNICA COM ARGAMASSA DE CIMENTO E AREIA - TRAÇO 1:7, ESPESSURA MÉDIA 30MM | M2 | 28.44
50354 | ARGILA EXPANDIDA SOLTA | M3 | 376.34
50355 | ISOLAMENTO TÉRMICO COM ARGILA EXPANDIDA SOLTA - ESPESSURA 70MM | M2 | 50.75
50373 | ISOLAMENTO TÉRMICO COM POLIESTIRENO EXPANDIDO - ESPESSURA 50MM | M2 | 24.29
50400 | JUNTAS DE DILATAÇÃO | . | .
50410 | MASTIQUE ELÁSTICO A BASE DE SILICONE | DM3 | 62.71
50430 | MASTIQUE ELÁSTICO A BASE DE POLIURETANO - MONOCOMPONENTE | DM3 | 105.79
50450 | FORNECIMENTO E COLOCAÇÃO DE JUNTA DE DILATAÇÃO DE ELASTÔMERO DE NEOPRENE, TIPO JEENE JJ2540VV OU SIMILAR | M | 415.94
55000 | DEMOLIÇÕES | . | .
55001 | DEMOLIÇÃO DE ARGAMASSA IMPERMEÁVEL - ESPESSURA MÉDIA DE 30MM | M2 | 7.97
55002 | DEMOLIÇÃO DE SISTEMAS IMPERMEABILIZANTES DE BASE ASFÁLTICA | M2 | 3.19
55005 | DEMOLIÇÃO DE SISTEMAS DE ISOLAMENTO TÉRMICO EM GERAL | M2 | 1.59
55010 | DEMOLIÇÃO DE CAPEAMENTO PROTETOR, EXECUTADO COM ARGAMASSA DE CIMENTO E AREIA | M2 | 4.78
55012 | DEMOLIÇÃO DE PROTEÇÃO TERMOMECÂNICA - LADRILHOS CERÂMICOS OU HIDRÁULICOS | M2 | 9.56
55015 | DEMOLIÇÃO DE ARGAMASSA DE REGULARIZAÇÃO - ESPESSURA MÉDIA DE 30MM | M2 | 7.97
56000 | RETIRADAS | . | .
56005 | RETIRADA DE ISOLAMENTO TÉRMICO - TIJOLOS CERÂMICOS FURADOS | M2 | 4.78
56006 | RETIRADA DE ISOLAMENTO TÉRMICO - AGREGADOS SOLTOS EM GERAL | M3 | 31.87
57000 | RETIRADAS | . | .
57006 | RECOLOCAÇÃO DE ISOLAMENTO TÉRMICO - AGREGADOS SOLTOS EM GERAL | M3 | 71.71
58000 | SERVIÇOS PARCIAIS | . | .
59000 | RESINAS | . | .
60000 | COBERTURAS
60100 | ESTRUTURAS DE COBERTURA | . | .
60110 | ESTRUTURA DE MADEIRA, EM TERÇAS, PARA TELHAS ONDULADAS CA/AL/PL/AG | M2 | 34.54
60113 | ESTRUTURA DE MADEIRA, PONTALETADA, PARA TELHAS ONDULADAS CA/AL/PL/AG | M2 | 121.62
60115 | ESTRUTURA COM TESOURAS DE MADEIRA PARA TELHAS ONDULADAS CA/AL/PL - VÃOS ATÉ 7,00M | M2 | 83.3
60116 | ESTRUTURA COM TESOURAS DE MADEIRA PARA TELHAS ONDULADAS CA/AL/PL - VÃOS 7,01 À 10,00M | M2 | 91.09
60117 | ESTRUTURA COM TESOURAS DE MADEIRA PARA TELHAS ONDULADAS CA/AL/PL - VÃOS 10,01 À 13,00M | M2 | 107.23
60118 | ESTRUTURA COM TESOURAS DE MADEIRA PARA TELHAS ONDULADAS CA/AL/PL - VÃOS 13,01 À 18,00M | M2 | 127.68
60130 | FORNECIMENTO DE ESTRUTURA METÁLICA PARA COBERTURA | KG | 9.13
60131 | MONTAGEM DE ESTRUTURA METÁLICA PARA COBERTURA | KG | 2.1
60200 | TELHADOS | . | .
60221 | TELHA ONDULADA CRFS 6MM | M2 | 38.5
60222 | TELHA ONDULADA CRFS 8MM | M2 | 49.3
60223 | TELHA ESTRUTURAL TRAPEZOIDAL EM CRFS, LARGURA ÚTIL=44CM - ESPESSURA 8MM | M2 | 84.3
60225 | TELHA ESTRUTURAL TRAPEZOIDAL EM CRFS, LARGURA ÚTIL=90CM - ESPESSURA 8MM | M2 | 77.02
60243 | TELHA TRAPEZOIDAL DUPLA EM AÇO GALVANIZADO - E= 0,8MM, REVESTIMENTO B, H=40MM - PINTADA 1 FACE - MIOLO EM POLIURETANO E=30MM | M2 | 167.05
60244 | TELHA TRAPEZOIDAL EM AÇO GALVANIZADO ESPESSURA DE 0,50MM, REVESTIMENTO B, H=40MM | M2 | 47.74
60245 | TELHA ONDULADA EM AÇO GALVANIZADO ESPESSURA DE 0,50MM, REVESTIMENTO B, H=17,5MM | M2 | 46.76
60246 | TELHA TRAPEZOIDAL DUP. AÇO GALVANIZADO ESPESSURA DE 0,5MM, REVESTIMENTO B, H=40MM, COM MIOLO POLIURETANO E=30MM | M2 | 120.95
60247 | TELHA TRAPEZOIDAL EM AÇO GALVANIZADO ESP=0,5MM, H=40MM, COM PINTURA ELETROLÍTICA COR BRANCA 2 FACES | M2 | 59.76
60248 | TELHA ONDULADA EM AÇO GALVANIZADO E=0,5MM, REVESTIMENTO B, H=17,5MM COM PINTURA ELETROLÍTICA COR BRANCA 2 FACES | M2 | 53.82
60249 | TELHA TRAPEZOIDAL DUP. AÇO GALVANIZADO E=0,5MM, REVESTIMENTO B, H=40MM PINTURA MIOLO POLIURETANO E=30MM | M2 | 132.88
60250 | TELHAS EM POLICARBONATO ALVEOLAR 6MM COM ESTRUTURA METÁLICA GALVANIZADA INSTALADA | M2 | 400.86
60251 | CUMEEIRA OU ESPIGÃO PARA TELHAS PAULISTA, PLAN E FRANCESA - BARRO OU VIDRO | M | 25.09
60255 | CUMEEIRA PARA TELHA ONDULADA (CRFS, PVC RÍGIDO E POLIÉSTER), TRAPEZOIDAL E GRECA (PVC RÍGIDO E POLIÉSTER) | M | 43.24
60256 | CUMEEIRA NORMAL PARA TELHA TECNOLOGIA CRFS, ESTRUTURAL TRAPEZOIDAL 44CM | M | 55.69
60257 | CUMEEIRA NORMAL PARA TELHA TECNOLOGIA CRFS, ESTRUTURAL TRAPEZOIDAL - 90CM | M | 215.94
60290 | CUMEEIRA DE ALUMÍNIO, PERFIL ONDULADO - NORMAL E= 0,8MM | M | 67.32
60291 | CUMEEIRA DE ALUMÍNIO, PERFIL TRAPEZOIDAL - NORMAL - E=0,8MM | M | 54.56
60292 | CUMEEIRA DE ALUMÍNIO PERFIL ONDULADO - SHED - E=0,8MM | M | 47.83
60293 | CUMEEIRA DE ALUMÍNIO - PERFIL TRAPEZOIDAL - SHED - E=0,8MM | M | 49.82
60294 | CUMEEIRA TRAPEZOIDAL EM AÇO GALVANIZADO ESP=0,5MM, REVESTIMENTO B, H=40MM, L=0,60 M | M | 36.92
60295 | CUMEEIRA ONDULADA EM AÇO GALVANIZADO ESP=0,50MM, REVESTIMENTO B, H=17,5MM, LARG=0,60M | M | 39.97
60296 | CUMEEIRA TRAPEZOIDAL EM AÇO GALVANIZADO E=0,5MM, REVESTIMENTO B, H=40MM, L=0,60M, COM PINTURA BRANCA 2 FACES | M | 50.2
60297 | CUMEEIRA ONDULADA EM AÇO GALVANIZADO E=0,5MM, REVESTIMENTO B, H=17,5MM, L=0,60M, COM PINTURA BRANCA 2 FACES | M | 54.88
60299 | SUBCOBERTURA COM FOLHA DE ALUMÍNIO | M2 | 8.46
60300 | DOMOS DE VENTILAÇÃO E ILUMINAÇÃO | . | .
60398 | DOMO ACRÍLICO PARA ILUMINAÇÃO E VENTILAÇÃO | M2 | 522.23
65000 | DEMOLIÇÕES | . | .
65020 | DEMOLIÇÃO DE TELHAS DE BARRO COZIDO OU VIDRO EM GERAL | M2 | 9.56
65025 | DEMOLIÇÃO DE TELHAS EM GERAL, EXCLUSIVE TELHAS DE BARRO COZIDO E VIDRO | M2 | 3.98
66000 | RETIRADAS | . | .
66003 | RETIRADA DE ESTRUTURA MADEIRA PONTALETADA - PARA TELHAS DE BARRO COZIDO | M2 | 10.76
66004 | RETIRADA DE ESTRUTURA MADEIRA PONTALETADA - PARA TELHA ONDULADA DE CIMENTO AMIANTO, ALUMÍNIO OU PLÁSTICO | M2 | 7.17
66005 | RETIRADA DE ESTRUTURA DE MADEIRA COM TESOURAS - PARA TELHAS DE BARRO COZIDO | M2 | 17.93
66006 | RETIRADA DE ESTRUTURA DE MADEIRA COM TESOURAS - PARA TELHA ONDULADA DE CIMENTO AMIANTO, ALUMÍNIO OU PLÁSTICO | M2 | 14.34
66008 | RETIRADA DE ESTRUTURA METÁLICA INCLUSIVE PERFIS DE FIXAÇÃO | KG | 1.47
66010 | RETIRADA PARCIAL DE MADEIRAMENTO DE TELHADO - RIPAS | M | 0.36
66011 | RETIRADA PARCIAL DE MADEIRAMENTO DE TELHADO - CAIBROS | M | 2.15
66012 | RETIRADA PARCIAL DE MADEIRAMENTO DE TELHADO - VIGAS | M | 3.59
66015 | RETIRADA DE FERRAGEM PARA MADEIRAMENTO DE TELHADO | UN | 5.38
66020 | RETIRADA DE TELHAS DE BARRO COZIDO OU VIDRO - TIPO FRANCESA | M2 | 7.97
66021 | RETIRADA DE TELHAS DE BARRO COZIDO OU VIDRO - TIPO PAULISTA | M2 | 14.34
66022 | RETIRADA DE TELHAS DE BARRO COZIDO - TIPO SUPER-PAULISTA (PLAN) | M2 | 11.15
66025 | RETIRADA DE TELHAS EM GERAL, EXCLUSIVE TELHAS DE BARRO COZIDO, VIDRO E ESTRUTURAIS DE CRFS | M2 | 5.58
66028 | RETIRADA DE TELHAS ESTRUTURAIS DE CRFS OU CIMENTO AMIANTO - LARGURA ÚTIL=44CM | M2 | 4.78
66029 | RETIRADA DE TELHAS ESTRUTURAIS DE CRFS OU CIMENTO AMIANTO - LARGURA ÚTIL=90CM | M2 | 4.78
66040 | RETIRADA DE CUMEEIRAS OU ESPIGÕES DE BARRO COZIDO OU VIDRO EM GERAL | M | 4.78
66090 | RETIRADA DE CUMEEIRAS OU ESPIGÕES DE MATERIAIS EM GERAL - EXCLUSIVE BARRO COZIDO OU VIDRO | M | 3.19
67000 | RECOLOCAÇÕES | . | .
67010 | RECOLOCAÇÃO PARCIAL DE MADEIRAMENTO DE TELHADO - RIPAS | M | 1.8
67011 | RECOLOCAÇÃO PARCIAL DE MADEIRAMENTO DE TELHADO - CAIBROS | M | 5.46
67012 | RECOLOCAÇÃO PARCIAL DE MADEIRAMENTO DE TELHADO - VIGAS | M | 14.55
67015 | RECOLOCAÇÃO DE FERRAGEM PARA MADEIRAMENTO DE TELHADO | UN | 10.76
67020 | RECOLOCAÇÃO DE TELHAS DE BARRO COZIDO OU VIDRO - TIPO FRANCESA | M2 | 25.62
67021 | RECOLOCAÇÃO DE TELHAS DE BARRO COZIDO OU VIDRO - TIPO PAULISTA | M2 | 61.78
67022 | RECOLOCAÇÃO DE TELHAS DE BARRO COZIDO - TIPO SUPER-PAULISTA (PLAN) | M2 | 39.77
67025 | RECOLOCAÇÃO DE TELHAS DE CRF, CIMENTO AMIANTO, ALUMÍNIO OU PLÁSTICO - ONDULADA COMUM | M2 | 11.96
67028 | RECOLOCAÇÃO DE TELHAS ESTRUTURAIS DE CRFS OU CIMENTO AMIANTO - LARGURA ÚTIL=44CM | M2 | 11.98
67029 | RECOLOCAÇÃO DE TELHAS ESTRUTURAIS DE CRFS OU CIMENTO AMIANTO - LARGURA ÚTIL=90CM | M2 | 11.92
67040 | RECOLOCAÇÃO DE CUMEEIRAS OU ESPIGÕES DE BARRO COZIDO | M | 18.55
67090 | RECOLOCAÇÃO DE CUMEEIRAS OU ESPIGÕES DE MATERIAIS EM GERAL - EXCLUSIVE BARRO COZIDO OU VIDRO | M | 8.08
68000 | SERVIÇOS PARCIAIS | . | .
68001 | REVISÃO GERAL DE TELHADOS DE BARRO, INCLUSIVE TOMADA DE GOTEIRA | M2 | 7.15
68002 | REMANEJAMENTO DE TELHAS DE BARRO COZIDO, INCLUSIVE ESCOVAMENTO | M2 | 27.78
68003 | REVISÃO, ESCOVAÇÃO, INCLUSIVE TOMADA DE GOTEIRAS DE TELHADOS EM GERAL, EXCLUSIVE PARA TELHAS DE BARRO COZIDO OU VIDRO | M2 | 23.78
68010 | MADEIRAMENTO DE TELHADO, PADRÃO PEROBA - RIPAS 1,5X5CM | M | 6.95
68012 | MADEIRAMENTO DE TELHADO, PADRÃO PEROBA - CAIBROS 5X6CM | M | 16.22
68016 | MADEIRAMENTO DE TELHADO, PADRÃO PEROBA - VIGAS 6X12CM | M | 36.32
68047 | PARAFUSO ROSCA SOBERBA PARA FIXAÇÃO DE TELHAS EM CRFS OU CIMENTO AMIANTO | UN | 5.57
68049 | GANCHO COM ROSCA UMA EXTREMIDADE PARA FIXAÇÃO DE TELHA ESTRUTURAL TRAPEZOIDAL - 90CM | UN | 6.17
68084 | PLACA DE VENTILAÇÃO PARA TELHA ESTRUTURAL TRAPEZOIDAL - 90CM | UN | 10.94
70000 | ESQUADRIAS DE MADEIRA
70100 | PORTAS DE PASSAGEM | . | .
70103 | PM.03 - PORTA LISA ESPECIAL/ SÓLIDA PARA BOX, PARA PORTADORES DE DEFICIÊNCIA FÍSICA - 82X170CM | UN | 555.38
70104 | PM.04 - PORTA LISA ESPECIAL/ SÓLIDA PARA PORTADORES DE DEFICIÊNCIA FÍSICA - 82X210CM | UN | 560.91
70107 | PM.07 - PORTA LISA ESPECIAL/ SÓLIDA - 82X210CM | UN | 326.66
70108 | PM.08 - PORTA LISA ESPECIAL/ SÓLIDA - 92X210CM | UN | 356.51
70109 | PM.09 - PORTA LISA ESPECIAL/ SÓLIDA - 102X210CM | UN | 414.78
70112 | PM.12 - PORTA LISA COMUM/ ENCABEÇADA - 82X210CM | UN | 239.48
70113 | PM.13 - PORTA LISA COMUM/ ENCABEÇADA - 92X210CM | UN | 268.67
70114 | PM.14 - PORTA LISA COMUM/ ENCABEÇADA - 102X210CM | UN | 292.22
70117 | PM.17 - PORTA LISA COMUM/ ENCABEÇADA REVESTIDA COM LAMINADO MELAMÍNICO - 82X210CM | UN | 475.74
70118 | PM.18 - PORTA LISA COMUM/ ENCABEÇADA REVESTIDA COM LAMINADO MELAMÍNICO - 92X210CM | UN | 538.63
70119 | PM.19 - PORTA LISA COMUM/ ENCABEÇADA REVESTIDA COM LAMINADO MELAMÍNICO - 102X210CM | UN | 581.44
70137 | PM.37 - PORTA VENEZIANA - 82X210CM | UN | 513.33
70138 | PM.38 - PORTA VENEZIANA - 92X210CM | UN | 557.64
70139 | PM.39 - PORTA DE MADEIRA LISA COMUM/ ENCABEÇADA DE CORRER, 2 FOLHAS, TRILHO DE ALUMÍNIO | M2 | 255.66
70145 | PM.45 - PORTA DE MADEIRA LISA COMUM/ ENCABEÇADA, 2 FOLHAS - 124X210CM | UN | 480.5
70146 | PM.46 - PORTA DE MADEIRA LISA COMUM/ ENCABEÇADA - 2 FOLHAS - 144X210CM | UN | 483.58
70147 | PM.47 - PORTA DE MADEIRA LISA COMUM/ ENCABEÇADA - 2 FOLHAS - 164X210CM | UN | 485.38
70148 | PM.48 - PORTA DE MADEIRA LISA COMUM/ ENCABEÇADA, 2 FOLHAS - 184X210CM | UN | 543.76
70149 | PM.49 - PORTA DE MADEIRA LISA COMUM/ ENCABEÇADA, 2 FOLHAS - 204X210CM | UN | 590.86
70150 | EM.01 - BATENTE DE MADEIRA (14CM) - PARA PORTA DE 1 FOLHA, SEM BANDEIRA | JG | 348.21
70151 | EM.01 - BATENTE DE MADEIRA (14CM) - PARA PORTA DE 2 FOLHAS, SEM BANDEIRA | JG | 425.5
70152 | EM.01 - BATENTE DE MADEIRA (14CM) - PARA PORTA COM BANDEIRA | JG | 451.84
70153 | EM.01 - BATENTE DE MADEIRA (14CM) - PARA INSTALAÇÕES SANITÁRIAS | JG | 354.62
70154 | EM.02 - BATENTE DE MADEIRA (25CM) - PARA PORTA DE 1 FOLHA, SEM BANDEIRA | JG | 339.03
70155 | EM.02 - BATENTE DE MADEIRA (25CM) - PARA PORTA DE 2 FOLHAS, SEM BANDEIRA | JG | 484.58
70156 | EM.02 - BATENTE DE MADEIRA (25CM) - PARA PORTA COM BANDEIRA | JG | 715.81
70157 | EM.03 - BATENTE DE MADEIRA (9,5CM) - PARA PORTA EM DIVISÓRIA DV.01 | M | 39.44
70175 | EM.21 - VISOR FIXO COM VIDRO E REQUADRO DE MADEIRA PARA PORTA | UN | 154.09
70180 | EM.26 - FAIXA BATE MACA EM LAMINADO MELAMÍNICO PARA PORTA DE MADEIRA | M2 | 75.77
70200 | FERRAGENS E COMPLEMENTOS METÁLICOS | . | .
70202 | CONJUNTO DE FECHADURA DE CILINDRO, 55MM, TRÁFEGO INTENSO, MAÇANETA EM ZAMAC, GUARNIÇÕES EM AÇO, ACABAMENTO CROMADO - PARA PORTA INTERNA OU EXTERNA | UN | 211.02
70208 | CONJUNTO DE FECHADURA DE CILINDRO, CAIXA RASA (22MM) - PORTA COM MONTANTE ESTREITO | UN | 177.26
70210 | CONJUNTO DE FECHADURA DE CILINDRO, SÓ LINGUETA (55MM) - TRÁFEGO INTENSO - PORTA DE ABRIR | UN | 190.63
70212 | CONJUNTO DE FECHADURA DE CILINDRO, BICO DE PAPAGAIO (22MM) - PORTA DE CORRER | UN | 172.05
70216 | FECHADURA TIPO GORGE (55MM) - TRÁFEGO INTENSO, MAÇANETA EM ZEMAC, GUARNIÇÕES EM AÇO, ACABAMENTO CROMADO BRILHANTE | UN | 166.82
70219 | FECHADURA TIPO GORGE, SÓ LINGUETA, 55MM, TRÁFEGO INTENSO | UN | 96
70231 | FECHADURA TIPO TRANQUETA E TRINCO (55MM) - TRÁFEGO INTENSO, MAÇANETA EM ZAMAC, GUARNIÇÕES EM AÇO, ACABAMENTO CROMADO BRILHANTE - PORTA DE SANITÁRIO | UN | 157.31
70240 | CONJUNTO DE FECHADURA TIPO TETRA - SOMENTE TRANCA | CJ | 90.56
70250 | TARGETA DE SOBREPOR,TIPO "LIVRE-OCUPADO"- 60X65MM | UN | 98.71
70251 | FECHO DE EMBUTIR, TRAVA ACIONADA POR ALAVANCA, 3/4"X400MM - PORTA 2 FOLHAS | UN | 174.95
70252 | FECHO DE EMBUTIR,TRAVA ACIONADA POR ALAVANCA, 3/4"X200MM - PORTA 2 FOLHAS | UN | 107.05
70264 | MOLA FECHA-PORTA,TIPO LEVE (AMORTECEDOR HIDRÁULICO) | UN | 179.98
70265 | MOLA FECHA-PORTA,TIPO PESADO | UN | 203.94
70266 | MOLA VAI-E-VEM, DE TOPO | UN | 334.08
70273 | CADEADO DE LATÃO (COM CILINDRO E TRAVA DUPLA) - 35MM PESO MÍNIMO 140G | UN | 20.15
70280 | PORTA-CADEADO DE FERRO PINTADO - 63MM PESO MÍNIMO 25G | UN | 7.88
70281 | PORTA-CADEADO DE FERRO PINTADO - 89MM PESO MÍNIMO 115G | UN | 10.78
70290 | BARRA ANTI-PÂNICO PARA PORTA 1 FOLHA - COLOCADA | UN | 607.22
70295 | RESPIRO PARA ARMÁRIO EM LATÃO CROMADO - DIÂMETRO 10CM | UN | 40.32
70300 | PORTAS COM REVESTIMENTO | . | .
70301 | PM.50 - PORTA DE MADEIRA LISA COMUM/ ENCABEÇADA, REVESTIDA COM LAMINADO MELAMÍNICO - 2 FOLHAS 124X210CM | UN | 839.33
70302 | PM.51 - PORTA DE MADEIRA LISA COMUM/ ENCABEÇADA, REVESTIDA COM LAMINADO MELAMÍNICO - 2 FOLHAS 144X210CM | UN | 885.74
70303 | PM.52 - PORTA DE MADEIRA LISA COMUM/ ENCABEÇADA, REVESTIDA COM LAMINADO MELAMÍNICO - 2 FOLHAS 164X210CM | UN | 929.9
70304 | PM.53 - PORTA DE MADEIRA LISA COMUM/ ENCABEÇADA, REVESTIDA COM LAMINADO MELAMÍNICO - 2 FOLHAS 184X210CM | UN | 1029.69
70305 | PM.54 - PORTA DE MADEIRA LISA COMUM/ ENCABEÇADA, REVESTIDA COM LAMINADO MELAMÍNICO - 2 FOLHAS 204X210CM | UN | 1118.77
70322 | PM.57 - PORTA GUICHÊ EM MADEIRA LISA ESPECIAL/ SÓLIDA - 82X210CM - REVESTIDA COM LAMINADO MELAMÍNICO | UN | 700.77
70900 | ARMÁRIOS | . | .
70910 | ARMÁRIO SEM PORTAS, REVESTIMENTO EXTERNO E INTERNO EM LAMINADO MELAMÍNICO | M2 | 755.33
70912 | ARMÁRIO COM PORTAS, SEM REVESTIMENTO | M2 | 316.12
70914 | ARMÁRIO COM PORTAS, REVESTIMENTO EXTERNO E INTERNO EM LAMINADO MELAMÍNICO | M2 | 1006.87
70918 | PORTAS PARA ARMÁRIO SEM REVESTIMENTO | M2 | 76.35
70919 | PORTAS PARA ARMÁRIO COM REVESTIMENTO EXTERNO EM LAMINADO MELAMÍNICO | M2 | 165.44
70920 | PORTAS PARA ARMÁRIO COM REVESTIMENTO EXTERNO E INTERNO EM LAMINADO MELAMÍNICO | M2 | 251.55
70925 | PRATELEIRA PARA ARMÁRIO SEM REVESTIMENTO | M2 | 66.59
70926 | PRATELEIRA PARA ARMÁRIO, REVESTIDA EM 1 FACE EM LAMINADO MELAMÍNICO | M2 | 155.68
70927 | PRATELEIRA PARA ARMÁRIO, REVESTIDA EM 2 FACES, EM LAMINADO MELAMÍNICO | M2 | 241.79
70930 | GAVETA PARA ARMÁRIO SEM REVESTIMENTO | UN | 33.45
70931 | GAVETA PARA ARMÁRIO,REVESTIMENTO EXTERNO EM LAMINADO MELAMÍNICO | UN | 61.81
70932 | GAVETA PARA ARMÁRIO, REVESTIMENTO EXTERNO E INTERNO EM LAMINADO MELAMÍNICO | UN | 112.43
71000 | ARMÁRIOS | . | .
71013 | MM.13 - ARMÁRIO PARA CUMBUCAS | UN | 1440.68
71014 | MM.14 - ARMÁRIO PARA CANECAS | UN | 1469.78
71015 | MM.15 - ARMÁRIO PARA PRATOS | UN | 1379.73
71020 | MM.20 - CABIDE DE MADEIRA PARA SACOLAS | M | 278.7
72010 | PEITORIL DE MADEIRA | M | 98.25
76000 | RETIRADAS | . | .
76001 | RETIRADA DE FOLHAS DE PORTA DE PASSAGEM OU JANELA | UN | 9.69
76002 | RETIRADA DE BATENTES DE MADEIRA | UN | 42.36
76008 | RETIRADA DE GUARNIÇÕES OU MOLDURAS DE MADEIRA | M | 1.36
76010 | RETIRADA DE GUICHÊS, INCLUSIVE BATENTE E FERRAGENS | UN | 42.36
76050 | RETIRADA DE FECHADURAS DE EMBUTIR, COMPLETAS | UN | 9.69
76051 | RETIRADA DE FECHADURAS, FECHOS OU TARGETAS DE SOBREPOR | UN | 3.88
76065 | RETIRADA DE MAÇANETAS | PAR | 5.23
76066 | RETIRADA DE ESPELHOS | PAR | 3.3
76067 | RETIRADA DE ROSETAS OU ENTRADAS DE CHAVE GORGE | PAR | 3.3
76068 | RETIRADA DE BORBOLETAS OU LEVANTADORES TIPO "UNHA" | UN | 2.62
76070 | RETIRADA DE DOBRADIÇAS | UN | 3.88
77000 | RECOLOCAÇÕES | . | .
77001 | RECOLOCAÇÃO DE FOLHAS DE PORTA DE PASSAGEM OU JANELA | UN | 78.88
77002 | RECOLOCAÇÃO DE BATENTES MADEIRA | UN | 47.52
77008 | RECOLOCAÇÃO DE GUARNIÇÕES OU MOLDURAS DE MADEIRA | M | 1.79
77010 | RECOLOCAÇÃO DE GUICHÊS, INCLUSIVE BATENTE E FERRAGENS | UN | 67.73
77050 | RECOLOCAÇÃO DE FECHADURAS DE EMBUTIR, COMPLETAS | UN | 30.83
77051 | RECOLOCAÇÃO DE FECHADURAS, FECHOS OU TARGETAS DE SOBREPOR | UN | 15.51
77065 | RECOLOCAÇÃO DE MAÇANETAS | PAR | 3.3
77066 | RECOLOCAÇÃO DE ESPELHOS | PAR | 3.3
77067 | RECOLOCAÇÃO DE ROSETAS OU ENTRADAS DE CHAVE GORGE | PAR | 3.3
77068 | RECOLOCAÇÃO DE BORBOLETAS OU LEVANTADORES TIPO "UNHA" | UN | 2.42
77070 | RECOLOCAÇÃO DE DOBRADIÇAS | UN | 3.3
78000 | SERVIÇOS PARCIAIS | . | .
78001 | GUARNIÇÃO OU MOLDURA DE MADEIRA - 4,5CM | M | 4.2
78002 | GUARNIÇÃO OU MOLDURA DE MADEIRA - 7,5CM | M | 6.96
78003 | GUARNIÇÃO OU MOLDURA DE MADEIRA - 10,0CM | M | 7.56
78004 | GUARNIÇÃO OU MOLDURA DE MADEIRA - 15,0CM | M | 36.74
78010 | CONJUNTO DE FECHADURA DE CILINDRO (55MM) - TRÁFEGO INTENSO, MAÇANETA EM ZAMAC, GUARNIÇÕES EM AÇO, ACABAMENTO CROMADO BRILHANTE - INCLUSIVE ADAPTAÇÃO DA FURAÇÃO | UN | 204.23
78012 | CONJUNTO DE FECHADURA DE CILINDRO, CAIXA RASA (22MM) - PORTA COM MONTANTE ESTREITO - INCLUSIVE ADAPTAÇÃO DA FURAÇÃO | UN | 171.05
78013 | CONJUNTO DE FECHADURA DE CILINDRO, SÓ LINGUETA (55MM) - TRÁFEGO INTENSO - PORTA DE ABRIR - INCLUSIVE ADAPTAÇÃO DA FURAÇÃO | UN | 181.13
78014 | CONJUNTO DE FECHADURA DE CILINDRO, BICO DE PAPAGAIO (22MM) - PORTA DE CORRER - INCUSIVE ADAPTAÇÃO DA FURAÇÃO | UN | 162.55
78015 | FECHADURA TIPO GORGE, 55MM, TRÁFEGO INTENSO, MAÇANETA EM ZAMAC, GUARNIÇÕES EM AÇO, ACABAMENTO CROMADO BRILHANTE - INCLUSIVE ADAPTAÇÃO DA FURAÇÃO | UN | 160.03
78016 | FECHADURA TIPO GORGE, SÓ LINGUETA, 55MM, TRÁFEGO INTENSO - INCLUSIVE ADAPTAÇÃO DA FURAÇÃO | UN | 86.5
78022 | TARGETA DE SOBREPOR, TIPO "LIVRE-OCUPADO" - 60X65MM - INCLUSIVE ADAPTAÇÃO E FURAÇÃO | UN | 89.01
78035 | MAÇANETA EM ZAMAC | UN | 65.85
78036 | ESPELHO RETANGULAR EM AÇO CROMADO BRILHANTE | PAR | 45.93
78037 | ROSETA OU ENTRADA DE CILINDRO COM CHAVE GORGE EM AÇO CROMADO BRILHANTE | PAR | 11.34
78050 | DOBRADIÇA EM AÇO LAMINADO, CROMADA - 3 1/2"X3" | UN | 19.41
80000 | ESQUADRIAS METALICAS
80100 | PORTAS | . | .
80101 | PP.01 - PORTA EM FERRO PERFILADO, DUPLA ALMOFADADA - ABRIR, 1 FOLHA | M2 | 974.72
80102 | PP.02 - PORTA EM FERRO PERFILADO, DUPLA ALMOFADADA - ABRIR, 2 FOLHA | M2 | 1117.67
80104 | PP.04 - PORTA EM FERRO PERFILADO, MEIO VIDRO COM SUBDIVISÕES - ABRIR, 1 FOLHA | M2 | 947.84
80105 | PP.05 - PORTA EM FERRO PERFILADO, MEIO VIDRO COM SUBDIVISÕES - ABRIR, 2 FOLHAS | M2 | 928.79
80106 | PP.06 - PORTA EM FERRO PERFILADO, MEIO VIDRO COM SUBDIVISÕES - CORRER | M2 | 1005.49
80110 | PP.01 - PORTA EM FERRO PERFILADO - INSTALAÇÃO SANITÁRIA PARA PORTADORES DE DEFICIÊNCIA - 90 X 210CM | UN | 2215.75
80119 | PF.10 - PORTA EM PERFIL DE CHAPA DOBRADA, MEIO VIDRO - ABRIR, 1 FOLHA | M2 | 773.63
80125 | PF-23 - PORTA EM PERFIL DE CHAPA DOBRADA, VENEZIANA, ABRIR 1 FOLHA | M2 | 814.49
80126 | PF-28 - PORTA EM PERFIL DE CHAPA DOBRADA, VENEZIANA, ABRIR 2 FOLHAS | M2 | 814.49
80139 | PA.10 - PORTA EM ALUMÍNIO ANODIZADO, MEIO VIDRO - ABRIR, 1 FOLHA | M2 | 646.15
80140 | PA.11 - PORTA EM ALUMÍNIO ANODIZADO, MEIO VIDRO, DE ABRIR, 2 FOLHAS | M2 | 688.68
80141 | PA.12 - PORTA EM ALUMÍNIO ANODIZADO,MEIO VIDRO - CORRER | M2 | 666.56
80145 | PA.16 - PORTA EM ALUMÍNIO ANODIZADO, VENEZIANA - ABRIR, 1 FOLHA | M2 | 734.25
80150 | PORTA DE ENROLAR, EM CHAPA ONDULADA N.22 | M2 | 387.73
80151 | PORTA DE ENROLAR, EM TIRAS ARTICULADAS E RAIADAS DE CHAPA N.22 | M2 | 348.16
80159 | COLUNA FIXA OU MÓVEL PARA PORTAS OU GRADES DE ENROLAR | M | 103.78
80161 | CAVALETE CENTRAL - PARA COLUNA MÓVEL DE PORTA DE ENROLAR | UN | 76.31
80170 | EF.01 - BATENTE ESPECIAL EM PERFIL DE CHAPA DOBRADA N. 14 | M | 94.95
80171 | EF.02 - BATENTE ESPECIAL EM PERFIL DE CHAPA DOBRADA N. 14 | M | 94.95
80174 | EF.03 - BATENTE EM PERFIL DE CHAPA DOBRADA Nº20,1 FOLHA, SEM BANDEIRA | JG | 373.17
80175 | EF.04 - BATENTE EM PERFIL DE CHAPA DOBRADA NÚMERO 20, 2 FOLHAS, SEM BANDEIRA | JG | 453.1
80180 | BATENTE DE ALUMÍNIO PARA DIVISÓRIA DE GRANILITE | JG | 122.39
80186 | EP.14/16 - BANDEIRA FIXA EM FERRO PERFILADO COM SUBDIVISÕES PARA VIDRO | M2 | 436.51
80200 | CAIXILHOS | . | .
80201 | CP.01 - CAIXILHO EM FERRO PERFILADO - FIXO, SEM VENTILAÇÃO PERMANENTE | M2 | 436.51
80203 | CP.03/20/21 - CAIXILHO EM FERRO PERFILADO - FIXO, COM VENTILAÇÃO PERMANENTE | M2 | 458.87
80205 | CP.05 - CAIXILHO EM FERRO PERFILADO - PIVOTANTE | M2 | 668.69
80209 | CP.09 - CAIXILHO EM FERRO PERFILADO - MAXIMAR | M2 | 597.12
80213 | CP.13/22/23 - CAIXILHO EM FERRO PERFILADO - BASCULANTE | M2 | 659.17
80217 | CP.17 - CAIXILHO EM FERRO PERFILADO - DE CORRER | M2 | 560.14
80237 | CF.13 - CAIXILHO EM PERFIL DE CHAPA DOBRADA - BASCULANTE | M2 | 691.61
80243 | CF.19 - CAIXILHO EM PERFIL DE CHAPA DOBRADA, VENEZIANA, FIXO COM VENTILAÇÃO PERMANENTE | M2 | 766.63
80251 | CA.02 - CAIXILHO EM ALUMÍNIO ANODIZADO, FIXO, SEM VENTILAÇÃO PERMANENTE | M2 | 486.67
80253 | CA.04 - CAIXILHO EM ALUMÍNIO ANODIZADO, FIXO, COM VENTILAÇÃO PERMANENTE | M2 | 533.04
80254 | CA.05 - CAIXILHO EM ALUMÍNIO ANODIZADO - PIVOTANTE | M2 | 737.81
80258 | CA.09 - CAIXILHO EM ALUMÍNIO ANODIZADO - MAXIMAR | M2 | 668.97
80262 | CA.13 - CAIXILHO EM ALUMÍNIO ANODIZADO - BASCULANTE | M2 | 727.75
80266 | CA.17 - CAIXILHO EM ALUMÍNIO ANODIZADO - DE CORRER | M2 | 732.39
80274 | EP.06 - GRADE DE PROTEÇÃO EM FERRO REDONDO | M2 | 90.12
80275 | EP.07 - GRADE DE PROTEÇÃO EM FERRO CHATO | M2 | 92.59
80276 | GRADE DE PROTEÇÃO EM FERRO GALVANIZADO ELETROFUNDIDO - BARRA 25X2MM, MALHA 65X132MM | M2 | 261.33
80280 | TELA DE PROTEÇÃO EM ARAME N.12, MALHA DE 1/2" - INCLUSIVE REQUADRO | M2 | 164.29
80281 | EP.11 - TELA MOSQUITEIRO EM ARAME GALVANIZADO MALHA 14, FIO 28 INCLUSIVE REQUADRO | M2 | 112.82
80300 | PORTAS ESPECIAIS | . | .
80301 | PP.47 - PORTA EM FERRO PERFILADO COM CHAPA PARA ENTRADA DE ÁGUA OU GÁS ENCANADO | M2 | 814.32
80305 | PP.35 - PORTA EM FERRO PERFILADO COM CHAPA PARA ABRIGO DE LIXO | M2 | 271.64
80306 | PP.36 - PORTA EM FERRO PERFILADO COM TELA PARA ABRIGO DE GÁS | M2 | 263.15
80311 | PP.48 - PORTA EM FERRO PERFILADO COM CHAPA PARA PASSA-PRATOS | M2 | 1117.42
80320 | PP.50 - ALÇAPÃO EM FERRO PERFILADO COM CHAPA | M2 | 292.11
86000 | RETIRADAS | . | .
86001 | RETIRADA DE ESQUADRIAS METÁLICAS EM GERAL, PORTAS OU CAIXILHOS | M2 | 24.71
86005 | RETIRADA DE BATENTES METÁLICOS | UN | 42.36
86020 | RETIRADA DE BRAÇO DE ALAVANCA | UN | 14.14
86021 | RETIRADA DE ALAVANCA | UN | 11.31
86022 | RETIRADA DE PUXADOR DE ENGATE, PARA CAIXILHOS DE CORRER | UN | 3.96
87000 | RECOLOCAÇÕES | . | .
87001 | RECOLOCAÇÃO DE ESQUADRIAS METÁLICAS EM GERAL, PORTAS OU CAIXILHOS | M2 | 35.3
87005 | RECOLOCAÇÃO DE BATENTES METÁLICOS | UN | 45.89
87020 | RECOLOCAÇÃO DE BRAÇO DE ALAVANCA | M | 33.93
87021 | RECOLOCAÇÃO DE ALAVANCA | UN | 31.1
87022 | RECOLOCAÇÃO DE PUXADOR DE ENGATE, PARA CAIXILHOS DE CORRER | UN | 5.66
88000 | SERVIÇOS PARCIAIS | . | .
88020 | BRAÇO DE ALAVANCA EM FERRO CHATO | M | 37.29
88021 | ALAVANCA EM METAL CROMADO, PARA CAIXILHOS BASCULANTES | UN | 37.57
88049 | CAIXILHOS E TROCA DE REBITES | M2 | 3.9
88050 | FERRO TRABALHADO - CAIXILHOS E PEQUENAS PEÇAS DE SERRALHERIA | KG | 8.24
88051 | ALUMÍNIO EXTRUDADO TRABALHADO - CAIXILHOS E PEQUENAS PEÇAS DE SERRALHERIA | KG | 63.85
90000 | INSTALACOES ELETRICAS
90100 | ENTRADA DE ENERGIA E TELEFONE | . | .
90153 | ENTRADA AÉREA DE ENERGIA E TELEFONE - 13 À 16KVA | UN | 2316.4
90154 | ENTRADA AÉREA DE ENERGIA E TELEFONE - 17 À 20KVA | UN | 2316.4
90155 | ENTRADA AÉREA DE ENERGIA E TELEFONE - 21 À 23KVA | UN | 2794.69
90156 | ENTRADA AÉREA DE ENERGIA E TELEFONE - 24 À 30KVA | UN | 4649.67
90157 | ENTRADA AÉREA DE ENERGIA E TELEFONE - 31 À 39KVA | UN | 5387.89
90158 | ENTRADA AÉREA DE ENERGIA E TELEFONE - 40 À 47KVA | UN | 6042.88
90159 | ENTRADA AÉREA DE ENERGIA E TELEFONE - 48 À 54KVA | UN | 7128.81
90160 | ENTRADA AÉREA DE ENERGIA E TELEFONE - 55 À 62KVA | UN | 7741.26
90161 | ENTRADA AÉREA DE ENERGIA E TELEFONE - 63 À 70KVA | UN | 8271.91
90162 | ENTRADA AÉREA DE ENERGIA E TELEFONE - 71 À 75KVA | UN | 9074.19
90190 | ENTRADA AÉREA DE TELEFONE | UN | 956.85
90200 | ELETRODUTOS - BT | . | .
90201 | ELETRODUTO DE PVC RÍGIDO, ROSCÁVEL - 20MM (1/2") | M | 14.72
90202 | ELETRODUTO DE PVC RÍGIDO, ROSCÁVEL - 25MM (3/4") | M | 15.76
90203 | ELETRODUTO DE PVC RÍGIDO, ROSCÁVEL - 32MM (1") | M | 17.59
90204 | ELETRODUTO DE PVC RÍGIDO, ROSCÁVEL - 40MM (1 1/4") | M | 25.19
90205 | ELETRODUTO DE PVC RÍGIDO, ROSCÁVEL - 50MM (1 1/2") | M | 26.63
90206 | ELETRODUTO DE PVC RÍGIDO, ROSCÁVEL - 60MM (2") | M | 29.2
90207 | ELETRODUTO DE PVC RÍGIDO, ROSCÁVEL - 75MM (2 1/2") | M | 43.65
90208 | ELETRODUTO DE PVC RÍGIDO, ROSCÁVEL - 85MM (3") | M | 50.78
90209 | ELETRODUTO DE PVC RÍGIDO, ROSCÁVEL - 110MM (4") | M | 64.63
90211 | ELETRODUTO DE AÇO GALVANIZADO ELETROLÍTICO, TIPO LEVE I - 3/4" | M | 26.17
90212 | ELETRODUTO DE AÇO GALVANIZADO ELETROLÍTICO, TIPO LEVE I - 1" | M | 28.95
90213 | ELETRODUTO DE AÇO GALVANIZADO ELETROLÍTICO, TIPO LEVE I - 1 1/4" | M | 42.27
90214 | ELETRODUTO DE AÇO GALVANIZADO ELETROLÍTICO, TIPO LEVE I - 1 1/2" | M | 44.04
90215 | ELETRODUTO DE AÇO GALVANIZADO ELETROLÍTICO, TIPO LEVE I - 2" | M | 50.32
90216 | ELETRODUTO DE AÇO GALVANIZADO ELETROLÍTICO, TIPO LEVE I - 2 1/2" | M | 73.64
90217 | ELETRODUTO DE AÇO GALVANIZADO ELETROLÍTICO, TIPO LEVE I - 3" | M | 76.25
90219 | ELETRODUTO DE AÇO GALVANIZADO ELETROLÍTICO, TIPO LEVE I - 4" | M | 94.07
90220 | ELETRODUTO DE AÇO GALVANIZADO A FOGO, TIPO SEMI-PESADO/ MÉDIO - 1/2" | M | 30.48
90221 | ELETRODUTO DE AÇO GALVANIZADO A FOGO, TIPO SEMI-PESADO/ MÉDIO - 3/4" | M | 32.53
90223 | ELETRODUTO DE AÇO GALVANIZADO A FOGO, TIPO SEMI-PESADO/ MÉDIO - 1 1/4" | M | 45.34
90224 | ELETRODUTO DE AÇO GALVANIZADO A FOGO, TIPO SEMI-PESADO/ MÉDIO - 1 1/2" | M | 48.29
90225 | ELETRODUTO DE AÇO GALVANIZADO A FOGO, TIPO SEMI-PESADO/ MÉDIO - 2" | M | 53.18
90226 | ELETRODUTO DE AÇO GALVANIZADO A FOGO, TIPO SEMI-PESADO/ MÉDIO - 2 1/2" | M | 77.9
90227 | ELETRODUTO DE AÇO GALVANIZADO A FOGO, TIPO SEMI-PESADO/ MÉDIO - 3" | M | 81.9
90229 | ELETRODUTO DE AÇO GALVANIZADO A FOGO, TIPO SEMI-PESADO/ MÉDIO - 4" | M | 108.75
90251 | ELETRODUTO DE POLIETILENO FLEXÍVEL, ALTA RESISTÊNCIA - 3" | M | 36.33
90252 | ELETRODUTO DE POLIETILENO FLEXÍVEL, ALTA RESISTÊNCIA - 4" | M | 43.84
90253 | ELETRODUTO DE POLIETILENO FLEXÍVEL, ALTA RESISTÊNCIA - 2" | M | 26.62
90254 | ELETRODUTO DE PVC CORRUGADO REFORÇADO, ANTICHAMA - 20MM (1/2") | M | 5.51
90255 | ELETRODUTO DE PVC CORRUGADO REFORÇADO, ANTICHAMA - 25MM (3/4") | M | 5.96
90261 | TUBO METÁLICO FLEXÍVEL REVESTIDO COM PVC-3/4" | M | 12.38
90262 | TUBO METÁLICO FLEXÍVEL REVESTIDO COM PVC-1" | M | 14.9
90263 | TUBO METÁLICO FLEXÍVEL REVESTIDO COM PVC-1 1/2" | M | 21.91
90298 | ENVELOPAMENTO DE ELETRODUTO ENTERRADO, COM CONCRETO | M | 25.55
90299 | ENVELOPAMENTO DE ELETRODUTO ENTERRADO COM CONCRETO E AGREGADO RECICLADO | M | 24.08
90300 | CONDUTORES - BT | . | .
90303 | CABO 1,00MM2 - ISOLAMENTO PARA 0,7KV - CLASSE 4 - FLEXÍVEL | M | 2.2
90304 | CABO 1,50MM2 - ISOLAMENTO PARA 0,7KV - CLASSE 4 - FLEXÍVEL | M | 2.3
90305 | CABO 2,50MM2 - ISOLAMENTO PARA 0,7KV - CLASSE 4 - FLEXÍVEL | M | 3.02
90306 | CABO 4,00MM2 - ISOLAMENTO PARA 0,7KV - CLASSE 4 - FLEXÍVEL | M | 4.1
90307 | CABO 6,00MM2 - ISOLAMENTO PARA 0,7KV - CLASSE 4 - FLEXÍVEL | M | 5.72
90308 | CABO 10,00MM2 - ISOLAMENTO PARA 0,7KV - CLASSE 4 - FLEXÍVEL | M | 8.15
90309 | CABO 16,00MM2 - ISOLAMENTO PARA 0,7KV - CLASSE 4 - FLEXÍVEL | M | 11.08
90310 | CABO 25,00MM2 - ISOLAMENTO PARA 0,7KV - CLASSE 4 - FLEXÍVEL | M | 15.62
90311 | CABO 35,00MM2 - ISOLAMENTO PARA 0,7KV - CLASSE 4 - FLEXÍVEL | M | 23.16
90312 | CABO 50,00MM2 - ISOLAMENTO PARA 0,7KV - CLASSE 4 - FLEXÍVEL | M | 31.26
90313 | CABO 70,00MM2 - ISOLAMENTO PARA 0,7KV - CLASSE 4 - FLEXÍVEL | M | 42.25
90314 | CABO 95,00MM2 - ISOLAMENTO PARA 0,7KV - CLASSE 4 - FLEXÍVEL | M | 57.14
90315 | CABO 120,00MM2 - ISOLAMENTO PARA 0,7KV - CLASSE 4 - FLEXÍVEL | M | 68.06
90316 | CABO 150,00MM2 - ISOLAMENTO PARA 0,7KV - CLASSE 4 - FLEXÍVEL | M | 88.68
90317 | CABO 185,00MM2 - ISOLAMENTO PARA 0,7KV - CLASSE 4 - FLEXÍVEL | M | 100.62
90318 | CABO 240,00MM2 - ISOLAMENTO PARA 0,7KV - CLASSE 4 - FLEXÍVEL | M | 128.36
90319 | CABO 300.00 MM2 - ISOLAMENTO PARA 0.7KV - CLASSE 4 - FLEXÍVEL | M | 144.38
90320 | CABO COBRE FLEXÍVEL, ISOL. 750V NÃO HALOGENADO - ANTICHAMA - 1,5MM2 | M | 2.37
90321 | CABO COBRE FLEXÍVEL, ISOL. 750V NÃO HALOGENADO, ATICHAMA - 2,5MM2 | M | 3.16
90322 | CABO COBRE FLEXÍVEL, ISOL. 750V NÃO HALOGENADO, ANTICHAMA - 4,0MM2 | M | 4.31
90323 | CABO COBRE FLEXÍVEL, ISOL. 750V NÃO HALOGENADO, ANTICHAMA 6,0MM2 | M | 5.5
90328 | CABO 1,50MM2 - ISOLAMENTO PARA 1,0KV - CLASSE 4 - FLEXÍVEL | M | 2.62
90329 | CABO 2,50MM2 - ISOLAMENTO PARA 1,0KV - CLASSE 4 - FLEXÍVEL | M | 3.48
90330 | CABO 4,00MM2 - ISOLAMENTO PARA 1,0KV - CLASSE 4 - FLEXÍVEL | M | 4.67
90331 | CABO 6,00MM2 - ISOLAMENTO PARA 1,0KV - CLASSE 4 - FLEXÍVEL | M | 5.76
90332 | CABO 10,00MM2 - ISOLAMENTO PARA 1,0KV - CLASSE 4 - FLEXÍVEL | M | 7.99
90333 | CABO 16,00MM2 - ISOLAMENTO PARA 1,0KV - CLASSE 4 - FLEXÍVEL | M | 10.95
90334 | CABO 25,00MM2 - ISOLAMENTO PARA 1,0KV - CLASSE 4 - FLEXÍVEL | M | 15.38
90335 | CABO 35,00MM2 - ISOLAMENTO PARA 1,0KV - CLASSE 4 - FLEXÍVEL | M | 21.88
90336 | CABO 50,00MM2 - ISOLAMENTO PARA 1,0KV - CLASSE 4 - FLEXÍVEL | M | 30.8
90337 | CABO 70,00MM2 - ISOLAMENTO PARA 1,0KV - CLASSE 4 - FLEXÍVEL | M | 41.69
90338 | CABO 95,00MM2 - ISOLAMENTO PARA 1,0KV - CLASSE 4 - FLEXÍVEL | M | 53.99
90339 | CABO 120,00MM2 - ISOLAMENTO PARA 1,0KV - CLASSE 4 - FLEXÍVEL | M | 76.32
90340 | CABO 150,00MM2 - ISOLAMENTO PARA 1,0KV - CLASSE 4 - FLEXÍVEL | M | 84.91
90341 | CABO 185,00MM2 - ISOLAMENTO PARA 1,0KV - CLASSE 4 - FLEXÍVEL | M | 104.05
90342 | CABO 240,00MM2 - ISOLAMENTO PARA 1,0KV - CLASSE 4 - FLEXÍVEL | M | 144.88
90343 | CABO 300.00 MM2 - ISOLAMENTO PARA 1.0KV - CLASSE 4 - FLEXÍVEL | M | 200.61
90360 | FIO TELEFÔNICO INTERNO TIPO FI-60 PAR TRANCADO | M | 1.53
90361 | FIO TELEFÔNICO EXTERNO TIPO FE-100 PAR PARALELO | M | 2.02
90370 | CABO FLEXÍVEL PVC-750V - 2 CONDUTORES - 1,5MM2 | M | 3.51
90372 | CABO FLEXÍVEL PVC - 750V - 2 CONDUTORES - 4,00MM2 | M | 7.19
90375 | CABO FLEXÍVEL PVC-750V - 3 CONDUTORES - 1,5MM2 | M | 4.28
90376 | CABO FLEXÍVEL PVC - 750V - 3 CONDUTORES - 2,50MM2 | M | 6.2
90380 | CABO FLEXÍVEL PVC-750V - 4 CONDUTORES - 1,5MM2 | M | 5.11
90400 | COMPONENTES DE QUADROS ELÉTRICOS | . | .
90402 | SINALIZADOR LUMINOSO DIÂMETRO 22MM, COM LÂMPADA | UN | 92.5
90403 | SINALIZADOR LUMINOSO DIÂMETRO 30 MM, COM LÂMPADA | UN | 102.04
90411 | VOLTÍMETRO 96X96MM 250V | UN | 211.74
90430 | CONTATOR TRIPOLAR I NOMINAL 12A | UN | 324.54
90431 | CONTATOR TRIPOLAR I NOMINAL 22A | UN | 391.57
90432 | CONTATOR TRIPOLAR I NOMINAL 40A | UN | 587.74
90433 | CONTATOR TRIPOLAR I NOMINAL 55A | UN | 899.95
90440 | RELÊ BIMETÁLICO DE SOBRECARGA AJUSTE DE 6 ATÉ 12.5A | UN | 240.32
90441 | RELÊ BIMETÁLICO DE SOBRECARGA AJUSTE DE 16 ATÉ 25A | UN | 291.19
90442 | RELÊ BIMETÁLICO DE SOBRECARGA AJUSTE DE 25 ATÉ 40A | UN | 289.1
90448 | RELÊ DE TEMPO ELETRÔNICO AJUSTE DE 6 ATÉ 60S | UN | 129.4
90460 | DISPOSITIVO DE PROTEÇÃO CONTRA SURTOS 275V - 15KA | UN | 53.19
90468 | INTERRUPTOR DIFERENCIAL RESIDUAL BIPOLAR 25A - SENSIBILIDADE 30MA - 220V | UN | 229.02
90469 | INTERRUPTOR DIFERENCIAL RESIDUAL BIPOLAR 40A - SENSIBILIDADE 30MA - 220V | UN | 236.7
90470 | INTERRUPTOR DIFERENCIAL RESIDUAL BIPOLAR 63A, SENSIBILIDADE 30MA - 220V | UN | 287.54
90472 | INTERRUPTOR DIFERENCIAL TETRAPOLAR - 40A - SENSIBILIDADE 30MA - 380V | UN | 269.5
90475 | INTERRUPTOR DIFERENCIAL TETRAPOLAR - 63A SENSIBILIDADE 30MA - 380V | UN | 313.11
90476 | INTERRUPTOR DIFERENCIAL TETRAPOLAR - 80A SENSIBILIDADE 30MA - 380V | UN | 430.13
90477 | INTERRUPTOR DIFERENCIAL TETRAPOLAR - 100A SENSIBILIDADE 30MA - 380V | UN | 446.66
90478 | INTERRUPTOR DIFERENCIAL TETRAPOLAR - 125A SENSIBILIDADE 30MA - 380V | UN | 1639.36
90487 | INTERRUPTOR DIFERENCIAL TETRAPOLAR - 63A SENSIBILIDADE 300MA - 380V | UN | 366.46
90488 | INTERRUPTOR DIFERENCIAL TETRAPOLAR - 80A SENSIBILIDADE 300MA - 380V | UN | 448.51
90489 | INTERRUPTOR DIFERENCIAL TETRAPOLAR - 100A SENSIBIL. 300MA - 380V | UN | 701.93
90490 | INTERRUPTOR DIFERENCIAL TETRAPOLAR - 125A SENSIBILIDADE 300MA - 380V | UN | 2158.94
90500 | QUADROS E CAIXAS | . | .
90506 | QUADRO DE DISTRIBUIÇÃO EM CHAPA METÁLICA - PARA ATÉ 16 DISJUNTORES | UN | 424.29
90510 | QUADRO DE DISTRIBUIÇÃO EM CHAPA METÁLICA - PARA ATÉ 24 DISJUNTORES | un | 885.23
90512 | QUADRO DE DISTRIBUIÇÃO EM CHAPA METÁLICA - PARA ATÉ 28 DISJUNTORES | UN | 571.08
90514 | QUADRO DE DISTRIBUIÇÃO EM CHAPA METÁLICA - PARA ATÉ 34 DISJUNTORES | UN | 973.42
90517 | QUADRO DE DISTRIBUIÇÃO EM CHAPA METÁLICA - PARA ATÉ 44 DISJUNTORES | UN | 1149.49
90519 | QUADRO DE DISTRIBUIÇÃO EM CHAPA METÁLICA - PARA ATÉ 70 DISJUNTORES | UN | 2084.55
90520 | CAIXA DE PASSAGEM E LIGAÇÃO EM PVC OCTOGONAL FUNDO MOVEL 10X10CM, INCLUSIVE ESPELHO | UN | 13.6
90521 | CAIXA DE PASSAGEM E LIGAÇÃO EM PVC 7,5X7,5X5,0CM (3"X3"), INCLUSIVE ESPELHO | UN | 13.6
90522 | CAIXA DE PVC 10X5X5CM, INCLUSIVE ESPELHO | UN | 11.29
90523 | CAIXA E PVC 10X10X5CM, INCLUSIVE ESPELHO | UN | 19.96
90524 | CAIXA DE PASSAGEM EM FERRO ESTAMPADO - 3"X3", INCLUSIVE ESPELHO | UN | 12.2
90525 | CAIXA DE PASSAGEM EM FERRO ESTAMPADO - 4"X2", INCLUSIVE ESPELHO | UN | 11.7
90526 | CAIXA DE PASSAGEM EM FERRO ESTAMPADO - 4"X4", INCLUSIVE ESPELHO | UN | 20.56
90527 | CAIXA DE PASSAGEM EM FERRO ESTAMPADO COM FUNDO MÓVEL | UN | 10.72
90528 | CAIXA DE PASSAGEM TIPO CONDULETE - 1/2" | UN | 23.25
90529 | CAIXA DE PASSAGEM TIPO CONDULETE - 3/4" | UN | 21.01
90530 | CAIXA DE PASSAGEM TIPO CONDULETE - 1" | UN | 29.39
90531 | CAIXA DE PASSAGEM TIPO CONDULETE - 1 1/4" | UN | 37.75
90532 | CAIXA DE PASSAGEM TIPO CONDULETE - 1 1/2" | UN | 48.7
90533 | CAIXA DE PASSAGEM TIPO CONDULETE - 2" | UN | 74.28
90534 | CAIXA DE PASSAGEM TIPO CONDULETE - 2 1/2" | UN | 152.49
90535 | CAIXA DE PASSAGEM TIPO CONDULETE - 3" | UN | 175.99
90537 | CAIXA DE PASSAGEM TIPO CONDULETE - 4" | UN | 324.39
90539 | CAIXA DE PASSAGEM EM CHAPA METÁLICA COM TAMPA PARAFUSADA - 10X10X8CM | UN | 28.91
90540 | CAIXA DE PASSAGEM EM CHAPA METÁLICA COM TAMPA PARAFUSADA - 20X20X10CM | UN | 48.4
90541 | CAIXA DE PASSAGEM EM CHAPA METÁLICA COM TAMPA PARAFUSADA - 30X30X12CM | UN | 79.43
90542 | CAIXA DE PASSAGEM EM CHAPA METÁLICA COM TAMPA PARAFUSADA - 40X40X15CM | UN | 111.52
90543 | CAIXA DE PASSAGEM EM ALUMÍNIO COM TAMPA E VEDAÇÃO 20X20CM | UN | 80.73
90544 | CAIXA DE PASSAGEM EM ALUMÍNIO COM TAMPA E VEDAÇÃO 30X30CM | UN | 180.81
90545 | CAIXA DE PASSAGEM EM ALUMÍNIO COM TAMPA E VEDAÇÃO 40X40CM | UN | 333.07
90550 | CAIXA DE PASSAGEM EM CHAPA METÁLICA COM PORTA E FECHADURA - 40X40X15CM - USO PARA TELEFONIA | UN | 224.41
90551 | CAIXA DE PASSAGEM EM CHAPA METÁLICA COM PORTA E FECHADURA - 50X50X15CM - USO PARA TELEFONIA | UN | 307.76
90555 | CAIXA DE PASSAGEM EM ALVENARIA - ESCAVAÇÃO E APILOAMENTO | M3 | 43.02
90556 | CAIXA DE PASSAGEM EM ALVENARIA - LASTRO DE BRITA (FUNDO) | M3 | 135
90557 | CAIXA DE PASSAGEM EM ALVENARIA - LASTRO DE CONCRETO (FUNDO) | M3 | 344.09
90558 | CAIXA DE PASSAGEM EM ALVENARIA - PAREDE DE 1/2 TIJOLO, REVESTIDA | M2 | 196.44
90559 | CAIXA DE PASSAGEM EM ALVENARIA - PAREDE DE 1 TIJOLO, REVESTIDA | M2 | 267.91
90560 | CAIXA DE PASSAGEM EM ALVENARIA - TAMPA DE CONCRETO | M2 | 167.05
90562 | CAIXA TELEFÔNICA INTERNA PADRÃO TELESP N.2 20X20X12CM | UN | 102.4
90563 | CAIXA TELEFÔNICA INTERNA PADRÃO TELESP N.3 40X40X13,5CM | UN | 185.49
90564 | CAIXA TELEFÔNICA INTERNA PADRÃO TELESP N. 4 60X60X13,5CM | UN | 285.4
90565 | CAIXA TELEFÔNICA INTERNA PADRÃO TELESP N. 5 80X80X13,5CM | UN | 503.38
90566 | CAIXA TELEFÔNICA INTERNA PADRÃO TELESP N.6 120X120X13,5CM | UN | 1094.24
90567 | CAIXA TELEFÔNICA INTERNA PADRÃO TELESP N.7 150X150X17CM | UN | 1257.96
90568 | CAIXA DE PASSAGEM E TAMPA PRÉ-MOLDADAS EM CONCRETO, SEM FUNDO, 20X20CM | UN | 114.26
90569 | CAIXA DE PASSAGEM E TAMPA PRÉ-MOLDADAS EM CONCRETO, SEM FUNDO, 30X30CM | UN | 99.15
90570 | CAIXA DE PASSAGEM E TAMPA PRÉ-MOLDADAS EM CONCRETO, SEM FUNDO, 40X40CM | UN | 127.41
90571 | CAIXA DE PASSAGEM E TAMPA PRÉ-MOLDADAS EM CONCRETO, SEM FUNDO, 50X50CM | UN | 179.52
90572 | CAIXA DE PASSAGEM E TAMPA PRÉ-MOLDADAS EM CONCRETO, SEM FUNDO, 60X60CM | UN | 229.44
90573 | CAIXA DE PASSAGEM E TAMPA PRÉ-MOLDADAS EM CONCRETO, SEM FUNDO, 100X100 | UN | 390.97
90590 | CAIXA DE ALUMÍNIO 10X10CM, ALTA COM TAMPA DE LATÃO PARA TOMADAS | UN | 65.12
90598 | QUADRO GERAL OU DE DISTRIBUIÇÃO, EM CHAPA METÁLICA N.14 ESMALTADA | M2 | 976.53
90600 | CHAVES, FUSÍVEIS E ATERRAMENTO | . | .
90618 | CHAVE SECCIONADORA TRIPOLAR, ABERTURA SOB CARGA - SECA 250A/600V | UN | 1543.26
90619 | CHAVE SECCIONADORA TRIPOLAR, ABERTURA SOB CARGA - SECA 400A/600V | UN | 1826.18
90620 | CHAVE SECCIONADORA TRIPOLAR, ABERTURA SOB CARGA - SECA 630A/600V | UN | 3042.74
90623 | CHAVE SECCIONADORA TIPO NH, COM BASE E FUSÍVEIS - 125A (ABERTURA SEM CARGA) | UN | 221.28
90624 | CHAVE SECCIONADORA TIPO NH, COM BASE E FUSÍVEIS - 250A (ABERTURA SEM CARGA) | UN | 499.8
90625 | CHAVE SECCIONADORA TIPO NH, COM BASE E FUSÍVEIS - 400A (ABERTURA SEM CARGA) | UN | 664.27
90626 | CHAVE SECCIONADORA TIPO NH, COM BASE E FUSÍVEIS - 630A (ABERTURA SEM CARGA) | UN | 1069.09
90627 | CHAVE SECCIONADORA TRIPOLAR, ABERTURA SOB CARGA, COM FUSÍVEIS NH00 - 125A/500V | UN | 278.8
90628 | CHAVE SECCIONADORA TRIPOLAR, ABERTURA SOB CARGA, COM FUSÍVEIS NH1 - 250A/500V | UN | 609.14
90629 | CHAVE SECCIONADORA TRIPOLAR, ABERTURA SOB CARGA, COM FUSÍVEIS NH2 - 400A/500V | UN | 824.64
90630 | CHAVE SECCIONADORA TRIPOLAR, ABERTURA SOB CARGA, COM FUSÍVEIS NH3 -630A/600V | UN | 1580.55
90633 | CHAVE SECCIONADORA ROTATIVA ABERT. SOB CARGA TP (PACCO) - 3X16A | UN | 123.26
90636 | CHAVE SECCIONADORA ROTATIVA ABERTURA SOB CARGA TIPO (PACCO) - 3X63A | UN | 265.08
90649 | FUSÍVEL TIPO "DIAZED", TIPO RÁPIDO OU RETARDADO - 2/25A | UN | 7.99
90658 | FUSÍVEL TIPO NH - 100/200A | UN | 38.3
90659 | FUSÍVEL TIPO NH - 224/355A | UN | 54.35
90660 | FUSÍVEL TIPO NH - 425/630A | UN | 87.04
90661 | FUSÍVEL TIPO NH TAMANHO 04 DE 800-1250A | UN | 624.81
90662 | BASE PARA FUSÍVEIS TIPO "DIAZED" - 2/25A | UN | 53.88
90663 | BASE PARA FUSÍVEIS TIPO "DIAZED" - 35/63A | UN | 56.93
90664 | BASE COM FUSÍVEIS TIPO NH - ATÉ 125A | UN | 72.89
90665 | BASE COM FUSÍVEIS TIPO NH - ATÉ 250A | UN | 145.18
90666 | BASE COM FUSÍVEIS TIPO NH - ATÉ 400A | UN | 186.99
90667 | BASE COM FUSÍVEIS TIPO NH - TAMANHO 03 DE 425 - 630A | UN | 277.2
90668 | BASE COM FUSÍVEIS TIPO NH - TAMANHO 04 DE 800 - 1250A | UN | 1174.19
90669 | ISOLADOR DE POLIÉSTER TIPO TONEL B.T. USO INTERNO - 15X20MM | UN | 11.02
90670 | ISOLADOR DE POLIÉSTER TIPO TONEL B.T. USO INTERNO - 40X50MM | UN | 20.61
90671 | ISOLADOR DE POLIÉSTER TIPO TONEL B.T. USO INTERNO - 60X60MM | UN | 20.75
90672 | ISOLADOR DE POLIÉSTER TIPO TONEL B.T. USO INTERNO - 60X75MM | UN | 24.2
90673 | BARRAMENTO DE COBRE PARA 30A - 6,35X1,58MM | M | 10.04
90674 | BARRAMENTO DE COBRE PARA 60A - 9,52X2,38MM | M | 15.58
90675 | BARRAMENTO DE COBRE PARA 100A - 15X3MM | M | 30.89
90676 | BARRAMENTO DE COBRE PARA 150A - 20X4MM | M | 51.71
90677 | BARRAMENTO DE COBRE PARA 200A - 25X4MM | M | 60.82
90678 | BARRAMENTO DE COBRE PARA 400A - 40X7MM | M | 157.08
90679 | BARRAMENTO DE COBRE PARA 600A - 7X60MM | M | 372.45
90680 | BARRAMENTO DE COBRE PARA 800A - 10X80MM | M | 544.03
90681 | BARRAMENTO DE COBRE PARA 1000A - 10X100MM | M | 545.62
90682 | BARRAMENTO DE COBRE PARA 1200A - 9,5X127MM | M | 702.09
90683 | BARRAMENTO DE COBRE PARA 1400A - 9,52X152MM | M | 771.46
90688 | PROTEÇÃO PARA BARRAMENTO DE QUADROS EM POLICARBONATO COMPACTO 4MM | M2 | 265.88
90690 | CABO DE COBRE NÚ, PARA ATERRAMENTO - 6,00MM2 | M | 5.91
90691 | CABO DE COBRE NÚ, PARA ATERRAMENTO - 10,00MM2 | M | 8.96
90692 | CABO DE COBRE NÚ, PARA ATERRAMENTO - 16,00MM2 | M | 13.21
90693 | CABO DE COBRE NÚ, PARA ATERRAMENTO - 25,00MM2 | M | 17.41
90694 | CABO DE COBRE NÚ, PARA ATERRAMENTO - 35,00MM2 | M | 23.95
90695 | CABO DE COBRE NÚ, PARA ATERRAMENTO - 50,00MM2 | M | 35.06
90696 | CABO DE COBRE NÚ, PARA ATERRAMENTO - 70.00MM2 | M | 45.2
90697 | CABO DE COBRE NÚ, PARA ATERRAMENTO - 95,00MM2 | M | 53.49
90698 | CABO DE COBRE NÚ, PARA ATERRAMENTO - 120,00MM2 | M | 78.05
90699 | ATERRAMENTO DE QUADROS, EXCLUSIVE CABO | UN | 234.43
90700 | PONTOS DE ENERGIA | . | .
90701 | PONTO COM INTERRUPTOR SIMPLES - 1 TECLA, EM CAIXA 4"X2" | UN | 106.28
90702 | PONTO COM INTERRUPTOR SIMPLES - 2 TECLAS, EM CAIXA 4"X2" | UN | 159.39
90703 | PONTO COM INTERRUPTOR SIMPLES - 3 TECLAS, EM CAIXA 4"X2" | UN | 209.03
90705 | PONTO COM INTERRUPTOR SIMPLES - 2 TECLAS, EM CAIXA 4"X4" | UN | 168.16
90706 | PONTO COM INTERRUPTOR SIMPLES - 3 TECLAS, EM CAIXA 4"X4" | UN | 213.29
90707 | PONTO COM INTERRUPTOR SIMPLES - 4 TECLAS, EM CAIXA 4"X4" | UN | 262.41
90708 | PONTO COM INTERRUPTOR SIMPLES E TOMADA 110V - EM CAIXA 4"X4" | UN | 166.02
90710 | PONTO COM INTERRUPTOR PARALELO - 1 TECLA, EM CAIXA 4"X2" | UN | 154.47
90715 | PONTO COM INTERRUPTOR SIMPLES BIPOLAR - EM CAIXA 4"X2" | UN | 118.61
90718 | PONTO COM INTERRUPTOR PARALELO BIPOLAR - EM CAIXA 4"X2" | UN | 165.43
90730 | PONTO COM DOIS INTERRUPTORES SIMPLES BIPOLAR - EM CAIXA 4"X4" | UN | 192.82
90735 | PONTO COM INTERRUPTOR SIMPLES - 1 TECLA, EM CONDULETE 3/4" | UN | 118.96
90736 | PONTO COM INTERRUPTOR SIMPLES - 2 TECLAS, EM CONDULETE 3/4" | UN | 172.07
90737 | PONTO COM INTERRUPTOR SIMPLES - 3 TECLAS, EM CONDULETE 3/4" | UN | 221.71
90738 | PONTO COM INTERRUPTOR SIMPLES - 4 TECLAS, EM CONDULETE 3/4" CORPO DUPLO | UN | 277.07
90740 | PONTO COM INTERRUPTOR PARALELO - 1 TECLA, EM CONDULETE 3/4" | UN | 167.15
90741 | PONTO COM INTERRUPTOR SIMPLES E TOMADA 110V - EM CONDULETE 3/4" CORPO DUPLO | UN | 220.92
90745 | PONTO COM INTERRUPTOR SIMPLES BIPOLAR - EM CONDULETE 3/4" | UN | 131.29
90750 | PONTO COM INTERRUPTOR PARALELO BIPOLAR - EM CONDULETE 3/4" | UN | 178.11
90755 | PONTO COM DOIS INTERRUPTORES SIMPLES BIPOLAR - EM CONDULETE 3/4" | UN | 199.07
90756 | PONTO COM TRÊS INTERRUPTORES SIMPLES BIPOLAR - EM CONDULETE 3/4" CORPO DUPLO | UN | 267.28
90760 | PONTO COM TOMADA SIMPLES DE EMBUTIR - 110/220V CAIXA 4"X2" | UN | 108.13
90761 | PONTO COM TOMADA SIMPLES 110/220V - EM CONDULETE 3/4" | UN | 161.05
90770 | PONTO COM TOMADA SIMPLES DE EMBUTIR - PARA PISO | UN | 163.28
90775 | PONTO SECO PARA TELEFONE - CAIXA 4"X4" | UN | 185.12
90776 | PONTO SECO PARA TELEFONE EM CONDULETE | UN | 130.15
90780 | PONTO COM BOTÃO PARA CAMPAINHA - USO AO TEMPO - CAIXA 4"X2" | UN | 287.05
90785 | PONTO COM CIGARRA DE SOBREPOR, TIPO COLEGIAL - CAIXA 3"X3" | UN | 194.81
90790 | PONTO DE LUZ - CAIXA FUNDO MÓVEL | UN | 170.76
90795 | PONTO DE LUZ - CONDULETE 3/4" | UN | 191.76
90800 | DISJUNTORES | . | .
90810 | MINI DISJUNTOR - TIPO EUROPEU (IEC) - UNIPOLAR 6/25A | UN | 22.89
90811 | MINI DISJUNTOR - TIPO EUROPEU (IEC) - UNIPOLAR 32/50A | UN | 19.68
90812 | MINI DISJUNTOR - TIPO EUROPEU (IEC) - BIPOLAR 6/25A | UN | 54.45
90813 | MINI DISJUNTOR - TIPO EUROPEU (IEC) - BIPOLAR 32/50A | UN | 54.46
90814 | MINI DISJUNTOR - TIPO EUROPEU (IEC) - TRIPOLAR 6/25A | UN | 77.56
90815 | MINI DISJUNTOR - TIPO EUROPEU (IEC) - TRIPOLAR 32/50A | UN | 74.97
90816 | MINI DISJUNTOR - TIPO EUROPEU (IEC) - TRIPOLAR 63A | UN | 85.91
90817 | MINI DISJUNTOR - TIPO EUROPEU (IEC) - TRIPOLAR 80A | UN | 159.4
90818 | MINI DISJUNTOR - TIPO EUROPEU (IEC) - TRIPOLAR 100A | UN | 156.29
90819 | MINI DISJUNTOR - TIPO EUROPEU (IEC) - BIPOLAR 63A | UN | 53.82
90820 | MINI DISJUNTOR - TIPO EUROPEU (IEC) - BIPOLAR 80A | UN | 109.54
90821 | DISJUNTOR AUTOMÁTICO TRIPOLAR A SECO 800A/600V | UN | 19507.38
90822 | DISJUNTOR AUTOMÁTICO TRIPOLAR A SECO 1000A/600V | UN | 22092.9
90823 | DISJUNTOR AUTOMÁTICO TRIPOLAR A SECO 1250A/600V | UN | 22537.88
90824 | DISJUNTOR AUTOMÁTICO TRIPOLAR A SECO 1600A/600V | UN | 24489.9
90825 | DISJUNTOR AUTOMÁTICO TRIPOLAR A SECO 2000A/600V | UN | 26607.98
90826 | DISJUNTOR AUTOMÁTICO TRIPOLAR A SECO 2500A/600V | UN | 46499.97
90827 | DISJUNTOR AUTOMÁTICO TRIPOLAR A SECO 3200A/600V | UN | 47127.97
90828 | MINI DISJUNTOR - TIPO EUROPEU (IEC) - BIPOLAR 100A | UN | 789.75
90829 | MINI DISJUNTOR - TIPO EUROPEU (IEC) - BIPOLAR 125A | UN | 811.98
90831 | DISJUNTOR CAIXA MOLDADA BIPOLAR 100A COM DISPARADOR TERMOMAGNÉTICO AJUSTÁVEL | UN | 904.81
90833 | DISJUNTOR CAIXA MOLDADA BIPOLAR 150A COM DISPARADOR TERMOMAGNÉTICO AJUSTÁVEL | UN | 1951.19
90835 | DISJUNTOR CAIXA MOLDADA BIPOLAR 200A COM DISPARADOR TERMOMAGNÉTICO AJUSTÁVEL | UN | 5030.34
90837 | DISJUNTOR CX MOLDADA BIPOLAR 250A C/ DISPARADOR TERM/MAGNET. AJUSTÁVEL | UN | 5030.35
90846 | DISJUNTOR CAIXA MOLDADA TRIPOLAR 100A COM DISPARADOR TERMOMAGNÉTICO AJUSTÁVEL | UN | 874.6
90847 | DISJUNTOR CAIXA MOLDADA TRIPOLAR 125A COM DISPARADOR TERMOMAGNÉTICO AJUSTÁVEL | UN | 874.6
90848 | DISJUNTOR CAIXA MOLDADA TRIPOLAR 150A COM DISPARADOR TERMOMAGNÉTICO AJUSTÁVEL | UN | 874.6
90850 | DISJUNTOR CAIXA MOLDADA TRIPOLAR 200A COM DISPARADOR TERMOMAGNÉTICO AJUSTÁVEL | UN | 1612.18
90852 | DISJUNTOR CAIXA MOLDADA TRIPOLAR 250A COM DISPARADOR TERMOMAGNÉTICO AJUSTÁVEL | UN | 1631.72
90853 | DISJUNTOR CAIXA MOLDADA TRIPOLAR 300A COM DISPARADOR TERMOMAGNÉTICO AJUSTÁVEL | UN | 1878.56
90855 | DISJUNTOR CAIXA MOLDADA TRIPOLAR 400A COM DISPARADOR TERMOMAGNÉTICO AJUSTÁVEL | UN | 1890.81
90856 | DISJUNTOR CAIXA MOLDADA TRIPOLAR 450A COM DISPARADOR TERMOMAGNÉTICO AJUSTÁVEL | UN | 3952.96
90858 | DISJUNTOR CAIXA MOLDADA TRIPOLAR 630A COM DISPARADOR TERMOMAGNÉTICO AJUSTÁVEL | UN | 3673.66
90880 | DISJUNTOR TERMOMAGNÉTICO DIFERENCIAL BIPOLAR - 16A - SENSIBILIDADE 30MA - 230V | UN | 523.76
90881 | DISJUNTOR TERMOMAGNÉTICO DIFERENCIAL BIPOLAR - 20A - SENSIBILIDADE 30MA - 230V | UN | 470.48
90882 | DISJUNTOR TERMOMAGNÉTICO DIFERENCIAL BIPOLAR - 25A - SENSIBILIDADE 30MA - 240V | UN | 522.72
90883 | DISJUNTOR TERMOMAGNÉTICO DIFERENCIAL BIPOLAR - 32A - SENSIBILIDADE 30MA - 230V | UN | 482.9
90885 | DISJUNTOR TERMOMAGNÉTICO DIFERENCIAL BIPOLAR - 40A - SENSIBILIDADE 30MA - 240V | UN | 604.38
90886 | DISJUNTOR TERMOMAGNÉTICO DIFERENCIAL BIPOLAR - 63A - SENSIBILIDADE 30MA - 240V | UN | 682.52
90890 | DISJUNTOR TERMOMAGNÉTICO DIFERENCIAL TRIPOLAR - 63A - SENSIBILIDADE 30MA - 240V | UN | 983.88
90900 | APARELHOS DE ILUMINAÇÃO | . | .
90932 | LUMINÁRIA INDUSTRIAL, CORPO REFLETOR REPUXADO EM CHAPA DE ALUMÍNIO ANODIZADO E SELADO - FLANGE DE FIXAÇÃO EM LIGA DE ALUMÍNIO FUNDIDO PARA LÂMPADA DE VAPOR DE MERCÚRIO ATÉ 400W | UN | 462.8
90935 | PROJETOR DE ALUMÍNIO FUNDIDO COM VIDRO PARA LÂMPADA ATÉ 500W | UN | 370.92
90936 | PROJETOR DE ALUMÍNIO FUNDIDO COM VIDRO PARA LÂMPADA ATÉ 1000W | UN | 501.2
90937 | PROJETOR DE ALUMÍNIO REPUXADO COM VIDRO PARA LÂMPADA ATÉ 400W | UN | 262.33
90938 | PROJETOR PARA USO EXTERNO COM LÂMPADA LED DE 100W - COMPLETA | UN | 255.59
90939 | PROJETOR PARA USO EXTERNO COM LÂMPADA LED DE 150W - COMPLETA | UN | 366.22
90943 | LUMINÁRIA BLINDADA EM ALUMÍNIO FUNDIDO DE EMBUTIR ATÉ 200W | UN | 226.15
90944 | LUMINÁRIA BLINDADA EM ALUMÍNIO FUNDIDO, DE SOBREPOR, TIPO "TARTARUGA" PARA 1 LÂMPADA DE ATÉ 200W | UN | 258.62
90950 | LUMINÁRIA COMERCIAL DE SOBREPOR COM DIFUSOR TRANSPARENTE OU FOSCO PARA 2 LÂMPADAS TUBULARES DE LED 9/10W - COMPLETA | UN | 219.21
90951 | LUMINÁRIA COMERCIAL DE SOBREPOR COM DIFUSOR TRANSPARENTE OU FOSCO PARA 2 LÂMPADAS TUBULARES DE LED 18/20W - COMPLETA | UN | 199.13
90952 | LUMINÁRIA COMERCIAL DE EMBUTIR COM DIFUSOR TRANSPARENTE OU FOSCO PARA 2 LÂMPADAS TUBULARES T8 DE 10W - BASE G13-IRC>=80 - COMPLETA | UN | 227.18
90953 | LUMINÁRIA COMERCIAL DE EMBUTIR COM DIFUSOR TRANSPARENTE OU FOSCO PARA 2 LÂMPADAS TUBULARES DE LED 18/20W - COMPLETA | UN | 207.1
90954 | LUMINÁRIA COMERCIAL DE EMBUTIR COM CORPO, ALETAS PLANAS, TAMPA PORTA LÂMPADAS EM CHAPA DE AÇO TRATADA E PINTADA NA COR BRANCA, REFLETOR COM ACABAMENTO ESPECULAR DE ALTO BRILHO PARA 2 LÂMPADAS FLUORESCENTES DE 16/20W - COMPLETA | UN | 166.14
90955 | LUMINÁRIA COMERCIAL DE EMBUTIR COM CORPO, ALETAS PLANAS, TAMPA PORTA LÂMPADAS EM CHAPA DE AÇO TRATADA E PINTADA NA COR BRANCA, REFLETOR COM ACABAMENTO ESPECULAR DE ALTO BRILHO PARA 2 LÂMPADAS FLUORESCENTES DE 32/40W - COMPLETA | UN | 213.19
90957 | LUMINÁRIA HERMÉTICA EM ALUMÍNIO FUNDIDO PARA LÂMPADA ATÉ 250W - COM APROVAÇÃO DE ILUME/ PMSP | UN | 427.34
90967 | LUMINÁRIA INDUSTRIAL, CORPO EM CHAPA DE AÇO TRATADA, PINTADA E REFLETOR EM ALUMÍNIO ANODIZADO DE ALTO BRILHO - 1XT 14W | UN | 143.77
90969 | LUMINÁRIA INDUSTRIAL CORPO EM CHAPA DE AÇO TRATADA, PINTADA E REFLETOR EM ALUMÍNIO ANODIZADO E ALTO BRILHO - 2XT 14W | UN | 164.05
90971 | LUMINÁRIA INDUSTRIAL - 1 LÂMPADA FLUORESCENTE 16W | UN | 128.84
90972 | LUMINÁRIA INDUSTRIAL - 2 LÂMPADAS FLUORESCENTES 16/20W | UN | 153.37
90974 | LUMINÁRIA INDUSTRIAL - 1 LÂMPADA FLUORESCENTE 32W | UN | 141.11
90975 | LUMINÁRIA INDUSTRIAL - 2 LÂMPADAS FLUORESCENTE 32/40W | UN | 167.73
90976 | LUMINÁRIA TIPO PLAFONIER BRANCA PARA LÂMPADA FLUORESCENTE 2X32W, COM DIFUSOR EM POLIESTIRENO TRANSPARENTE E SOQUETES (REF. COVISA) | UN | 229.85
90978 | LUMINÁRIA INDUSTRIAL CORPO EM CHAPA DE AÇO TRATADA, PINTADA E REFLETOR EM ALUMÍNIO ANODIZADO DE ALTO BRILHO - 1XT 28W | UN | 168.01
90979 | LUMINÁRIA INDUSTRIAL CORPO EM CHAPA DE AÇO TRATADA, PINTADA E REFLETOR EM ALUMÍNIO ANODIZADO DE ALTO BRILHO - 2XT 28W | UN | 200.94
90987 | LUMINÁRIA COMERCIAL DE SOBREPOR, COM CORPO, ALETAS PLANAS E TAMPA PORTA LÂMPADAS EM CHAPA DE AÇO TRATADO E PINTURA NA COR BRANCA, REFLETOR COM ACABAMENTO ESPECULAR DE ALTO BRILHO - 2 LÂMPADAS FLUORESCENTES 16/20W | UN | 147.6
90988 | LUMINÁRIA COMERCIAL DE SOBREPOR, COM CORPO, ALETAS PLANAS E TAMPA PORTA LÂMPADAS EM CHAPA DE AÇO TRATADA E PINTURA NA COR BRANCA, REFLETOR COM ACABAMENTO ESPECULAR DE ALTO BRILHO - 2 LÂMPADAS FLUORESCENTES 32/40W | UN | 233.52
90991 | LUMINÁRIA COMERCIAL - 1 LÂMPADA FLUORESCENTE 54W | UN | 242.73
90992 | LUMINÁRIA COMERCIAL - 2 LÂMPADAS FLUORESCENTES 54W | UN | 278.02
90993 | LUMINÁRIA COMERCIAL - 1 LÂMPADA FLUORESCENTE DE 14W | UN | 154.41
90994 | LUMINÁRIA COMERCIAL - 1 LÂMPADA FLUORESCENTE DE 28W | UN | 191.65
90995 | LUMINÁRIA COMERCIAL - 2 LÂMPADAS FLUORESCENTES 14W | UN | 184.05
90996 | LUMINÁRIA COMERCIAL - 2 LÂMPADAS FLUORESCENTES 28W | UN | 228.02
91000 | EQUIPAMENTOS DE EMERGÊNCIA E SEGURANÇA | . | .
91023 | LUMINÁRIA DE EMERGÊNCIA AUTÔNOMA COM LÂMPADA FLUORESCENTE 15W | UN | 218.55
91024 | LUMINÁRIA DE EMERGÊNCIA AUTÔNOMA COM 2 PROJETORES 55W/12VCC | UN | 562.82
91027 | LUMINÁRIA DE EMERGÊNCIA AUTÔNOMA COM LÂMPADA FLUORESCENTE 9W | UN | 228.49
91028 | LUMINÁRIA DE EMERGÊNCIA AUTÔNOMA COM 30 LEDS - 2W - AUTONOMIA MIN. 3H - COMPLETA | UN | 70.21
91031 | BATERIA AUTOMOTIVA SELADA SEM COMPLEMENTAÇÃO DE NÍVEL 40AH-12V | UN | 226.81
91050 | CENTRAL DE ALARME DE INCÊNDIO ATÉ 12 LAÇOS | UN | 958.76
91053 | CENTRAL DE ALARME DE INCÊNDIO ATÉ 24 LAÇOS | UN | 1324.04
91054 | ACIONADOR LIGA-DESLIGA PARA BOMBA COM MARTELO QUEBRA VIDRO | UN | 150.99
91055 | ACIONADOR MANUAL TIPO "QUEBRE O VIDRO" | UN | 77.44
91058 | CAMPAINHA DE TIMBRE (SINO) 24V-95DB | UN | 96.67
91062 | SIRENE ELETRÔNICA SOM AGUDO ONDULANTE 24V-100 À 120DB, COM FLASH | UN | 118.37
91063 | SIRENE ELETRÔNICA BITONAL 24V-100 À 120DB, COM FLASH | UN | 117.48
91066 | DETECTOR ÓPTICO DE FUMAÇA PARA SISTEMAS ENDEREÇÁVEIS | UN | 166.73
91071 | DETECTOR DE PRESENÇA TIPO INFRAVERMELHO PASSIVO - 110VCA | UN | 52.71
91074 | NO-BREAK TRIFÁSICO - 15 KVA - AUTONOMIA DE 15MIN. | UN | 34842.6
91075 | NO BREAK BIFÁSICO 10 KVA - AUTONOMIA DE 15 MINUTOS | UN | 12318.47
91077 | ESTABILIZADOR ELETRÔNICO TRIFÁSICO - 15KVA | UN | 14946.36
91085 | GRUPO GERADOR 110KVA EXCITAÇÃO BRUSHLESS C/ QUADRO TRANSF. AUTOMÁTICA | UN | 99696.78
91086 | GRUPO GERADOR 150KVA EXCITAÇÃO BRUSHLESS C/ QUADRO TRANSF. AUTOMÁTICA | UN | 100006.72
91089 | GRUPO GERADOR 275KVA EXCITAÇÃO BRUSHLESS C/ QUADRO TRANSF. AUTOMÁTICA | UN | 124269.27
91100 | PÁRA-RAIOS | . | .
91105 | PÁRA-RAIOS TIPO "FRANKLIN", EXCLUSIVE DESCIDA E ATERRAMENTO | UN | 509.29
91114 | CAIXA DE INSPEÇÃO DE ATERRAMENTO TIPO EMBUTIR COM TAMPA E ALÇA | UN | 122.19
91115 | CAIXA DE INSPEÇÃO DE ATERRAMENTO TIPO SUSPENSA EM PVC OU POLIPROPILENO | UN | 72.38
91117 | LUZ DE OBSTÁCULO SIMPLES COM FOTOCELULA SOLAR | UN | 148.17
91118 | LUZ DE OBSTÁCULO DUPLA COM FOTOCELULA SOLAR | UN | 187.53
91140 | CONDUTOR EM AÇO CA - 25 - 1/2" P/ PARA-RAIO | M | 8.12
91150 | HASTE DE AÇO GALVANIZADO, INCLUSIVE BASE E ESTAIS - 2"/3M | UN | 441.82
91151 | CORDOALHA DE COBRE NÚ, INCLUSIVE ISOLADORES - 16,00MM2 | M | 36.39
91153 | CORDOALHA DE COBRE NÚ, INCLUSIVE ISOLADORES - 35,00MM2 | M | 46.01
91154 | CORDOALHA DE COBRE NÚ, INCLUSIVE ISOLADORES - 50,00MM2 | M | 57.19
91161 | TUBO DE PVC PARA PROTEÇÃO DE CORDOALHA - 2"X3M | UN | 70.58
91190 | TOMADA DE TERRA COMPLETA | UN | 703.7
91191 | TOMADA DE TERRA COMPLETA PARA 1 HASTE | UN | 289.66
91194 | BARRA CHATA DE ALUMÍNIO TIPO FITA 1/4" X 3/4" | M | 22.81
91195 | BARRA CHATA DE ALUMÍNIO TIPO FITA 1/8" X 7/8" | M | 17.42
91200 | DIVERSOS | . | .
91250 | QUADRO COMANDO PARA CONJUNTO MOTOR-BOMBA, MONOFÁSICO - ATÉ 5HP | UN | 1912.56
91251 | QUADRO COMANDO PARA CONJUNTO MOTOR-BOMBA, TRIFÁSICO - ATÉ 5HP | UN | 1947.62
91252 | QUADRO DE ÁGUA DE REUSO | UN | 2115.1
91253 | QUADRO DE BOMBA DE INCÊNDIO | UN | 1174.89
91254 | QUADRO DE BOMBA DE RECALQUE | UN | 3098.21
91300 | ELETROFERRAGENS | . | .
91305 | PERFILADO LISO CHAPA 14-GE-MED. 19X38MM COM TAMPA E INSTALAÇÃO | M | 49.11
91307 | PERFILADO LISO CHAPA 14-GE-MED. 38X38MM COM TAMPA E INSTALAÇÃO | M | 56.27
91308 | PERFILADO LISO CHAPA 14-GE-MED. 38X76MM COM TAMPA E INSTALAÇÃO. | M | 69.2
91311 | PERFILADO PERFURADO CHAPA 14-GE-MED. 19X38MM COM TAMPA E INSTALAÇÃO | M | 49.52
91313 | PERFILADO PERFURADO CHAPA 14-GE-MED. 38X38MM COM TAMPA E INSTALAÇÃO | M | 55.68
91314 | PERFILADO PERFURADO CHAPA 14-GE-MED. 38X76MM COM TAMPA E INSTALAÇÃO | M | 68.93
91321 | ELETROCALHA LISA GALVANIZADA ELETROLÍTICA CHAPA 14 - 100X50MM COM TAMPA E INSTALAÇÃO | M | 75.91
91322 | ELETROCALHA LISA GALVANIZADA ELETROLÍTICA CHAPA 14 - 125X50MM COM TAMPA E INSTALAÇÃO | M | 84.66
91323 | ELETROCALHA LISA GALVANIZADA ELETROLÍTICA CHAPA 14 - 150X50MM COM TAMPA E INSTALAÇÃO | M | 93.24
91324 | ELETROCALHA LISA GALV. ELETROLÍTICA CHAPA 14 - 175X50MM C/ TAMPA E INST. | M | 107.26
91325 | ELETROCALHA LISA GALVANIZADA ELETROLÍTICA CHAPA 14 - 200X50MM COM TAMPA E INSTALAÇÃO | M | 112.3
91326 | ELETROCALHA LISA GALV. ELETROL. CHAPA 14 - 250X50MM C/ TAMPA E INST. | M | 127.48
91327 | ELETROCALHA LISA GALVANIZADA ELETROLÍTICA CHAPA 14 - 300X50MM COM TAMPA E INSTALAÇÃO | M | 137.86
91331 | ELETROCALHA LISA GALV. ELETROL. CHAPA 14 - 150X100MM C/ TAMPA E INST. | M | 125.74
91332 | ELETROCALHA LISA GALVANIZADA ELETROLÍTICA CHAPA 14 - 200X100MM COM TAMPA E INSTALAÇÃO | M | 137.52
91333 | ELETROCALHA LISA GALV. ELETROL. CHAPA 14 - 250X100MM C/ TAMPA E INST. | M | 152.12
91334 | ELETROCALHA LISA GALVANIZADA ELETROLÍTICA CHAPA 14 - 300X100MM COM TAMPA E INSTALAÇÃO | M | 167.35
91335 | ELETROCALHA LISA GALV. ELETROL. CHAPA 14 - 400X100MM C/ TAMPA E INST. | M | 191.82
91338 | ELETROCALHA PERF. GALV. ELETROL. CHAPA 14 - 100X50MM C/ TAMPA E INST. | M | 71.85
91339 | ELETROCALHA PERF. GALV. ELETROL. CHAPA 14 - 125X50MM C/ TAMPA E INST. | M | 85.82
91340 | ELETROCALHA PERF. GALV. ELETROL. CHAPA 14 - 150X50MM C/ TAMPA E INST. | M | 95.19
91341 | ELETROCALHA PERF. GALV. ELETROL. CHAPA 14 - 175X50MM C/ TAMPA E INST. | M | 105.06
91342 | ELETROCALHA PERF. GALV. ELETROL. CHAPA 14 - 200X50MM C/ TAMPA E INST. | M | 114.37
91343 | ELETROCALHA PERF. GALV. ELETROL. CHAPA 14 - 250X50MM C/ TAMPA E INST. | M | 119.55
91344 | ELETROCALHA PERF. GALV. ELETROL. CHAPA 14 - 300X50MM C/ TAMPA E INST. | M | 137.76
91346 | ELETROCALHA PERF. GALV. ELETROL. CHAPA 14 - 150X100MM C/ TAMPA E INST. | M | 126.44
91347 | ELETROCALHA PERF. GALV. ELETROL. CHAPA 14 - 200X100MM C/ TAMPA E INST. | M | 130.45
91348 | ELETROCALHA PERF. GALV. CHAPA 14 - 250X100MM C/ TAMPA E INST. | M | 155.36
91350 | ELETROCALHA PERF. GALV. ELETROL. CHAPA 14 - 400X100MM C/ TAMPA E INST. | M | 195.52
91400 | ALTA TENSÃO | . | .
91401 | ÓLEO ISOLANTE PARA TRANSFORMADOR/ DISJUNTOR 30KV/CM | L | 13.52
91406 | ISOLADOR SUPORTE TIPO PEDESTAL EM PORCELANA - 15KV | UN | 94.17
91407 | ISOLADOR SUPORTE TIPO PEDESTAL EM PORCELANA - 1KV | UN | 102.46
91408 | ISOLADOR SUPORTE TIPO PEDESTAL EM EPOXI - 15KV | UN | 59.93
91409 | ISOLADOR SUPORTE TIPO PEDESTAL EPOXI - 1KV | UN | 43.48
91413 | VERGALHÃO DE COBRE 3/8" (10MM) | M | 48.35
91414 | TERMINAL OU CONECTOR PARA VERGALHÃO DE COBRE 3/8" (10MM) | UN | 20.86
91417 | CABO DE MÉDIA TENSÃO PARA 12/20KV - 1 X 35MM2 UNIPOLAR | M | 74.42
91421 | MUFLA UNIPOLAR INTERNA PARA CABO ATÉ 35MM2 - 15KV | UN | 307.89
91422 | MUFLA UNIPOLAR EXTERNA PARA CABO ATÉ 35MM2 - 15KV | UN | 415.43
91423 | MUFLA TRIPOLAR INTERNA PARA CABO ATÉ 35MM2 - 15KV | UN | 761.4
91424 | MUFLA TRIPOLAR EXTERNA PARA CABO ATÉ 35MM2 - 15KV | UN | 901.42
91425 | BUCHA D PASSAGEM INTERNA/ EXTERNA - 15KV | UN | 308.01
91426 | BUCHA DE PASSAGEM PARA NEUTRO - 1KV | UN | 67.96
91427 | CHAPA DE FERRO 150X0,50X1/4" PARA BUCHAS DE PASSAGEM | UN | 617.29
91428 | BUCHA DE PASSAGEM COM ROSCA PARA CUBICULO BLINDADO | UN | 189.21
91429 | FUSIVEL HH PARA 40A/ 15KV | UN | 197.04
91430 | BASE TRIPOLAR PARA FUSIVEL LIMITADOR HH - 15KV/ 200A | UN | 473.58
91434 | TRANSFORMADOR POTENCIAL A ÓLEO 500VA - 13.2KV/220V | UN | 2364.57
91436 | FUSIVEL PARA TRANSFORMADOR DE POTENCIAL | UN | 34.86
91438 | DISJUNTOR PVO 15KV/ 350MVA - COMPLETO | UN | 13806.52
91440 | BOBINA D MÍNIMA TENSÃO DO DISJUNTOR VOL. NORMAL DE ÓLEO | UN | 968.76
91442 | RELE DE FALTA DE FASE E MÍNIMA TENSÃO TRIFÁSICO | UN | 473.6
91445 | ESTRADO DE MADEIRA 100X100CM | UN | 64.63
91446 | VARA DE MANOBRA DE FIBRA DE VIDRO, 3,00M/ 15KV | UN | 351.77
91447 | CAIXA DE MEDIÇÃO A3 PADRÃO ELETROPAULO | UN | 935.57
91448 | JANELA PARA VENTILAÇÃO PERMANENTE TIPO CHICANA - INCLUSIVE TELA | M2 | 809.3
91449 | PLACA DE AVISO EM ALUMÍNIO PARA CABINE PRIMÁRIA COM MED 16X23CM (VARIAÇÃO DE +OU- 2CM) | UN | 32.95
91450 | PLAQUETA INDICATIVADE PVC 8 X 12CM | UN | 10.58
91451 | MUDANÇA DOS TAP'S DO TRANSFORMADOR DE FORÇA | UN | 271.09
91453 | LIMPEZA DO POSTO PRIMÁRIO E PINTURA DOS BARRAMENTOS | UN | 876.88
91457 | BRAÇADEIRA PARA ELETRODUTO EM POSTE | UN | 45.07
91459 | LUVA DE BORRACHA ISOLAÇÃO 20KV | PAR | 404.12
91460 | CHAVE SECCIONADORA TRIP SECA INTERNA 200A/ 15KV | UN | 1372.14
91461 | CHAVE SECCIONADORA TRIP SECA INTERNA 400A/15KV | UN | 985.81
91462 | CHAVE SECIONADORA TRIP INTERNA C/ BASE FUS HH 400A/15KV | UN | 1772.69
91463 | INSTALAÇÃO DE CONJUNTO DE ACIONAMENTO PARA CHAVE SECCIONADORA | UN | 778.82
91505 | TRANSFORMADOR TRIFÁSICO 15KV - 13,2KV/ 220V/ 127V - 112,5KVA | UN | 9317.25
91506 | TRANSFORMADOR TRIFÁSICO 15KV - 13,2KV/ 220V/ 127V - 150KVA | UN | 11690.81
91507 | TRANSFORMADOR TRIFÁSICO 15KV - 13,2KV/ 220V/ 127V - 225KVA | UN | 15814.85
91508 | TRANSFORMADOR TRIFÁSICO 15KV - 13,2KV/ 220V/ 127V - 300KVA | UN | 17899
91520 | TRANSFORMADOR DE POTENCIAL A SELO 13,2/ 0,11 - 0,22KV - 1000VA | UN | 2546.75
91525 | TRANSFORMADOR DE POTENCIAL A SECO 15KV - 220V - 1000VA | UN | 2509.38
91540 | TRANSFORMADOR TRIFÁSICO À SECO 500KVA - 13,8/13,2/12,6 KV - 220/127V | UN | 40927.91
91541 | TRANSFORMADOR TRIFÁSICO, À SECO, 300 KVA, 13,8/ 13,2/ 12,6 KV - 220V, CLASSE 15 KV | UN | 27536.92
91602 | CAPACITOR PARA CORREÇÃO DO FATOR DE POTÊNCIA - 220V - 5,0KVA | UN | 569.88
91604 | CAPACITOR PARA CORREÇÃO DO FATOR DE POTÊNCIA - 220V - 10,0KVA | UN | 1017.37
91606 | CAPACITOR PARA CORREÇÃO DO FATOR DE POTÊNCIA - 220V - 15KVA | UN | 1432.73
91608 | CAPACITOR PARA CORREÇÃO DO FATOR DE POTÊNCIA - 220V - 20,0KVA | UN | 1728.15
91611 | CAPACITOR PARA CORREÇÃO DO FATOR DE POTÊNCIA - 220V - 30,0KVA | UN | 2228.98
91613 | CAPACITOR PARA CORREÇÃO DO FATOR DE POTÊNCIA - 220V - 40,0KVA | UN | 2961.59
91615 | CAPACITOR PARA CORREÇÃO DP FATOR DE POTÊNCIA - 220V - 50,0KVA | UN | 3714.41
91616 | BANCO AUTOMÁTICO DE CAPACITORES, 15 KVAR, 220V, TRIFÁSICO, MONTADO EM PAINEL PARA CORREÇÃO DE FATOR DE POTÊNCIA | UN | 3397.8
91617 | BANCO AUTOMÁTICO DE CAPACITORES, 30 KVAR, 220V, TRIFÁSICO, MONTADO EM PAINEL PARA CORREÇÃO DE FATOR DE POTÊNCIA | UN | 4797.68
91618 | BANCO AUTOMÁTICO DE CAPACITORES, 50 KVAR, 220V, TRIFÁSICO, MONTADO EM PAINEL PARA CORREÇÃO DE FATOR DE POTÊNCIA | UN | 6255.86
91701 | DPS - DISPOSITIVO PROTEÇÃO CONTRA SURTOS 275V - 40KA | UN | 165.6
91702 | DISPOSITIVO DE PROTEÇÃO CONTRA SURTOS - DPS - 500 VCC - 45 KA - CLASSE II | UN | 198.76
91703 | DISPOSITIVO DE PROTEÇÃO CONTRA SURTOS - DPS - 1000 VCC - 45 KA - CLASSE I | UN | 365.49
91706 | BARRAMENTO DE COBRE TIPO DIN BIPOLAR PARA 63A | M | 107.62
91707 | BARRAMENTO DE COBRE TIPO DIN TRIPOLAR PARA 80A | M | 159.86
91710 | EMENDA PARA CABO DE MÉDIA TENSÃO 12/20KV - 1X25/ 1X35MM2 - UNIPOLAR | UN | 1000.36
91712 | BASE PARA FUSIVEL DE TRANSFORMADOR DE POTENCIAL | UN | 91.97
91713 | FUSIVEL HH PARA 7,5A/ 15KV | UN | 197.12
91714 | FUSIVEL HH PARA 10A/ 15KV | UN | 196.99
91715 | FUSIVEL HH PARA 20A/ 15KV | UN | 200.29
91716 | DISJUNTOR A VÁCUO 15KV/ 350MVA - COMPLETO - CARREGAM. MANUAL | UN | 18986.94
91717 | DISJUNTOR A VÁCUO 15KV/ 350MVA - MOTORIZADO - COMPLETO | UN | 25237.87
91718 | PARA-RAIO TIPO POLIMERICO CLASSE 15KV | UN | 234.02
91719 | ESTRADO DE BORRACHA ISOLANTE 100X100X2,5CM | UN | 329.11
91720 | LUVA DE SOBREPOSIÇÃO PARA LUVA ISOLANTE EM COURO DE VAQUETA | PAR | 33.52
91721 | TRANSFORMADOR TRIFÁSICO A SECO 150KVA - 13,8/ 13,2/ 12,6KV - 220/ 127V | UN | 20706.42
91722 | TRANSFORMADOR TRIFÁSICO A SECO 225KVA - 13,8/ 13,2/ 12,6KV - 220/ 127V | UN | 27688.21
91723 | TRANSFORMADOR DE CORRENTE PARA PROTEÇÃO RELAÇÃO 20:5A | UN | 768.45
91724 | RELE DE SOBRECORRENTE DE AÇÃO INDIRETA PARA MÉDIA TENSÃO | UN | 4576.37
91725 | REMOÇÃO DE CABOS DE ALTA TENSÃO EM LINHA SUBTERRÂNEA ATÉ 35MM2 | M | 28.67
91726 | CARTUCHO PARA CONEXÃO EXOTERMICA CABO/ CABO | UN | 50.68
91727 | CARTUCHO PARA CONEXÃO EXOTERMICA CABO/ HASTE | UN | 58.19
91728 | CARTUCHO PARA CONEXÃO EXOTERMICA ESTRUTURA METÁLICA | UN | 57.42
91729 | PLACA DE AVISO DE POLIESTIRENO 30X40 E 2MM | UN | 44.66
91730 | BOLSA EM LONA PARA LUVA ISOLANTE | UN | 26.92
91731 | CAIXA DE MADEIRA PARA ARMAZENAMENTO DE LUVA ISOLANTE | UN | 35.95
91732 | TRANSFORMADOR DE CORRENTE PARA PROTEÇÃO RELAÇÃO 50:5A | UN | 764.61
91733 | TRANSFORMADOR DE CORRENTE PARA PROTEÇÃO RELAÇÃO 75:5A | UN | 780
91734 | TRANSFORMADOR DE CORRENTE PARA PROTEÇÃO RELAÇÃO 100:5A | UN | 802.36
92000 | CONJUNTOS DE ILUMINAÇÃO | . | .
92010 | LC.02 - ILUMINAÇÃO DE QUADRA COM POSTE CONCRETO TUBULAR H LIV.=10M COM 3 PROJETORES VAPOR MERCÚRIO 400W | CJ | 3878.3
92033 | POSTE DE AÇO GALVANIZADO TIPO RETO, FLANGEADO H=5M COM LUMINÁRIA HERMÉTICA EM ALUMÍNIO FUNDIDO PARA LÂMPADA DE VAPOR DE MERCÚRIO DE 250W - COM APROVAÇÃO DE ILUME/ PMSP | UN | 1631.29
92034 | POSTE DE AÇO GALVANIZADO TIPO RETO, FLANGEADO H=7M COM LUMINÁRIA HERMÉTICA EM ALUMÍNIO FUNDIDO PARA LÂMPADA DE VAPOR DE MERCÚRIO DE 250W - COM APROVAÇÃO DE ILUME/ PMSP | UN | 1853.58
95000 | DEMOLIÇÕES - ENTRADA E DISTRIBUIÇÃO | . | .
95001 | REMOÇÃO DE POSTE DE ENTRADA DE ENERGIA EM BAIXA TENSÃO - GALVANIZADO | UN | 159.44
95002 | REMOÇÃO DE POSTE DE ENTRADA DE ENERGIA EM BAIXA TENSÃO - CONCRETO | UN | 199.3
95003 | REMOÇÃO DE CAIXA DE ENTRADA DE ENERGIA EM BAIXA TENSÃO | UN | 159.44
95004 | REMOÇÃO DE ARMAÇÃO TIPO BRAQUETE | UN | 19.93
95005 | REMOÇÃO DE CABEÇOTE TIPO "TELESP" | UN | 9.96
95006 | REMOÇÃO DE CAIXA DE ENTRADA DE TELEFONE TIPO "TELESP" | UN | 79.72
95009 | REMOÇÃO DE PERFILADOS | M | 15.94
95010 | REMOÇÃO DE ELETRODUTOS EMBUTIDOS - ATÉ 2" | M | 19.93
95011 | REMOÇÃO DE ELETRODUTOS EMBUTIDOS - ACIMA DE 2" | M | 39.86
95012 | REMOÇÃO DE ELETRODUTOS APARENTES - ATÉ 2" | M | 9.96
95013 | REMOÇÃO DE ELETRODUTOS APARENTES - ACIMA DE 2" | M | 19.93
95014 | REMOÇÃO DE CABO EMBUTIDO - ATÉ 16MM2 | M | 1.99
95015 | REMOÇÃO DE CABO EMBUTIDO - ACIMA DE 16MM2 | M | 3.99
95016 | REMOÇÃO DE CABO APARENTE - ATÉ 16MM2 | M | 2.39
95017 | REMOÇÃO DE CABO APARENTE - ACIMA DE 16MM2 | M | 4.78
95018 | REMOÇÃO DE TERMINAIS OU CONECTORES DE PRESSÃO PARA CABOS | UN | 7.97
95020 | REMOÇÃO DE SUPORTE-ISOLADOR TIPO ROLDANA | UN | 7.97
95100 | DEMOLIÇÕES - CAIXAS E QUADROS | . | .
95111 | REMOÇÃO DE ISOLADORES EM QUADROS ELÉTRICOS | UN | 7.97
95115 | REMOÇÃO DE DISJUNTOR AUTOMÁTICO UNIPOLAR ATÉ 50A | UN | 11.96
95116 | REMOÇÃO DE DISJUNTOR AUTOMÁTICO BIPOLAR ATÉ 50A | UN | 27.9
95117 | REMOÇÃO DE DISJUNTOR AUTOMÁTICO TRIPOLAR ATÉ 50A | UN | 51.82
95125 | REMOÇÃO DE CAIXA PARA FUSÍVEL OU TOMADA, INSTALADA EM PERFILADOS | UN | 19.93
95126 | REMOÇÃO DE QUADRO DE DISTRIBUIÇÃO OU CAIXA DE PASSAGEM | UN | 39.86
95127 | REMOÇÃO DE FUNDO DE QUADRO DE DISTRIBUIÇÃO OU CAIXA DE PASSAGEM | M2 | 39.86
95129 | REMOÇÃO DE TAMPA DE QUADRO DE DISTRIBUIÇÃO OU CAIXA DE PASSAGEM | M2 | 39.86
95130 | REMOÇÃO DE FECHADURA DE QUADRO DE DISTRIBUIÇÃO OU CAIXA DE PASSAGEM | UN | 7.97
95132 | REMOÇÃO DE DISJUNTOR AUTOMÁTICO TIPO "QUICK-LAG" | UN | 9.96
95134 | REMOÇÃO DE BASE EM CHAPA DE FERRO PARA DISJUNTOR TIPO "QUICK-LAG" | UN | 9.96
95135 | REMOÇÃO DE CAPACITOR PARA CORREÇÃO DE FATOR DE POTÊNCIA | UN | 236.13
95136 | REMOÇÃO DE CHAVE SECCIONADORA TIPO FACA - BASE DE MÁRMORE OU ARDÓSIA | UN | 19.93
95137 | REMOÇÃO DE CHAVE SECCIONADORA OU BASE PARA FUSÍVEIS TIPO NH - UNIPOLAR | UN | 19.93
95138 | REMOÇÃO DE CHAVE SECCIONADORA OU BASE PARA FUSÍVEIS TIPO NH - TRIPOLAR | UN | 29.89
95139 | REMOÇÃO DE BASE PARA FUSÍVEIS TIPO "DIAZED" | UN | 9.96
95200 | DEMOLIÇÕES - PONTOS E APARELHOS | . | .
95201 | REMOÇÃO DE SOQUETE | UN | 7.97
95202 | REMOÇÃO DE REATOR PARA LÂMPADA FLUORESCENTE | UN | 19.93
95203 | REMOÇÃO DE LÂMPADA INCANDESCENTE OU FLUORESCENTE | UN | 1.75
95204 | REMOÇÃO DE LÂMPADA DE VAPOR DE MERCÚRIO, SÓDIO OU MISTA | UN | 11.96
95205 | REMOÇÃO DE PLACA DIFUSORA PARA LÂMPADA FLUORESCENTE | UN | 1.75
95206 | REMOÇÃO DE INTERRUPTOR, TOMADA, BOTÃO DE CAMPAINHA OU CIGARRA | UN | 15.94
95208 | REMOÇÃO DE REATOR PARA LÂMPADA HG/NA - EM CAIXA DE PASSAGEM | UN | 19.93
95209 | REMOÇÃO DE REATOR PARA LÂMPADA HG/NA - EM POSTE | UN | 39.86
95210 | REMOÇÃO DE LUMINÁRIA INTERNA PARA LÂMPADA INCANDESCENTE | UN | 15.94
95211 | REMOÇÃO DE LUMINÁRIA INTERNA PARA LÂMPADA FLUORESCENTE | UN | 29.89
95212 | REMOÇÃO DE LUMINÁRIA EXTERNA INSTALADA EM POSTE | UN | 59.79
95213 | REMOÇÃO DE LUMINÁRIA EXTERNA INSTALADA EM BRAÇO DE FERRO | UN | 59.79
95214 | REMOÇÃO DE LUMINÁRIA A PROVA DE TEMPO, GASES E VAPOR | UN | 19.93
95218 | REMOÇÃO DE PROJETOR DE FACHADA | UN | 59.79
95219 | REMOÇÃO DE PROJETOR DE JARDIM | UN | 39.86
95220 | REMOÇÃO DE CRUZETA DE FERRO PARA FIXAÇÃO DE PROJETOR | UN | 59.79
95225 | REMOÇÃO DE BRAÇO DE LUMINÁRIA | UN | 31.89
95300 | DEMOLIÇÕES - PÁRA-RAIOS E OUTROS | . | .
95310 | REMOÇÃO DE CAPTOR DE PÁRA-RAIOS - TIPO FRANKLIN | UN | 19.93
95311 | REMOÇÃO DE CAPTOR DE PÁRA-RAIOS - RADIOATIVO | UN | 19.93
95314 | REMOÇÃO DE CORDOALHA DE COBRE NÚ | M | 7.97
95315 | REMOÇÃO DE CABO DE COBRE NÚ, PARA ATERRAMENTO | M | 9.96
95316 | REMOÇÃO DE CONECTOR TIPO "SPLIT-BOLT" | UN | 7.97
95320 | REMOÇÃO DE BASE E HASTE DE PÁRA-RAIOS | UN | 39.86
95321 | REMOÇÃO DE CABO DE AÇO E ESTICADORES | M | 19.93
95322 | REMOÇÃO DE BRAÇADEIRA PARA 3 ESTAIS | UN | 19.93
95325 | REMOÇÃO DE TUBO DE PROTEÇÃO PARA CORDOALHA, INCLUSIVE FIXAÇÕES | UN | 39.86
95355 | REMOÇÃO DE AUTOMÁTICO DE BÓIA | UN | 23.92
95356 | REMOÇÃO DE CONTACTOR MAGNÉTICO E RELÊS PARA QUADRO DE COMANDO | UN | 39.86
95360 | REMOÇÃO DE POSTE DE FERRO, INCLUSIVE BASE DE FIXAÇÃO | UN | 199.3
95361 | REMOÇÃO DE POSTE DE FERRO ENGASTADO NO SOLO | UN | 318.88
95362 | REMOÇÃO DE POSTE DE CONCRETO EM REDE DE ENERGIA | UN | 199.3
95400 | DEMOLIÇÕES - CABINE PRIMÁRIA | . | .
95401 | REMOÇÃO DE ISOLADOR TIPO DISCO, INCLUSIVE GANCHO DE SUSTENTAÇÃO | UN | 5.98
95402 | REMOÇÃO DE ISOLADOR TIPO CASTANHA, INCLUSIVE GANCHO DE SUSTENTAÇÃO | UN | 1.75
95403 | REMOÇÃO DE ISOLADOR TIPO PINO PARA A.T. INCLUSIVE PINO | UN | 9.96
95404 | REMOÇÃO DE ISOLADOR TIPO PEDESTAL PARA A.T. | UN | 7.97
95405 | REMOÇÃO DE CRUZETA DE MADEIRA | UN | 57.34
95406 | REMOÇÃO DE BUCHA DE PASSAGEM INTERNA/EXTERNA PARA A.T. | UN | 15.94
95407 | REMOÇÃO DE CHAPA DE FERRO PARA BUCHA DE PASSAGEM | UN | 15.94
95408 | REMOÇÃO DE VERGALHÃO DE COBRE 3/8" | M | 7.97
95409 | REMOÇÃO DE TERMINAL OU CONECTOR PARA VERGALHÃO DE COBRE | UN | 3.5
95410 | REMOÇÃO DE CHAVE SECCIONADORA TRIPOLAR | UN | 114.67
95411 | REMOÇÃO DE TRANSFORMADOR DE POTENCIAL | UN | 25.91
95412 | REMOÇÃO DE DISJUNTOR A ÓLEO - VOL NORMAL OU REDUZIDO | UN | 156.41
95413 | REMOÇÃO DE TRANSFORMADOR DE POTÊNCIA CLASSE 15KV | UN | 299.75
95414 | REMOÇÃO DE CHAVE FUSÍVEL TIPO MATHEUS | UN | 59.79
95415 | REMOÇÃO DE SUPORTE DE TRANSFORMADOR EM POSTE | UN | 27.96
95416 | REMOÇÃO DE CABOS DE A.T. EM LINHA AÉREA ATÉ 35MM2 | M | 28.67
95417 | REMOÇÃO DE PÁRA-RAIOS TIPO CRISTAL VALVE CLASSE 15KV | UN | 86.01
95418 | REMOÇÃO DE CONTATORES E RELÊS EM GERAL | UN | 76.48
95419 | REMOÇÃO DE MUFLA INTERNA UNIPOLAR/TRIPOLAR | UN | 57.34
95420 | REMOÇÃO DE BUCHA DE PASSAGEM PARA NEUTRO - 1KV | UN | 11.96
95421 | REMOÇÃO DE ÓLEO ISOLANTE DE TRANSFORMADOR OU DISJUNTOR | L | 0.7
95422 | REMOÇÃO DE SELA PARA CRUZETA DE MADEIRA | UN | 8.74
95423 | REMOÇÃO DE FUSÍVEL EM ALTA TENSÃO TIPO "HH" | UN | 19.93
95424 | REMOÇÃO DE ELO FUSÍVEL EM CHAVE TIPO MATHEUS | UN | 11.96
95425 | REMOÇÃO DE RELÊ OU BOBINA - DISJUNTOR DE A.T. | UN | 17.91
95426 | REMOÇÃO DE MUFLA EXTERNA UNIPOLAR / TRIPOLAR | UN | 86.01
95427 | REMOÇÃO DE MUFLA INTERNA UNIPOLAR / TRIPOLAR | UN | 57.34
96000 | RETIRADAS - ENTRADA E DISTRIBUIÇÃO | . | .
96001 | RETIRADA DE POSTE DE ENTRADA DE ENERGIA EM BAIXA TENSÃO - GALVANIZADO | UN | 159.44
96002 | RETIRADA DE POSTE DE ENTRADA DE ENERGIA EM BAIXA TENSÃO - CONCRETO | UN | 199.3
96003 | RETIRADA DE CAIXA DE ENTRADA DE ENERGIA EM BAIXA TENSÃO | UN | 179.37
96004 | RETIRADA DE ARMAÇÃO TIPO BRAQUETE | UN | 19.93
96005 | RETIRADA DE CABEÇOTE TIPO "TELESP" | UN | 9.96
96008 | RETIRADA DE CONDULETE | UN | 19.93
96009 | RETIRADA DE PERFILADOS | M | 15.94
96012 | RETIRADA DE ELETRODUTOS APARENTES - ATÉ 2" | M | 9.96
96013 | RETIRADA DE ELETRODUTOS APARENTES - ACIMA DE 2" | M | 19.93
96014 | RETIRADA DE FIO EMBUTIDO - ATÉ 16MM2 | M | 1.99
96015 | RETIRADA DE CABO EMBUTIDO - ACIMA DE 16MM2 | M | 3.99
96016 | RETIRADA DE FIO APARENTE - ATÉ 16MM2 | M | 2.39
96017 | RETIRADA DE CABO APARENTE - ACIMA DE 16MM2 | M | 4.78
96018 | RETIRADA DE TERMINAIS OU CONECTORES DE PRESSÃO PARA CABOS | UN | 7.97
96020 | RETIRADA DE SUPORTE-ISOLADOR TIPO ROLDANA | UN | 7.97
96100 | RETIRADAS - CAIXAS E QUADROS | . | .
96110 | RETIRADA DE BARRAMENTOS EM QUADROS ELÉTRICOS | M | 31.89
96111 | RETIRADA DE ISOLADORES EM QUADROS ELÉTRICOS | UN | 7.97
96115 | RETIRADA DE DISJUNTOR AUTOMÁTICO UNIPOLAR ATÉ 50A | UN | 11.96
96116 | RETIRADA DE DISJUNTOR AUTOMÁTICO BIPOLAR ATÉ 50A | UN | 27.9
96117 | RETIRADA DE DISJUNTOR AUTOMÁTICO TRIPOLAR ATÉ 50A | UN | 51.82
96125 | RETIRADA DE CAIXA PARA FUSÍVEL OU TOMADA, INSTALADA EM PERFILADOS | UN | 19.93
96126 | RETIRADA DE QUADRO DE DISTRIBUIÇÃO OU CAIXA DE PASSAGEM | M2 | 79.72
96130 | RETIRADA DE FECHADURA DE QUADRO DE DISTRIBUIÇÃO OU CAIXA DE PASSAGEM | UN | 7.97
96132 | RETIRADA DE DISJUNTOR AUTOMÁTICO TIPO "QUICK-LAG" | UN | 11.96
96134 | RETIRADA DE BASE EM CHAPA DE FERRO, PARA DISJUNTOR TIPO "QUICK-LAG" | UN | 9.96
96135 | RETIRADA DE CAPACITOR PARA CORREÇÃO DE FATOR DE POTÊNCIA | UN | 472.26
96137 | RETIRADA DE CHAVE SECCIONADORA OU BASE PARA FUSÍVEIS TIPO NH UNIPOLAR | UN | 19.93
96138 | RETIRADA DE CHAVE SECCIONADORA OU BASE PARA FUSÍVEIS TIPO NH TRIPOLAR | UN | 29.89
96139 | RETIRADA DE BASE PARA FUSÍVEIS TIPO DIAZED | UN | 9.96
96140 | RETIRADA DE BARRAMENTO DE COBRE | UN | 19.93
96200 | RETIRADAS - PONTOS E APARELHOS | . | .
96201 | RETIRADA DE SOQUETES EM LUMINÁRIAS | UN | 9.96
96202 | RETIRADA DE REATOR EM LUMINÁRIA FLUORESCENTE | UN | 3.99
96203 | RETIRADA DE LÂMPADA INCANDESCENTE OU FLUORESCENTE | UN | 1.75
96204 | RETIRADA DE LÂMPADA VAPOR DE MERCÚRIO, SÓDIO OU MISTA | UN | 11.96
96205 | RETIRADA DE PLACA DIFUSORA PARA LÂMPADA FLUORESCENTE | UN | 1.75
96210 | RETIRADA DE LUMINÁRIA INTERNA PARA LÂMPADA INCANDESCENTE | UN | 15.94
96211 | RETIRADA DE LUMINÁRIA INTERNA PARA LÂMPADA FLUORESCENTE | UN | 29.89
96212 | RETIRADA DE LUMINÁRIA EXTERNA INSTALADA EM POSTE | UN | 59.79
96213 | RETIRADA DE LUMINÁRIA EXTERNA INSTALADA EM BRAÇO DE FERRO | UN | 59.79
96214 | RETIRADA DE LUMINÁRIA A PROVA DE TEMPO, GASES E VAPOR | UN | 19.93
96218 | RETIRADA DE PROJETOR DE FACHADA | UN | 59.79
96219 | RETIRADA DE PROJETOR DE JARDIM | UN | 39.86
96225 | RETIRADA DE BRAÇO DE LUMINÁRIA | UN | 39.86
96300 | RETIRADAS - PÁRA-RAIOS E OUTROS | . | .
96314 | RETIRADA DE CORDOALHA DE COBRE NÚ | M | 7.97
96315 | RETIRADA DE CORDOALHA DE COBRE NÚ PARA ATERRAMENTO | M | 9.96
96316 | RETIRADA DE CONECTOR TIPO "SPLIT-BOLT" | UN | 7.97
96360 | RETIRADA DE POSTE DE FERRO, INCLUSIVE BASE DE FIXAÇÃO | UN | 199.3
96361 | RETIRADA DE POSTE DE FERRO ENGASTADO NO SOLO | UN | 318.88
96362 | RETIRADA DE POSTE DE CONCRETO EM REDE DE ENERGIA | UN | 461.46
96400 | RETIRADAS - CABINE PRIMÁRIA | . | .
96401 | RETIRADA DE ISOLADOR TIPO DISCO INCLUSIVE GANCHO DE SUSTENTAÇÃO | UN | 39.86
96402 | RETIRADA DE ISOLADOR TIPO CASTANHA INCLUSIVE GANCHO DE SUSTENTAÇÃO | UN | 1.75
96403 | RETIRADA DE ISOLADOR TIPO PINO A.T. INCLUSIVE PINO | UN | 9.96
96404 | RETIRADA DE ISOLADOR TIPO PEDESTAL PARA A.T. | UN | 7.97
96405 | RETIRADA DE CRUZETA DE MADEIRA | UN | 86.01
96406 | RETIRADA DE BUCHA DE PASSAGEM INTERNA/EXTERNA PARA A.T. | UN | 15.94
96407 | RETIRADA DE CHAPA DE FERRO PARA BUCHA DE PASSAGEM | UN | 15.94
96408 | RETIRADA DE VERGALHÃO DE COBRE 3/8" | M | 7.97
96409 | RETIRADA DE TERMINAL OU CONECTOR PARA VERGALHÃO DE COBRE | UN | 3.5
96410 | RETIRADA DE CHAVE SECCIONADORA TRIPOLAR CLASSE 15 K.V. | UN | 114.67
96411 | RETIRADA DE TRANSFORMADOR DE POTENCIAL | UN | 25.91
96412 | RETIRADA DE DISJUNTOR A.T. DE VOL. NORMAL OU REDUZIDO DE ÓLEO | UN | 156.41
96413 | RETIRADA DE TRANSFORMADOR DE POTÊNCIA CLASSE 15 KV | UN | 299.75
96414 | RETIRADA DE CHAVE FUSÍVEL TIPO MATHEUS | UN | 59.79
96415 | RETIRADA DE SUPORTE DE TRANSFORMADOR EM POSTE | UN | 27.96
96416 | RETIRADA DE CABO DE A.T. EM LINHA AÉREA ATÉ 35MM2 | M | 5.98
96417 | RETIRADA DE PÁRA-RAIO TIPO CRISTAL VALVE 15KV | UN | 62.56
96418 | RETIRADA DE CONTATORES E RELÊS EM GERAL | UN | 120.52
96423 | RETIRADA DE FUSÍVEL EM ALTA TENSÃO TIPO "HH" | UN | 19.93
96424 | RETIRADA DE ELO FUSÍVEL EM CHAVE TIPO MATHEUS | UN | 11.96
97000 | RECOLOCAÇÕES - ENTRADA E DISTRIBUIÇÃO | . | .
97001 | RECOLOCAÇÃO DE POSTE DE ENTRADA DE ENERGIA EM BAIXA TENSÃO - GALVANIZADO | UN | 312.82
97002 | RECOLOCAÇÃO DE POSTE DE ENTRADA DE ENERGIA EM BAIXA TENSÃO - CONCRETO | UN | 427.5
97003 | RECOLOCAÇÃO DE CAIXA DE ENTRADA DE ENERGIA EM BAIXA TENSÃO | UN | 199.3
97004 | RECOLOCAÇÃO DE ARMAÇÃO TIPO BRAQUETE | UN | 15.94
97005 | RECOLOCAÇÃO DE CABEÇOTE TIPO "TELESP" | UN | 15.94
97008 | RECOLOCAÇÃO DE CONDULETE | UN | 19.93
97009 | RECOLOCAÇÃO DE PERFILADOS | M | 19.93
97012 | RECOLOCAÇÃO DE ELETRODUTOS APARENTES - ATÉ 2" | M | 11.96
97013 | RECOLOCAÇÃO DE ELETRODUTOS APARENTES - ACIMA DE 2" | M | 23.92
97014 | RECOLOCAÇÃO DE FIO EMBUTIDO - ATÉ 16MM2 | M | 1.99
97015 | RECOLOCAÇÃO DE CABO EMBUTIDO - ACIMA DE 16MM2 | M | 27.9
97016 | RECOLOCAÇÃO DE FIO APARENTE - ATÉ 16MM2 | M | 1.2
97017 | RECOLOCAÇÃO DE CABO APARENTE - ACIMA DE 16MM2 | M | 11.96
97018 | RECOLOCAÇÃO DE TERMINAIS OU CONECTORES DE PRESSÃO PARA CABOS | UN | 15.94
97020 | RECOLOCAÇÃO DE SUPORTE-ISOLADOR TIPO ROLDANA | UN | 11.96
97100 | RECOLOCAÇÕES - CAIXAS E QUADROS | . | .
97110 | RECOLOCAÇÃO DE BARRAMENTOS EM QUADROS ELÉTRICOS | M | 39.86
97111 | RECOLOCAÇÃO DE ISOLADORES EM QUADROS ELÉTRICOS | UN | 9.96
97115 | RECOLOCAÇÃO DE DISJUNTOR AUTOMÁTICO UNIPOLAR ATÉ 50A | UN | 19.93
97116 | RECOLOCAÇÃO DE DISJUNTOR AUTOMÁTICO BIPOLAR ATÉ 50A | UN | 31.89
97117 | RECOLOCAÇÃO DE DISJUNTOR AUTOMÁTICO TRIPOLAR ATÉ 50A | UN | 59.79
97125 | RECOLOCAÇÃO DE CAIXA PARA FUSÍVEL OU TOMADA, INSTALADA EM PERFILADOS | UN | 19.93
97126 | RECOLOCAÇÃO DE QUADRO DE DISTRIBUIÇÃO OU CAIXA DE PASSAGEM | M2 | 236.9
97130 | RECOLOCAÇÃO DE FECHADURA DE QUADRO DE DISTRIBUIÇÃO OU CAIXA DE PASSAGEM | UN | 9.96
97132 | RECOLOCAÇÃO DE DISJUNTOR AUTOMÁTICO TIPO "QUICK-LAG" | UN | 11.96
97134 | RECOLOCAÇÃO DE BASE EM CHAPA DE FERRO, PARA DISJUNTOR TIPO "QUICK-LAG" | UN | 39.86
97135 | RECOLOCAÇÃO DE CAPACITOR PARA CORREÇÃO DE FATOR DE POTÊNCIA | UN | 472.26
97137 | RECOLOCAÇÃO DE CHAVE SECCIONADA OU BASE PARA FUSÍVEL TIPO NH-UNIPOLAR | UN | 27.9
97138 | RECOLOCAÇÃO DE CHAVE SECCIONADA OU BASE PARA FUSÍVEL TIPO NH-TRIPOLAR | UN | 39.86
97139 | RECOLOCAÇÃO DE BASE DE FUSÍVEIS TIPO " DIAZED" | UN | 19.93
97140 | RECOLOCAÇÃO DE BARRAMENTO DE COBRE | UN | 19.93
97200 | RECOLOCAÇÕES - PONTOS E APARELHOS | . | .
97201 | RECOLOCAÇÃO DE SOQUETES EM LUMINÁRIAS | UN | 11.96
97202 | RECOLOCAÇÃO DE REATOR EM LUMINÁRIA FLUORESCENTE | UN | 25.91
97203 | RECOLOCAÇÃO DE LÂMPADA FLUORESCENTE | UN | 1.75
97204 | RECOLOCAÇÃO DE LÂMPADA VAPOR DE MERCÚRIO, SÓDIO OU MISTA | UN | 11.96
97205 | RECOLOCAÇÃO DE PLACA DIFUSORA PARA LÂMPADA FLUORESCENTE | UN | 1.75
97211 | RECOLOCAÇÃO DE LUMINÁRIA INTERNA PARA LÂMPADA FLUORESCENTE | UN | 59.79
97212 | RECOLOCAÇÃO DE LUMINÁRIA EXTERNA INSTALADA EM POSTE | UN | 159.44
97213 | RECOLOCAÇÃO DE LUMINÁRIA EXTERNA INSTALADA EM BRAÇO DE FERRO | UN | 79.72
97214 | RECOLOCAÇÃO DE LUMINÁRIA A PROVA DE TEMPO, GASES E VAPOR | UN | 39.86
97218 | RECOLOCAÇÃO DE PROJETOR DE FACHADA | UN | 39.86
97219 | RECOLOCAÇÃO DE PROJETOR DE JARDIM | UN | 31.89
97225 | RECOLOCAÇÃO DE BRAÇO DE LUMINÁRIA | UN | 39.86
97300 | RECOLOCAÇÕES - PÁRA-RAIOS E OUTROS | . | .
97314 | RECOLOCAÇÃO DE CORDOALHA DE COBRE NÚ | M | 19.93
97315 | RECOLOCAÇÃO CORDOALHA DE COBRE NÚ PARA ATERRAMENTO | M | 19.93
97316 | RECOLOCAÇÃO DE CONECTOR TIPO "SPLIT_BOLT" | UN | 11.96
97360 | RECOLOCAÇÃO DE POSTE DE FERRO, INCLUSIVE BASE DE FIXAÇÃO | UN | 312.82
97361 | RECOLOCAÇÃO DE POSTE DE FERRO ENGASTADO NO SOLO | UN | 427.5
97362 | RECOLOCAÇÃO DE POSTE DE CONCRETO EM REDE DE ENERGIA | UN | 496.42
97400 | RECOLOCAÇÕES - CABINES PRIMÁRIAS | . | .
97401 | RECOLOCAÇÃO DE ISOLADOR TIPO DISCO INCLUSIVE GANCHO DE SUSTENTAÇÃO | UN | 7.97
97402 | RECOLOCAÇÃO DE ISOLADOR TIPO CASTANHA INCLUSIVE GANCHO DE SUSTENTAÇÃO | UN | 7.97
97403 | RECOLOCAÇÃO DE ISOLADOR TIPO PINO PARA A.T. INCLUSIVE PINO | UN | 25.91
97404 | RECOLOCAÇÃO DE ISOLADOR TIPO PEDESTAL PARA A.T. | UN | 23.92
97405 | RECOLOCAÇÃO DE CRUZETA DE MADEIRA | UN | 114.67
97406 | RECOLOCAÇÃO DE BUCHA DE PASSAGEM INTERNA/EXTERNA PARA A.T. | UN | 19.93
97407 | RECOLOCAÇÃO DE CHAPA DE FERRO PARA BUCHA DE PASSAGEM | UN | 19.93
97408 | RECOLOCAÇÃO DE VERGALHÃO DE COBRE 3/8" | M | 15.94
97409 | RECOLOCAÇÃO DE TERMINAL OU CONECTOR PARA VERGALHÃO DE COBRE | UN | 7.97
97410 | RECOLOCAÇÃO DE CHAVE SECCIONADORA TRIPOLAR CLASSE 15KV | UN | 192.88
97411 | RECOLOCAÇÃO DE TRANSFORMADOR DE POTENCIAL | UN | 69.86
97412 | RECOLOCAÇÃO DE DISJUNTOR A.T. DE VOLUME NORMAL OU REDUZIDO DE ÓLEO | UN | 360.62
97413 | RECOLOCAÇÃO DE TRANSFORMADOR DE POTÊNCIA CLASSE 15KV | UN | 625.65
97414 | RECOLOCAÇÃO DE CHAVE FUSÍVEL TIPO MATHEUS | UN | 58.39
97415 | RECOLOCAÇÃO DE SUPORTE DE TRANSFORMADOR EM POSTE | UN | 114.67
97416 | RECOLOCAÇÃO DE CABO DE A.T. EM LINHA AÉREA ATÉ 35MM2 | M | 11.96
97417 | RECOLOCAÇÃO DE PÁRA-RAIO TIPO CRISTAL VALVE 15KV | UN | 212.82
97418 | RECOLOCAÇÃO DE CONTATORES E RELÊS EM GERAL | UN | 241.04
97423 | RECOLOCAÇÃO DE FUSÍVEL EM ALTA TENSÃO TIPO "HH" | UN | 19.93
97424 | RECOLOCAÇÃO DE ELO FUSÍVEL EM CHAVE TIPO MATHEUS | UN | 11.96
98000 | SERVIÇOS PARCIAIS - ENTRADA E DISTRIBUIÇÃO | . | .
98003 | POSTE DE ENTRADA DE ENERGIA, DUPLO "T" - 7,5M/200DAN | UN | 791.82
98004 | POSTE DE ENTRADA DE ENERGIA, DUPLO "T" - 7,5M/300DAN | UN | 893.99
98011 | FORNECIMENTO E INSTALAÇÃO DE POSTE EM CONCRETO COM ALTURA LIVRE DE 18M, 1000DAN, ENGASTADO | UN | 5697.18
98018 | TERMINAL OU CONECTOR DE PRESSÃO - PARA FIO ATÉ 6MM2 | UN | 13.68
98019 | TERMINAL OU CONECTOR DE PRESSÃO - PARA CABO 10MM2 | UN | 15.88
98020 | TERMINAL OU CONECTOR DE PRESSÃO - PARA CABO 16MM2 | UN | 16.96
98021 | TERMINAL OU CONECTOR DE PRESSÃO - PARA CABO 25MM2 | UN | 17.1
98022 | TERMINAL OU CONECTOR DE PRESSÃO - PARA CABO 35MM2 | UN | 17.26
98023 | TERMINAL OU CONECTOR DE PRESSÃO - PARA CABO 50MM2 | UN | 23.75
98024 | TERMINAL OU CONECTOR DE PRESSÃO - PARA CABO 70MM2 | UN | 23.77
98025 | TERMINAL OU CONECTOR DE PRESSÃO - PARA CABO 95MM2 | UN | 28.35
98026 | TERMINAL OU CONECTOR DE PRESSÃO - PARA CABO 120MM2 | UN | 36.79
98027 | TERMINAL OU CONECTOR DE PRESSÃO - PARA CABO 150MM2 | UN | 36.7
98028 | TERMINAL OU CONECTOR DE PRESSÃO - PARA CABO 185MM2 | UN | 42.31
98029 | TERMINAL OU CONECTOR DE PRESSÃO - PARA CABO 240MM2 | UN | 43.76
98030 | TERMINAL OU CONECTOR DE PRESSÃO - PARA CABO 300MM2 | UN | 55.18
98200 | SERVIÇOS PARCIAIS - PONTOS E APARELHOS | . | .
98201 | INTERRUPTOR SIMPLES - 1 TECLA | UN | 13.76
98202 | INTERRUPTOR SIMPLES - 2 TECLAS | UN | 18.95
98203 | INTERRUPTOR SIMPLES - 3 TECLAS | UN | 28.65
98204 | INTERRUPTOR SIMPLES BIPOLAR - 1 TECLA | UN | 31.82
98205 | INTERRUPTOR PARALELO - 1 TECLA | UN | 15.07
98206 | ESPELHO PLÁSTICO - 3"X3" | UN | 3.46
98207 | ESPELHO PLÁSTICO - 4"X2" | UN | 4.26
98208 | ESPELHO PLÁSTICO - 4"X4" | UN | 8.64
98209 | TOMADA PARA TELEFONE DE 4 POLOS PADRÃO TELEBRÁS | UN | 18.76
98210 | TOMADA SIMPLES DE EMBUTIR - 110/220V | UN | 15.61
98212 | TOMADA SIMPLES DE EMBUTIR - PARA PISO | UN | 41.75
98213 | TOMADA 3P+T 30A - 440V | UN | 84.67
98214 | TOMADA 3P+T 32A - 600/690V TIPO INDUSTRIAL | UN | 152.75
98215 | TOMADA 3P+T 63A - 600/690V TIPO INDUSTRIAL | UN | 398.45
98216 | BOTÃO PARA CAMPAINHA - USO AO TEMPO | UN | 18.9
98217 | CIGARRA DE SOBREPOR, TIPO COLEGIAL | UN | 94.59
98218 | TOMADA SIMPLES, 2P+T, 20A | UN | 15.61
98222 | SOQUETE ANTIVIBRATÓRIO PARA LÂMPADA FLUORESCENTE SEM PORTA-STARTER | UN | 15.75
98225 | IGNITOR PARA PARTIDA LÂMPADA VAPOR SÓDIO ALTA PRESSÃO ATÉ 400W | UN | 50.57
98231 | REATOR SIMPLES PARA LÂMPADA FLUORESCENTE, ALTO F.POTÊNCIA - 220V/40W | UN | 62.81
98232 | REATOR SIMPLES PARA LÂMPADA FLUORESCENTE PARTIDA RÁPIDA, ALTO F.POTÊNCIA - 110-220V/20W | UN | 58.66
98234 | REATOR DUPLO PARA LÂMPADA FLUORESCENTE PARTIDA RÁPIDA, ALTO F.POTÊNCIA - 110-220V/2X20W | UN | 87.79
98235 | REATOR DUPLO PARA LÂMPADA FLUORESCENTE PARTIDA RÁPIDA, ALTO F.POTÊNCIA 110-220V/2X40W | UN | 83.16
98238 | REATOR SIMPLES PARA LÂMPADA FLUORESCENTE PARTIDA RÁPIDA, ALTO F.POTÊNCIA - 220V/1X110W | UN | 134.4
98239 | REATOR DUPLO PARA LÂMPADA FLUORESCENTE PARTIDA RÁPIDA, ALTO F.POTÊNCIA 220V/2X110W | UN | 155.06
98240 | REATOR PARA LÂMPADA HG - 220V/125W | UN | 83.29
98241 | REATOR PARA LÂMPADA HG - 220V/250W | UN | 113.38
98242 | REATOR PARA LÂMPADA HG - 220V/400W | UN | 126.69
98243 | REATOR PARA LÂMPADA VAPOR DE MERCÚRIO USO EXTERNO 220V/400W | UN | 146.62
98244 | REATOR PARA LÂMPADA VAPOR DE SÓDIO ALTA PRESSÃO - 220V/70W | UN | 100.03
98245 | REATOR PARA LÂMPADA VAPOR DE SÓDIO ALTA PRESSÃO - 220V/150W | UN | 111.54
98246 | REATOR PARA LÂMPADA VAPOR DE SÓDIO ALTA PRESSÃO - 220V/250W | UN | 135.59
98247 | REATOR PARA LÂMPADA VAPOR DE SÓDIO ALTA PRESSÃO - 220V/400W | UN | 160.06
98248 | INVERSOR FOTOVOLTÁICO SAÍDA TRIFÁSICA - 15 KW - ENTRADA ATÉ 1000 VCC - EFICIÊNCIA MÍNIMA 95% | UN | 19529.3
98249 | INVERSOR FOTOVOLTÁICO SAÍDA TRIFÁSICA - 10 KW - ENTRADA ATÉ 600 VCC - EFICIÊNCIA MÍNIMA 95% | UN | 14733.14
98255 | LÂMPADA FLUORESCENTE - 20W | UN | 9.26
98256 | LÂMPADA FLUORESCENTE - 40W | UN | 9.15
98257 | LÂMPADA MISTA - 220V/160W | UN | 33.48
98258 | LÂMPADA MISTA - 220V/250W | UN | 44.19
98259 | LÂMPADA MISTA - 220V/500W | UN | 86.51
98260 | LÂMPADA FLUORESCENTE - 110W TIPO HO | UN | 24.55
98261 | LÂMPADA VAPOR DE MERCÚRIO - 220V/80W | UN | 28.91
98262 | LÂMPADA VAPOR DE MERCÚRIO - 220V/125W | UN | 34.39
98263 | LÂMPADA VAPOR DE MERCÚRIO - 220V/250W | UN | 49.79
98264 | LÂMPADA VAPOR DE MERCÚRIO - 220V/400W | UN | 71.41
98266 | LÂMPADA VAPOR DE SÓDIO ALTA PRESSÃO - 70W | UN | 36.47
98267 | LÂMPADA VAPOR DE SÓDIO ALTA PRESSÃO - 150W | UN | 48.22
98268 | LÂMPADA VAPOR DE SÓDIO ALTA PRESSÃO - 250W | UN | 53.02
98269 | LÂMPADA VAPOR DE SÓDIO ALTA PRESSÃO - 400W | UN | 57.4
98275 | LÂMPADA DE HALOGÊNIO - 110V/220V/300W | UN | 18.84
98277 | LÂMPADA DE HALOGÊNIO - 220V/1000W | UN | 82.64
98278 | LÂMPADA DE LED (BULBO) SOQUETE E-27/ E-40 - 40W | UN | 83.13
98279 | LÂMPADA DE LED (BULBO) SOQUETE E-27/ E-40 - 70W | UN | 132.89
98280 | LÂMPADA DE LED TUBULAR T8 - 9/10W | UN | 21.64
98281 | LÂMPADA DE LED TUBULAR T8 - 18/20W | UN | 29.81
98283 | LÂMPADA DE LED BULBO 10W - SOQUETE E-27 | UN | 27.37
98284 | MÓDULO FOTOVOLTÁICO (PAINEL) POLICRISTALINO - 270 W - TENSÃO MÁX. 1000 VCC - EFICIÊNCIA MÍN. 15% | UN | 762.23
98285 | LÂMPADA DE LED (BULBO) SOQUETE E-27/E-40 - 100W | UN | 327.85
98286 | LÂMPADA DE LED (BULBO) SOQUETE E-27/E-40 - 150W | UN | 513.8
98290 | PLUG PARA TELEFONE DE 4 PINOS PADRÃO TELEBRÁS | UN | 9.76
98291 | PLUG 3P+T 30A - 440V | UN | 113.51
98292 | PLUG 3P+T 32A - 600/690V - TIPO INDUSTRIAL | UN | 130.77
98293 | PLUG 3P+T 63A - 600/690V - TIPO INDUSTRIAL | UN | 383.65
98294 | PLUG P/ TOMADA ATÉ 20A (2P+T, 20A - 250V) | UN | 20.71
98295 | PLUG PARA TELEFONE - PADRÃO RJ11 | UN | 8.56
98296 | INTERRUPTOR COM VARIADOR DE LUMINOSIDADE 110/ 220 V - 127V/ 500W | UN | 263.16
98297 | INTERRUPTOR PARALELO BIPOLAR 1 TECLA | UN | 33.75
98299 | REATOR PARA LÂMPADA HG - 220V/80W | UN | 78.88
98300 | SERVIÇOS PARCIAIS - PÁRA-RAIOS E OUTROS | . | .
98320 | COLOCAÇÃO DE ARAME GUIA #14 DE AÇO GALVANIZADO EM ELETRODUTO | M | 2.34
98351 | FOTOCELULA SOLAR-RELÊ FOTOELÉTRICO CAPACIDADE - 1000W | UN | 102.65
98355 | BASE E ESTAIS PARA HASTE DE PÁRA-RAIOS | UN | 195.73
98357 | TERMINAL AÉREO EM AÇO GALVANIZADO COM BASE DE FIXAÇÃO H=30CM | UN | 25.81
98358 | SUPORTE PARA FIXAÇÃO DE CABO EM TELHA ONDULADA | UN | 49.71
98362 | CRUZETA DE FERRO GALVANIZADO PARA 3 PROJETORES | UN | 249.11
98363 | BRAÇO P/ LUMINÁRIA EM TUBO FERRO GALVANIZADO 1"X1M | UN | 115.21
98365 | POSTE DE AÇO GALVANIZADO, TIPO RETO FLANGEADO H=5M | UN | 915.84
98366 | POSTE DE AÇO GALVANIZADO, TIPO RETO FLANGEADO H=7M | UN | 1138.13
98370 | POSTE DE AÇO GALVANIZADO, TIPO CURVO SIMPLES H=7M | UN | 1061.42
98371 | POSTE DE AÇO GALVANIZADO, TIPO CURVO DUPLO H=7M | UN | 1160.11
98372 | POSTE DE AÇO GALVANIZADO, TIPO RETO H=9M | UN | 1441.47
98374 | POSTE DE AÇO GALVANIZADO, TIPO RETO H=10M | UN | 1602.03
98376 | CONECTOR TIPO PRENSA CABO EM ALUMÍNIO - 3/8" | UN | 16.24
98377 | CONECTOR TIPO PRENSA-CABO EM ALUMÍNIO - 1/2" | UN | 15.65
98378 | CONECTOR TIPO PRENSA-CABO EM ALUMÍNIO - 3/4" | UN | 19.33
98379 | CONECTOR TIPO PRENSA-CABO EM ALUMÍNIO - 1" | UN | 20.78
98382 | SUPORTE SIMPLES COM ROLDANA, PARA DESCIDA DE PÁRA-RAIOS | UN | 42.96
98383 | CONECTOR TIPO "SPLIT-BOLT" - PARA CABO DE 16MM2 | UN | 12.73
98385 | CONECTOR TIPO "SPLIT-BOLT" - PARA CABO DE 35MM2 | UN | 14.55
98390 | HASTE "COPPERWELD"- 5/8"X3,OOM | UN | 166.71
98391 | CONECTOR PARA HASTE "COPPERWELD" | UN | 36.63
98395 | CONECTOR TIPO "SPLIT-BOLT" - PARA CABO DE 300,0MM2 | UN | 122.95
98397 | HASTE "COPPERWELD " - 3/4"X3,00M | UN | 194.84
98400 | SERVIÇOS PARCIAIS - ELETROFERRAGENS E ACESSÓRIOS | . | .
98401 | BUCHA E ARRUELA RÍGIDA PESADA EM ZAMAK - 1/2" | UN | 8.54
98402 | BUCHA E ARRUELA RÍGIDA PESADA EM ZAMAK - 3/4" | UN | 8.65
98411 | BRAÇADEIRA DE AÇO GALVANIZADO - 1/2" | UN | 6.57
98418 | BRAÇADEIRA DE AÇO GALVANIZADO - 3" | UN | 13.62
98421 | SUPORTE P/ PERFILADO 100X38MM GE | UN | 8.81
98423 | SUPORTE CURTO PARA LUMINÁRIA 100X38MM GE | UN | 11.08
98424 | SUPORTE LONGO PARA LUMINÁRIA 165X38MM GE | UN | 11.52
98425 | EMENDA INTERNA P/ PERFILADO 38X38 "1" GE | UN | 9.08
98427 | EMENDA INTERNA P/ PEFILADO 38X38 "T" GE | UN | 14.52
98436 | CAIXA DE DERIVAÇÃO P/ PERFILADO 38X38 TP "C" GE - CHAPA 14 | UN | 17.74
98437 | CAIXA DE DERIVAÇÃO P/ PERFILADO 38X38 TP "L" GE - CHAPA 14 | UN | 19.5
98440 | CAIXA DE DERIVAÇÃO P/ PERFILADO 38X76 TP "E" GE - CHAPA 14 | UN | 29.93
98441 | CAIXA DE DERIVAÇÃO P/ PERFILADO 38X76 TP "C" GE - CHAPA 14 | UN | 28.97
98442 | CAIXA DE DERIVAÇÃO P/ PERFILADO 38X76 TP "L" GE - CHAPA 14 | UN | 28.14
98443 | CAIXA DE DERIVAÇÃO P/ PERFILADO 38X76 TP "T" GE - CHAPA 14 | UN | 34.95
98445 | CAIXA EM ALUMÍNIO P/ TOMADA FIXAÇÃO EM PERFILADO | UN | 34.79
98457 | SAÍDA PARA ELETRODUTO EM PERFILADO 3/4" GE | UN | 5.24
98462 | VERGALHÃO DE AÇO C/ ROSCA TOTAL 5/16" GE | M | 35.44
98500 | REATORES | . | .
98510 | REATOR PARA LÂMPADA VAPOR METÁLICO - 70W/ 220V | UN | 111.85
98512 | REATOR PARA LÂMPADA VAPOR METÁLICO - 150W/ 220V | UN | 131.92
98513 | REATOR DE LÂMPADA VAPOR METÁLICO - 250W/ 220V | UN | 132.48
98514 | REATOR PARA LÂMPADA VAPOR METÁLICO - 400W/ 220V | UN | 136.67
98526 | REATOR ELETRÔNICO AFP 127V P/ LÂMPADA FLUORESCENTE - 1 X 14W | UN | 95.08
98527 | REATOR ELETRÔNICO AFP 127V P/ LÂMPADA FLUORESCENTE - 1 X 28W | UN | 100.18
98528 | REATOR ELETRÔNICO AFP 127V P/ LÂMPADA FLUORESCENTE - 2 X 14W | UN | 112.22
98529 | REATOR ELETRÔNICO AFP 127V P/ LÂMPADA FLUORESCENTE - 2 X 28W | UN | 126.39
98530 | REATOR ELETRÔNICO FLUORESCENTE SIMPLES AFP - 1X16W - 127/220V | UN | 63.3
98531 | REATOR ELETRÔNICO FLUORESCENTE SIMPLES AFP - 1X32W - 127/220V | UN | 63.69
98532 | REATOR ELETRÔNICO FLUORESCENTE DUPLO AFP - 2X16W - 127/220V | UN | 84.96
98533 | REATOR ELETRÔNICO FLUORESCENTE DUPLO AFP - 2X32W - 127/220V | UN | 85.33
98540 | REATOR ELETRÔNICO FLUORESCENTE SIMPLES AFP 1X54W - 220V | UN | 147.2
98541 | REATOR ELETRÔNICO FLUORESCENTE DUPLO AFP 2X54W - 220V | UN | 148.34
98560 | LÂMPADA VAPOR METÁLICO - 70W | UN | 129.31
98561 | LÂMPADA VAPOR METÁLICO - 150W | UN | 191.15
98562 | LÂMPADA VAPOR METÁLICO - 250W | UN | 81.29
98563 | LÂMPADA VAPOR METÁLICO - 400W | UN | 83.67
98570 | LÂMPADA FLUORESCENTE COMPACTA 15W - 220V | UN | 8.53
98573 | LÂMPADA COMPACTA MINI-FLUORESCENTE COM REATOR E SOQUETE INCORPORADOS - 25W | UN | 14.68
98579 | LÂMPADA FLUORESCENTE - 14W | UN | 9.58
98580 | LÂMPADA FLUORESCENTE 16W | UN | 8.61
98581 | LÂMPADA FLUORESCENTE 32W | UN | 10.72
98582 | LÂMPADA FLUORESCENTE - 28W | UN | 10.1
98600 | TOMADAS | . | .
98610 | TOMADA RJ 45 PARA INFORMÁTICA COM PLACA | UN | 54.73
98611 | TOMADA PARA TELEFONE PADRÃO RJ11 COM PLACA/ ESPELHO | UN | 16.42
99000 | REDE LÓGICA | . | .
99002 | CERTIFICAÇÃO DE REDE LÓGICA - ATÉ 50 PONTOS | GL | 1473.73
99003 | CERTIFICAÇÃO DE REDE LÓGICA - EXCEDENTE 50 PONTOS | PTO | 21.34
99011 | RACK 8U'S COM VENTILAÇÃO, BANDEJA FIXA E RÉGUA DE TOMADAS - INSTALADO | UN | 575.75
99015 | PATCH PAINEL - 24 PORTAS - INSTALADO | UN | 264.84
99017 | SWITCH - 24 PORTAS - INSTALADO | UN | 375.36
99021 | GUIA ORGANIZADORA DE CABOS 19" - 1V - INSTALADA | UN | 15.2
99031 | PATCH CORD RJ45 - 1,5M | UN | 9
99033 | PATCH CORD RJ45 - 2,5M | UN | 11.48
99038 | CABO UTP - CATEGORIA 4 E 5 PARES | M | 1.78
100000 | INST.HIDRO-SANITARIAS
100100 | ALIMENTAÇÃO PREDIAL DE ÁGUA E GÁS | . | .
100101 | CAVALETE DE ENTRADA - 3/4" | UN | 209.59
100102 | CAVALETE DE ENTRADA - 1" | UN | 237.22
100104 | CAVALETE DE ENTRADA - 1 1/2" | UN | 312.37
100119 | HV.09 - ABRIGO PARA CAVALETE ENTRADA, D=3/4" OU 1" EM ALVENARIA REVESTIDA | UN | 345.88
100120 | HV.10 - ABRIGO PARA CAVALETE ENTRADA, D=1 1/4", D=1 1/2"OU 2" EM ALVENARIA REVESTIDA | UN | 839.88
100195 | PROTEÇÃO ANTICORROSIVA PARA TUBULAÇÃO ENTERRADA | M | 2.03
100198 | ENVELOPAMENTO DE TUBULAÇÃO ENTERRADA, COM CONCRETO | M | 25.55
100200 | RESERVAÇÃO DE ÁGUA | . | .
100209 | RESERVATÓRIO DE FIBRA DE VIDRO - CAPACIDADE 1000L | UN | 1010.03
100210 | CAIXA D'ÁGUA DE FIBRA DE VIDRO - 1500 LITROS | UN | 1222.59
100214 | CAIXA D'ÁGUA DE POLIETILENO 5000 LITROS | UN | 2603.96
100215 | CAIXA D'ÁGUA DE POLIETILENO 10.000 LITROS | UN | 4228.68
100216 | CAIXA D'ÁGUA DE POLIETILENO 15.000 LITROS | UN | 5964.55
100230 | ANÉIS PRÉ-MOLDADOS EM CONCRETO ARMADO P/ RESERVATÓRIO DE ÁGUA D=2,50M | UN | 3300
100240 | LAJE PRÉ-MOLDADA D=2,50M E=8CM PARA RESERVATÓRIO | UN | 1628
100241 | LAJE PRÉ-MOLDADA D=2,50M E=15CM PARA RESERVATÓRIO | UN | 2380
100251 | TUBO DE AÇO GALVANIZADO, CLASSE LEVE I (LINHA ÁGUA) - 3/4" | M | 53.09
100252 | TUBO DE AÇO GALVANIZADO, CLASSE LEVE I (LINHA ÁGUA) - 1" | M | 73.58
100254 | TUBO DE AÇO GALVANIZADO, CLASSE LEVE I (LINHA ÁGUA) - 1 1/2" | M | 101.44
100255 | TUBO DE AÇO GALVANIZADO, CLASSE LEVE I (LINHA ÁGUA) - 2" | M | 121.59
100261 | TUBO DE PVC RÍGIDO, SOLDÁVEL (LINHA ÁGUA) - 25MM (3/4") | M | 18.6
100262 | TUBO DE PVC RÍGIDO, SOLDÁVEL (LINHA ÁGUA) - 32MM (1") | M | 25.59
100264 | TUBO DE PVC RÍGIDO, SOLDÁVEL (LINHA ÁGUA) - 50MM (1 1/2") | M | 35.15
100265 | TUBO DE PVC RÍGIDO, SOLDÁVEL (LINHA ÁGUA) - 60MM (2") | M | 49.18
100281 | REGISTRO DE GAVETA, METAL AMARELO - 3/4" | UN | 50.75
100282 | REGISTRO DE GAVETA, METAL AMARELO - 1" | UN | 61.15
100284 | REGISTRO DE GAVETA, METAL AMARELO - 1 1/2" | UN | 97.79
100285 | REGISTRO DE GAVETA, METAL AMARELO - 2" | UN | 124.66
100291 | TORNEIRA DE BÓIA, DE LATÃO - 3/4" | UN | 63.17
100292 | TORNEIRA DE BÓIA, DE LATÃO - 1" | UN | 83.17
100294 | TORNEIRA DE BÓIA, DE LATÃO - 1 1/2" | UN | 153.52
100295 | TORNEIRA DE BÓIA, DE LATÃO - 2" | UN | 157.14
100300 | INSTALAÇÃO ELEVATÓRIA | . | .
100303 | CONJUNTO MOTOR-BOMBA - ATÉ 1/2HP | UN | 1240.34
100304 | CONJUNTO MOTOR-BOMBA - ATÉ 3/4HP | UN | 1424.62
100305 | CONJUNTO MOTOR-BOMBA - ATÉ 1HP | UN | 1477.8
100306 | CONJUNTO MOTOR-BOMBA - ATÉ 2HP | UN | 1846.04
100307 | CONJUNTO MOTOR-BOMBA - ATÉ 3HP | UN | 2022.55
100308 | CONJUNTO MOTOR-BOMBA - ATÉ 4HP | UN | 2461.65
100309 | CONJUNTO MOTOR-BOMBA - ATÉ 5HP | UN | 3107.9
100310 | CONJUNTO MOTOR-BOMBA 80M3/H, 20MCA, 7,5CV, 3500RPM, 220/380V, TRIFÁSICO | UN | 5239.26
100311 | CONJUNTO MOTOR-BOMBA 112M3/H, 20MCA, 10CV, 3500RPM, 220/380V, TRIFÁSICO | UN | 5896.48
100312 | CONJUNTO MOTOR-BOMBA 160M3/H, 20MCA, 15CV, 1750RPM, 220/380V, TRIFÁSICO | UN | 13077.32
100313 | CONJUNTO MOTOR-BOMBA 240M3/H, 20MCA, 20CV, 1750RPM, 220/380V, TRIFÁSICO | UN | 10274.02
100314 | CONJUNTO MOTOR-BOMBA 270M3/H, 20MCA, 25CV, 1750RPM, 220/380V, TRIFÁSICO | UN | 15133.87
100342 | TUBO DE AÇO-CARBONO GALVANIZADO, CL.MÉDIA (DIN2440) - 1" (RECALQUE) | M | 73.97
100344 | TUBO DE AÇO-CARBONO GALVANIZADO, CL.MÉDIA (DIN2440) - 1 1/2" (SUCÇÃO) | M | 98.39
100352 | REGISTRO DE GAVETA, METAL AMARELO - 1" | UN | 61.15
100354 | REGISTRO DE GAVETA, METAL AMARELO - 1 1/2" | UN | 97.79
100362 | VÁLVULA DE RETENÇÃO HORIZONTAL - 1" | UN | 96.62
100364 | VÁLVULA DE RETENÇÃO HORIZONTAL - 1 1/2" | UN | 154.37
100365 | VÁLVULA DE RETENÇÃO HORIZONTAL - 2" | UN | 202.87
100366 | VÁLVULA DE RETENÇÃO HORIZONTAL - 2 1/2" | UN | 336.71
100367 | VÁLVULA DE RETENÇÃO HORIZONTAL - 3" | UN | 398.31
100368 | VÁLVULA DE RETENÇÃO HORIZONTAL - 4" | UN | 664.3
100372 | VÁLVULA DE RETENÇÃO VERTICAL - 1" | UN | 71.33
100373 | VÁLVULA DE RETENÇÃO VERTICAL - 1 1/4" | UN | 116.99
100374 | VÁLVULA DE RETENÇÃO VERTICAL - 1 1/2" | UN | 121.94
100375 | VÁLVULA DE RETENÇÃO VERTICAL - 2" | UN | 163.71
100376 | VÁLVULA DE RETENÇÃO VERTICAL - 2 1/2" | UN | 262.12
100377 | VÁLVULA DE RETENÇÃO VERTICAL - 3" | UN | 359.44
100378 | VÁLVULA DE RETENÇÃO VERTICAL - 4" | UN | 631.98
100390 | CHAVE DE BÓIA | UN | 76.04
100400 | REDE DE ÁGUA FRIA - TUBULAÇÃO | . | .
100402 | TUBO DE AÇO GALVANIZADO, CLASSE LEVE I (LINHA ÁGUA) - 3/4" | M | 53.09
100403 | TUBO DE AÇO GALVANIZADO, CLASSE LEVE I (LINHA ÁGUA) - 1" | M | 73.58
100404 | TUBO DE AÇO GALVANIZADO, CLASSE LEVE I (LINHA ÁGUA) - 1 1/4" | M | 84.44
100405 | TUBO DE AÇO GALVANIZADO, CLASSE LEVE I (LINHA ÁGUA) - 1 1/2" | M | 101.44
100406 | TUBO DE AÇO GALVANIZADO, CLASSE LEVE I (LINHA ÁGUA) - 2" | M | 121.59
100407 | TUBO DE AÇO GALVANIZADO, CLASSE LEVE I (LINHA ÁGUA) - 2 1/2" | M | 137.69
100408 | TUBO DE AÇO GALVANIZADO, CLASSE LEVE I (LINHA ÁGUA) - 3" | M | 172.05
100409 | TUBO DE AÇO GALVANIZADO, CLASSE LEVE I (LINHA ÁGUA) - 4" | M | 225.18
100462 | TUBO DE PVC RÍGIDO, SOLDÁVEL (LINHA ÁGUA) - 25MM (3/4") | M | 18.6
100463 | TUBO DE PVC RÍGIDO, SOLDÁVEL (LINHA ÁGUA) - 32MM (1") | M | 25.59
100464 | TUBO DE PVC RÍGIDO, SOLDÁVEL (LINHA ÁGUA) - 40MM (1 1/4") | M | 30.8
100465 | TUBO DE PVC RÍGIDO, SOLDÁVEL (LINHA ÁGUA) - 50MM (1 1/2") | M | 35.15
100466 | TUBO DE PVC RÍGIDO, SOLDÁVEL (LINHA ÁGUA) - 60MM (2") | M | 49.18
100467 | TUBO DE PVC RÍGIDO, SOLDÁVEL (LINHA ÁGUA) - 75MM (2 1/2") | M | 65.95
100468 | TUBO DE PVC RÍGIDO, SOLDÁVEL (LINHA ÁGUA) - 85MM (3") | M | 77.05
100469 | TUBO DE PVC RÍGIDO, SOLDÁVEL (LINHA ÁGUA) - 110MM (4") | M | 101.76
100498 | ENVELOPAMENTO DE TUBULAÇÃO ENTERRADA, COM CONCRETO | M | 25.55
100500 | REDE DE ÁGUA FRIA - ACESSÓRIOS | . | .
100502 | REGISTRO DE GAVETA, METAL AMARELO - 3/4" | UN | 50.75
100503 | REGISTRO DE GAVETA, METAL AMARELO - 1" | UN | 61.15
100504 | REGISTRO DE GAVETA, METAL AMARELO - 1 1/4" | UN | 84.87
100505 | REGISTRO DE GAVETA, METAL AMARELO - 1 1/2" | UN | 97.79
100506 | REGISTRO DE GAVETA, METAL AMARELO - 2" | UN | 124.66
100507 | REGISTRO DE GAVETA, METAL AMARELO - 2 1/2" | UN | 271.22
100508 | REGISTRO DE GAVETA, METAL AMARELO - 3" | UN | 392.05
100509 | REGISTRO DE GAVETA, METAL AMARELO - 4" | UN | 642.37
100531 | REGISTRO DE GAVETA, METAL CROMADO - 3/4" | UN | 79.98
100532 | REGISTRO DE GAVETA, METAL CROMADO - 1" | UN | 87.22
100533 | REGISTRO DE GAVETA, METAL CROMADO - 1 1/4" | UN | 115.06
100534 | REGISTRO DE GAVETA, METAL CROMADO - 1 1/2" | UN | 124.55
100540 | REGISTRO DE PRESSÃO, METAL AMARELO - 1/2" | UN | 55.49
100541 | REGISTRO DE PRESSÃO, METAL AMARELO - 3/4" | UN | 60.09
100551 | REGISTRO DE PRESSÃO, METAL CROMADO - 3/4" | UN | 80.4
100560 | REGISTRO GLOBO COM ADAPTADOR E TAMPA - 2 1/2" | UN | 236.66
100600 | REDE DE ÁGUA QUENTE | . | .
100620 | TUBO DE COBRE SEM COSTURA, CLASSE EL - 1/2" | M | 35.18
100621 | TUBO DE COBRE SEM COSTURA, CLASSE EL - 3/4" | M | 49.49
100622 | TUBO DE COBRE SEM COSTURA, CLASSE EL - 1" | M | 61.52
100623 | TUBO DE COBRE SEM COSTURA, CLASSE EL - 1 1/4" | M | 89.89
100624 | TUBO DE COBRE SEM COSTURA, CLASSE EL - 1 1/2" | M | 101.89
100626 | TUBO DE COBRE SEM COSTURA, CLASSE A - 1/2" | M | 49.04
100627 | TUBO DE COBRE SEM COSTURA, CLASSE A 3/4" | M | 68.67
100628 | TUBO DE COBRE SEM COSTURA, CLASSE A 1" | M | 84.48
100629 | TUBO DE COBRE SEM COSTURA, CLASSE A 1 1/4" | M | 128.6
100630 | TUBO DE COBRE SEM COSTURA, CLASSE A 1 1/2" | M | 143.23
100654 | REGISTRO DE GAVETA, METAL AMARELO - 1 1/2" | UN | 97.79
100700 | REDE DE GÁS | . | .
100711 | TUBO PRETO DE AÇO-CARBONO, CLASSE SCH-40 - 3/4" | M | 43.67
100712 | TUBO PRETO DE AÇO-CARBONO, CLASSE SCH-40 - 1" | M | 61.22
100713 | TUBO PRETO DE AÇO-CARBONO, CLASSE SCH-40 - 1 1/4" | M | 72.11
100714 | TUBO PRETO DE AÇO-CARBONO, CLASSE SCH-40 - 1 1/2" | M | 84.46
100720 | VÁLVULA ESFÉRICA MONOBLOCO EM LATÃO, 3/4" NPT | UN | 39.16
100760 | HV.04 - ABRIGO PARA GÁS EM BLOCO DE CONCRETO APARENTE PARA 2 BOTIJÕES | UN | 423.61
100762 | HV.12 - ABRIGO PARA GÁS EM ALVENARIA REVESTIDA PARA 2 BOTIJÕES | UN | 565.12
100763 | HV.13 - ABRIGO PARA GÁS EM BLOCOS DE CONCRETO APARENTE PARA 2 CILINDROS | UN | 1027.09
100764 | HV.14 - ABRIGO PARA GÁS EM BLOCO DE CONCRETO APARENTE PARA 4 CILINDROS | UN | 1334.8
100765 | HV.15 - ABRIGO PARA GÁS EM BLOCO DE CONCRETO APARENTE PARA 6 CILINDROS | UN | 1706.1
100767 | HV.17 - ABRIGO PARA GÁS EM TIJOLO APARENTE PARA 4 CILINDROS | UN | 1611.43
100768 | HV.18 - ABRIGO PARA GÁS EM TIJOLO APARENTE PARA 6 CILINDROS | UN | 2041.02
100769 | HV.19 - ABRIGO PARA GÁS EM ALVENARIA REVESTIDA PARA 2 CILINDROS | UN | 1266.8
100770 | HV.20 - ABRIGO PARA GÁS EM ALVENARIA REVESTIDA PARA 4 CILINDROS | UN | 1619.02
100771 | HV.21 - ABRIGO PARA GÁS EM ALVENARIA REVESTIDA PARA 6 CILINDROS | UN | 2042.89
100780 | HD.10 - INSTALAÇÃO PARA 2 BOTIJÕES GLP 13KG, EXCLUSIVE ABRIGO | UN | 12.7
100781 | HD.11 - INSTALAÇÃO PARA 2 CILINDROS GLP 45 KG, EXCLUSIVE ABRIGO | UN | 582.01
100782 | HD.12 - INSTALAÇÃO PARA 4 CILINDRO GLP 45KG, EXCLUSIVE ABRIGO | UN | 692.54
100783 | HD.13 - INSTALAÇÃO PARA 6 CILINDROS GLP 45KG, EXCLUSIVE ABRIGO | UN | 787.7
100785 | BOTIJÃO DE GÁS DE 13KG COM CARGA | UN | 205.21
100786 | CILINDRO DE G.L.P. DE 45KG COM CARGA | UN | 732.2
100790 | CAIXA COM COLETOR DE ÁGUA (SIFÃO) PARA REDE DE GÁS | UN | 122.72
100795 | PROTEÇÃO ANTICORROSIVA PARA TUBULAÇÃO ENTERRADA | M | 2.03
100798 | ENVELOPAMENTO DE TUBULAÇÃO ENTERRADA, COM CONCRETO | M | 25.55
100800 | REDE DE PREVENÇÃO E COMBATE A INCÊNDIOS | . | .
100802 | TUBO DE AÇO-CARBONO GALVANIZADO, CLASSE MÉDIA (DIN2440) - 2 1/2" | M | 150.68
100803 | TUBO DE AÇO-CARBONO GALVANIZADO, CLASSE MÉDIA (DIN2440) - 3" | M | 170.02
100805 | TUBO DE AÇO-CARBONO GALVANIZADO, CLASSE MÉDIA (DIN2440) - 4" | M | 223.54
100806 | TUBO DE AÇO-CARBONO GALVANIZADO, CLASSE MÉDIA (DIN2440) - 6" | M | 349.27
100831 | REGISTRO DE GAVETA, METAL AMARELO - 2 1/2" | UN | 271.22
100832 | REGISTRO DE GAVETA, METAL AMARELO - 3" | UN | 392.05
100834 | REGISTRO DE GAVETA, METAL AMARELO - 4" | UN | 642.37
100849 | ENVELOPAMENTO DE TUBULAÇÃO ENTERRADA, COM CONCRETO | M | 25.55
100850 | RECALQUE DE PASSEIO COM UNIÃO ENGATE RÁPIDO - REGISTRO TIPO GLOBO 2 1/2" | UN | 467.87
100855 | HIDRANTE COM UNIÃO DE ENGATE RÁPIDO - REGISTRO TIPO GLOBO 2 1/2" | UN | 221.88
100860 | ABRIGO DE EMBUTIR PARA HIDRANTE E MANGUEIRA - CHAPA DE AÇO N.20 | UN | 328.51
100865 | MANGUEIRA DE INCÊNDIO COM UNIÃO DE ENGATE RÁPIDO, 15M - 1 1/2" | UN | 270.99
100868 | MANGUEIRA DE INCÊNDIO COM UNIÃO DE ENGATE RÁPIDO, 30M - 1 1/2" | UN | 446.14
100872 | MANGUEIRA DE INCÊNDIO COM UNIÃO DE ENGATE RÁPIDO, 30M - 2 1/2" | UN | 669.01
100873 | ESGUICHO DE INCÊNDIO COM ENGATE RÁPIDO - 1 1/2"X1/2" | UN | 45.54
100877 | ESGUICHO DE INCÊNDIO COM ENGATE RÁPIDO - 2 1/2"X5/8" | UN | 76.71
100880 | EXTINTOR DE INCÊNDIO COM CARGA DE GÁS CARBÔNICO (CO2) - 4KG | UN | 360.84
100881 | EXTINTOR DE INCÊNDIO COM CARGA DE GÁS CARBÔNICO (CO2) - 6KG | UN | 357.9
100882 | EXTINTOR DE INCÊNDIO COM CARGA DE GÁS CARBÔNICO (CO2) - 10KG | UN | 738.86
100885 | EXTINTOR DE INCÊNDIO COM CARGA DE ÁGUA PRESSURIZADA - 10L | UN | 110.21
100888 | EXTINTOR DE INCÊNDIO COM CARGA DE ESPUMA QUÍMICA - 9L | UN | 489.18
100890 | EXTINTOR DE INCÊNDIO COM CARGA DE PÓ QUÍMICO SECO - 4KG | UN | 113.25
100892 | EXTINTOR DE INCÊNDIO COM CARGA DE PÓ QUÍMICO SECO - 8KG | UN | 153.7
100893 | EXTINTOR DE INCÊNDIO COM CARGA DE PÓ QUÍMICO SECO - 12KG | UN | 182.4
100895 | SETA PARA HIDRANTE/EXTINTOR DE INCÊNDIO | UN | 19.61
100900 | REDE DE ESGOTO SANITÁRIO - TUBULAÇÃO | . | .
100910 | TUBO DE FERRO FUNDIDO PARA ESGOTO, LINHA SMU - 50MM | M | 206.44
100911 | TUBO DE FERRO FUNDIDO PARA ESGOTO, LINHA SMU - 75MM | M | 261.33
100912 | TUBO DE FERRO FUNDIDO PARA ESGOTO, LINHA SMU - 100MM | M | 285.91
100913 | TUBO DE FERRO FUNDIDO PARA ESGOTO, LINHA SMU - 150MM | M | 387.89
100930 | TUBO DE PVC RÍGIDO, PONTA E BOLSA (LINHA ESGOTO) - 40MM (1 1/2") | M | 22.35
100931 | TUBO DE PVC RÍGIDO, PONTA E BOLSA (LINHA ESGOTO) - 50MM (2") | M | 28.54
100932 | TUBO DE PVC RÍGIDO, PONTA E BOLSA (LINHA ESGOTO) - 75MM (3") | M | 42.64
100933 | TUBO DE PVC RÍGIDO, PONTA E BOLSA (LINHA ESGOTO) - 100MM (4") | M | 50.41
100934 | TUBO DE PVC RÍGIDO, PONTA E BOLSA (LINHA ESGOTO) - 150MM (6") | M | 76.83
100935 | TUBO DE PVC RÍGIDO, PONTA E BOLSA (LINHA ESGOTO) - 200MM (8") | M | 105.23
100998 | ENVELOPAMENTO DE TUBULAÇÃO ENTERRADA, COM CONCRETO | M | 25.55
101000 | REDE DE ESGOTO SANITÁRIO - ACESSÓRIOS | . | .
101001 | RALO SECO DE PVC RÍGIDO, COM SAÍDA SOLDADA DE 40MM - DIÂMETRO 100MM | UN | 82.71
101010 | CAIXA SIFONADA DE PVC RÍGIDO - 100X150MM | UN | 85.79
101012 | CAIXA SIFONADA DE PVC RÍGIDO - 150X150MM | UN | 111.7
101015 | CAIXA SIFONADA DE PVC RÍGIDO 250X230X75MM | UN | 167.08
101035 | RALO SECO DE FERRO FUNDIDO, COM SAÍDA VERTICAL (SMU) - DIÂMETRO 100MM | UN | 113.67
101059 | CAIXA DE GORDURA, ALVENARIA DE TIJOLOS MACIÇOS COMUNS - 60X60CM | UN | 245.64
101060 | FOSSA SÉPTICA EM ANÉIS DE CONCRETO, PARA 10 PESSOAS - 1,40 X 1,20M | UN | 2751.02
101061 | FOSSA SÉPTICA EM ANÉIS DE CONCRETO, PARA 20 PESSOAS - 1,40 X 1,70M | UN | 3449.72
101064 | FOSSA SÉPTICA EM ANÉIS DE CONCRETO, PARA 100 PESSOAS - 2,40 X 2,50M | UN | 8483.96
101066 | FOSSA SÉPTICA EM ANÉIS DE CONCRETO, PARA 140 PESSOAS - 2,40 X 3,50M | UN | 11002.12
101070 | SUMIDOURO, DIÂMETRO INTERNO 2,00M - POÇO ABSORVENTE | M | 745.93
101071 | SUMIDOURO, DIÂMETRO INTERNO 2,00M - TAMPÃO DE CONCRETO | UN | 802.33
101081 | FILTRO ANAERÓBICO D=3,00M H=2,00M | UN | 11885.99
101084 | ANEL DE CONCRETO D=2,00 H=0,50M | UN | 839.37
101085 | ANEL DE CONCRETO D=3,00 H=0,50M | UN | 1289.64
101094 | CAIXA DE LIGAÇÃO OU INSPEÇÃO - ESCAVAÇÃO E APILOAMENTO | M3 | 43.02
101095 | CAIXA DE LIGAÇÃO OU INSPEÇÃO - LASTRO DE CONCRETO (FUNDO) | M3 | 344.09
101096 | CAIXA DE LIGAÇÃO OU INSPEÇÃO - ALVENARIA DE 1/2 TIJOLO, REVESTIDA | M2 | 196.31
101097 | CAIXA DE LIGAÇÃO OU INSPEÇÃO - ALVENARIA DE 1 TIJOLO, REVESTIDA | M2 | 267.45
101098 | CAIXA DE LIGAÇÃO OU INSPEÇÃO - TAMPA DE CONCRETO | M2 | 167.05
101100 | REDE DE ÁGUAS PLUVIAIS - CAPTAÇÃO | . | .
101101 | CALHA EM CHAPA DE AÇO GALVANIZADO N.24 - DESENVOLVIMENTO 33CM | M | 40.57
101102 | CALHA EM CHAPA DE AÇO GALVANIZADO N.24 - DESENVOLVIMENTO 50CM | M | 62.2
101103 | CALHA EM CHAPA DE AÇO GALVANIZADO N.24 - DESENVOLVIMENTO 100CM | M | 114.79
101104 | CALHA EM ALUMÍNIO - ESP. 0,8MM - DESENVOLVIMENTO 50CM | M | 87.81
101105 | CALHA EM ALUMÍNIO - ESP. 0,8MM - DESENVOLVIMENTO 100CM | M | 166.81
101106 | CALHA EM ALUMÍNIO ESP. 1,0MM - DESENVOLVIMENTO 50CM | M | 105.53
101107 | CALHA EM ALUMÍNIO ESP. 1,0MM - DESENVOLVIMENTO 100CM | M | 207.62
101110 | CALHA EM PVC COM 125 ≤ DIÂM. ≤ 150MM | M | 53.18
101130 | RUFO EM CHAPA DE AÇO GALVANIZADO N.24 - DESENVOLVIMENTO 16CM | M | 21.54
101131 | RUFO EM CHAPA DE AÇO GALVANIZADO N.24 - DESENVOLVIMENTO 25CM | M | 27.59
101132 | RUFO EM CHAPA DE AÇO GALVANIZADO N.24 - DESENVOLVIMENTO 33CM | M | 36.91
101133 | RUFO EM CHAPA DE AÇO GALVANIZADO N.24 - DESENVOLVIMENTO 50CM | M | 55.72
101134 | RUFO EM CHAPA DE AÇO GALVANIZADO N.24 - DESENVOLVIMENTO 100CM | M | 102.19
101135 | RUFO EM CHAPA DE AÇO GALVANIZADO N.24 - DESENVOLVIMENTO 130CM | M | 134.28
101136 | RUFO EM CHAPA DE AÇO GALVANIZADO N.24 - DESENVOLVIMENTO 140 CM | M | 136.73
101170 | CANALETA DE CONCRETO, TIPO GUIA E SARJETA - SECÇÃO 15X40CM | M | 71.24
101171 | CANALETA DE CONCRETO, TIPO GUIA E SARJETA - SECÇÃO 15X50CM | M | 78.74
101172 | HC.01 - CANALETA DE CONCRETO DE A.P.P/TAMPA/GRELHA DE CONCRETO OU FERRO L=30CM | M | 71.82
101173 | HC.02 - CANALETA DE CONCRETO DE A.P.P/TAMPA/GRELHA DE CONCRETO OU FERRO L=40CM | M | 77.89
101176 | CANALETA MEIA CANA EM CONCRETO D=30CM | M | 44.99
101177 | CANALETA MEIA CANA EM CONCRETO D=40CM | M | 75.83
101185 | HV.24 - CANALETA DE ALVENARIA PARA GRELHA DE FERRO L=20CM | M | 54.07
101186 | HV.22 - CANALETA DE ALVENARIA PARA GRELHA OU TAMPA DE CONCRETO L=30CM | M | 112.12
101187 | HV.23 - CANALETA DE ALVENARIA PARA GRELHA OU TAMPA DE CONCRETO L=40CM | M | 117.44
101189 | CANTONEIRA DE FERRO 1"X1"X1/8" PARA APOIO E CHUMBAMENTO DAS GRELHAS DE FERRO | M | 48.55
101190 | HC.05 - GRELHA DE CONCRETO PARA CANALETA - L=30CM - SEM PASSAGEM DE VEÍCULOS | M | 53.69
101192 | HP.02 - GRELHA DE FERRO PERFILADO PARA CANALETA - L=30CM | M | 122.11
101193 | GRELHA DE FERRO PERFILADO PARA CANALETAS A CÉU ABERTO - 40CM | M | 380.59
101194 | GRELHA DE FERRO PERFILADO PARA CANALETAS A CÉU ABERTO - 50CM | M | 439.68
101196 | HC.03 - TAMPA DE CONCRETO PARA CANALETA DE A.P.L=0,30M | M | 41.53
101197 | HC.04 - TAMPA DE CONCRETO PARA CANALETA DE A.P.L=0,40M | M | 53.98
101199 | GRELHA DE CONCRETO PARA CANALETA - L=30CM - COM PASSAGEM DE VEÍCULOS | M | 57.13
101200 | REDE DE ÁGUAS PLUVIAIS - TUBULAÇÃO | . | .
101210 | CONDUTOR EM TUBO DE FERRO FUNDIDO PARA ESGOTO, LINHA SMU - 50MM | M | 162.24
101211 | CONDUTOR EM TUBO DE FERRO FUNDIDO PARA ESGOTO, LINHA SMU - 75MM | M | 216.63
101212 | CONDUTOR EM TUBO DE FERRO FUNDIDO PARA ESGOTO, LINHA SMU - 100MM | M | 237
101213 | CONDUTOR EM TUBO DE FERRO FUNDIDO PARA ESGOTO, LINHA SMU - 150MM | M | 337.46
101214 | CONDUTOR EM TUBO DE PVC RÍGIDO, PONTA E BOLSA - 50MM (2") | M | 17.8
101215 | CONDUTOR EM TUBO DE PVC RÍGIDO, PONTA E BOLSA - 75MM (3") | M | 24.74
101216 | CONDUTOR EM TUBO DE PVC RÍGIDO, PONTA E BOLSA - 100MM (4") | M | 28.93
101217 | CONDUTOR EM TUBO DE PVC RÍGIDO, PONTA E BOLSA - 150MM (6") | M | 51.77
101218 | CONDUTOR EM TUBO DE PVC RÍGIDO, PONTA E BOLSA - 200MM (8") | M | 80.17
101226 | GRELHA HEMISFÉRICA DE FERRO FUNDIDO - 75MM | UN | 6.8
101227 | GRELHA HEMISFÉRICA DE FERRO FUNDIDO - 100MM | UN | 8.9
101228 | GRELHA HEMISFÉRICA DE FERRO FUNDIDO - 150MM | UN | 18.64
101229 | CURVA DE FERRO FUNDIDO, LINHA SMU (LIGAÇÃO REDE-CONDUTOR) - 50MM | UN | 123.01
101230 | CURVA DE FERRO FUNDIDO, LINHA SMU (LIGAÇÃO REDE-CONDUTOR) - 75MM | UN | 129.5
101231 | CURVA DE FERRO FUNDIDO, LINHA SMU (LIGAÇÃO REDE-CONDUTOR) - 100MM | UN | 148.63
101232 | CURVA DE FERRO FUNDIDO, LINHA SMU (LIGAÇÃO REDE-CONDUTOR) - 150MM | UN | 371.59
101234 | LIGAÇÃO PARA DESPEJO LIVRE EM SARJETAS, COM TUBO DE FERRO FUNDIDO SMU - 100MM | M | 150.46
101280 | TUBO DE CONCRETO - DIÂMETRO DE 30CM | M | 69.21
101281 | TUBO DE CONCRETO - DIÂMETRO DE 40CM | M | 86.55
101282 | TUBO DE CONCRETO - DIÂMETRO DE 50CM | M | 112.35
101283 | TUBO DE CONCRETO - DIÂMETRO DE 60CM | M | 135.88
101290 | CAIXA DE LIGAÇÃO OU INSPEÇÃO - ESCAVAÇÃO E APILOAMENTO | M3 | 43.02
101291 | CAIXA DE LIGAÇÃO OU INSPEÇÃO - LASTRO DE CONCRETO (FUNDO) | M3 | 344.09
101292 | CAIXA DE LIGAÇÃO OU INSPEÇÃO - ALVENARIA DE 1/2 TIJOLO, REVESTIDA | M2 | 177.79
101293 | CAIXA DE LIGAÇÃO OU INSPEÇÃO - ALVENARIA DE 1 TIJOLO, REVESTIDA | M2 | 247.28
101294 | CAIXA DE LIGAÇÃO OU INSPEÇÃO - TAMPA DE CONCRETO | M2 | 167.05
101298 | ENVELOPAMENTO DE TUBULAÇÃO ENTERRADA, COM CONCRETO | M | 25.55
101300 | APARELHOS SANITÁRIOS E EQUIPAMENTOS | . | .
101301 | BACIA SANITÁRIA SIFONADA, DE LOUÇA BRANCA | UN | 284.51
101303 | BACIA SANITÁRIA COM CAIXA ACOPLADA DE LOUÇA BRANCA | UN | 550.55
101304 | BACIA SANITÁRIA INFANTIL SIFONADA, DE LOUÇA BRANCA | UN | 434.88
101305 | BACIA SANITÁRIA ALTEADA PARA PORTADORES DE DEFICIÊNCIA FÍSICA | UN | 592.06
101308 | LAVATÓRIO DE LOUÇA BRANCA, SEM COLUNA, CAPACIDADE MÍNIMA 5L, EXCLUSIVE TORNEIRA | UN | 364.11
101314 | LAVATÓRIO DE LOUÇA INDIVIDUAL PARA PORTADORES DE DEFICIÊNCIA FÍSICA | UN | 995.85
101316 | LAVATÓRIO OVAL DE EMBUTIR, LOUÇA BRANCA - EXCLUSIVE TORNEIRA | UN | 292.73
101319 | HX.01 - LAVATÓRIO E BEBEDOURO DE CHAPA AÇO INOX CHAPA 18 - EXCLUSIVE TORNEIRA | M | 1181.38
101325 | MICTÓRIO INDIVIDUAL DE LOUÇA BRANCA, TIPO BACIA - DE CENTRO | UN | 628.34
101336 | MICTÓRIO INDIVIDUAL DE LOUÇA, PARA DEFICIENTE | UN | 1359.59
101338 | MICTÓRIO COLETIVO DE AÇO INOXIDÁVEL - COMPRIMENTO 0/2000MM | M | 658.62
101339 | CONJUNTO ANTIVANDALISMO PARA MICTÓRIO FORMADO POR VÁLVULA DE FECHAMENTO AUTOMÁTICO E RABICHO DE METAL | UN | 463.34
101340 | TANQUE DE LOUÇA BRANCA, SEM COLUNA, CAPACIDADE MÍNIMA 30L, EXCLUSIVE TORNEIRA | UN | 586.86
101350 | CUBA SIMPLES DE AÇO INOXIDÁVEL CHAPA 20 - 500X400X200MM | UN | 593.45
101351 | CUBA SIMPLES DE AÇO INOXIDÁVEL CHAPA 20 - 560X335X150MM | UN | 441.55
101352 | CUBA SIMPLES DE AÇO INOXIDÁVEL CHAPA 20 - 500X400X250MM | UN | 572.55
101353 | CUBA SIMPLES DE AÇO INOXIDÁVEL CHAPA 20 - 500X400X150MM | UN | 488.57
101355 | CUBA DUPLA DE AÇO INOXIDÁVEL CHAPA 20 - 700X400X150MM | UN | 716.02
101357 | CUBA DUPLA DE AÇO INOXIDÁVEL CHAPA 20 - 1020X400X200MM | UN | 1020.32
101358 | TANQUE DE PANELA EM AÇO INOXIDÁVEL CHAPA 18 - 600X500X400MM | UN | 900.24
101359 | HX.04 - TANQUE DE PANELA EM AÇO INOXIDÁVEL CHAPA 18 - 600X800X300MM | UN | 1217.21
101360 | TANQUE DE PANELA EM AÇO INOXIDÁVEL - 600X500X500MM | UN | 1365.13
101361 | CUBA DE FIBRA DE VIDRO 600 X 500 X 200MM | UN | 602.37
101370 | BEBEDOURO ELÉTRICO COM SISTEMA DE REFRIGERAÇÃO E DUAS SAÍDAS - 40L | UN | 772.44
101371 | BEBEDOURO ELÉTRICO COM SISTEMA DE REFRIGERAÇÃO E DUAS SAÍDAS - 80L | UN | 1160.21
101378 | FILTRO TIPO CUNO OU SIMILAR COM ELEMENTO FILTRANTE CEL./CARVAO/CEL. 180 L/H | UN | 183.86
101400 | METAIS SANITÁRIOS E ACESSÓRIOS | . | .
101403 | TORNEIRA DE PRESSÃO PARA USO GERAL, METAL CROMADO - 1/2" | UN | 35.86
101404 | TORNEIRA DE PRESSÃO PARA USO GERAL, METAL CROMADO - 3/4" | UN | 34.72
101408 | TORNEIRA DE PRESSÃO PARA PIA, COM CORPO LONGO E AERADOR - 3/4" | UN | 116.43
101409 | TORNEIRA CLÍNICA DE MESA - 12 CM - 1/2" | UN | 420.75
101410 | TORNEIRA DE MESA COM ACIONAMENTO MANUAL E FECHAMENTO AUTOMÁTICO | UN | 322.63
101411 | TORNEIRA ELETRÔNICA DE MESA, COM SENSOR E ACIONAMENTO ELÉTRICO | UN | 981.12
101412 | BICA ALTA ARTICULÁVEL DE MESA - 1/2" | UN | 279.88
101413 | MISTURADOR DE PAREDE PARA PIA, COM BICA MÓVEL TIPO LONGA E AERADOR - 3/4" | UN | 322.41
101415 | REGISTRO REGULADOR DE VAZÃO - 1/2" | UN | 85.98
101416 | TORNEIRA DE PAREDE ANTIVANDALISMO | UN | 323.88
101417 | TORNEIRA DE ACIONAMENTO RESTRITO DE PAREDE | UN | 196.61
101418 | TORNEIRA ELÉTRICA AUTOMÁTICA, COM CORPO EM PVC CROMADO - 220V | UN | 134.38
101419 | VÁLVULA DE ACIONAMENTO HIDRO-MECÂNICO POR PEDAL | UN | 541.74
101424 | VÁLVULA DE DESCARGA COM DUPLO ACIONAMENTO | UN | 295.42
101425 | VÁLVULA DE DESCARGA EXTERNA COM ALAVANCA - 1 1/4" | UN | 249.25
101426 | ACABAMENTO ANTIVANDALISMO PARA VÁLVULA DE DESCARGA | UN | 195.41
101430 | VÁLVULA DE FECHAMENTO AUTOMÁTICO PARA CHUVEIRO ELÉTRICO | UN | 518.17
101431 | VÁLVULA DE FECHAMENTO AUTOMÁTICO PARA DUCHA DE ÁGUA FRIA OU PRÉ-MISTURADA | UN | 377.67
101432 | VÁLVULA DE FECHAMENTO AUTOMÁTICO PARA CHUVEIRO DE AQUECEDOR DE ACUMULAÇÃO | UN | 581.87
101433 | VÁLVULA FLUXIVEL PARA MICTÓRIO COM ACIONAMENTO MANUAL E FECHAMENTO AUTOMÁTICO | UN | 270.74
101437 | CHUVEIRO FIXO DE METAL CROMADO - CRIVO COM DIÂMETRO DE NO MÍNIMO 6CM | UN | 178.01
101440 | CHUVEIRO ELÉTRICO AUTOMÁTICO, CORPO EM PVC CROMADO - 220V-2800/4400W | UN | 181.02
101442 | CHUVEIRO DUCHA MODELO JET-SET METÁLICA OU SIMILAR | UN | 143.9
101444 | DUCHA HIGIÊNICA FLEXÍVEL SEM REGISTRO DE PAREDE | UN | 316.15
101445 | CONJUNTO ANTIVANDALISMO FORMADO DE CHUVEIRO E VÁLVULA DE FECHAMENTO AUTOMÁTICO (ÁGUA FRIA OU PRÉ-MISTURADA) | UN | 499.01
101448 | MISTURADOR DE MESA PARA LAVATÓRIO - 1/2" | UN | 369.29
101449 | MISTURADOR PARA CHUVEIRO ENTRADA HORIZ. 3/4" SAÍDA 1/2 C/ ACABAMENTO | UN | 224.08
101452 | DISPENSER DE SABÃO, DE PAREDE, MANUAL, PARA SANITÁRIOS, ABS, ALTO IMPACTO, COM RESERVATÓRIO DE 800/ 900ML | UN | 36.95
101466 | DISPENSER PAPEL TOALHA, DE PAREDE, MANUAL, PARA SANITÁRIOS - ABS - ALTO IMPACTO - AUTO CORTE | UN | 214.41
101473 | FRONTÃO OU TESTEIRA DE MÁRMORE BRANCO ESPIRITO SANTO - H. ATÉ 10CM | M | 56.43
101474 | FRONTÃO OU TESTEIRA DE GRANITO CINZA MAUA - H ATÉ 10CM | M | 65.1
101475 | TAMPO PARA BANCADA ÚMIDA - GRANITO CINZA ANDORINHA - ESPESSURA 2CM | M2 | 401.4
101476 | TAMPO PARA BANCADA ÚMIDA - GRANITO CINZA MAUA POLIDO - ESPESSURA 2CM | M2 | 511.7
101477 | TAMPO PARA BANCADA ÚMIDA - GRANITO VERDE UBATUBA POLIDO - ESPESSURA 2CM | M2 | 463.38
101478 | TAMPO PARA BANCADA ÚMIDA - GRANITO PRETO TIJUCA POLIDO 2CM | M2 | 653.53
101482 | TAMPO PARA BANCADA ÚMIDA - MÁRMORE BRANCO ESPIRITO SANTO 2CM | M2 | 440.49
101486 | TAMPO PARA BANCADA ÚMIDA - AÇO INOX N.18 (18:8) | M2 | 907.8
101488 | TAMPO PARA BANCADA ÚMIDA - CONCRETO POLIDO E=40MM COM BORDAS ARREDONDADAS E ENVERNIZADAS | M2 | 133.42
101489 | TAMPO PARA BANCADA ÚMIDA - CONCRETO POLIDO E=50MM COM BORDAS ARREDONDADAS E ENVERNIZADAS | M2 | 135.93
101491 | SABONETEIRA PARA SABÃO LÍQUIDO | UN | 32.41
101497 | PORTA TOALHA DE PAPEL INTER FOLHAS | UN | 45.97
105000 | DEMOLIÇÕES | . | .
105001 | DEMOLIÇÃO DE TUBULAÇÃO DE AÇO PRETO OU GALVANIZADO - ATÉ 2" | M | 4.79
105002 | DEMOLIÇÃO DE TUBULAÇÃO DE AÇO PRETO OU GALVANIZADO - ACIMA DE 2" | M | 7.98
105003 | DEMOLIÇÃO DE TUBULAÇÃO DE PVC RÍGIDO - ATÉ 4" | M | 3.99
105004 | DEMOLIÇÃO DE TUBULAÇÃO DE PVC RÍGIDO - ACIMA DE 4" | M | 7.18
105005 | DEMOLIÇÃO DE TUBULAÇÃO DE COBRE - ATÉ 1 1/4" | M | 4.79
105018 | DEMOLIÇÃO DE REGISTROS | UN | 3.99
105032 | DEMOLIÇÃO DE CALHAS, RUFOS OU RINCÕES EM CHAPA METÁLICA | M | 3.67
105033 | DEMOLIÇÃO DE CONDUTORES APARENTES | M | 2.39
106000 | RETIRADAS | . | .
106001 | RETIRADA DE TUBULAÇÃO DE AÇO PRETO OU GALVANIZADO - ATÉ 2" | M | 9.92
106002 | RETIRADA DE TUBULAÇÃO DE AÇO PRETO OU GALVANIZADO - ACIMA DE 2" | M | 11.91
106003 | RETIRADA DE TUBULAÇÃO DE PVC RÍGIDO - ATÉ 4" | M | 8.93
106004 | RETIRADA DE TUBULAÇÃO DE PVC RÍGIDO - ACIMA DE 4" | M | 10.92
106005 | RETIRADA DE TUBULAÇÃO DE COBRE - ATÉ 1 1/4" | M | 9.92
106006 | RETIRADA DE TUBULAÇÃO DE COBRE - ACIMA DE 1 1/4" | M | 11.91
106007 | RETIRADA DE TUBULAÇÃO DE FERRO FUNDIDO - ATÉ 4" | M | 9.92
106008 | RETIRADA DE TUBULAÇÃO DE FERRO FUNDIDO - ACIMA DE 4" | M | 11.91
106009 | RETIRADA DE TUBULAÇÃO DE CIMENTO-AMIANTO - ATÉ 3" | M | 8.93
106010 | RETIRADA DE TUBULAÇÃO DE CIMENTO-AMIANTO - ACIMA DE 3" | M | 10.92
106011 | RETIRADA DE TUBULAÇÃO DE CERÂMICA VIDRADA - ATÉ 6" | M | 13.89
106012 | RETIRADA DE TUBULAÇÃO DE CERÂMICA VIDRADA - ACIMA DE 6" | M | 15.88
106015 | RETIRADA DE RESERVATÓRIOS DE CIMENTO-AMIANTO - ATÉ 1000 LITROS | UN | 107.42
106018 | RETIRADA DE REGISTROS OU VÁLVULAS FLUXÍVEIS | UN | 79.16
106022 | RETIRADA DE VÁLVULAS DE RETENÇÃO | UN | 21.83
106024 | RETIRADA DE CONJUNTOS MOTOR-BOMBA | UN | 158.79
106026 | RETIRADA DE CAIXAS SIFONADAS OU RALOS | UN | 10.92
106029 | RETIRADA DE HIDRANTES DE PAREDE | UN | 59.55
106032 | RETIRADA DE CALHAS, RUFOS OU RINCÕES EM CHAPA METÁLICA | M | 4.96
106033 | RETIRADA DE CONDUTORES APARENTES | M | 3.18
106035 | RETIRADA DE APARELHOS SANITÁRIOS, INCLUSIVE ACESSÓRIOS | UN | 29.77
106040 | RETIRADA DE SIFÕES | UN | 7.94
106042 | RETIRADA DE TORNEIRAS | UN | 5.16
106045 | RETIRADA DE CAIXAS DE DESCARGA DE SOBREPOR | UN | 15.09
106050 | RETIRADA DO TAMPO ÚMIDO | M2 | 8.83
107000 | RECOLOCAÇÕES | . | .
107018 | RECOLOCAÇÃO DE REGISTROS OU VÁLVULAS FLUXÍVEIS | UN | 72.6
107022 | RECOLOCAÇÃO DE VÁLVULAS DE RETENÇÃO | UN | 37.18
107024 | RECOLOCAÇÃO DE CONJUNTOS MOTOR-BOMBA | UN | 143.23
107026 | RECOLOCAÇÃO DE CAIXAS SIFONADAS OU RALOS | UN | 60.67
107029 | RECOLOCAÇÃO DE HIDRANTES DE PAREDE | UN | 186.2
107032 | RECOLOCAÇÃO DE CALHAS, RUFOS OU RINCÕES EM CHAPA METÁLICA | M | 38.73
107033 | RECOLOCAÇÃO DE CONDUTORES APARENTES | M | 31.32
107035 | RECOLOCAÇÃO DE APARELHOS SANITÁRIOS, INCLUSIVE ACESSÓRIOS | UN | 107.42
107040 | RECOLOCAÇÃO DE SIFÕES | UN | 17.9
107042 | RECOLOCAÇÃO DE TORNEIRAS | UN | 9.92
107045 | RECOLOCAÇÃO DE CAIXAS DE DESCARGA DE SOBREPOR | UN | 89.52
108000 | SERVIÇOS PARCIAIS | . | .
108070 | SIFÃO COM COPO, TIPO REFORÇADO, PVC RÍGIDO - 1 1/2"X2" | UN | 32.5
108072 | SIFÃO TIPO PESADO, METAL CROMADO - 1"X1 1/2" | UN | 147.35
108073 | SIFÃO TIPO PESADO, METAL CROMADO - 1"X2" | UN | 172.95
108074 | SIFÃO TIPO PESADO, METAL CROMADO - 1 1/2"X2" | UN | 110.05
108076 | TUBO DE LIGAÇÃO FLEXÍVEL, PVC - 1/2"X30/40CM | UN | 13.74
108081 | TUBO DE LIGAÇÃO FLEXÍVEL, METAL CROMADO - 1/2"X30/40CM | UN | 38.46
108086 | TORNEIRA DE PRESSÃO PARA LAVATÓRIO, METAL CROMADO - 1/2" | UN | 47.64
108093 | VÁLVULA AMERICANA DE METAL CROMADO - 1 1/2"X3 3/4" | UN | 45.7
108097 | TUBO DE LIGAÇÃO EM ALUMÍNIO COM CANOPLA, PARA CHUVEIRO - 3/4" | UN | 28.84
109000 | OUTROS SERVIÇOS | . | .
109001 | DESENTUPIMENTO DE RAMAIS DE ESGOTO OU ÁGUAS PLUVIAIS | M | 9.12
110000 | REVESTIMENTOS
110100 | REVESTIMENTO DE FORROS | . | .
110101 | CHAPISCO COMUM - ARGAMASSA DE CIMENTO E AREIA 1:3 | M2 | 11.65
110108 | EMBOÇO - ARGAMASSA MISTA DE CIMENTO, CAL E AREIA 1:4/12 | M2 | 32.73
110109 | EMBOÇO DESEMPENADO PARA PINTURA - ARGAMASSA MISTA CIMENTO, CAL E AREIA 1:3/12 | M2 | 33.28
110113 | REBOCO INTERNO - ARGAMASSA PRÉ-FABRICADA | M2 | 24.25
110200 | REVESTIMENTO DE PAREDES INTERNAS | . | .
110201 | CHAPISCO COMUM - ARGAMASSA DE CIMENTO E AREIA 1:3 | M2 | 5.89
110208 | EMBOÇO INTERNO - ARGAMASSA MISTA DE CIMENTO, CAL E AREIA 1:4/12 | M2 | 30.12
110209 | EMBOÇO INTERNO DESEMPENADO PARA PINTURA - ARGAMASSA MISTA DE CIMENTO, CAL E AREIA 1:3/12 | M2 | 29.75
110210 | EMBOÇO INTERNO - ARGAMASSA DE CIMENTO E AREIA 1:3 | M2 | 30.58
110213 | REBOCO INTERNO - ARGAMASSA PRÉ-FABRICADA | M2 | 21.91
110215 | REVESTIMENTO COM GESSO | M2 | 16.93
110225 | AZULEJOS, JUNTAS AMARRAÇÃO OU A PRUMO - ASSENTES COM ARGAMASSA COMUM | M2 | 50.77
110229 | AZULEJOS, JUNTA AMARRAÇÃO OU A PRUMO - ASSENTES COM ARGAMASSA COLANTE | M2 | 43.97
110275 | LAMINADO MELAMÍNICO COLADO, 1,3MM DE ESPESSURA - JUNTAS SECAS | M2 | 104.77
110300 | REVESTIMENTO DE PAREDES EXTERNAS | . | .
110301 | CHAPISCO COMUM - ARGAMASSA DE CIMENTO E AREIA 1:3 | M2 | 5.89
110303 | CHAPISCO RÚSTICO FINO, APLICADO COM PENEIRA - ARGAMASSA DE CIMENTO E AREIA 1:3 | M2 | 10.21
110304 | CHAPISCO RÚSTICO GROSSO, COM ADIÇÃO DE BRITA N.1 | M2 | 14.62
110308 | EMBOÇO EXTERNO - ARGAMASSA MISTA DE CIMENTO, CAL E AREIA 1:4/12 | M2 | 30.12
110309 | EMBOÇO EXTERNO DESEMPENADO PARA PINTURA - ARGAMASSA MISTA DE CIMENTO, CAL E AREIA 1:3/12 | M2 | 29.75
110310 | EMBOÇO EXTERNO - ARGAMASSA DE CIMENTO E AREIA 1:3 | M2 | 30.58
110313 | REBOCO EXTERNO - ARGAMASSA PRÉ-FABRICADA | M2 | 22.24
110341 | PASTILHAS DE PORCELANA FOSCA, 3/4" - FAIXAS DE ATÉ 20CM | M | 98
110345 | REVESTIMENTO CERÂMICO ANTI-PICHAÇÃO, JUNTAS AMARRAÇÃO OU PRUMO - ASSENTADOS COM ARGAMASSA COMUM | M2 | 123.94
110346 | REVESTIMENTO CERÂMICO ANTI-PICHAÇÃO, JUNTAS AMARRAÇÃO OU PRUMO - ASSENTADOS COM ARGAMASSA COLANTE | M2 | 52.88
110347 | REVESTIMENTO CERÂMICO ESMALTADO, JUNTAS AMARRAÇÃO OU PRUMO - ASSENTADOS COM ARGAMASSA COMUM | M2 | 134.28
110348 | REVESTIMENTO CERÂMICO ESMALTADO, JUNTAS AMARRAÇÃO OU PRUMO - ASSENTADOS COM ARGAMASSA COLANTE | M2 | 63.22
110400 | ARREMATES DE REVESTIMENTO | . | .
110404 | CANTONEIRA DE PROTEÇÃO - PERFIL "L" DE FERRO, 1 1/4" X 1 1/4" X 1/8" | M | 25.31
110405 | CANTONEIRA DE PROTEÇÃO - PERFIL "L" DE FERRO, 1"X1"X1/8" | M | 23.32
110406 | CANTONEIRA DE PROTEÇÃO - PERFIL "L" DE ALUMÍNIO, 1"X1"X1/8" | M | 28.69
110413 | CANTONEIRA DE PROTEÇÃO PARA REBOCO - PERFIL "Y" DE ALUMÍNIO | M | 23.62
110417 | CANTONEIRA DE PROTEÇÃO PARA AZULEJOS - PERFIL "TRIFACE" DE ALUMÍNIO | M | 24.23
110450 | PEITORIL DE ARGAMASSA DE CIMENTO QUEIMADO - ESPESSURA 2CM | M | 13.43
110456 | PEITORIL DE GRANILITE - ESPESSURA 2CM, LARGURA 20CM | M | 86.85
110458 | PEITORIL DE GRANITO POLIDO - ESP=2CM | M | 113.61
115000 | DEMOLIÇÕES | . | .
115002 | DEMOLIÇÃO DE ARGAMASSA DE CAL E AREIA OU MISTA | M2 | 3.57
115003 | DEMOLIÇÃO DE ARGAMASSA DE CIMENTO E AREIA | M2 | 7.15
115005 | DEMOLIÇÃO DE REVESTIMENTO CERÂMICO OU SIMILAR | M2 | 25.02
115010 | DEMOLIÇÃO DE LAMBRI DE TÁBUAS OU CHAPAS DE MADEIRA, EXCLUSIVE ENTARUGAMENTO | M2 | 22.34
115015 | DEMOLIÇÃO DE LAMBRI DE TÁBUAS OU CHAPAS DE MADEIRA, INCLUSIVE ENTARUGAMENTO | M2 | 44.68
116000 | RETIRADAS | . | .
116005 | RETIRADA DE FORRAS DE PEDRAS NATURAIS - GRANITO OU MÁRMORE | M2 | 25.02
116010 | RETIRADA DE LAMBRI DE TÁBUAS OU CHAPAS DE MADEIRA, EXCLUSIVE ENTARUGAMENTO | M2 | 5.82
116015 | RETIRADA DE LAMBRI DE TÁBUAS OU CHAPAS DE MADEIRA, INCLUSIVE ENTARUGAMENTO | M2 | 17.45
117000 | RECOLOCAÇÕES | . | .
117005 | RECOLOCAÇÃO DE FORRAS DE PEDRAS NATURAIS - GRANITO OU MÁRMORE | M2 | 17.01
118000 | SERVIÇOS PARCIAIS | . | .
118001 | REPAROS EM TRINCAS E RACHADURAS | M | 30.85
118005 | REPAROS EM EMBOÇO - ARGAMASSA MISTA DE CIMENTO, CAL E AREIA 1:4/12 | M2 | 42.31
118006 | REPAROS EM REBOCO - ARGAMASSA DE CAL E AREIA 1:2 | M2 | 22.05
120000 | FORROS
120100 | FORROS FALSOS | . | .
120130 | FORRO FIBRA MINERAL MODELADO ÚMIDA - ACABAMENTO SUPERFÍCIE PINTURA VINÍLICA A BASE DE LÁTEX BRANCA - ESPESSURA 13MM, NRC=0,50, CAC=MÍNIMO 35 | M2 | 78.38
120140 | FORRO DE GESSO COMUM - PLACA CONVENCIONAL (FORNECIMENTO E INSTALAÇÃO) | M2 | 46.42
120142 | FORRO DE GESSO ACARTONADO TIPO FGA (FORNECIMENTO E INSTALAÇÃO) | M2 | 66.89
120143 | FORRO DE GESSO ACARTONADO TIPO FGE (FORNECIMENTO E INSTALAÇÃO) | M2 | 63.21
120145 | FORRO EM RÉGUA DE PVC 200MM - INCLUSIVE PERFIS DE FIXAÇÃO E ACABAMENTO | M2 | 46.26
125000 | DEMOLIÇÕES | . | .
125001 | DEMOLIÇÃO DE ESTUQUE COMUM, EXCLUSIVE ENTARUGAMENTO | M2 | 4.78
125002 | DEMOLIÇÃO DE FORRO DE TÁBUAS OU CHAPAS DE MADEIRA, EXCLUSIVE ENTARUGAMENTO | M2 | 6.37
125005 | DEMOLIÇÃO DE FORRO DE GESSO | M2 | 4.78
125020 | DEMOLIÇÃO DE ENTARUGAMENTO DE FORRO | M2 | 6.37
126000 | RETIRADAS | . | .
126001 | RETIRADA DE FORRO DE TÁBUAS OU CHAPAS EM GERAL - PREGADAS | M2 | 12.11
126002 | RETIRADA DE FORRO DE CHAPAS EM GERAL - APOIADAS | M2 | 5.23
126020 | RETIRADA DE ENTARUGAMENTO DE FORRO | M2 | 14.34
126030 | RETIRADA DE FORRO EM RÉGUAS DE PVC, INCLUSIVE PERFIS | M2 | 7.17
127000 | RECOLOCAÇÕES | . | .
127030 | RECOLOCAÇÃO DE FORROS EM RÉGUA DE PVC, INCLUSIVE PERFIS | M2 | 10.76
130000 | PISOS
130100 | LASTROS E ENCHIMENTOS | . | .
130101 | ENCHIMENTO COM TIJOLOS CERÂMICOS FURADOS | M3 | 175.28
130102 | ENCHIMENTO COM ARGILA EXPANDIDA | M3 | 371.32
130110 | LASTRO DE BRITA | M3 | 134.96
130111 | LASTRO DE AGREGADO RECICLADO | M3 | 105.51
130114 | LASTRO DE CONCRETO - 150KG CIM/M3 | M3 | 322.52
130115 | LASTRO DE CONCRETO - 200KG CIM/M3 | M3 | 344.09
130117 | LASTRO DE CONCRETO, COM HIDROFUGO - 150KG CIM/M3 | M3 | 491.36
130118 | LASTRO DE CONCRETO, COM HIDROFUGO - 200KG CIM/M3 | M3 | 569.21
130119 | LASTRO DE CONCRETO COM AGREGADO RECICLADO - 150KG CIM/M3 | M3 | 292.4
130120 | LASTRO DE CONCRETO COM AGREGADO RECICLADO - 200KG CIM/M3 | M3 | 316.26
130200 | REVESTIMENTO DE PISOS | . | .
130201 | CIMENTADO COMUM, DESEMPENADO - ESPESSURA 20MM | M2 | 40.36
130202 | CIMENTADO COMUM, DESEMPENADO E ALISADO - ESPESSURA 20MM | M2 | 42.3
130203 | CIMENTADO COM CORANTE, DESEMPENADO E ALISADO - ESPESSURA 20MM | M2 | 45.19
130204 | ACABAMENTO DE PISO DE CONCRETO TIPO BAMBOLÊ | M2 | 4.41
130205 | GRANILITE - ESPESSURA 8MM | M2 | 98.59
130206 | CIMENTADO COMUM COM AGREGADO RECLICLADO, DESEMPENADO ALISADO - ESPESSURA 20MM | M2 | 38.09
130207 | ARGAMASSA DE ALTA RESISTÊNCIA, TIPO LEVE - ESPESSURA 8MM | M2 | 99.12
130208 | ARGAMASSA DE ALTA RESISTÊNCIA, TIPO MÉDIO - ESPESSURA 12MM | M2 | 103.71
130209 | CIMENTADO COM AGREGADO RECICLADO, COM CORANTE DESEMPENADO ALISADO | M2 | 39.25
130210 | CIMENTADO COMUM COM AGREGADO RECICLADO, DESEMPENADO - ESPESSURA 20MM | M2 | 35.55
130211 | PISO ESTRUTURAL EM CONCRETO ARMADO - 7CM | M2 | 46.56
130237 | MOSAICO PORTUGUÊS UMA OU DUAS CORES SOBRE BASE DE AREIA RECICLADA | M2 | 131.05
130238 | PISO CERÂMICO NÃO ESMALTADO ANTIDERRAPANTE - ASSENTADO COM ARGAMASSA COMUM (PARA COZINHAS E REFEITÓRIOS) | M2 | 188.63
130239 | PISO CERÂMICO NÃO ESMALTADO ANTIDERRAPANTE - ASSENTADO COM ARGAMASSA COLANTE (PARA COZINHAS E REFEITÓRIOS) | M2 | 140.85
130240 | PISO CERÂMICO ESMALTADO (PEI-5) - ASSENTADO COM ARGAMASSA COMUM | M2 | 105.73
130242 | PISO CERÂMICO ESMALTADO (PEI-5) - ASSENTADO COM ARGAMASSA COLANTE | M2 | 57.95
130243 | PISO PODOTÁTIL, ALERTA OU DIRECIONAL, EM BORRACHA SINTÉTICA ASSENTES COM COLA | M2 | 161.1
130244 | PISO PODOTÁTIL, ALERTA OU DIRECIONAL, EM BORRACHA SINTÉTICA ASSENTES COM ARGAMASSA | M2 | 193.57
130246 | PISO PODOTÁTIL, ALERTA DIRECIONAL, INTERTRAVADO 6CM | M2 | 79.18
130247 | PISO PODOTÁTIL, ALERTA OU DIRECIONAL, EM LADRILHO HIDRÁULICO | M2 | 122.03
130254 | PISO PODOTÁTIL COLORIDO, ALERTA OU DIRECIONAL VIBRO-PRENSADO - 3CM - SELADO | M2 | 148.46
130258 | PISO EM GRANITO CINZA MAUA, PLACAS - ESPESSURA 2CM | M2 | 309.74
130260 | GRANITO POLIDO, FORRAS DE 20MM - VERDE UBATUBA | M2 | 335.11
130262 | MÁRMORE POLIDO, FORRAS DE 20MM - BRANCO ESPIRITO SANTO | M2 | 322.49
130287 | PISO VINÍLICO CROMA OU SIMILAR 2,0 MM, EXCLUSIVE ARGAMASSA DE REGULARIZAÇÃO DA BASE | M2 | 84.59
130288 | PISO VINÍLICO CROMA OU SIMILAR - E=3,2 MM, EXCLUSIVE ARGAMASSA REGULARIZAÇÃO DA BASE | M2 | 127.68
130290 | CHAPAS DE BORRACHA SINTÉTICA ASSENTES COM COLA, E=4 A 5MM - LISAS | M2 | 85.97
130291 | CHAPAS DE BORRACHA SINTÉTICA ASSENTES COM COLA, E=4 A 5MM - COM RELEVO | M2 | 71.87
130292 | CHAPAS DE BORRACHA SINTÉTICA ASSENTES COM ARGAMASSA, E=8 A 10MM - LISAS | M2 | 111.61
130293 | CHAPAS DE BORRACHA SINTÉTICA ASSENTES COM ARGAMASSA, E=8 A 10MM - COM RELEVO | M2 | 111.35
130300 | ARREMATE DE PISOS E ESCADAS | . | .
130302 | RODAPÉ DE ARGAMASSA DE CIMENTO E AREIA 1:3 - 10CM | M | 7.79
130304 | RODAPÉ DE GRANILITE - 10CM | M | 58.13
130305 | RODAPÉ DE GRANILITE - MEIA CANA, 10CM | M | 50.99
130307 | RODAPÉ DE ARGAMASSA DE ALTA RESISTÊNCIA - MEIA CANA, 10CM | M | 52.87
130309 | RODAPÉ CERÂMICO ESMALTADO PEIV 7CM À 10CM | M | 15.47
130327 | RODAPÉ DE MADEIRA - PADRÃO CUMARU 7CM | M | 29.7
130331 | RODAPÉ DE FIBRO-VINIL - 7,5CM | M | 22.09
130335 | RODAPÉ DE BORRACHA SINTÉTICA - BOLEADO, 7CM | M | 20.85
130336 | RODAPÉ EM GRANITO CINZA MAUA, ESP. 2CM, ALT. 7CM | M | 69.86
130340 | JUNTA PLÁSTICA PARA PISOS 3/4" X 1/8" | M | 12.7
130365 | DEGRAUS DE ARGAMASSA DE CIMENTO E AREIA 1:3 | M | 32.28
130367 | DEGRAUS DE GRANILITE | M | 72.19
130369 | DEGRAUS DE ARGAMASSA DE ALTA RESISTÊNCIA | M | 69.4
130385 | DEGRAUS DE CHAPAS VINÍLICAS - ESPESSURA 2MM (INCLUSIVE ARGAMASSA DE REGULARIZAÇÃO DA BASE) | M | 73.65
130387 | DEGRAUS DE CHAPAS DE BORRACHA SINTÉTICA - ESPESSURA 4 À 5MM | M | 73.59
130394 | FITA ANTIDERRAPANTE, FAIXA COM LARGURA=5CM E ESPESSURA=2MM, APLICAÇÃO EM DEGRAU | M | 9.57
130400 | SOLEIRAS | . | .
130405 | SOLEIRA PARA PORTA EM GRANITO CINZA SEM POLIMENTO (FOSCO) | M | 78.11
135000 | DEMOLIÇÕES | . | .
135001 | DEMOLIÇÃO DE CONCRETO SIMPLES | M3 | 232.33
135005 | DEMOLIÇÃO DE ARGAMASSA, CERÂMICA OU SIMILAR INCLUSIVE ARGAMASSA DE REGULARIZAÇÃO | M2 | 26.81
135010 | DEMOLIÇÃO DE TACOS DE MADEIRA, INCLUSIVE ARGAMASSA DE ASSENTAMENTO | M2 | 17.87
135012 | DEMOLIÇÃO DE SOALHO DE MADEIRA, EXCLUSIVE VIGAMENTO | M2 | 17.87
135014 | DEMOLIÇÃO DE SOALHO DE MADEIRA, INCLUSIVE VIGAMENTO | M2 | 21.45
135020 | DEMOLIÇÃO DE FIBRO-VINIL OU BORRACHA SINTÉTICA, INCLUSIVE ARGAMASSA DE REGULARIZAÇÃO | M2 | 16.08
135030 | DEMOLIÇÃO DE RODAPÉS EM GERAL, INCLUSIVE ARGAMASSA DE ASSENTAMENTO | M | 2.32
135040 | DEMOLIÇÃO DE DEGRAUS EM GERAL, INCLUSIVE ARGAMASSA DE ASSENTAMENTO | M | 7.15
136000 | RETIRADAS | . | .
136002 | RETIRADA DE FORRAS DE PEDRAS NATURAIS - GRANITO OU MÁRMORE | M2 | 25.02
136010 | RETIRADA DE TACOS DE MADEIRA | M2 | 26.81
136012 | RETIRADA DE SOALHO DE MADEIRA, EXCLUSIVE VIGAMENTO | M2 | 26.16
136014 | RETIRADA DE SOALHO DE MADEIRA, INCLUSIVE VIGAMENTO | M2 | 31.39
136020 | RETIRADA DE FIBRO-VINIL | M2 | 25.38
136030 | RETIRADA DE RODAPÉS DE MADEIRA, INCLUSIVE CORDÃO | M | 4.6
137000 | RECOLOCAÇÕES | . | .
137010 | RECOLOCAÇÃO DE TACOS DE MADEIRA | M2 | 78.41
137012 | RECOLOCAÇÃO DE SOALHO DE MADEIRA, EXCLUSIVE VIGAMENTO | M2 | 20.05
137014 | RECOLOCAÇÃO DE SOALHO DE MADEIRA, INCLUSIVE VIGAMENTO | M2 | 55.9
137020 | RECOLOCAÇÃO DE FIBRO-VINIL | M2 | 10.45
137030 | RECOLOCAÇÃO DE RODAPÉS DE MADEIRA, INCLUSIVE CORDÃO | M | 16.37
138000 | SERVIÇOS PARCIAIS | . | .
138015 | COLAGEM DE TACOS SOLTOS - COM FORNECIMENTO DE TACOS | M2 | 160.86
138016 | COLAGEM DE TACOS SOLTOS - SEM FORNECIMENTO DE TACOS | M2 | 24.84
138017 | REPREGAMENTO DE ASSOALHO DE MADEIRA | M2 | 5.66
138018 | TABUAS DE MADEIRA MACIÇA PARA ASSOALHO - CUMARU | M2 | 219.2
138041 | TESTEIRA DE BORRACHA SINTÉTICA PARA DEGRAUS | M | 18.17
138061 | POLIMENTO DE PISO DE GRANILITE OU ARGAMASSA DE ALTA RESISTÊNCIA | M2 | 6.56
138062 | POLIMENTO DE PISO DE MÁRMORE | M2 | 6.56
138070 | RESINA ACRÍLICA PARA PISO GRANILITE | M2 | 22.55
138071 | RESINA EPÓXI PARA PISO GRANILITE | M2 | 28.45
138072 | RESINA POLIURETANO PARA PISO GRANILITE | M2 | 39.04
138073 | RESINA ACRÍLICA PARA DEGRAU DE GRANILITE | M | 11.67
138074 | RESINA EPÓXI PARA DEGRAU DE GRANILITE | M | 14.73
138075 | RESINA POLIURETANO PARA DEGRAU DE GRANILITE | M | 20.2
140000 | VIDROS
140100 | VIDROS ENCAIXILHADOS E ESPELHOS | . | .
140103 | VIDRO LISO COMUM, TRANSPARENTE INCOLOR - ESPESSURA 4MM | M2 | 131.87
140104 | VIDRO LISO COMUM, TRANSPARENTE INCOLOR - ESPESSURA 5MM | M2 | 141.98
140105 | VIDRO LISO COMUM, TRANSPARENTE INCOLOR - ESPESSURA 6MM | M2 | 167.28
140111 | VIDRO IMPRESSO COMUM, TRANSLÚCIDO INCOLOR - TIPO CANELADO, 4MM | M2 | 129.1
140130 | VIDRO LISO DE SEGURANÇA, LAMINADO INCOLOR - ESPESSURA 6MM | M2 | 290.14
140137 | VIDRO LISO DE SEGURANÇA, LAMINADO LEITOSO - ESPESSURA 6MM | M2 | 452.52
140150 | VIDRO LISO DE SEGURANÇA, TEMPERADO INCOLOR - ESPESSURA 6MM | M2 | 260.93
140152 | VIDRO LISO DE SEGURANÇA, TEMPERADO INCOLOR - ESPESSURA 10MM | M2 | 335.25
140170 | ESPELHO COMUM - ESPESSURA 3MM | M2 | 134.39
140172 | ESPELHO E=3MM COM MOLDURA DE ALUMÍNIO | M2 | 412.52
145000 | DEMOLIÇÕES | . | .
145001 | DEMOLIÇÃO DE VIDROS ENCAIXILHADOS EM GERAL, INCLUSIVE LIMPEZA DO CAIXILHO | M2 | 60.79
146000 | RETIRADAS | . | .
146001 | RETIRADA DE VIDROS ENCAIXILHADOS EM GERAL, INCLUSIVE LIMPEZA DO CAIXILHO | M2 | 91.18
147000 | RECOLOCAÇÕES | . | .
147001 | RECOLOCAÇÃO DE VIDROS ENCAIXILHADOS EM GERAL | M2 | 65.89
150000 | PINTURA
150100 | PINTURA EM ALVENARIA E CONCRETO | . | .
150101 | AGUADA DE CAL - CONCRETO OU REBOCO SEM MASSA CORRIDA, INTERIOR | M2 | 5.57
150102 | AGUADA DE CAL - CONCRETO OU REBOCO SEM MASSA CORRIDA, EXTERIOR | M2 | 7.64
150108 | TINTA HIDROFUGA A BASE DE CIMENTO - CONCRETO OU REBOCO SEM MASSA CORRIDA | M2 | 9
150110 | TINTA PVA (LÁTEX) - CONCRETO OU REBOCO SEM MASSA CORRIDA | M2 | 17.54
150111 | TINTA PVA (LÁTEX) - REBOCO COM MASSA CORRIDA | M2 | 26.72
150115 | TINTA ACRÍLICA - CONCRETO OU REBOCO SEM MASSA CORRIDA | M2 | 18.27
150116 | TINTA ACRÍLICA - REBOCO COM MASSA CORRIDA | M2 | 29.59
150118 | TINTA ACRÍLICA COR DE CONCRETO COM MASSA TEXTURA ACRÍLICA | M2 | 54.38
150119 | TINTA ACRÍLICA TEXTURADA | M2 | 19.74
150123 | TINTA ESMALTE SINTÉTICO - CONCRETO OU REBOCO SEM MASSA CORRIDA | M2 | 20.12
150124 | TINTA ESMALTE SINTÉTICO - CONCRETO OU REBOCO COM MASSA CORRIDA | M2 | 38.21
150125 | APLICAÇÃO DE TINTA ANTI-PICHAÇÃO - BASE SOLVENTE - 2 DEMÃOS (REMOÇÃO DA PICHAÇÃO SOMENTE A SECO OU COM ÁGUA E SABÃO) | M2 | 36.65
150136 | TINTA EPÓXI - REBOCO COM MASSA BASE EPÓXI | M2 | 116.9
150170 | HIDRO-REPELENTE A BASE DE SILICONE - CONCRETO OU ALVENARIA APARENTE (2 DEMÃOS) | M2 | 26.36
150176 | VERNIZ ACRÍLICO - CONCRETO APARENTE/ ALVENARIA | M2 | 23.03
150177 | APLICAÇÃO DE VERNIZ ANTI-PICHAÇÃO - BASE SOLVENTE - 2 DEMÃOS (REMOÇÃO DA PICHAÇÃO SOMENTE A SECO OU COM ÁGUA E SABÃO) | M2 | 32.55
150200 | PINTURA EM MADEIRA | . | .
150210 | ESMALTE SINTÉTICO - ESQUADRIAS E PEÇAS DE MARCENARIA, SEM EMASSAMENTO | M2 | 22.07
150211 | ESMALTE SINTÉTICO - ESQUADRIAS E PEÇAS DE MARCENARIA, COM EMASSAMENTO | M2 | 36.75
150212 | ESMALTE SINTÉTICO - ESTRUTURAS DE MADEIRA, SEM EMASSAMENTO | M2 | 11.33
150214 | ESMALTE SINTÉTICO - RODAPÉS, GUARNIÇÕES E MOLDURAS DE MADEIRA | M | 3.95
150240 | LÍQUIDO IMUNIZANTE PARA MADEIRA A BASE DE PIRETROIDE DISSOLVIDO EM ISOPARAFINA - COM APLICAÇÃO | M2 | 19.53
150260 | VERNIZ A BASE DE POLIURETANO TIPO "MARÍTIMO" - ESQUADRIAS E PEÇAS DE MARCENARIA | M2 | 18.27
150300 | PINTURA EM METAL | . | .
150304 | TINTA BETUMINOSA - INTERIOR DE CALHAS, RUFOS E RINCÕES METÁLICOS | M | 6.69
150310 | ESMALTE SINTÉTICO - ESQUADRIAS E PEÇAS DE SERRALHERIA | M2 | 43.26
150312 | ESMALTE SINTÉTICO - ESTRUTURAS METÁLICAS | M2 | 18.27
150314 | ESMALTE SINTÉTICO - EXTERIOR DE CALHAS, RUFOS E CONDUTORES | M | 11.03
155000 | DEMOLIÇÕES | . | .
155001 | REMOÇÃO DE AGUADA DE CAL OU TINTA A BASE DE CIMENTO - ESCOVA DE AÇO | M2 | 2.07
155003 | REMOÇÃO DE PINTURA EM ALVENARIA E CONCRETO - LIXA | M2 | 4.72
155004 | REMOÇÃO DE PINTURA EM ALVENARIA E CONCRETO - REMOVEDOR | M2 | 8.71
155005 | REMOÇÃO DE PINTURA EM CONCRETO - JATEAMENTO | M2 | 82.71
155010 | REMOÇÃO DE PINTURA EM ESQUADRIAS E FORROS DE MADEIRA - LIXA | M2 | 6.47
155011 | REMOÇÃO DE PINTURA EM ESQUADRIAS E FORROS DE MADEIRA - REMOVEDOR | M2 | 10.78
155013 | REMOÇÃO DE PINTURA EM RODAPÉS E MOLDURAS DE MADEIRA - LIXA | M | 1.09
155014 | REMOÇÃO DE PINTURA EM RODAPÉS E MOLDURAS DE MADEIRA - REMOVEDOR | M | 1.53
155020 | REMOÇÃO DE PINTURA EM ESQUADRIAS E PEÇAS DE SERRALHERIA - LIXA | M2 | 6.2
155021 | REMOÇÃO DE PINTURA EM ESQUADRIAS E PEÇAS DE SERRALHERIA - REMOVEDOR | M2 | 9.74
155023 | REMOÇÃO DE PINTURA EM ESTRUTURAS METÁLICAS - JATEAMENTO | M2 | 82.71
158000 | SERVIÇOS PARCIAIS | . | .
158001 | PVA (LÁTEX) - REPINTURA DE ALVENARIA E CONCRETO, COM RETOQUES DE MASSA | M2 | 14.52
158005 | TINTA ACRÍLICA - REPINTURA DE ALVENARIA E CONCRETO COM RETOQUE DE MASSA | M2 | 15.45
158030 | ESMALTE SINTÉTICO - REPINTURA DE ESQUADRIAS DE MADEIRA | M2 | 19.15
158031 | ESMALTE SINTÉTICO - REPINTURA DE ESTRUTURAS DE MADEIRA | M2 | 9.68
158032 | ESMALTE SINTÉTICO - REPINTURA DE FORROS DE MADEIRA | M2 | 14.79
158033 | ESMALTE SINTÉTICO - REPINTURA DE RODAPÉS E MOLDURAS DE MADEIRA | M | 2.49
158034 | ESMALTE SINTÉTICO - REPINTURA DE ESQUADRIAS METÁLICAS | M2 | 25.42
170000 | SERV.COMPLEMENTARES
170100 | FECHAMENTOS | . | .
170127 | FP.04 - ALAMBRADO EM TUBO GALVANIZADO E TELA GALVANIZADA H=2,00M | M | 376.83
170128 | FP.05 - ALAMBRADO EM TUBO GALVANIZADO E TELA GALVANIZADA H=1,00M | M | 156.72
170129 | FP.03 - ALAMBRADO PARA QUADRAS DE ESPORTE - GP.6/EDIF - TG/4,5M | M | 536.8
170130 | GRADIL DE FERRO PERFILADO - GE-1/EDIF | M | 527.72
170131 | FP.01 - GRADIL DE FERRO PERFILADO, TIPO PARQUE SEM MURETA - GP-5/DEPAVE | M | 840.01
170132 | FP.02 - GRADIL DE FERRO PERFILADO, TIPO PARQUE COM MURETA - GPM-1/DEPAVE | M | 937.39
170133 | FP.06 - GRADIL/PEITORIL DE FERRO PERFILADO H=1,00M | M | 220.85
170134 | PP.38 - PORTÃO DE FERRO PERFILADO, TIPO PARQUE (GP.5/GPM1) 2,00M, 1 FOLHA | UN | 2365
170135 | PP.37 - PORTÃO DE FERRO PERFILADO, TIPO PARQUE (GP.5/GPM.1) 1,50M, 1 FOLHA | UN | 2037.99
170136 | PP.39/PP.40 - PORTÃO DE FERRO PERFILADO TIPO PARQUE (GP.5/GPM1) 3,0M, 1 OU 2 FOLHAS | UN | 3201.51
170137 | PP.41 - PORTÃO DE FERRO PERFILADO, TIPO PARQUE (GP-5/GPM-1) 4,00M, 2 FOLHAS | UN | 3828.83
170138 | PP.42 - PORTÃO DE FERRO PERFILADO, TIPO PARQUE (GP-5/GPM-1) 6,00M, 2 FOLHAS | UN | 5205.14
170140 | PP.15/19 - PORTÃO EM FERRO PERFILADO COM CHAPA, 1 FOLHA | M2 | 411.92
170141 | PP.20/24 - PORTÃO EM FERRO PERFILADO COM TELA, 1 FOLHA | M2 | 320.51
170142 | PP.25/29 - PORTÃO EM FERRO PERFILADO COM CHAPA, 2 FOLHAS | M2 | 409.18
170143 | PP.30/34 - PORTÃO EM FERRO PERFILADO COM TELA, 2 FOLHAS | M2 | 316.68
170144 | PP.43/44 - PORTÃO EM FERRO PERFILADO COM CHAPA, 1 FOLHA, H=1,00M | M2 | 426.51
170145 | PP.45/46 - PORTÃO EM FERRO PERFILADO COM TELA, 1 FOLHA, H=1,00M | M2 | 336.08
170164 | FV.15/16 - MURO DE FECHO EM BLOCOS E ESTRUTURA DE CONCRETO, FUNDAÇÃO COM BROCAS | M | 514.88
170170 | MURO DE ARRIMO H=1,40M, COM DRENAGEM | M | 1559.61
170171 | MURO DE ARRIMO H=2,50M, COM DRENAGEM | M | 2726.53
170172 | MURO DE ARRIMO H=3,50M, COM DRENAGEM | M | 5099.7
170173 | MURO DE ARRIMO H=4,50M, COM DRENAGEM | M | 6019.77
170176 | FV.08 - MURETA DE BLOCOS DE CONCRETO | M | 282.45
170180 | FV.12/13 - MURETA DE ARRIMO EM BLOCOS DE CONCRETO, H=1,00 M | M | 704.58
170181 | FV.14 - MURETA DE ARRIMO EM BLOCOS DE CONCRETO H=1,00M - CHAPISCADO | M | 712.44
170190 | GRADIL DE FERRO GALVANIZADO ELETROFUNDIDO - BARRA 25X2MM - MALHA 65X132MM - MONTANTE COM DISTÂNCIA DE 1650MM - SEM PINTURA | M2 | 207.75
170191 | GRADIL DE FERRO GALVANIZADO ELETROFUNDIDO - BARRA 25X2MM - MALHA 65X132MM - MONTANTE COM DISTÂNCIA DE 1650MM - COM PINTURA | M2 | 256.39
170192 | PORTÃO EM FERRO GALVANIZADO ELETROFUNDIDO, MALHA 65X132MM, DE ABRIR, 1 FOLHA, SEM PINTURA | M2 | 801.5
170193 | PORTÃO EM FERRO GALVANIZADO ELETROFUNDIDO MALHA 65X132MM, DE ABRIR, 1 FOLHA, COM PINTURA ELETROLÍTICA | M2 | 853.99
170194 | PORTÃO EM FERRO GALVANIZADO ELETROFUNDIDO MALHA 65X132MM, DE ABRIR, 2 FOLHAS, SEM PINTURA | M2 | 791.55
170195 | PORTÃO EM FERRO GALVANIZADO ELETROFUNDIDO MALHA 65X132MM, DE ABRIR, 2 FOLHAS, COM PINTURA ELETROLÍTICA | M2 | 805.75
170196 | PORTÃO EM FERRO GALVANIZADO ELETROFUNDIDO MALHA 65X132MM, DE CORRER, SEM PINTURA | M2 | 856.01
170197 | PORTÃO EM FERRO GALVANIZADO ELETROFUNDIDO MALHA 65X132MM, DE CORRER, COM PINTURA ELETROLÍTICA | M2 | 881.24
170200 | PAVIMENTAÇÃO | . | .
170201 | CONCRETO SIMPLES DESEMPENADO E RIPADO, 200KG CIM/M3 | M3 | 607.07
170202 | CONCRETO DESEMPENADO E RIPADO (PMSP-DL.1009/47), 335KG CIM/M3 - 7CM | M2 | 47.22
170210 | PISO DE CONCRETO INTERTRAVADO, ESPESSURA 6CM | M2 | 52.42
170211 | PISO DE CONCRETO INTERTRAVADO, ESPESSURA 8CM | M2 | 61.13
170212 | PISO DE CONCRETO INTERTRAVADO, ESPESSURA 10CM | M2 | 75.32
170213 | CONCRETO SIMPLES COM AGREGADO RECICLADO, DESEMPENADO E RIPADO -200KG CIM/M3 | M3 | 580.56
170214 | CONCRETO COM AGREGADO RECICLADO DESEMPENADO E RIPADO, TIPO PMSP -DL1009/47,335KGCIM/M3-7CM | M2 | 45.49
170215 | LAJOTA PRÉ-MOLDADA DE CONCRETO E=7CM - JUNTA DE GRAMA | M2 | 48.51
170218 | LAJOTA DE CONCRETO MOLDADA "IN LOCO", TIPO PMSP E=7CM JUNTA DE PEDRISCO | M2 | 44.73
170219 | LAJOTA DE CONCRETO MOLDADA "IN LOCO", TIPO PMSP E=7CM - JUNTA DE ARGAMASSA | M2 | 46.39
170225 | MOSAICO PORTUGUÊS, UMA OU DUAS CORES, SOBRE BASE DE AREIA | M2 | 173.44
170226 | MOSAICO PORTUGUÊS, UMA OU DUAS CORES, SOBRE BASE DE CONCRETO | M2 | 193.62
170229 | PEDRISCO - FORNECIMENTO E ESPALHAMENTO COM COMPACTAÇÃO MECÂNICA | M3 | 135.88
170230 | PEDRISCO COM COMPACTAÇÃO MANUAL - ESPESSURA 5CM | M2 | 7.95
170231 | PÓ DE BRITA COM COMPACTAÇÃO MECÂNICA - ESPESSURA 10CM | M2 | 21.44
170232 | PEDRA BRITADA N.2 COM COMPACTAÇÃO MANUAL - 5CM | M2 | 8.74
170233 | PEDRISCO RECICLADO, FORNECIMENTO E ESPALHAMENTO COM COMPACTAÇÃO MECÂNICA | M3 | 85.53
170234 | PEDRISCO RECICLADO COM COMPACTAÇÃO MANUAL - ESPESSURA 5CM | M2 | 4.24
170235 | AGREGADO RECICLADO FINO COMPACTAÇÃO MECÂNICA - ESPESSURA 10CM | M2 | 8.56
170236 | AGREGADO RECICLADO N.2 COM COMPACTAÇÃO MANUAL - 5CM | M2 | 4.48
170238 | MOSAICO PORTUGUÊS UMA OU DUAS CORES, SOBRE BASE DE CONCRETO COM AGREGADO RECICLADO | M2 | 146.67
170240 | PAVIMENTAÇÃO ASFÁLTICA PARA TRÁFEGO MÉDIO (POR PENETRAÇÃO) | M2 | 47.84
170242 | PASSEIO DE CONCRETO, FCK=25MPA, INCLUINDO PREPARO DA CAIXA E LASTRO DE BRITA | M3 | 488.08
170243 | PASSEIO DE CONCRETO ARMADO, FCK=25MPA, INCLUINDO PREPARO DA CAIXA E LASTRO DE BRITA | M3 | 722.16
170244 | PASSEIO DE CONCRETO, FCK=30MPA, INCLUINDO PREPARO DA CAIXA E LASTRO DE BRITA | M3 | 498.93
170245 | PASSEIO DE CONCRETO ARMADO, FCK=30MPA, INCLUINDO PREPARO DA CAIXA E LASTRO DE BRITA | M3 | 733.01
170246 | PISO/ PASSEIO DE CONCRETO, INCLUINDO O PREPARO DA CAIXA, LASTRO DE BRITA E A MÃO DE OBRA REFERENTE AOS SERVIÇOS NO CONCRETO: LANÇAMENTO E ACABAMENTO (RIPADO E DESEMPENADO) EXCLUSIVE O FORNECIMENTO DO CONCRETO | M3 | 209.88
170247 | PISO/ PASSEIO DE CONCRETO ARMADO, INCLUINDO O PREPARO DA CAIXA, LASTRO DE BRITA, TELA METÁLICA E A MÃO DE OBRA REFERENTE AOS SERVIÇOS NO CONCRETO: LANÇAMENTO E ACABAMENTO (RIPADO E DESEMPENADO), EXCLUSIVE O FORNECIMENTO DO CONCRETO | M3 | 443.96
170250 | GUIA DE CONCRETO RETA OU CURVA, TIPO PMSP | M | 61.96
170251 | GUIA DE CONCRETO COM AGREGADO RECICLADO, RETA OU CURVA TIPO PMSP | M | 61.69
170252 | SARJETA DE CONCRETO, INCLUSIVE PREPARO DE CAIXA | M3 | 490.21
170254 | REBAIXAMENTO DE GUIA | M | 25.64
170255 | REBAIXAMENTO DE GUIA COM CONCRETO RECICLADO | M | 25.25
170260 | PISO DE CONCRETO INTERTRAVADO DRENANTE, ESPESSURA 6CM | M2 | 58.77
170261 | PISO DE CONCRETO INTERTRAVADO DRENANTE, ESPESSURA 8CM | M2 | 74.79
170265 | PAVIMENTOS PERMEÁVEIS - PERFIL PARA CALÇADAS E PASSEIOS COM PISO DE CONCRETO PRÉ-MOLDADO INTERTRAVADO DRENANTE COM INFILTRAÇÃO TOTAL | M2 | 380.19
170266 | PAVIMENTOS PERMEÁVEIS - PERFIL PARA ESTACIONAMENTO DE VEÍCULOS LEVES COM PISOS DE CONCRETO PRÉ-MOLDADO INTERTRAVADO DRENANTE COM INFILTRAÇÃO TOTAL | M2 | 379.87
170300 | DIVERSOS | . | .
170319 | IP.03 - PLATAFORMA COM 3 MASTROS DE BANDEIRA H.LIVRE=7,00M (EXCLUSIVE ENGASTAMENTO) | UN | 3561.09
170320 | IP.04 - PLATAFORMA COM 3 MASTROS DE BANDEIRA H LIVRE=9,00M (EXCLUSIVE ENGASTAMENTO) | UN | 4929.95
170351 | QC.02 - QUADRA POLIESPORTIVA - PISO ARMADO | M2 | 87.99
170354 | QC.02 - QUADRA POLIESPORTIVA PISO ARMADO COM AGREGADO RECICLADO | M2 | 83.15
170355 | QD.01 - DEMARCAÇÃO DE QUADRA COM TINTA A BASE DE BORRACHA CLORADA - VOLEIBOL | UN | 195.16
170356 | QD.02 - DEMARCAÇÃO DE QUADRA COM TINTA A BASE DE BORRACHA. CLORADA - FUTEBOL DE SALÃO | UN | 361.41
170357 | QD.03 - DEMARCAÇÃO DE QUADRA COM TINTA A BASE DE BORRACHA CLORADA - BASQUETE | UN | 481.87
170358 | QD.05 - DEMARCAÇÃO DE QUADRA COM TINTA A BASE DE BORRACHA CLORADA - HANDBOL | UN | 268.37
170359 | DEMARCAÇÃO DE VAGA DE ESTACIONAMENTO PARA PORTADORES DE DEFICIÊNCIA FÍSICA | UN | 204.55
170360 | POSTES PARA VOLEIBOL, INCLUSIVE PINTURA E REDE | UN | 2174.33
170361 | TRAVE PARA FUTEBOL DE SALÃO, INCLUSIVE PINTURA E REDE | UN | 2169.76
170363 | TABELA PARA BASQUETE, ENGLOBANDO DESDE FUNDAÇÃO ATÉ A CESTA DE NYLON | UN | 3995.66
170365 | TELA DE NYLON PARA COBERTURA DE QUADRA | M2 | 8.5
170370 | DEMARCAÇÃO E PINTURA DE SUPERFÍCIES - BORRACHA CLORADA | M2 | 24.12
170371 | DEMARCAÇÃO E PINTURA DE SUPERFÍCIES - EPÓXI | M2 | 24.07
170372 | DEMARCAÇÃO E PINTURA DE FAIXAS ATÉ 10CM - BORRACHA CLORADA | M | 5.53
170373 | DEMARCAÇÃO E PINTURA DE FAIXAS ATÉ 10CM - EPÓXI | M | 6.18
170383 | HV.20 - ABRIGO PARA LIXO EM ALVENARIA - REVESTIMENTO EXTERNO COM ARGAMASSA E INTERNO COM AZULEJOS | UN | 2360.08
170385 | IV.06 - LIXEIRA JUNTO AO ALINHAMENTO COM REVESTIMENTO INTERNO EM AZULEJOS | UN | 2406.89
170389 | BANCADA DE CONCRETO POLIDO COM BORDAS ARREDONDADAS - ESPESSURA 30MM | M2 | 130.9
170390 | BANCADA DE CONCRETO POLIDO COM BORDAS ARREDONDADAS - ESPESSURA 40MM | M2 | 133.51
170391 | BANCADA DE CONCRETO POLIDO COM BORDAS ARREDONDADAS - ESPESSURA 50MM | M2 | 135.93
170400 | LIMPEZA | . | .
170401 | LIMPEZA GERAL DA OBRA | M2 | 9.56
170409 | LIMPEZA DE PISOS E REVESTIMENTO DE ARGAMASSA, CERÂMICA OU PEDRAS NATURAIS | M2 | 7.97
170410 | LIMPEZA DE VIDROS EM GERAL, INCLUSIVE CAIXILHO | M2 | 11.95
170412 | LIMPEZA E LAVAGEM DE PAREDE POR HIDROJATEAMENTO, SEM REJUNTAMENTO | M2 | 5.25
170413 | LIMPEZA E LAVAGEM DE PAREDE COM REVESTIMENTO EM PASTILHA OU MATERIAL CERÂMICO POR HIDROJATEAMENTO COM REJUNTAMENTO | M2 | 7.76
170414 | LIMPEZA E LAVAGEM DE PISO POR HIDROJATEAMENTO | M2 | 5.25
170420 | LIMPEZA DE CAIXA D'ÁGUA - ATÉ 1000 LITROS | UN | 47.8
170421 | LIMPEZA DE CAIXA D'ÁGUA - DE 1001 À 10000 LITROS | UN | 127.48
170422 | LIMPEZA DE CAIXA D'ÁGUA - ACIMA DE 10000 LITROS | UN | 286.82
170425 | LIMPEZA DE CANALETAS DE ÁGUAS PLUVIAIS | M | 2.39
170430 | LIMPEZA DE CAIXA DE INSPEÇÃO | UN | 4.78
170431 | LIMPEZA DE FOSSA SÉPTICA | M3 | 141.51
170432 | LIMPEZA DE SUMIDOURO, POR VIAGEM DE 7M3 | VG | 913.93
170450 | ENCERAMENTO E LUSTRAÇÃO DE REVESTIMENTOS E PISOS EM GERAL | M2 | 7.09
170500 | COMPLEMENTOS DO EDIFÍCIO | . | .
170501 | PRATELEIRA DE GRANILITE, ESPESSURA 30MM, EXCLUSIVE APOIO | M2 | 287.68
170502 | PRATELEIRA DE GRANILITE, ESPESSURA 40MM, EXCLUSIVE APOIO | M2 | 257.71
170503 | PRATELEIRA DE GRANILITE, ESPESSURA 50MM, EXCLUSIVE APOIO | M2 | 238.19
170505 | PRATELEIRA DE CONCRETO, ESPESSURA 50MM, COM BORDAS ARREDONDADAS E ENVERNIZADAS, EXCLUSIVE APOIO | M2 | 145.73
170507 | PRATELEIRA EM ARDÓSIA CINZA, POLIDA 2 LADOS, ESPESSURA 30MM, EXCLUSIVE APOIO | M2 | 401.35
170511 | EP.01 - MÃO FRANCESA DE FERRO PERFILADO | UN | 34.09
170512 | EP.02 - MÃO FRANCESA DE FERRO PERFILADO | UN | 32.6
170516 | DM.01 - ESTRADO DE MADEIRA APARELHADA PARA DESPENSA | M | 248.32
170517 | DM.02/04 - ESTRADO DE MADEIRA APARELHADA PARA DESPENSA | M | 179.08
170520 | BARRA DE APOIO PARA DEFICIENTES L=45 CM (BARRAS COM DIÂMETRO ENTRE 3,0 E 4,5CM) | UN | 178.68
170521 | BARRA DE APOIO PARA DEFICIENTES L=80 CM (BARRAS COM DIÂMETRO ENTRE 3,0 E 4,5CM) | UN | 191.88
170522 | BARRA DE APOIO PARA DEFICIENTES L=90 CM (BARRAS COM DIÂMETRO ENTRE 3,0 E 4,5CM) | UN | 209.55
170523 | BARRA DE APOIO PARA CHUVEIRO PARA PORTADORES DE DEFICIÊNCIA FÍSICA (BARRAS COM DIÂMETRO ENTRE 3,0 E 4,5CM) | UN | 283.8
170524 | DP.04 - CORRIMÃO EM TUBO GALVANIZADO | M | 60.55
170525 | DP.05 - CORRIMÃO EM TUBO GALVANIZADO COM GUARDA CORPO | M | 301.84
170526 | ANEL DE TEXTURA PARA CORRIMÃO | UN | 28.19
170527 | BARRA DE APOIO PARA LAVATÓRIO EM "L" - PPDF | UN | 486.14
170533 | MM.23/24 - LOUSA EM LAMINADO MELAMÍNICO BRANCO SOBRE COMPENSADO | M2 | 208.62
170535 | DM.07 - QUADRO DE AVISOS DE MADEIRA | M2 | 167.36
170540 | FAIXA BATE-CARTEIRA PARA SALA DE AULA | M | 128.09
170541 | DM.06 - FIXADOR DE CARTAZES PARA SALA DE AULA | M | 33.17
170551 | DP.01 - ESCADA MARINHEIRO DE FERRO GALVANIZADO | M | 131.64
170552 | DP.02 - ESCADA MARINHEIRO DE FERRO GALVANIZADO COM GUARDA CORPO | M | 276.45
170553 | DP.03 - COMPLEMENTOS PARA ESCADA MARINHEIRO DE FERRO PERFILADO | M | 115.69
170561 | BATE PNEU EM TUBO DE AÇO GALVANIZADO D=3" C=2,50M | UN | 507.2
170575 | ARMÁRIO DE AÇO COM 4 PORTAS E FECHADURA L 640XP420XH1980 | UN | 844.66
170580 | DR.1 - MESA DE PREPARO PARA COZINHAS - EM MÁRMORE | UN | 1940.23
170590 | PORTA CORTA-FOGO P90 (0,90X2,10M) COM FERRAGENS | UN | 917.91
170591 | PORTA CORTA-FOGO P90 - 1,05 X 2,10M, COM DOBRADIÇAS E MOLAS SEM FERRAGEM | UN | 1043.18
170592 | PEDESTAL SINALIZADOR PARA ESTACIONAMENTO P/ DEFICIENTE | UN | 470.87
170593 | PLACA DE IDENTIFICAÇÃO COM NÚMERO PAVIMENTO EM BRAILE | UN | 41.09
170594 | PLACA DE IDENTIFICAÇÃO DE WC EM BRAILE FEM./ MASC. | UN | 74.68
170595 | PLACA DE IDENTIFICAÇÃO EM BRAILE "INÍCIO E FINAL" P/ CORRIMÃO | UN | 17.26
170596 | PLACA DE IDENTIFICAÇÃO EM BRAILE DE PAVIMENTO P/ CORRIMÃO | UN | 18.89
170597 | PLACA PARA PORTA WC C/ DESENHO UNIVERSAL ACESSIBILIDADE | UN | 25.07
170598 | SINALIZAÇÃO VISUAL DE DEGRAUS PARA DEFICIENTE VISUAL | UN | 4.91
171000 | EQUIPAMENTOS DIVERSOS | . | .
171001 | ELEVADOR ELÉTRICO SEM CASA DE MÁQUINAS - 2 PARADAS | UN | 94675.67
171002 | ELEVADOR ELÉTRICO SEM CASA DE MÁQUINAS - 3 PARADAS | UN | 94055.28
171003 | ELEVADOR EL[ETRICO SEM CASA DE MÁQUINAS - 4 PARADAS | UN | 99582.72
171004 | ELEVADOR ELÉTRICO SEM CASA DE MÁQUINAS - 5 PARADAS | UN | 109374.71
171011 | DX.05/06 - COIFA EM CHAPA DE AÇO GALVANIZADO PARA FOGÃO DE 3 OU 4 BOCAS | UN | 1027.12
171012 | DX.01/03 - COIFA EM CHAPA DE AÇO GALVANIZADO PARA FOGÃO DE 6 BOCAS | UN | 1412.02
171017 | CHAPÉU CHINÊS PARA DUTO GALVANIZADO 35CM BIT.22 PARA EXAUSTÃO DE AR | UN | 115.11
171018 | DUTO EM CHAPA DE AÇO GALVANIZADO N.22 - DIÂMETRO 35CM | M | 197.3
171019 | CURVA PARA DUTO EM CHAPA GALVANIZADA 35CM BIT.22 PARA EXAUSTÃO AR RECRAVADA A CADA 10GRAUS | UN | 191.73
171025 | EXAUSTOR 1/2 HP PARA COIFAS | UN | 914.52
171031 | FOGÃO INDUSTRIAL 4 BOCAS COM FORNO E 2 QUEIMADORES DUPLOS | UN | 1461.38
171032 | FOGÃO INDUSTRIAL 6 BOCAS COM FORNO E 2 QUEIMADORES DUPLOS | UN | 1904.96
171070 | AUTOCLAVE - CAPACIDADE 54 LITROS | UN | 19153.53
171071 | VENTILADOR DE PAREDE, DIÂM. MÍN.=65CM | UN | 438.46
171073 | PORTA DE VIDRO TEMPERADO 10MM OPACO COM FERRAGENS 82X210CM | UN | 1063.71
171074 | POSTO DE CONSUMO DE O2 OU AR VÁCUO OU N2O | UN | 57.68
171075 | ESTAÇÃO DE CHAMADA DE ENFERMEIRA | UN | 203.27
171076 | PAINEL DE ALARME PARA O2 OU AR OU VÁCUO OU N2O, INSTALADO | UN | 475.25
173000 | PLACAS DE OBRA | . | .
173001 | PLACA INAUGURAL - 600X500X3MM - CHAPA DE AÇO INOX EM BAIXO RELEVO | UN | 1721.53
173002 | PLACA DE OBRA EM CHAPA DE AÇO GALVANIZADO | M2 | 199.58
174000 | SISTEMA DE AQUECIMENTO SOLAR | . | .
174001 | SISTEMA DE AQUECIMENTO SOLAR ATÉ 1000L - COLETOR SOLAR PLANO FECHADO (SELO "A" DO INMETRO) | M2 | 795.92
174002 | SISTEMA DE AQUECIMENTO SOLAR ACIMA DE 1000L - FORNECIMENTO DE COLETOR SOLAR PLANO FECHADO (SELO "A" INMETRO) - SEM INSTALAÇÃO | M2 | 491.32
174003 | SISTEMA DE AQUECIMENTO SOLAR, FORNECIMENTO DE RESERVATÓRIO TÉRMICO ATÉ 1000L, BAIXA PRESSÃO (APROVAÇÃO INMETRO) - SEM INSTALAÇÃO | L | 4.66
174005 | SISTEMA DE AQUECIMENTO SOLAR, FORNECIMENTO DE RESERVATÓRIO TÉRMICO ATÉ 1000L, ALTA PRESSÃO (APROVAÇÃO INMETRO) - SEM INSTALAÇÃO | L | 9.16
174006 | SISTEMA DE AQUECIMENTO SOLAR, INSTALAÇÃO DE RESERVATÓRIO TÉRMICO ATÉ 1000L | UN | 652.72
174007 | SISTEMA DE AQUECIMENTO SOLAR, FORNECIMENTO DE RESERVATÓRIO TÉRMICO ACIMA DE 1000L, BAIXA PRESSÃO (APROVAÇÃO INMETRO) - SEM INSTALAÇÃO | L | 3.39
174008 | SISTEMA DE AQUECIMENTO SOLAR, FORNECIMENTO DE RESERVATÓRIO TÉRMICO ACIMA DE 1000L, ALTA PRESSÃO (APROVAÇÃO INMETRO) - SEM INSTALAÇÃO | L | 7.24
174010 | SISTEMA DE AQUECIMENTO SOLAR (CIRCULAÇÃO FORÇADA), BOMBA HIDRÁULICA DE CIRCULAÇÃO DE ÁGUA NOS COLETORES SOLARES | UN | 1153.18
174011 | SISTEMA DE AQUECIMENTO SOLAR (CIRCULAÇÃO FORÇADA), CONJUNTO DIGITAL PARA ACIONAMENTOS PROGRAMADOS DE EQUIPAMENTOS | UN | 664.15
174013 | SISTEMA DE AQUECIMENTO SOLAR PARA PISCINA, FORNECIMENTO DE COLETOR SOLAR ABERTO (SELO "A" INMETRO) - SEM INSTALAÇÃO | M2 | 143.01
174501 | ANDAIMES METÁLICOS - FORNECIMENTO | M3xMÊS | 7.15
174502 | ANDAIMES METÁLICOS - MONTAGEM E DESMONTAGEM | M3 | 5.28
175000 | DEMOLIÇÕES | . | .
175001 | DEMOLIÇÃO DE MURO DE ALVENARIA - H=1,80 À 2,00M | M | 39.84
175015 | DEMOLIÇÃO DE ALAMBRADO DE TELA GALVANIZADA | M2 | 1.77
175020 | DEMOLIÇÃO MANUAL DE CONCRETO SIMPLES | M3 | 175.28
175021 | DEMOLIÇÃO MANUAL DE CONCRETO ARMADO | M3 | 318.69
175022 | DEMOLIÇÃO MECANIZADA DE CONCRETO SIMPLES | M3 | 124.85
175023 | DEMOLIÇÃO MECANIZADA DE CONCRETO ARMADO | M3 | 249.71
175025 | DEMOLIÇÃO DE LADRILHOS HIDRÁULICOS, INCLUSIVE ARGAMASSA DE REGULARIZAÇÃO | M2 | 9.56
175030 | DEMOLIÇÃO DE LAJOTAS DE CONCRETO | M2 | 7.97
175040 | DEMOLIÇÃO DE PAVIMENTAÇÃO ASFÁLTICA, CAPA E BASE - MANUAL | M2 | 23.9
175045 | DEMOLIÇÃO DE GUIAS DE CONCRETO | M | 6.37
175048 | DEMOLIÇÃO DE SARJETAS DE CONCRETO | M | 9.56
176000 | RETIRADAS | . | .
176005 | RETIRADA DE CERCA DE ARAME FARPADO, MOURÃO DE EUCALIPTO OU CONCRETO | M | 7.97
176030 | RETIRADA DE LAJOTAS PRÉ-MOLDADAS DE CONCRETO | M2 | 11.15
176032 | RETIRADA DE FORRAS DE PEDRAS NATURAIS | M2 | 20.72
176035 | RETIRADA DE PARALELEPÍPEDOS | M2 | 9.56
176038 | RETIRADA DE MOSAICO PORTUGUÊS | M2 | 9.56
176045 | RETIRADA DE GUIAS DE CONCRETO | M | 7.97
176050 | RETIRADA DE BRINQUEDOS | UN | 38.88
176087 | RETIRADA DE PORTA-GIZ, INCLUSIVE SUPORTES | M | 7.76
176090 | RETIRADA DE COIFA E CHAPA PARA FOGÃO DE 3 OU 4 BOCAS | UN | 36.42
176091 | RETIRADA DE COIFA EM CHAPA PARA FOGÃO DE 6 BOCAS | UN | 45.52
176092 | RETIRADA DE EXAUSTOR | UN | 6.71
176093 | RETIRADA DE DUTO DE EXAUSTÃO | M | 13.66
176094 | RETIRADA DE PORTÃO DE FERRO PERFILADO TIPO PQ (GP5/GPM1) | M2 | 22.76
176095 | RETIRADA DE ALAMBRADO EM TELA INCLUSIVE ESTRUTURA DE SUSTENTAÇÃO (FP.04) | M | 40.94
176096 | RETIRADA DE CERCA DE TELA GALVANIZADA E RESPECTIVOS MOURÕES (FC 04/05) | M | 36.24
176097 | RETIRADA DE PORTÃO METÁLICO | M2 | 52.95
177000 | RECOLOCAÇÕES | . | .
177001 | RECOLOCAÇÃO DE TELA E TIRANTE EM ALAMBRADO | M2 | 27.27
177035 | RECOLOCAÇÃO DE PARALELEPÍPEDOS | M2 | 26.88
177036 | RECOLOCAÇÃO DE PARALELEPÍPEDO COM AREIA RECICLADA | M2 | 22.08
177038 | RECOLOCAÇÃO DE MOSAICO PORTUGUÊS SOBRE BASE DE CONCRETO | M2 | 55.42
177039 | RECOLOCAÇÃO DE MOSAICO PORTUGUÊS SOBRE BASE DE AREIA | M2 | 39.56
177040 | RECOLOCAÇÃO DE MOSAICO PORTUGUÊS SOBRE BASE DE CONCRETO COM AGREGADO RECICLADO | M2 | 51.34
177041 | RECOLOCAÇÃO DE MOSAICO PORTUGUÊS SOBRE BASE DE AREIA RECICLADA | M2 | 35.72
177045 | RECOLOCAÇÃO DE GUIAS DE CONCRETO | M | 42.99
177087 | RECOLOCAÇÃO DE PORTA-GIZ, INCLUSIVE SUPORTES | M | 18.96
177090 | RECOLOCAÇÃO DE COIFA EM CHAPA PARA FOGÃO DE 3 OU 4 BOCAS | UN | 70.01
177091 | RECOLOCAÇÃO DE COIFA EM CHAPA PARA FOGÃO DE 6 BOCAS | UN | 92.77
177092 | RECOLOCAÇÃO DE EXAUSTOR | UN | 27.32
177093 | RECOLOCAÇÃO DE DUTO DE EXAUSTÃO | M | 19.07
177094 | RECOLOCAÇÃO DE PORTÃO DE FERRO PERFILADO TIPO PARQUE (GP5/GPM-1) | M2 | 65.03
177096 | RECOLOCAÇÃO DE CERCA DE TELA GALVANIZADA E RESPECTIVOS MOURÕES (FC 04/05) | M | 52.96
178000 | SERVIÇOS PARCIAIS | . | .
178015 | TELA GALVANIZADA PARA ALAMBRADO - MALHA 2" FIO 10 | M2 | 65.96
178019 | FERRO TRABALHADO PARA GRADIS | KG | 8.24
178070 | TABELA DE BASQUETE, INCLUSIVE ARO E CESTA - MADEIRA PINTADA | UN | 458.43
178072 | REPINTURA DE FAIXAS ATÉ 10CM - BORRACHA CLORADA | M | 5.16
178073 | REPINTURA DE FAIXAS ATÉ 10CM - EPÓXI | M | 5.81
180000 | PAISAGISMO
180100 | SERVIÇOS GERAIS | . | .
180101 | TUTOR E AMARILHO PARA ÁRVORES | UN | 15.02
180103 | PROTETOR TIPO PARQUE PARA ÁRVORES | UN | 85.6
180200 | ÁRVORES E PALMEIRAS - FORNECIMENTO E PLANTIO | . | .
180203 | ALECRIM DE CAMPINAS (HOLOCALIX GLAZZIOVII) | UN | 190.47
180204 | GOIABA DA SERRA (ACCA SELLOWIANA) | UN | 221.97
180205 | GUARITÁ (ASTRONIUM GRAVEOLENS) | UN | 173.89
180206 | PAU MARFIM (BALFOURODENDRON RIEDELLIANUM) | UN | 167.77
180207 | GUANANDI (CALOPHYLLUM BRASILIENSES) | UN | 147.07
180208 | CAMBUCI (CAMPOMANESIA PHAEA) | UN | 161.53
180209 | GABIROBA (CAMPOMANESIA XANTHOCARPA) | UN | 152.89
180210 | CASSIA (CASSIA MULTIJUGA) | UN | 193.48
180211 | CÁSSIA FERRUGEM (CASSIA FERRUGINEA) | UN | 159.69
180212 | FALSO BARBATIMÃO (CASSIA LEPTOPHYLLA) | UN | 134.05
180213 | PAU VIOLA (CITHAREXYLUM MYRIANTHUM) | UN | 132.88
180214 | IPÊ VERDE (CYBYSTAX ANTISYPHILITICA) | UN | 142.31
180215 | SAGUARAGI (COLUBRINA GLANDULOSA) | UN | 137.54
180216 | MULUNGU ( ERYTHRINA FALCATA) | UN | 130.6
180217 | UVAIA (EUGENIA PYRIFORMIS) | UN | 249.64
180218 | PITANGUEIRA ( EUGENIA UNIFLORA) | UN | 115.47
180219 | IPÊ BRANCO (HANDROANTHUS ROSEO ALBA) | UN | 139.15
180220 | IPÊ AMARELO DO BREJO (HANDROANTHUS UMBELLATUS) | UN | 132.74
180221 | IPÊ TABACO (HANDROANTHUS VELLOSOI) | UN | 158.97
180222 | INGÁ FEIJÃO (INGA MARGINATA) | UN | 130.92
180223 | JACARANDÁ DE MINAS (JACARANDA CUSPIDIFOLIA) | UN | 112.72
180224 | CAROBÃO (JACARANDA MICRANTHA) | UN | 148.14
180225 | IPÊ AMARELO (TABEBUIA CHRYSOTRICHA) | UN | 119.14
180226 | IPÊ ROSA (TABEBUIA AVELLANEDAE) | UN | 196.24
180227 | IPÊ ROXO (TABEBUIA IMPETIGINOSA) | UN | 189.39
180228 | CAROBINHA (JACARANDA PUBERULA) | UN | 167.08
180229 | EMBIRA DE SAPO - LONCHOCARPUS MUELBERGIANUS | UN | 182
180230 | AÇOITA CAVALO (LUEHEA DIVARICATA) | UN | 169.85
180231 | JACARANDÁ DO CAMPO (MICHAERIUM ACUTIFOLIUM) | UN | 133.9
180232 | JACARANDÁ BRANCO (MICHAERIUM PARAGUAIENSIS) | UN | 177.6
180233 | CAMBOATÁ BRANCO (MATAYBA ELAEAGNOIDES) | UN | 189.81
180234 | AROEIRA PRETA (MYRACRODURON URUNDEUVA) | UN | 157.84
180235 | PAINEIRA (CHORISIA SPECIOSA) | UN | 191.46
180236 | CAMBUÍ (MYRCIA SELLOI) | UN | 100.82
180237 | PAU-BRASIL (CAESALPINIA ECHINATA) | UN | 189.52
180238 | CABREÚVA PARDA (MYROCARPUS FRONDOSUS) | UN | 147.34
180239 | CABREÚVA ( MIROXYLON PERUIFERUM) | UN | 95.86
180240 | PAU-FERRO (CAESALPINIA FERREA) | UN | 182.52
180241 | BORDÃO DE VELHO (SAMANEA TUBULOSA) | UN | 178.97
180242 | PITOMBA (TALISIA ESCULENTA) | UN | 133.59
180250 | SIBIPIRUNA (CAESALPINIA PELTOPHOROIDES) | UN | 186.74
180252 | SUINÃ (ERYTRINA SPECIOSA) | UN | 105.11
180255 | TIPUANA (TIPUANA TIPU) | UN | 185.25
180261 | ARECA BAMBU (CHRYSALIDO CARPUS LUTESCENS) | UN | 45.76
180263 | BURITI (MAURITIA VINIFERA) | UN | 126.11
180265 | COLINIA (CHAMAEDOREA ELEGANS) | UN | 157.66
180267 | COQUEIRO (COCOS NUCIFERA) | UN | 102.98
180270 | GUARIROBA (SYAGRUS OLERACEA) | UN | 74.52
180273 | JERIVÁ (ARECASTRUM ROMANZOFFIANUM) | UN | 111.25
180275 | LATÂNIA (LATANIA SPP) | UN | 64.87
180277 | SEAFORTIA (ARCHONTO PHOENIX CUNNINGHAMIANA) | UN | 73.4
180280 | PALMEIRA IMPERIAL (ROY STONEAOLERACEA) | UN | 67.22
180290 | PATA DE VACA (BAUHINIA VARIEGATA) | UN | 195.52
180291 | QUARESMEIRA (TIBOUCHINA GRANULOSA) | UN | 186.11
180292 | MANACA DA SERRA (TIBOUCHINA MUTABILIS) | UN | 190.79
180300 | ARBUSTOS, FORRAÇÕES E TREPADEIRAS - FORNECIMENTO E PLANTIO | . | .
180301 | GRAMA BATATAES EM PLACAS (PASPALUM NOTATUM) | M2 | 13.4
180303 | GRAMA SÃO CARLOS EM PLACAS (ANOXONOPUS OBTUSIFOLIUS) | M2 | 15.46
180305 | GRAMA ESMERALDA | M2 | 17.16
180307 | GRAMA PRETA (OPHIOPOGUM JAPONICUS) - 36 MUDAS POR M2 | M2 | 34.68
180313 | CINERARIA (SENECIO CINERARIA) | DÚZIA | 45.53
180315 | CLOROFITO (CLOROPHYTUM CROMOSSUM) | DÚZIA | 30.37
180317 | FILODENDRO (PHILODENDRON BIPINNATIFIDUM) | DÚZIA | 51.93
180319 | HERA (HEDERA HELIX) | DÚZIA | 30.36
180321 | LÍRIO (HEMEROCALLIS FLAVA) | DÚZIA | 42.51
180323 | MARIA SEM VERGONHA (IMPATIENS SPP) | DÚZIA | 32.91
180325 | MONSTERA (MONSTERA DELICIOSA) | UN | 48.02
180327 | PILEA (PILEA CADIEREI) | DÚZIA | 30.23
180329 | VEDELIA (WEDELIA PALUDARIS) | DÚZIA | 32.9
180341 | IPOMÉIA (IPOMEIA LEARII) | UN | 30.87
180343 | JASMIM ESTRELA (TRACHELOSPERMOM JASMINDA) | UN | 39.52
180345 | LÁGRIMA DE CRISTO (CLERODENDRON THOMSONAE) | UN | 37.45
180347 | MARACUJÁ (PASSIFLORA COERULEA) | UN | 36.81
180349 | PRIMAVERA (BOUGAINVILLEA GLABRA) | UN | 41.72
180351 | TUMBERGIA (THUNBERGIA GRANDIFLORA) | UN | 35.26
180353 | UNHA DE GATO (FICUS PUMILA) | UN | 5.32
180361 | ABUTILOM (ABUTILON STRIATUM) | UN | 32.65
180363 | ACALIFA (ACALYPHA WILKESIANA) | UN | 32.29
180365 | ALAMANDA (ALLAMANDA NERIIFOLIA) | UN | 33.9
180367 | AZALÉA (RHODODENDRON INDICUM) | UN | 39.87
180369 | BAMBUZINHO (BAMBUZA GRACILIS) | UN | 43
180371 | BELA EMÍLIA (PLUMBAGO CAPENSIS) | UN | 28.47
180373 | CAMARÃO (BELOPERONE GUTATA) | UN | 31.46
180375 | COSMOS (COSMOS BIPINNATUS) | UN | 24.27
180377 | DRACENA (DRACAENA FRAGRANS) | UN | 39.61
180379 | ESPONJINHA (CALLIANDRA TWEEDII) | UN | 35.65
180383 | HIBISCO (HIBISCUS ROSA SINENSIS) | UN | 32.55
180385 | MALVAVISCO (MALVAVISCUS MOLLIS) | UN | 31.31
180387 | PIRACANTA (PYRACANTHA COCCINEA) | UN | 41.86
180603 | MULTI EXERCITADOR CONJUGADO COM 6 FUNÇÕES | UN | 4427.5
181000 | TRATAMENTO PAISAGÍSTICO DE PISOS | . | .
181050 | NR.10 - ORLA PARA ÁRVORE EM PARALELEPÍPEDO - 1,20 X 1,20 M | UN | 215.28
181056 | ORLA DE SEPARAÇÃO EM CONCRETO NC.26 | M | 66.77
181060 | GRELHA DE CONCRETO PARA PISOS GRAMADOS 60X45X9,5CM | M2 | 64.67
181090 | TORNEIRA PARA JARDIM HD.16 | UN | 313.84
181200 | MOBILIÁRIO EXTERNO | . | .
181201 | IC.01 - BANCO DE CONCRETO POLIDO COM PINTURA EM POLIURETANO | M | 200.3
181202 | IC.02 - CONJUNTO MESA E BANCOS EM CONCRETO | CJ | 1178.26
181203 | IC.03 - BANCO EM CONCRETO APARENTE - L=40CM | M | 185.8
181204 | IC.04 - BANCO EM CONCRETO APARENTE - L=50CM | M | 205.26
181205 | IC.05 - BANCO EM CONCRETO APARENTE COM BALANÇO DE 40CM | M | 286.18
181206 | IC.06 - BANCO EM CONCRETO APARENTE, TIPO PMSP | M | 210.43
181212 | IV.02/03 - BANCO EM BLOCOS DE CONCRETO APARENTE | M | 322.72
181217 | IV.07 - BANCO EM ALVENARIA APARENTE E CONCRETO | M | 244.85
181218 | IV.08 - BANCO EM ALVENARIA REVESTIDA E CONCRETO | M | 263.22
181219 | IV.09 - BANCO JARDINEIRA EM ALVENARIA DE TIJOLO APARENTE | M | 335.61
181300 | BRINQUEDOS EDIFICADOS | . | .
181321 | RV.01 - MINI ANFITEATRO | UN | 7729.54
181326 | RV.06 - MURAL EM ALVENARIA | UN | 2046.49
181341 | RV.11 - TANQUE DE AREIA - GENÉRICO - ESCAVAÇÃO E APILOAMENTO | M3 | 43.02
181342 | RV.11 - TANQUE DE AREIA - GENÉRICO - DRENAGEM | M | 54.53
181343 | RV.11 - TANQUE DE AREIA - GENÉRICO - LASTRO DE CONCRETO | M3 | 322.52
181344 | RV.11 - TANQUE DE AREIA - GENÉRICO - BORDA BAIXA | M | 250.63
181345 | RV.11 - TANQUE DE AREIA - GENÉRICO - BORDA ALTA | M | 312.59
181346 | RV.11 - TANQUE DE AREIA - GENÉRICO - FORNECIMENTO E APLICAÇÃO DE AREIA LAVADA | M3 | 112.06
181351 | BRINQUEDO - TRENZINHO DE TUBOS DE CONCRETO/FABES | UN | 2754.91
181353 | RV.07 - FORTINHO | UN | 4587.38
181400 | BRINQUEDOS INDUSTRIALIZADOS | . | .
181405 | CARROSSEL PARA 20 LUGARES, DIÂMETRO 2,20M, FORNECIMENTO E INSTALAÇÃO | UN | 1804.77
181408 | ESCORREGADOR COMPR=3,00M H=1,80M - ESTRUTURA METÁLICA | UN | 1719.59
181411 | GANGORRA COM 3 PRANCHAS COMPR=3,00M H=0,70M - ESTRUTURA METÁLICA | UN | 1410.09
181415 | BALANÇO DE 3 LUGARES COM PNEUS COMPR=4,50M H=2,50M - ESTRUTURA METÁLICA | UN | 1616.25
181416 | BRINQUEDO TIPO BALANÇO FRONTAL DUPLO PARA CADEIRANTE COM ESTRUTURA EM TUBOS DE AÇO CARBONO - INSTALADO | UN | 14331.16
181422 | ESCADA HORIZONTAL COMPR=1,80M H=1,80M - ESTRUTURA METÁLICA | UN | 1304.42
181424 | GAIOLA LABIRINTO (1,5X1,5X2,0)M - ESTRUTURA METÁLICA | UN | 2063.88
181430 | PLACAS DE E.V.A. ESP.30MM PARA USO INTERNO, TIPO TATAMI, COLOCADAS | M2 | 56.89
181441 | PLAYGROUND BRINQUEDOS DE MADEIRA - CASA TARZAN COM RAMPA ESCALADA, ESCORREGADOR, PONTE E ESCADA MARINHEIRO | UN | 6200.99
181442 | PLAYGROUND BRINQUEDOS DE MADEIRA - CASA TARZAN COM RAMPA ESCALADA, ESCORREGADOR E ESCADA MARINHEIRO | UN | 5270.45
181443 | PLAYGROUND BRINQUEDOS DE MADEIRA - CASA TARZAN COM ESCORREGADOR E ESCADA MARINHEIRO | UN | 4048.83
181444 | PLAYGROUND BRINQUEDOS DE MADEIRA - DOIS CAVALINHOS E DUAS GANGORRAS | UN | 2580.77
181445 | PLAYGROUND BRINQUEDOS DE MADEIRA - ESCORREGADOR ( ALT.=1,80M COMP.=3,00M) | UN | 1206.72
181446 | PLAYGROUND BRINQUEDOS DE MADEIRA - GANGORRA DUPLA | UN | 692.82
181447 | PLAYGROUND BRINQUEDOS DE MADEIRA - ARGOLA E TRAPÉZIO | UN | 1039.73
181448 | PLAYGROUND BRINQUEDOS DE MADEIRA - BALANÇA DUPLA | UN | 1195.19
181449 | PLAYGROUND BRINQUEDOS DE MADEIRA - ESCADA HORIZONTAL | UN | 1153.08
181500 | BRINQUEDOS - SERVIÇOS | . | .
181501 | APARELHOS DE GINÁTICA EM MADEIRA - BARRA DUPLA EM DOIS NIVEIS | UN | 535.07
181502 | APARELHOS DE GINÁTICA EM MADEIRA - BARREIRA SIMPLES | UN | 905.73
181503 | APARELHOS DE GINÁTICA EM MADEIRA - BARRAS PARALELAS | UN | 502.77
181510 | CARACOL - DEMARCAÇÃO DE PISO (RD-06) | UN | 202.88
181513 | AMARELINHA DEMARCAÇÃO DE PISO (RD-05) | UN | 122.51
181514 | XADREZ - DEMARCAÇÃO DE PISO (RD-04) | UN | 744.29
181550 | FORNECIMENTO E APLICAÇÃO DE AREIA FINA | M3 | 155.64
181551 | FORNECIMENTO E APLICAÇÃO DE PEDRA N.2 | M3 | 134.96
181601 | SURF DUPLO CONJUGADO (EXERCITADOR PARA IDOSOS) | UN | 1631.97
181602 | ROTAÇÃO DIAGONAL DUPLA - APARELHO DUPLO CONJUGADO | UN | 1306.14
181603 | MULTI EXERCITADOR CONJUGADO COM 6 FUNÇÕES | UN | 4427.5
181604 | SIMULADOR DE CAVALGADA | UN | 2601.14
181605 | SIMULADOR DE CAVALGADA TRIPLO | UN | 3702.01
181606 | ALONGADOR COM 3 ALTURAS CONJUGADO | UN | 1500.36
181607 | PRESSÃO DE PERNAS TRIPLO CONJUGADO | UN | 2218.23
181608 | REMADA SENTADA | UN | 1515.65
181609 | SIMULADOR DE CAMINHADA DUPLO CONJUGADO | UN | 2417.04
181610 | SIMULADOR DE CAMINHADA TRIPLO CONJUGADO | UN | 3609.12
181611 | ROTAÇÃO VERTICAL DUPLO | UN | 1097.29
181612 | ROTAÇÃO VERTICAL TRIPLO CONJUGADO | UN | 1433.86
181613 | ESQUI DUPLO CONJUGADO | UN | 3061.67
181614 | ESQUI TRIPLO CONJUGADO | UN | 4484.36
181615 | BICICLETA DE CADEIRA INDIVIDUAL | UN | 1453.86
181616 | BICICLETA DE CADEIRA TRIPLA | UN | 3892.97
181617 | PUXADOR PEITORAL DUPLO STAR | UN | 2346.73
181618 | TWIST TRIPLO | UN | 1903.55
181619 | PLACA ORIENTADORA VERTICAL | UN | 1479.9
181620 | LIXEIRA DUPLA | UN | 617.89
186000 | RETIRADAS | . | .
186007 | RETIRADA DE GRAMA | M2 | 3.91
187000 | RECOLOCAÇÕES | . | .
187007 | RECOLOCAÇÃO DE GRAMA | M2 | 28.47
187040 | TRANSPLANTE DE ÁRVORES COM DIÂMETRO ATÉ 30CM | UN | 975.8
187041 | TRANSPLANTE DE ÁRVORES COM DAP MAIOR OU IGUAL A 30CM | UN | 6871.41
188000 | SERVIÇOS PARCIAIS | . | .
188001 | REVOLVIMENTO E AJUSTE DO SOLO | M2 | 6.52
188011 | TERRA PREPARADA PARA PLANTIO | M3 | 181.41
188013 | CALCAREO DOLOMITICO | KG | 0.87
188015 | ADUBO QUÍMICO NPK, 10:10:10 | KG | 2.96
188030 | PREPARO DO SOLO PARA PLANTIO DE GRAMA BATATAES | M2 | 6.52
188035 | RECOLOCAÇÃO DE TERRA DE JARDIM | M3 | 205.31
200000 | SERVICOS TECNICOS
200100 | TOPOGRAFIA | . | .
200101 | LEVANTAMENTO PLANIMÉTRICO DE PERÍMETRO - ATÉ 1.000M | GL | 2618.28
200102 | LEVANTAMENTO PLANIMÉTRICO DE PERÍMETRO - EXCEDENTE 1.000M | M | 2.23
200113 | LEVANTAMENTO PLANIALTIMÉTRICO DE ÁREAS - ATÉ 10.000M2 | GL | 5121.08
200114 | LEVANTAMENTO PLANIALTIMÉTRICO DE ÁREAS - EXCEDENTE A 10.000M2 | M2 | 0.46
200121 | ACRÉSCIMO FACE AO GRAU DE DIFICULDADE - TERRENO ACIDENTADO | % | 20
200122 | ACRÉSCIMO FACE AO GRAU DE DIFICULDADE - TERRENO COBERTO PARA VEGETAÇÃO | % | 50
200123 | ACRÉSCIMO FACE AO GRAU DE DIFICULDADE - TERRENO PANTANOSO | % | 100
200124 | ACRÉSCIMO FACE AO GRAU DE DIFICULDADE - TERRENO COM CADASTRO | % | 30
200131 | ACRÉSCIMO PARA ELABORAÇÃO DE CÁLCULOS - ÁREAS, DISTÂNCIAS E AZIMUTES | % | 10
200132 | ACRÉSCIMO PARA ELABORAÇÃO DE CÁLCULOS - NIVELAMENTO DE SECÇÕES TRANSVERSAIS | % | 50
200133 | ACRÉSCIMO PARA ELABORAÇÃO DE CÁLCULOS - MOVIMENTO DE TERRA | % | 10
200200 | SONDAGEM | . | .
200201 | TRADO MANUAL | M | 62.14
200202 | MOBILIZAÇÃO E INSTALAÇÃO DE 1 EQUIPAMENTO PARA EXECUÇÃO DE SONDAGEM A PERCUSSÃO | UN | 484.63
200203 | DESLOCAMENTO DE EQUIPAMENTO ENTRE FUROS EM TERRENO PLANO, CONSIDERANDO A DISTÂNCIA ATÉ 100M, PARA SONDAGEM A PERCUSSÃO | UN | 75.13
200204 | DESLOCAMENTO DE EQUIPAMENTO ENTRE FUROS EM TERRENO PLANO, CONSIDERANDO A DISTÂNCIA DE 100 À 200M, PARA FUNDAÇÃO A PERCUSSÃO | UN | 150.25
200205 | DESLOCAMENTO DE EQUIPAMENTO ENTRE FUROS EM TERRENO PLANO, CONSIDERANDO A DISTÂNCIA ACIMA DE 200M, PARA SONDAGEM A PERCUSSÃO | UN | 225.38
200206 | DESLOCAMENTO DE EQUIPAMENTO ENTRE FUROS EM TERRENO ACIDENTADO, CONSIDERANDO A DISTÂNCIA ATÉ 50M, PARA SONDAGEM A PERCUSSÃO | UN | 75.13
200207 | DESLOCAMENTO DE EQUIPAMENTO ENTRE FUROS EM TERRENO ACIDENTADO, CONSIDERANDO A DISTÂNCIA ACIMA DE 50M, PARA SONDAGEM A PERCUSSÃO | UN | 131.56
200208 | EXECUÇÃO DE PLATAFORMA EM TERRENO ALAGADIÇO OU ACIDENTADO, PARA SONDAGEM A PERCUSSÃO | UN | 145.62
200209 | PERFURAÇÃO E EXECUÇÃO DE ENSAIO PENETROMÉTRICO OU DE LAVAGEM POR TEMPO | M | 99.74
200300 | SERVIÇOS TÉCNICOS | . | .
200301 | COORDENADOR GERAL | H | 358.48
200302 | ENGENHEIRO/ ARQUITETO SÊNIOR | H | 239.74
200303 | ENGENHEIRO/ ARQUITETO JUNIOR | H | 107.56
200305 | PROJETISTA | H | 89.29
200306 | DESENHISTA PROJETISTA | H | 81.2
200307 | COORDENADOR SETORIAL | H | 399.68
200308 | CONSULTOR | H | 358.48
200309 | PROJETISTA CADISTA | H | 81.2
200310 | LEVANTAMENTO CADASTRAL DE EDIFICAÇÃO ATÉ 500M2 | GL | 5728
200311 | LEVANTAMENTO CADASTRAL DE EDIFICAÇÃO EXECEDENTE A 500M2 | M2 | 11.46
200312 | LEVANTAMENTO CADASTRAL INSTALAÇÕES ELÉTRICAS ATÉ 500M2 | GL | 2197.64
200313 | LEVANTAMENTO CADASTRAL INSTALAÇÕES ELÉTRICAS EXECEDENTE A 500M2 | M2 | 3.64
200314 | LEVANTAMENTO CADASTRAL INSTALAÇÕES HIDRO-SANITÁRIAS ATÉ 500M2 | UN | 2197.64
200315 | LEVANTAMENTO CADASTRAL INSTALAÇÕES HIDRO-SANITÁRIAS EXECEDENTE A 500M2 | M2 | 3.64
200350 | SERVIÇO DE PLOTAGEM EM PAPEL SULFITE, TAMANHO A1, PRETO E BRANCO | UN | 6.88
200351 | SERVIÇO DE PLOTAGEM EM PAPEL SULFITE, TAMANHO A0, PRETO E BRANCO | UN | 9.34
200352 | SERVIÇO DE PLOTAGEM EM PAPEL SULFITE, TAMANHO A1, COLORIDA | UN | 9
200353 | SERVIÇO DE PLOTAGEM EM PAPEL SULFITE, TAMANHO A0, COLORIDA | UN | 13.77
200354 | CÓPIA XEROX EM TAMANHO OFÍCIO, UMA FACE, PRETO E BRANCO | UN | 0.38
200355 | CÓPIA XEROX EM TAMANHO OFÍCIO, UMA FACE, COLORIDA | UN | 1.56
200356 | CÓPIA XEROX EM TAMANHO A3, UMA FACE, PRETO E BRANCO | UN | 0.65
200357 | CÓPIA XEROX EM TAMANHO A3, UMA FACE, COLORIDA | UN | 3.97
200358 | CÓPIA XEROX - PRETO E BRANCO | M2 | 12.71
200359 | ENGENHEIRO DA OBRA | H | 171.97
200441 | CADASTRAMENTO DE VEGETAÇÃO ARBOREA ATÉ 30 EXEMPLARES | GL | 3208.93
200442 | CADASTRAMENTO/ INVENTÁRIO DE VEGETAÇÃO ARBOREA ACIMA DE 30 EXEMPLARES | UN | 94.03
200530 | PARECER TÉCNICO DE FUNDAÇÃO PARA ÁREA CONSTRUÍDA ATÉ 2000M2 | GL | 3584.81
200531 | PARECER TÉCNICO DE FUNDAÇÃO PARA ÁREA CONSTRUÍDA DE 2001 À 5000M2 | GL | 5735.7
200532 | PARECER TÉCNICO DE FUNDAÇÃO PARA ÁREA CONSTRUÍDA DE 5001 À 10000M2 | GL | 10037.48
200533 | DESENVOLVIMENTO DE PROJETO TÉCNICO DE PREVENÇÃO E COMBATE A INCÊNDIO E APROVAÇÃO JUNTO AO CORPO DE BOMBEIROS PARA EDIFICAÇÕES ATÉ 2000 M2 | GL | 6307.62
200534 | DESENVOLVIMENTO DE PROJETO TÉCNICO DE PREVENÇÃO E COMBATE A INCÊNDIO E APROVAÇÃO JUNTO AO CORPO DE BOMBEIROS PARA EDIFICAÇÕES DE 2001 M2 À 5000 M2 | GL | 8385.99
200535 | DESENVOLVIMENTO DE PROJETO TÉCNICO DE PREVENÇÃO E COMBATE A INCÊNDIO E APROVAÇÃO JUNTO AO CORPO DE BOMBEIROS PARA EDIFICAÇÕES DE 5001 M2 À 10000 M2 | GL | 11593.16
200536 | SERVIÇOS TÉCNICOS PROFISSIONAIS PARA OBTENÇÃO DO AVCB JUNTO AO CORPO DE BOMBEIROS PARA EDIFICAÇÕES ATÉ 2000 M2 | GL | 2796.24
200537 | SERVIÇOS TÉCNICOS PROFISSIONAIS PARA OBTENÇÃO DO AVCB JUNTO AO CORPO DE BOMBEIROS PARA EDIFICAÇÕES DE 2001 À 5000 M2 | GL | 4194.36
200538 | SERVIÇOS TÉCNICOS PROFISSIONAIS PARA OBTENÇÃO DO AVCB JUNTO AO CORPO DE BOMBEIROS PARA EDIFICAÇÕES DE 5001 À 10000 M2 | GL | 6291.54
200600 | CONTROLE TECNOLÓGICO | . | .
200601 | CONCRETO - ESTUDOS E ENSAIOS | UN | 1452.23
200602 | CONCRETO - ENSAIOS DE RUPTURA A COMPRESSÃO (CORPOS DE PROVA) | UN | 15.67
200603 | CONTROLE TECNOLÓGICO DE CONCRETO - MOBILIZAÇÃO PARA MOLDAGEM E/OU COLETA DOS CORPOS DE PROVA DE CONCRETO | VIAGEM | 203.24
200604 | CONTROLE TECNOLÓGICO DE CONCRETO MOLDAGEM DE CORPO DE PROVA | PERÍODO | 250.23
200605 | CONTROLE TECNOLÓGICO DE CONCRETO - ENSAIO DE ESCLEROMETRIA EM 10 PONTOS COM 16 TIROS POR PONTO | ENS. | 1167.82
200611 | AÇO - ENSAIOS DE TRAÇÃO EM BARRAS | UN | 40.87
200612 | AÇO - ENSAIOS DE DOBRAMENTO EM BARRAS | UN | 15.48
200613 | AÇO - ENSAIOS DE VERIFICAÇÃO DE BITOLA | UN | 13.32
200614 | ENSAIO DE ISOLAÇÃO DE CABO DE MÉDIA TENSÃO | Un | 1476.7
200615 | ENSAIO DE ISOLAÇÃO DE TRANFORMADOR DE POTÊNCIA | Un | 1855.93
200616 | ENSAIO DE RELAÇÃO DE TRANSFORMAÇÃO EM TRANSFORMADOR DE POTÊNCIA | Un | 1768.99
200617 | ENSAIO DE RESISTÊNCIA DE ISOLAÇÃO DE CHAVE SECCIONADORA CLASSE 15KV | Un | 1484.74
200618 | PARAMETRIZAÇÃO DO RELÊ DE PROTEÇÃO INDIRETA DE DISJUNTOR EM MÉDIA TENSÃO | Un | 1665.05
200614 | ENSAIO DE ISOLAÇÃO DE CABO DE MÉDIA TENSÃO | Un | 1547.63
200615 | ENSAIO DE ISOLAÇÃO DE TRANFORMADOR DE POTÊNCIA | Un | 1837.72
200616 | ENSAIO DE RELAÇÃO DE TRANSFORMAÇÃO EM TRANSFORMADOR DE POTÊNCIA | Un | 1779.02
200617 | ENSAIO DE RESISTÊNCIA DE ISOLAÇÃO DE CHAVE SECCIONADORA CLASSE 15KV | Un | 1566.26
200618 | PARAMETRIZAÇÃO DO RELÊ DE PROTEÇÃO INDIRETA DE DISJUNTOR EM MÉDIA TENSÃO | Un | 1818.05

## SIURB INFRA COM Des Jul19 (hidden)
CÓDIGO | DESCRIÇÃO | UNIDADE | CUSTO UNIT R$
10000 | TOPOGRAFIA - EQUIPAMENTOS E SERVIÇOS
10900 | LEVANTAMENTO PLANIMÉTRICO CADASTRAL | M2 | 0.5377
11000 | LEVANTAMENTO PLANIALTIMÉTRICO CADASTRAL | M2 | 0.6534
11100 | LOCAÇÃO DE EIXO DE REFERÊNCIA PARA PROJETO DE VIA PÚBLICA | M | 4.7346
11300 | NIVELAMENTO DE SEÇÕES TRANSVERSAIS | M/SEC | 2.7296
11400 | LEVANTAMENTO PLANIMÉTRICO DE VIA PÚBLICA E SEMI-CADASTRO DE IMÓVEIS | M | 4.3987
11500 | NIVELAMENTO DO EIXO DE VIA PÚBLICA INCLUSIVE SOLEIRAS, GUIAS E TAMPÕES | M | 4.3045
11600 | CADASTRO DE GALERIA EXISTENTE | PV | 197.9824
11700 | ELEMENTOS PARA LOCAÇÃO DE OBRA DE ARTE | M/ EIXO | 5.9255
11800 | TRANSPORTE DE COTA DE REFERÊNCIA DE NÍVEL | M | 1.988
11900 | NIVELAMENTO GEOMÉTRICO NO INTERIOR DA GALERIA | M | 7.9522
12000 | CADASTRO ESPECIAL DE GALERIA MOLDADA (1:500) | M | 9.9678
12100 | NIVELAMENTO GEOMÉTRICO DE FUNDO DO CANAL OU CÓRREGO | M | 6.6743
12200 | RELATÓRIO TÉCNICO | M | 15.3403
12300 | CADASTRO DE CANALIZAÇÕES CIRCULARES | M | 4.9839
12400 | CADASTRO E AMARRAÇÃO DE CAIXA DE INSPEÇÃO, OU CAIXA DE CONCORDÂNCIA, OU CAIXA MORTA | UN | 86.8636
12500 | CADASTRO E AMARRAÇÂO DE BOCA DE LOBO OU LEÃO | UN | 44.354
12600 | CADASTRO E AMARRAÇÃO DE PV | UN | 65.9565
12700 | CADASTRO E AMARRAÇÃO DE PV RECOBERTO | UN | 173.1888
12800 | TRANSPORTE DE COORDENADAS | M | 1.9791
13100 | ESTAÇÃO TOTAL PRECISÃO 5", TIPO "LEICA" TC-705 OU SIMILAR, INCLUSIVE ACESSÓRIOS | H | 4.9908
13200 | ESTAÇÃO TOTAL PRECISÃO 3", TIPO "LEICA" TC-1103 OU SIMILAR, INCLUSIVE ACESSÓRIOS | H | 26.347
13300 | ESTAÇÃO TOTAL PRECISÃO 1,5", TIPO "LEICA" TC 1101 OU SIMILAR, INCLUSIVE ACESSÓRIOS | H | 30.6452
13400 | TEODOLITO DE PRECISÃO 10", TIPO "LEICA" TC 110 OU SIMILAR, INCLUSIVE ACESSÓRIOS | H | 0.6891
13500 | NÍVEL PRECISÃO 1,5 MM/KM, TIPO "LEICA" NA2 OU SIMILAR | H | 0.5163
13600 | NÍVEL PRECISÃO 0,7 MM/KM, TIPO "LEICA" NA2 OU SIMILAR, INCLUSIVE ACESSÓRIOS | H | 1.813
13700 | NÍVEL PRECISÃO 0,3 MM/KM, TIPO "LEICA" NA2, ACOPLADO COM GPM3 OU SIMILAR, INCLUSIVE ACESSÓRIOS | H | 3.1673
20000 | SONDAGENS E ENSAIOS
20100 | SONDAGEM MANUAL | . | .
20101 | SONDAGEM A TRADO MANUAL | M | 62.1435
20102 | SONDAGEM COM EXTRAÇÃO DE AMOSTRAS NAS CONDIÇÕES NATURAIS | UN | 107.0138
20200 | SONDAGEM A PERCUSSÃO | . | .
20202 | MOBILIZAÇÃO E INSTALAÇÃO DE 1 EQUIPAMENTO | UN | 484.6271
20204 | DESLOCAMENTO DE EQUIPAMENTO ENTRE FUROS EM TERRENO PLANO, CONSIDERANDO A DISTÂNCIA ATÉ 100M | UN | 75.1271
20205 | DESLOCAMENTO DE EQUIPAMENTO ENTRE FUROS EM TERRENO PLANO, CONSIDERANDO A DISTÂNCIA DE 100 À 200M | UN | 150.2543
20206 | DESLOCAMENTO DE EQUIPAMENTO ENTRE FUROS EM TERRENO PLANO, CONSIDERANDO A DISTÂNCIA ACIMA DE 200M | UN | 225.3814
20207 | DESLOCAMENTO DE EQUIPAMENTO EM TERRENO ACIDENTADO, CONSIDERANDO A DISTÂNCIA ATÉ 50M | UN | 75.1271
20208 | DESLOCAMENTO DE EQUIPAMENTO EM TERRENO ACIDENTADO, CONSIDERANDO A DISTÂNCIA ACIMA DE 50M | UN | 131.5624
20209 | EXECUÇÃO DE PLATAFORMA EM TERRENO ALAGADIÇO OU ACIDENTADO | UN | 145.6191
20210 | PERFURAÇÃO E EXECUÇÃO DE ENSAIO PENETOMÉTRICO OU DE LAVAGEM POR TEMPO | M | 99.7352
20300 | SONDAGEM ROTATIVA | . | .
20301 | MOBILIZAÇÃO E INSTALAÇÃO DE 1 EQUIPAMENTO, CONSIDERANDO A DISTÂNCIA ATÉ 10KM | UN | 291.4997
20302 | MOBILIZAÇÃO E INSTALAÇÃO DE 1 EQUIPAMENTO, CONSIDERANDO A DISTÂNCIA DE 10 À 20KM | UN | 450.0391
20303 | MOBILIZAÇÃO E INSTALAÇÃO DE 1 EQUIPAMENTO, CONSIDERANDO A DISTÂNCIA ACIMA DE 20KM | UN | 608.5785
20305 | DESLOCAMENTO DE EQUIPAMENTO ENTRE FUROS EM TERRENO PLANO, CONSIDERANDO A DISTÂNCIA ATÉ 100M | UN | 132.9603
20306 | DESLOCAMENTO DE EQUIPAMENTO ENTRE FUROS EM TERRENO PLANO, CONSIDERANDO A DISTÂNCIA DE 100 À 200M | UN | 199.4404
20307 | DESLOCAMENTO DE EQUIPAMENTO ENTRE FUROS EM TERRENO PLANO, CONSIDERANDO A DISTÂNCIA ACIMA DE 200M | UN | 265.9205
20308 | DESLOCAMENTO DE EQUIPAMENTO ENTRE FUROS EM TERRENO ACIDENTADO, CONSIDERANDO A DISTÂNCIA ATÉ 50M | UN | 132.9603
20309 | DESLOCAMENTO DE EQUIPAMENTO ENTRE FUROS EM TERRENO ACIDENTADO, CONSIDERANDO A DISTÂNCIA ACIMA DE 50M | UN | 199.4404
20310 | EXECUÇÃO DE PLATAFORMA EM TERRENO ALAGADIÇO OU ACIDENTADO | UN | 327.4153
20311 | PERFURAÇÃO EM SOLOS OU ROCHAS DECOMPOSTAS HX | M | 150.2068
20312 | PERFURAÇÃO EM SOLOS OU ROCHAS DECOMPOSTAS NX | M | 149.9409
20313 | PERFURAÇÃO EM SOLOS OU ROCHAS DECOMPOSTAS BX | M | 149.7481
20314 | PERFURAÇÃO EM SOLOS OU ROCHAS DECOMPOSTAS AX | M | 149.623
20315 | PERFURAÇÃO EM ROCHA MOLE (FILITOS, SILTITOS, ARENITOS, E ROCHAS AFINS), ACRÉSCIMO DE ... (EM RELAÇÃO AO PREÇO DA PERFURAÇÃO EM SOLOS E ROCHAS DECOMPOSTAS) | % | 100
20316 | PERFURAÇÃO EM ROCHA DURA OU EXTRA-DURA (GRANITOS, GNAISSES, QUARTZITOS E ROCHAS AFINS), ACRÉSCIMO DE... (EM RELAÇÃO AO PREÇO DA PERFURAÇÃO EM SOLOS OU ROCHAS DECOMPOSTAS) | % | 300
20400 | POÇOS DE INSPEÇÃO | . | .
20401 | EXECUÇÃO DE POÇO COM 1M2 DE ÁREA | M | 75.9868
20402 | EXECUÇÃO E MATERIAL PARA ESCORAMENTO | M | 366.2597
20403 | REATERRO DO POÇO | M | 7.4768
20500 | ENSAIOS "IN SITU" | . | .
20503 | INSTALAÇÃO DE MEDIDOR DE NÍVEL D'ÁGUA | M | 77.5985
20504 | INSTALAÇÃO DE PIEZOMETRO | M | 191.9788
20600 | ENSAIOS DE LABORATÓRIO | . | .
20601 | ENSAIOS DE LABORATÓRIO - UMIDADE NATURAL | ENS. | 21.2322
20602 | ENSAIOS DE LABORATÓRIO - LIMITE DE LIQUIDEZ | ENS. | 79.0969
20603 | ENSAIOS DE LABORATÓRIO - PLASTICIDADE | ENS. | 64.2153
20604 | ENSAIOS DE LABORATÓRIO - COMPACTAÇÃO | ENS. | 216.4941
20605 | ENSAIOS DE LABORATÓRIO - GRANULOMETRIA | ENS. | 139.3359
20606 | ENSAIOS DE LABORATÓRIO - PROCTOR SIMPLES | ENS. | 245.3107
20607 | ENSAIOS DE LABORATÓRIO - CBR MOLDADO | ENS. | 207.3898
20608 | ENSAIOS DE LABORATÓRIO - ENSAIO DE CBR INDEFORMADO | ENS. | 163.0839
20609 | ENSAIOS DE LABORATÓRIO - CBR-5 PONTOS (MOLDADO) | ENS. | 513.7451
20610 | ENSAIOS DE LABORATÓRIO - CBR-5 PONTOS (INDEFORMADO) | ENS. | 369.5143
20611 | ENSAIOS DE LABORATÓRIO - LOS ANGELES | ENS. | 450.1976
20613 | ENSAIOS DE LABORATÓRIO - DURABILIDADE | ENS. | 486.7674
20614 | ENSAIOS DE LABORATÓRIO - ADESIVIDADE | ENS. | 245.3107
20615 | ENSAIOS DE LABORATÓRIO - VISCOSIDADE | ENS. | 162.882
20617 | ENSAIOS DE LABORATÓRIO - PONTO DE FULGOR | ENS. | 140.7161
20618 | ENSAIOS DE LABORATÓRIO - PENETRAÇÃO | ENS. | 203.0044
20619 | ENSAIOS DE LABORATÓRIO - PONTO DE AMOLECIMENTO | ENS. | 122.6553
20621 | ENSAIOS DE LABORATÓRIO - DOSAGEM MARSHALL, GRANULOMETRIA, TEOR DE ASFALTO, ESTABILIDADE E FLUÊNCIA | ENS. | 1932.6908
20622 | CONTROLE TECNOLÓGICO DE CONCRETO - ENSAIO DE ESCLEROMETRIA EM 10 PONTOS COM 16 TIROS POR PONTO | ENS. | 1167.82
30000 | PROJETOS, ESTUDOS E SERVIÇOS
30100 | DIMENSIONAMENTO DE PAVIMENTO | FURO | 128.7534
30200 | PROJETO EM PLANTA PARA PAVIMENTAÇÃO DE VIA PÚBLICA COM UMA PISTA | M | 1.3458
30300 | PROJETO EM PERFIL DE PAVIMENTAÇÃO DE VIA PÚBLICA COM UMA PISTA | M | 0.6431
30400 | PROJETO HIDRÁULICO DE GALERIA PLUVIAL EM TUBOS | M | 4.748
30500 | PROJETO HIDRÁULICO DE GALERIA PLUVIAL MOLDADA EXCLUINDO O PROJETO ESTRUTURAL | M | 10.0291
30600 | PROJETO HIDRÁULICO DE REFORÇO DE GALERIA EXISTENTE, EM TUBOS | M | 4.1619
30700 | ESTUDO HIDROLÓGICO DE VIA PÚBLICA INTEGRANTE DE PROGRAMA DE PAVIMENTAÇÃO, QUE VIER A DISPENSAR GALERIA OU EXIGÍ-LA MOLDADA | M | 2.9885
30800 | ESTUDO HIDROLÓGICO DE VIA PÚBLICA INTEGRANTE DE PROGRAMA DE PAVIMENTAÇÃO E PROJETO HIDRÁULICO, SE NECESSÁRIA GALERIA EM TUBOS | M | 4.7912
30900 | ESTUDO HIDROLÓGICO DE ÁREA ARRUADA | KM2 | 2281.8081
31000 | ESTUDO HIDROLÓGICO DE ÁREA NÃO ARRUADA | KM2 | 1004.9611
31100 | ESTUDO HIDRÁULICO DE VIA SITUADA EM ÁREA, OBJETO DE ESTUDO HIDROLÓGICO | M | 2.6249
31200 | ESTUDO HIDROLÓGICO E VERIFICAÇÃO DA SUFICIÊNCIA DE GALERIA EXISTENTE, EM TUBOS | M | 3.8883
31300 | VERIFICAÇÃO NO PROJETO DE SISTEMA DE DRENAGEM, DE VIAS QUE DISPENSAM GALERIA DE ÁGUAS PLUVIAIS | M | 0.4452
31400 | TRANSCRIÇÃO E ADAPTAÇÃO DE SISTEMAS DE DRENAGEM PROJETADOS EM VIAS PÚBLICAS | M | 1.2938
31500 | CÁLCULO ESTRUTURAL DE CONCRETO ARMADO PARA PONTES, VIADUTOS, MUROS DE ARRIMO E OBRAS CONGÊNERES - PERCENTAGEM A SER APLICADA AO ORÇAMENTO DA PARTE ESTRUTURAL DA OBRA, USANDO OS PREÇOS UNITÁRIOS DA TABELA DE SIURB | . | .
31501 | CÁLCULO ESTRUTURAL DE CONCRETO ARMADO PARA PONTES, VIADUTOS, MUROS DE ARRIMO E OBRAS CONGÊNERES - PERCENTAGEM A SER APLICADA AO ORÇAMENTO DA PARTE ESTRUTURAL DA OBRA, USANDO OS PREÇOS UNITÁRIOS DA TABELA DE SMSO - ATÉ 50M3 | % | 6.75
31502 | CÁLCULO ESTRUTURAL DE CONCRETO ARMADO PARA PONTES, VIADUTOS, MUROS DE ARRIMO E OBRAS CONGÊNERES - PERCENTAGEM A SER APLICADA AO ORÇAMENTO DA PARTE ESTRUTURAL DA OBRA, USANDO OS PREÇOS UNITÁRIOS DA TABELA DE SMSO - ATÉ 100M3 | % | 6.12
31503 | CÁLCULO ESTRUTURAL DE CONCRETO ARMADO PARA PONTES, VIADUTOS, MUROS DE ARRIMO E OBRAS CONGÊNERES - PERCENTAGEM A SER APLICADA AO ORÇAMENTO DA PARTE ESTRUTURAL DA OBRA, USANDO OS PREÇOS UNITÁRIOS DA TABELA DE SMSO - ATÉ 200M3 | % | 5.76
31504 | CÁLCULO ESTRUTURAL DE CONCRETO ARMADO PARA PONTES, VIADUTOS, MUROS DE ARRIMO E OBRAS CONGÊNERES - PERCENTAGEM A SER APLICADA AO ORÇAMENTO DA PARTE ESTRUTURAL DA OBRA, USANDO OS PREÇOS UNITÁRIOS DA TABELA DE SMSO - ATÉ 500M3 | % | 5.49
31505 | CÁLCULO ESTRUTURAL DE CONCRETO ARMADO PARA PONTES, VIADUTOS, MUROS DE ARRIMO E OBRAS CONGÊNERES - PERCENTAGEM A SER APLICADA AO ORÇAMENTO DA PARTE ESTRUTURAL DA OBRA, USANDO OS PREÇOS UNITÁRIOS DA TABELA DE SMSO - ATÉ 1.000M3 | % | 4.95
31506 | CÁLCULO ESTRUTURAL DE CONCRETO ARMADO PARA PONTES, VIADUTOS, MUROS DE ARRIMO E OBRAS CONGÊNERES - PERCENTAGEM A SER APLICADA AO ORÇAMENTO DA PARTE ESTRUTURAL DA OBRA, USANDO OS PREÇOS UNITÁRIOS DA TABELA DE SMSO - ATÉ 2.000M3 | % | 4.5
31507 | CÁLCULO ESTRUTURAL DE CONCRETO ARMADO PARA PONTES, VIADUTOS, MUROS DE ARRIMO E OBRAS CONGÊNERES - PERCENTAGEM A SER APLICADA AO ORÇAMENTO DA PARTE ESTRUTURAL DA OBRA, USANDO OS PREÇOS UNITÁRIOS DA TABELA DE SMSO - ATÉ 5.000M3 | % | 4.41
31508 | CÁLCULO ESTRUTURAL DE CONCRETO ARMADO PARA PONTES, VIADUTOS, MUROS DE ARRIMO E OBRAS CONGÊNERES - PERCENTAGEM A SER APLICADA AO ORÇAMENTO DA PARTE ESTRUTURAL DA OBRA, USANDO OS PREÇOS UNITÁRIOS DA TABELA DE SMSO - ATÉ 10.000M3 | % | 4.32
31509 | CÁLCULO ESTRUTURAL DE CONCRETO ARMADO PARA PONTES, VIADUTOS, MUROS DE ARRIMO E OBRAS CONGÊNERES - PERCENTAGEM A SER APLICADA AO ORÇAMENTO DA PARTE ESTRUTURAL DA OBRA, USANDO OS PREÇOS UNITÁRIOS DA TABELA DE SMSO - ACIMA DE 10.000M3 | % | 4.23
31600 | PROJETO ESTRUTURAL DE CONCRETO ARMADO PARA GALERIA MOLDADA, EM MÓDULOS DE 10M DE EXTENSÃO, PODENDO AS FUNDAÇÕES SEREM DIRETAS, SOBRE ESTACAS OU AMBAS AS SOLUÇÕES, APLICA-SE OS PERCENTUAIS DO ITEM 3.15 PARA MÓDULO; PARA REPETIÇÃO DE MÓDULOS ADOTA-SE: | . | .
31601 | PROJETO ESTRUTURAL DE CONCRETO ARMADO PARA GALERIA MOLDADA, EM MÓDULOS DE 10M DE EXTENSÃO, PODENDO AS FUNDAÇÕES SEREM DIRETAS, SOBRE ESTACAS OU AMBAS AS SOLUÇÕES, APLICA-SE OS PERCENTUAIS DO ITEM 3.15 PARA MÓDULO; PARA REPETIÇÃO DE MÓDULOS ADOTA-SE 1 A 5 REPETIÇÕES | % | 25N
31602 | PROJETO ESTRUTURAL DE CONCRETO ARMADO PARA GALERIA MOLDADA, EM MÓDULOS DE 10M DE EXTENSÃO, PODENDO AS FUNDAÇÕES SEREM DIRETAS, SOBRE ESTACAS OU AMBAS AS SOLUÇÕES, APLICA-SE OS PERCENTUAIS DO ITEM 3.15 PARA MÓDULO; PARA REPETIÇÃO DE MÓDULOS ADOTA-SE 6 A 10 REPETIÇÕES | % | 25+20N
31603 | PROJETO ESTRUTURAL DE CONCRETO ARMADO PARA GALERIA MOLDADA, EM MÓDULOS DE 10M DE EXTENSÃO, PODENDO AS FUNDAÇÕES SEREM DIRETAS, SOBRE ESTACAS OU AMBAS AS SOLUÇÕES, APLICA-SE OS PERCENTUAIS DO ITEM 3.15 PARA MÓDULO; PARA REPETIÇÃO DE MÓDULOS ADOTA-SE 11 A 20 REPETIÇÕES | % | 75+15N
31604 | PROJETO ESTRUTURAL DE CONCRETO ARMADO PARA GALERIA MOLDADA, EM MÓDULOS DE 10M DE EXTENSÃO, PODENDO AS FUNDAÇÕES SEREM DIRETAS, SOBRE ESTACAS OU AMBAS AS SOLUÇÕES, APLICA-SE OS PERCENTUAIS DO ITEM 3.15 PARA MÓDULO; PARA REPETIÇÃO DE MÓDULOS ADOTA-SE 21 A 40 REPETIÇÕES | % | 175+10N
31605 | PROJETO ESTRUTURAL DE CONCRETO ARMADO PARA GALERIA MOLDADA, EM MÓDULOS DE 10M DE EXTENSÃO, PODENDO AS FUNDAÇÕES SEREM DIRETAS, SOBRE ESTACAS OU AMBAS AS SOLUÇÕES, APLICA-SE OS PERCENTUAIS DO ITEM 3.15 PARA MÓDULO; PARA REPETIÇÃO DE MÓDULOS ADOTA-SE 41 EM DIANTE | % | 375+5N
31800 | VISTORIA TÉCNICA DE VIAS DE PROGRAMA DE PAVIMENTAÇÃO | M/VIA | 3.2327
31900 | PLANILHA DE QUANTIDADE DE SERVIÇOS DE VIAS DO PROGRAMA DE PAVIMENTAÇÃO | M/VIA | 2.412
32000 | CÓPIA XEROX EM TAMANHO OFÍCIO, UMA FACE, PRETO E BRANCO | UN | 0.38
32001 | CÓPIA XEROX TAMANHO OFÍCIO UMA FACE COLORIDA | UN | 1.56
32002 | CÓPIA XEROX TAMANHO A3 UMA FACE-PRETO E BRANCO | UN | 0.65
32003 | CÓPIA XEROX TAMANHO A3 UMA FACE COLORIDA | UN | 3.97
32004 | CÓPIA XEROX PRETO E BRANCO | M2 | 12.71
32200 | LOCAÇÃO DE VEÍCULO DE PASSAGEIRO TIPO VW GOL OU SIMILAR, COM MOTORISTA, INCLUINDO MANUTENÇÃO E COMBUSTÍVEL (MÍNIMO 200 H/MÊS) | H | 35.8336
32300 | FOTO COLORIDA 10 X 15CM ( REVELAÇÃO) | UN | 1.34
32400 | CONSULTOR | H | 358.4815
32500 | COORDENADOR GERAL | H | 358.4815
32600 | COORDENADOR SETORIAL | H | 399.6796
32700 | ENGENHEIRO/ ARQUITETO SÊNIOR | H | 239.7399
32900 | ENGENHEIRO/ ARQUITETO PLENO | H | 149.136
33000 | ENGENHEIRO/ ARQUITETO JUNIOR | H | 107.5584
33100 | AUXILIAR DE LABORATÓRIO | H | 20.1897
33200 | AUXILIAR DE TOPOGRAFIA | H | 23.4448
33300 | TECNÓLOGO - 5 À 10 ANOS DE EXPERIÊNCIA COM FORMAÇÃO EM EDIFICAÇÕES | H | 61.7472
33500 | DESENHISTA - CADISTA | H | 47.9679
33600 | DESENHISTA PROJETISTA | H | 81.198
33800 | LABORATORISTA DE SOLO/PAVIMENTAÇÃO | H | 49.6055
33900 | PROJETISTA | H | 89.2859
34000 | TOPÓGRAFO | H | 68.9364
34100 | AJUDANTE GERAL | H | 18.6919
34300 | DIGITADOR | H | 21.3879
34400 | MENSAGEIRO | H | 21.5277
34600 | SECRETÁRIA | H | 37.6035
34700 | SECRETÁRIA EXECUTIVA | H | 68.3174
35000 | DESENHISTA DE TOPOGRAFIA | H | 47.6884
35100 | TÉCNICO - NÍVEL MÉDIO | H | 48.9265
35200 | SERVIÇO DE PLOTAGEM EM PAPEL SULFITE, TAMANHO A1, PRETO E BRANCO | UN | 6.88
35201 | PLOTAGEM EM PAPEL SULFITE, TAMANHO A1, COLORIDA (ARQUIVO ORIGINAL COM EXTENSÃO "PLT") | UN | 9
35202 | PLOTAGEM EM PAPEL SULFITE, TAMANHO A0, PRETO E BRANCO (ARQUIVO ORIGINAL COM EXTENSÃO "PLT") | UN | 9.34
35203 | PLOTAGEM EM PAPEL SULFITE,TAMANHO A0, COLORIDA (ARQUIVO ORIGINAL COM EXTENSÃO "PLT") | UN | 13.77
35401 | ADVOGADO JÚNIOR | H | 68.9764
35402 | ADVOGADO PLENO | H | 105.3817
35403 | ADVOGADO SÊNIOR | H | 134.3781
35404 | GEÓLOGO JÚNIOR | H | 93.5395
35405 | GEÓLOGO PLENO | H | 107.858
35406 | GEÓLOGO SÊNIOR | H | 167.4884
35407 | GEÓGRAFO JÚNIOR | H | 62.566
35408 | GEÓGRAFO PLENO | H | 89.6853
35409 | GEÓGRAFO SÊNIOR | H | 111.852
35410 | ASSISTENTE SOCIAL JÚNIOR | H | 91.9818
35411 | ASSISTENTE SOCIAL PLENO | H | 112.2314
35412 | ASSISTENTE SOCIAL SÊNIOR | H | 147.0591
40000 | MOVIMENTO DE TERRA
40100 | ESCAVAÇÃO MANUAL PARA FUNDAÇÕES E VALAS COM PROFUNDIDADE MÉDIA MENOR OU IGUAL À 1,50M | M3 | 47.8041
40200 | ESCAVAÇÃO MANUAL PARA FUNDAÇÕES E VALAS COM PROFUNDIDADE MÉDIA MAIOR QUE 1,5M E MENOR OU IGUAL À 3,0M | M3 | 55.7714
40300 | ESCAVAÇÃO MANUAL PARA FUNDAÇÕES E VALAS COM PROFUNDIDADE MÉDIA MAIOR QUE 3,00M | M3 | 63.7387
40400 | ESCAVAÇÃO MECÂNICA PARA FUNDAÇÕES E VALAS COM PROFUNDIDADE MENOR OU IGUAL À 4,0M | M3 | 8.8031
40500 | ESCAVAÇÃO MECÂNICA PARA FUNDAÇÕES E VALAS COM PROFUNDIDADE MAIOR QUE 4,0M | M3 | 10.5637
40600 | ESCAVAÇÃO MANUAL DE CÓRREGO | M3 | 79.6734
40700 | ESCAVAÇÃO MECÂNICA DE CÓRREGO | M3 | 5.3052
40800 | REATERRO COMPACTADO DE FUNDAÇÃO | M3 | 9.6063
40900 | REENCHIMENTO DE VALA COM COMPACTAÇÃO, SEM FORNECIMENTO DE TERRA | M3 | 9.6063
41100 | ESCAVAÇÃO MECÂNICA, CARGA E REMOÇÃO DE TERRA ATÉ A DISTÂNCIA MÉDIA DE 1,0KM | M3 | 18.2499
41500 | CARGA E REMOÇÃO DE TERRA ATÉ A DISTÂNCIA MÉDIA DE 1,0KM | M3 | 9.1161
43100 | FORNECIMENTO DE TERRA, INCLUINDO ESCAVAÇÃO, CARGA E TRANSPORTE ATÉ A DISTÂNCIA MÉDIA DE 1,0KM, MEDIDO NO ATERRO COMPACTADO | M3 | 18.2499
43200 | COMPACTAÇÃO DE TERRA, MEDIDA NO ATERRO | M3 | 4.8024
43300 | LIMPEZA MECANIZADA DE TERRENO, INCLUSIVE DE CAMADA VEGETAL ATÉ 30CM DE PROFUNDIDADE, SEM TRANSPORTE | M2 | 1.1796
43310 | CORTE, RECORTE E REMOÇÃO DE ÁRVORES INCLUSIVE RAIZES DIÂM. > 5 E < 15CM | UN | 144.6552
43311 | CORTE, RECORTE E REMOÇÃO DE ÁRVORES INCLUSIVE RAIZES DIÂM. > 15 E < 30CM | UN | 347.4997
43312 | CORTE, RECORTE E REMOÇÃO DE ÁRVORES INCLUSIVE RAIZES DIÂM. > 30 E < 60CM | UN | 434.3746
43313 | CORTE, RECORTE E REMOÇÃO DE ÁRVORES INCLUSIVE RAIZES DIÂM. > 60 E < 90 CM | UN | 521.2496
43314 | CORTE, RECORTE E REMOÇÃO DE ÁRVORES INCLUSIVE RAIZES DIÂM. > 90CM | UN | 608.1245
43500 | APILOAMENTO MANUAL DE CAVA DE FUNDAÇÃO | M2 | 3.9837
46000 | REMOÇÃO DE TERRA ALÉM DO PRIMEIRO KM | M3XKM | 1.6011
50000 | PAVIMENTAÇÃO
50100 | ARRANCAMENTO DE GUIAS, INCLUI CARGA EM CAMINHÃO | M | 6.8289
50200 | ARRANCAMENTO DE PARALELEPÍPEDOS, INCLUI CARGA EM CAMINHÃO | M2 | 11.6073
50300 | DEMOLIÇÃO DE PAVIMENTO DE CONCRETO, SARJETA OU SARJETÃO, INCLUI CARGA EM CAMINHÃO | M2 | 16.8703
50400 | DEMOLIÇÃO DE PAVIMENTO ASFÁLTICO, INCLUSIVE CAPA, INCLUI CARGA NO CAMINHÃO | M2 | 14.4136
50500 | DEMOLIÇÃO DE CAPA ASFÁLTICA, INCLUI CARGA NO CAMINHÃO | M2 | 3.0434
50600 | DEMOLIÇÃO DE ROCHA E CARGA NO CAMINHÃO (COM EMPREGO DE EXPLOSIVO) | M3 | 140.7256
50700 | REGULARIZAÇÃO E COMPACTAÇÃO DE RUAS DE TERRA (IE-5) | M2 | 2.0071
50800 | REMANEJAMENTO DE RAMAL DOMICILIAR DE ÁGUA, INCLUSIVE ABERTURA E FECHAMENTO DE VALA | M | 18.367
50900 | REMANEJAMENTO GERAL DE ÁGUA ATÉ 4", INCLUSIVE ABERTURA E FECHAMENTO DE VALA | M | 31.7522
51000 | ABERTURA DE CAIXA ATÉ 40CM, INCLUI ESCAVAÇÃO, COMPACTAÇÃO, TRANSPORTE E PREPARO DO SUB-LEITO | M2 | 16.1744
51100 | ABERTURA DE CAIXA ATÉ 25CM, INCLUI ESCAVAÇÃO, COMPACTAÇÃO, TRANSPORTE E PREPARO DO SUB-LEITO | M2 | 12.5077
51300 | BASE DE CONCRETO FCK=15,00MPA PARA GUIAS, SARJETAS OU SARJETÕES | M3 | 312.5537
51400 | FORNECIMENTO E ASSENTAMENTO DE GUIAS TIPO PMSP 100, INCLUSIVE ENCOSTAMENTO DE TERRA | . | .
51401 | FORNECIMENTO E ASSENTAMENTO DE GUIAS TIPO PMSP 100, INCLUSIVE ENCOSTAMENTO DE TERRA - FCK=20,0MPA | M | 32.75
51402 | FORNECIMENTO E ASSENTAMENTO DE GUIAS TIPO PMSP 100, INCLUSIVE ENCOSTAMENTO DE TERRA - FCK=25,0MPA | M | 33.738
51403 | FORNECIMENTO E ASSENTAMENTO DE GUIAS TIPO PMSP 100, INCLUSIVE ENCOSTAMENTO DE TERRA - FCK=30,0MPA | M | 42.37
51404 | FORNECIMENTO E ASSENTAMENTO DE BLOCOS DE CONCRETO SOBRE AREIA, PARA REVITALIZAÇÃO DE CALÇADÕES, DIMENSÃO 200 X 400 X 160MM (COR NATURAL) | M2 | 192.2711
51405 | FORNECIMENTO E ASSENTAMENTO DE BLOCOS DE CONCRETO SOBRE AREIA, PARA REVITALIZAÇÃO DE CALÇADÕES, DIMENSÃO 200 X 400 X 160MM (COR GRAFITE) | M2 | 192.2711
51406 | FORNECIMENTO E ASSENTAMENTO DE BLOCOS DE CONCRETO SOBRE AREIA, PARA REVITALIZAÇÃO DE CALÇADÕES, DIMENSÃO 200 X 400 X 160MM (COR CINZA) | M2 | 192.2711
51600 | FORNECIMENTO E ASSENTAMENTO DE GUIAS PARA JARDIM 7 X 11 X 100CM (IE-3) | M | 19.967
51700 | ARRANCAMENTO E REASSENTAMENTO DE GUIAS SOBRE CONCRETO | M | 23.9113
51800 | ABERTURA DE GARGULA COM RECONSTRUÇÃO DE TRECHO DA CANALIZAÇÃO | UN | 25.1003
51900 | CONSTRUÇÃO DE SARJETA OU SARJETÃO DE CONCRETO | . | .
51901 | CONSTRUÇÃO DE SARJETA OU SARJETÃO DE CONCRETO - FCK=25,0MPA | M3 | 380.8812
51902 | CONSTRUÇÃO DE SARJETA OU SARJETÃO DE CONCRETO - FCK= 20,0MPA | M3 | 370.437
52000 | FUNDAÇÃO DE RACHÃO | M3 | 143.7055
52100 | BASE DE MACADAME HIDRÁULICO | . | .
52101 | BASE DE MACADAME HIDRÁULICO | M3 | 195.8346
52102 | CAMADA DE ISOLAMENTO SOB O MACADAME HIDRÁULICO CONFORME IE-8 | M3 | 133.2202
52200 | BASE DE COXIM DE AREIA | M3 | 130.7875
52300 | BASE DE CONCRETO FCK=15,0MPA, PARA PAVIMENTO | M3 | 295.6996
52400 | BASE DE MACADAME BETUMINOSO | . | .
52401 | BASE DE MACADAME BETUMINOSO | M3 | 667.7743
52402 | BASE DE MACADAME BETUMINOSO COM EMULSÃO ASFÁLTICA CATIÔNICA | M3 | 622.0531
52500 | BASE DE BINDER | . | .
52501 | BASE DE BINDER ABERTO (SEM TRANSPORTE) | M3 | 699.9946
52502 | BASE DE BINDER DENSO (SEM TRANSPORTE) | M3 | 833.3362
52600 | IMPRIMAÇÃO BETUMINOSA LIGANTE | M2 | 4.9833
52700 | IMPRIMAÇÃO BETUMINOSA IMPERMEABILIZANTE | M2 | 11.7232
52800 | REVESTIMENTO DE CONCRETO ASFÁLTICO (SEM TRANSPORTE) | M3 | 999.1074
52801 | REVESTIMENTO DE CONCRETO ASFÁLTICO, SEM O FORNECIMENTO DOS MATERIAIS | M3 | 95.0685
52900 | REVESTIMENTO DE PRÉ-MISTURADO À QUENTE (SEM TRANSPORTE) | M3 | 958.2212
53000 | REVESTIMENTO DE PRÉ-MISTURADO À FRIO (SEM TRANSPORTE) | M3 | 961.2671
53100 | REVESTIMENTO DE MASTIQUE ASFÁLTICO, COM ESPESSURA DE 3,0CM | M2 | 57.2619
53200 | FORNECIMENTO E ASSENTAMENTO DE PARALELEPÍPEDOS SOBRE AREIA (IE-23) | M2 | 186.047
53300 | FORNECIMENTO E ASSENTAMENTO DE PARALELEPÍPEDOS SOBRE BASE DE CONCRETO, FCK=15,0MPA (IE-23) | M2 | 197.5201
53400 | ARRANCAMENTO E REASSENTAMENTO DE PARALELEPÍPEDOS SOBRE CONCRETO FCK=15,0MPA (IE-23) | M2 | 48.4413
53500 | ARRANCAMENTO E REASSENTAMENTO DE PARALELEPÍPEDOS SOBRE AREIA (IE-23) | M2 | 35.2155
53600 | ARRANCAMENTO, LIMPEZA E EMPILHAMENTO DE PARALELEPÍPEDOS | M2 | 9.5608
53700 | REJUNTAMENTO DE PARALELEPÍPEDOS COM AREIA (IE-23) | M2 | 10.0831
53800 | REJUNTAMENTO DE PARALELEPÍPEDOS COM ARGAMASSA DE CIMENTO E AREIA 1:3 (IE-23) | M2 | 11.4848
53900 | REJUNTAMENTO DE PARALELEPÍPEDOS COM ASFALTO E PEDRISCO (IE-23) | M2 | 36.0149
54000 | TRANSPORTE DE PARALELEPÍPEDOS | M2XKM | 0.3981
54200 | PASSEIO DE CONCRETO FCK=15,0MPA, INCLUSIVE PREPARO DE CAIXA E LASTRO DE BRITA | M3 | 467.5945
54300 | PASSEIO DE MOSAICO, INCLUSIVE PREPARO DE CAIXA E BASE CONCRETO COM 7CM DE ESPESSURA | M2 | 193.4685
54400 | PASSEIO DE LADRILHO HIDRÁULICO, INCLUSIVE PREPARO DE CAIXA E BASE DE CONCRETO COM 5CM DE ESPESSURA | M2 | 158.3779
54500 | PLANTIO DE GRAMA EM PLACAS | M2 | 13.4044
54600 | REVESTIMENTO PRIMÁRIO COM PEDRA BRITADA N.2 MISTURADA AO SOLO LOCAL, INCLUSIVE ESCARIFICAÇÃO, VERIFICAÇÃO, UMEDECIMENTO, COMPACTAÇÃO E ENSAIOS, CAMADA ACABADA (IE-7) | M3 | 78.6105
54700 | BASE DE BICA CORRIDA | M3 | 120.8589
54800 | BASE DE BRITA GRADUADA | M3 | 128.7994
55000 | REFORÇO DE SUB-LEITO/SUB-BASE DE SOLO MELHORADO COM ADITIVO QUÍMICO - 2,0% | M3 | 45.5855
55100 | REFORÇO DE SUB-LEITO/SUB-BASE DE SOLO MELHORADO COM ADITIVO QUÍMICO - 2,5% | M3 | 48.8155
55200 | REFORÇO DE SUB-LEITO/SUB-BASE DE SOLO MELHORADO COM ADITIVO QUÍMICO - 3,0% | M3 | 52.0455
55400 | REFORÇO DE SUB-LEITO/SUB-BASE DE SOLO MELHORADO COM CIMENTO 3,0% EM PESO | M3 | 38.1664
55500 | REFORÇO DE SUB-LEITO/SUB-BASE DE SOLO MELHORADO COM CIMENTO 4,0% EM PESO | M3 | 44.7597
55600 | REFORÇO DE SUB-LEITO/SUB-BASE DE SOLO MELHORADO COM CIMENTO 5,0% EM PESO | M3 | 51.3417
55700 | REFORÇO DE SUB-LEITO/SUB-BASE DE SOLO MELHORADO COM CIMENTO 6,0% EM PESO | M3 | 57.9351
55900 | REFORÇO DE SUB-LEITO/SUB-BASE DE SOLO MELHORADO COM CAL 3,0% EM PESO | M3 | 44.8864
56000 | REFORÇO DE SUB-LEITO/SUB-BASE DE SOLO MELHORADO COM CAL 4,0% EM PESO | M3 | 53.7197
56100 | REFORÇO DE SUB-LEITO/SUB-BASE DE SOLO MELHORADO COM CAL 5,0% EM PESO | M3 | 62.5417
56200 | REFORÇO DE SUB-LEITO/SUB-BASE DE SOLO MELHORADO COM CAL 6,0% EM PESO | M3 | 71.3751
56300 | REFORÇO DE SUB-LEITO/SUB-BASE DE SOLO MELHORADO COM BRITA 30% EM VOLUME | M3 | 43.9849
56400 | REFORÇO DE SUB-LEITO/SUB-BASE DE SOLO MELHORADO COM BRITA 40% EM VOLUME | M3 | 53.1433
56500 | REFORÇO DE SUB-LEITO/SUB-BASE DE SOLO MELHORADO COM BRITA 50,0% EM VOLUME | M3 | 62.3017
56600 | REFORÇO DE SUB-LEITO/SUB-BASE DE SOLO MELHORADO COM BRITA 60% EM VOLUME | M3 | 71.4601
56700 | TRANSPORTE DE PAVIMENTO ASFÁLTICO | M2XKM | 0.4937
56800 | TRANSPORTE DE CAPA ASFÁLTICA | M2XKM | 0.1607
56900 | IRRIGAÇÃO DE RUAS | M2 | 0.2578
57000 | ASSENTAMENTO DE PARALELEPÍPEDOS SOBRE BASE DE CONCRETO FCK=15,0MPA (IE-23) | M2 | 41.4301
57100 | ASSENTAMENTO DE PARALELEPÍPEDOS SOBRE AREIA (IE-23) | M2 | 29.957
57200 | PASSEIOS DE LADRILHO HIDRÁULICO FORNECIDO PELA PREFEITURA | M2 | 76.4352
57300 | ASSENTAMENTO DE GUIAS TIPO PMSP 100, INCLUSIVE ENCOSTAMENTO DE TERRA | M | 13.0396
57400 | ASSENTAMENTO DE GUIAS PARA JARDIM 7 X 11 X 100CM (IE-3) | M | 5.397
57500 | REBAIXAMENTO DE GUIAS | M | 11.4116
57600 | TRANSPORTE DE ROCHA | M3XKM | 6.0739
57700 | TRANSPORTE DE PRÉ-MISTURADO À QUENTE | . | .
57701 | CARGA, DESCARGA E TRANSPORTE DE PMQ ATÉ A DISTÂNCIA MÉDIA DE IDA E VOLTA DE 1KM | M3 | 10.6782
57707 | TRANSPORTE DE PMQ ALÉM DO PRIMEIRO KM | M3XKM | 1.6075
57800 | TRANSPORTE DE CONCRETO ASFÁLTICO | . | .
57801 | CARGA, DESCARGA E TRANSPORTE DE CONCRETO ASFÁLTICO ATÉ A DISTÂNCIA MÉDIA DE IDA E VOLTA DE 1KM | M3 | 11.0226
57807 | TRANSPORTE DE CONCRETO ASFÁLTICO ALÉM DO PRIMEIRO KM | M3XKM | 1.9519
57900 | TRANSPORTE DE BINDER | . | .
57901 | CARGA, DESCARGA E TRANSPORTE DE BINDER ATÉ A DISTÂNCIA MÉDIA DE IDA E VOLTA DE 1KM | M3 | 11.0226
57907 | TRANSPORTE DE BINDER ALÉM DO PRIMEIRO KM | M3XKM | 1.9519
58000 | TRANSPORTE DE PRÉ-MISTURADO À FRIO | . | .
58001 | CARGA, DESCARGA E TRANSPORTE DE PMF ATÉ A DISTÂNCIA MÉDIA DE IDA E VOLTA DE 1KM | M3 | 10.6782
58007 | TRANSPORTE DE PMF ALÉM DO PRIMEIRO KM | M3XKM | 1.6075
58100 | TRANSPORTE DE PAVIMENTO DE CONCRETO, SARJETA E SARJETÃO | M2XKM | 0.5971
58200 | TRANSPORTE DE GUIAS | MXKM | 0.2047
58400 | REFORÇO DE SUB-LEITO/SUB-BASE DE SOLO MELHORADO COM BRITA 10% EM VOLUME | M3 | 25.6681
58500 | REFORÇO DE SUB-LEITO/SUB-BASE DE SOLO MELHORADO COM BRITA 20% EM VOLUME | M3 | 34.8265
58600 | FORNECIMENTO E ASSENTAMENTO DE BLOCOS DE CONCRETO SOBRE AREIA | . | .
58601 | FORNECIMENTO E ASSENTAMENTO DE BLOCOS DE CONCRETO SOBRE AREIA - VIAS TRÁFEGO LEVE | M2 | 52.4193
58602 | FORNECIMENTO E ASSENTAMENTO DE BLOCOS DE CONCRETO SOBRE AREIA - VIAS TRÁFEGO MÉDIO | M2 | 61.1345
58603 | FORNECIMENTO E ASSENTAMENTO DE BLOCOS DE CONCRETO SOBRE AREIA - VIAS ARTERIAIS | M2 | 100.6097
58700 | FORNECIMENTO E INSTALAÇÃO DE DEFENSA METÁLICA GALVANIZADA, TIPO SEMI-MALEÁVEL SIMPLES | M | 192.4065
58800 | RETIRADA DE DEFENSA METÁLICA TIPO SEMI-MALEÁVEL SIMPLES | M | 20.6612
58900 | REMANEJAMENTO DE DEFENSA METÁLICA TIPO SEMI-MALEÁVEL SIMPLES | M | 47.3577
59000 | BASE DE BRITA GRADUADA TRATADA COM CIMENTO - BGTC | M3 | 166.7154
59101 | PAVIMENTOS PERMEÁVEIS - PERFIL PARA CALÇADAS E PASSEIOS COM PISO DE CONCRETO PRÉ-MOLDADO INTERTRAVADO DRENANTE COM INFILTRAÇÃO TOTAL | M2 | 91.352
59102 | PAVIMENTOS PERMEÁVEIS - PERFIL PARA ESTACIONAMENTO DE VEÍCULOS LEVES COM PISOS DE CONCRETO PRÉ-MOLDADO INTERTRAVADO DRENANTE COM INFILTRAÇÃO TOTAL | M2 | 91.0363
59201 | PISO/ PASSEIO DE CONCRETO, INCLUINDO O PREPARO DA CAIXA, LASTRO DE BRITA E A MÃO DE OBRA REFERENTE AOS SERVIÇOS NO CONCRETO: LANÇAMENTO E ACABAMENTO (RIPADO E DESEMPENADO) EXCLUSIVE O FORNECIMENTO DO CONCRETO | M3 | 209.8782
59202 | PISO/ PASSEIO DE CONCRETO ARMADO, INCLUINDO O PREPARO DA CAIXA, LASTRO DE BRITA, TELA METÁLICA E A MÃO DE OBRA REFERENTE AOS SERVIÇOS NO CONCRETO: LANÇAMENTO E ACABAMENTO (RIPADO E DESEMPENADO), EXCLUSIVE O FORNECIMENTO DO CONCRETO | M3 | 443.962
59300 | REVESTIMENTO DE MISTURA ASFÁLTICA TIPO SMA COM POLÍMERO E FIBRA (SEM TRANSPORTE) | M3 | 1079.5333
59400 | REVESTIMENTO DE MISTURA ASFÁLTICA TIPO CPA COM POLÍMERO E FIBRA (SEM TRANSPORTE) | M3 | 712.8707
59500 | REVESTIMENTO DE MISTURA ASFÁLTICA TIPO CPA COM BORRACHA (SEM TRANSPORTE) | M3 | 739.2372
59600 | REVESTIMENTO DE MISTURA ASFÁLTICA TIPO "GAP GRADED" COM POLÍMERO (SEM TRANSPORTE) | M3 | 873.6766
59700 | REVESTIMENTO DE MISTURA ASFÁLTICA TIPO "GAP GRADED" COM BORRACHA (SEM TRANSPORTE) | M3 | 909.3545
59901 | BASE BETUMINOSA DE MATERIAIS PROVENIENTES DA FRESAGEM DE PAVIMENTOS ASFÁLTICOS (RAP) RECICLADO EM USINA MÓVEL COM ATÉ 3% DE EMULSÃO MODIFICADA COM POLÍMERO, FORNECIMENTO E APLICAÇÃO, NÃO INCLUI TRANSPORTE ATÉ O LOCAL DOS SERVIÇOS, CAMADA ACABADA | M3 | 364.0071
59902 | BASE BETUMINOSA DE MATERIAIS PROVENIENTES DOS RESÍDUOS SÓLIDOS DA CONSTRUÇÃO CIVIL (RCC) E/OU DA FRESAGEM DE PAVIMENTOS ASFÁLTICOS (RAP) RECICLADO EM USINA MÓVEL COM ATÉ 3% DE CAP, FORNECIMENTO E APLICAÇÃO, NÃO INCLUI TRANSPORTE ATÉ O LOCAL DOS SERVIÇOS, | M3 | 428.2671
59903 | REVESTIMENTO DE MISTURA ASFÁLTICA COM POLÍMERO - FAIXA III (SEM TRANSPORTE) | M3 | 867.7636
59904 | REVESTIMENTO DE CONCRETO ASFÁLTICO USINADO MORNO ( SEM TRANSPORTE) | M3 | 978.4569
59905 | MICRO REVESTIMENTO ASFÁLTICO À FRIO COM EMULSÃO MODIFICADA COM POLÍMERO, COM TAXA MÉDIA DE APLICAÇÃO DE 12 KG/M2 CONFORME NORMA DNIT 035/2018 - ES | M2 | 12.011
60000 | CANALIZAÇÃO DE TUBOS
60100 | ARRANCAMENTO E REMOÇÃO DE CANALIZAÇÃO, 30,0CM < 0 < OU = A 60CM | M | 77.9279
60200 | ARRANCAMENTO E REMOÇÃO DE CANALIZAÇÃO 0 > 60CM | M | 173.2889
60300 | ESCORAMENTO DESCONTÍNUO DE MADEIRA PARA CANALIZAÇÃO DE TUBOS | M2 | 42.431
60400 | ESCORAMENTO CONTÍNUO DE MADEIRA PARA CANALIZAÇÃO DE TUBOS | M2 | 72.5682
60500 | LASTRO DE BRITA E PÓ DE PEDRA | M3 | 140.5266
60600 | LASTRO DE CONCRETO FCK=10MPA | M3 | 271.8141
60700 | FORNECIMENTO E ASSENTAMENTO DE TUBOS DE CONCRETO SIMPLES - DIÂMETRO 30CM | M | 37.2919
60800 | FORNECIMENTO E ASSENTAMENTO DE TUBOS DE CONCRETO SIMPLES - DIÂMETRO 40CM | M | 53.3736
60900 | FORNECIMENTO E ASSENTAMENTO DE TUBOS DE CONCRETO SIMPLES - DIÂMETRO 50CM | M | 74.8616
61000 | FORNECIMENTO E ASSENTAMENTO DE TUBOS DE CONCRETO ARMADO, DIÂMETRO 60CM | . | .
61001 | FORNECIMENTO E ASSENTAMENTO DE TUBOS DE CONCRETO ARMADO, DIÂMETRO 60CM - TIPO PA-2 | M | 108.5161
61002 | FORNECIMENTO E ASSENTAMENTO DE TUBOS DE CONCRETO ARMADO, DIÂMETRO 60CM - TIPO PA-3 | M | 156.2261
61100 | FORNECIMENTO E ASSENTAMENTO DE TUBO DE CONCRETO ARMADO, DIÂMETRO 70CM | . | .
61101 | FORNECIMENTO E ASSENTAMENTO DE TUBO DE CONCRETO ARMADO, DIÂMETRO 70CM - TIPO PA-2 | M | 156.4848
61102 | FORNECIMENTO E ASSENTAMENTO DE TUBO DE CONCRETO ARMADO, DIÂMETRO 70CM - TIPO PA-3 | M | 174.5148
61200 | FORNECIMENTO E ASSENTAMENTO DE TUBOS DE CONCRETO ARMADO, DIÂMETRO 80CM | . | .
61201 | FORNECIMENTO E ASSENTAMENTO DE TUBOS DE CONCRETO ARMADO, DIÂMETRO 80CM - TIPO PA-2 | M | 202.4758
61202 | FORNECIMENTO E ASSENTAMENTO DE TUBOS DE CONCRETO ARMADO, DIÂMETRO 80CM - TIPO PA-3 | M | 270.3758
61300 | FORNECIMENTO E ASSENTAMENTO DE TUBOS DE CONCRETO ARMADO, DIÂMETRO 90CM | . | .
61301 | FORNECIMENTO E ASSENTAMENTO DE TUBOS DE CONCRETO ARMADO, DIÂMETRO 90CM - TIPO PA-2 | M | 247.4019
61302 | FORNECIMENTO E ASSENTAMENTO DE TUBOS DE CONCRETO ARMADO, DIÂMETRO 90CM - TIPO PA-3 | M | 282.1019
61400 | FORNECIMENTO E ASSENTAMENTO DE TUBOS DE CONCRETO ARMADO, DIÂMETRO 100CM | . | .
61401 | FORNECIMENTO E ASSENTAMENTO DE TUBOS DE CONCRETO ARMADO, DIÂMETRO 100CM - TIPO PA-2 | M | 283.7477
61402 | FORNECIMENTO E ASSENTAMENTO DE TUBOS DE CONCRETO ARMADO, DIÂMETRO 100CM - TIPO PA-3 | M | 382.3477
61500 | FORNECIMENTO E ASSENTAMENTO DE TUBOS DE CONCRETO ARMADO, DIÂMETRO 110CM | . | .
61501 | FORNECIMENTO E ASSENTAMENTO DE TUBOS DE CONCRETO ARMADO, DIÂMETRO 110CM - TIPO PA-2 | M | 358.4045
61502 | FORNECIMENTO E ASSENTAMENTO DE TUBOS DE CONCRETO ARMADO, DIÂMETRO 110CM - TIPO PA-3 | M | 403.1145
61600 | FORNECIMENTO E ASSENTAMENTO DE TUBOS DE CONCRETO ARMADO, DIÂMETRO 120CM | . | .
61601 | FORNECIMENTO E ASSENTAMENTO DE TUBOS DE CONCRETO ARMADO, DIÂMETRO 120CM - TIPO PA-2 | M | 451.5742
61602 | FORNECIMENTO E ASSENTAMENTO DE TUBOS DE CONCRETO ARMADO, DIÂMETRO 120CM - TIPO PA-3 | M | 536.4842
61700 | FORNECIMENTO E ASSENTAMENTO DE TUBOS DE CONCRETO ARMADO, DIÂMETRO 150CM | . | .
61701 | FORNECIMENTO E ASSENTAMENTO DE TUBOS DE CONCRETO ARMADO, DIÂMETRO 150CM - TIPO PA-2 | M | 618.9872
61702 | FORNECIMENTO E ASSENTAMENTO DE TUBOS DE CONCRETO ARMADO, DIÂMETRO 150CM - TIPO PA-3 | M | 790.5872
61703 | FORNECIMENTO E ASSENTAMENTO DE TUBO EM POLIETILENO DE ALTA RESISTÊNCIA PEAD, COR PRETA, COM DN 300MM | M | 90.7938
61704 | FORNECIMENTO E ASSENTAMENTO DE TUBO EM POLIETILENO DE ALTA RESISTÊNCIA PEAD, COR PRETA, COM DN 400MM | M | 155.4573
61705 | FORNECIMENTO E ASSENTAMENTO DE TUBO EM POLIETILENO DE ALTA RESISTÊNCIA PEAD, COR PRETA, COM DN 500MM | M | 217.1677
61706 | FORNECIMENTO E ASSENTAMENTO DE TUBO EM POLIETILENO DE ALTA RESISTÊNCIA PEAD, COR PRETA, COM DN 600MM | M | 342.143
61707 | FORNECIMENTO E ASSENTAMENTO DE TUBO EM POLIETILENO DE ALTA RESISTÊNCIA PEAD, COR PRETA, COM DN 800MM | M | 553.9103
61708 | FORNECIMENTO E ASSENTAMENTO DE TUBO EM POLIETILENO DE ALTA RESISTÊNCIA PEAD, COR PRETA, COM DN 1000MM | M | 838.8548
61709 | FORNECIMENTO E ASSENTAMENTO DE TUBO EM POLIETILENO DE ALTA RESISTÊNCIA PEAD, COR PRETA, COM DN 1200MM | M | 1193.5017
61800 | POÇO DE VISITA | . | .
61801 | POÇO DE VISITA TIPO 1 - 1,40 X 1,40 X 1,40M | UN | 3258.6984
61802 | POÇO DE VISITA TIPO 2 - 1,60 X 1,60 X 1,60M | UN | 3947.0273
61803 | POÇO DE VISITA TIPO 3 - 2,20 X 2,20 X 2,20M | UN | 6539.6732
61900 | CHAMINÉ DE POÇO DE VISITA COM ALVENARIA DE UM TIJOLO COMUM | M | 693.8155
62000 | TAMPÃO PARA GALERIAS DE ÁGUAS PLUVIAIS | . | .
62003 | INSTALAÇÃO DE TAMPÃO PARA GALERIA DE ÁGUAS PLUVIAIS - ARTICULADO, EXCETO FORNECIMENTO DE TAMPÃO | UN | 94.2459
62004 | INSTALAÇÃO DE TAMPÃO PARA GALERIA DE ÁGUAS PLUVIAIS - NÃO ARTICULADO, EXCETO FORNECIMENTO DE TAMPÃO | UN | 94.2459
62021 | FORNECIMENTO DE TAMPÃO DE FERRO FUNDIDO DÚCTIL CLASSE MÍNIMA 400 (40T) D=600MM - NBR 10160 ARTICULADO - P/ GAL. ÁGUAS PLUV. | UN | 302.29
62022 | FORNECIMENTO DE TAMPÃO DE FERRO FUNDIDO DÚCTIL CLASSE MÍNIMA 400 (40T) D=600MM - NBR 10160 NÃO ARTICULADO - P/ GAL. ÁGUAS PLUV. | UN | 284.18
62023 | FORNECIMENTO DE TAMPÃO - GRELHA DE FERRO FUNDIDO DÚCTIL CLASSE MÍNIMA 400 (40T) D=600MM - NBR 10160 ARTICULADO - P/ GAL. ÁGUAS PLUV. | UN | 420.3
62024 | FORNECIMENTO DE TAMPÃO - GRELHA DE FERRO FUNDIDO DÚCTIL CLASSE MÍNIMA 400 (40T) D=600MM - NBR 10160 NÃO ARTICULADO - P/ GAL. ÁGUAS PLUV. | UN | 388.1
62025 | FORNECIMENTO DE TAMPÃO MAIS ARO, AMBOS EM PLÁSTICO CLASSE MÍNIMA 400 (40T) D=600MM - ABNT - P/ GAL. ÁGUAS PLUV. | UN | 686
62100 | LEVANTAMENTO OU REBAIXAMENTO DE TAMPÃO DE POÇO DE VISITA | UN | 114.2345
62200 | BOCA DE LOBO | . | .
62203 | BOCA DE LOBO SIMPLES | UN | 1367.7782
62204 | BOCA DE LOBO DUPLA | UN | 2431.998
62205 | BOCA DE LOBO TRIPLA | UN | 3501.0532
62206 | BOCA DE LOBO QUÁDRUPLA | UN | 4566.7058
62300 | REFORMA DE BOCA DE LOBO | . | .
62301 | REFORMA DE BOCA DE LOBO SIMPLES | UN | 590.1645
62302 | REFORMA DE BOCA DE LOBO DUPLA | UN | 654.1875
62303 | REFORMA DE BOCA DE LOBO TRIPLA | UN | 718.2105
62304 | SUBSTITUIÇÃO DE GUIA CHAPÉU PARA BOCA DE LOBO | UN | 55.6353
62305 | SUBSTITUIÇÃO DE TAMPA DE CONCRETO PARA BOCA DE LOBO | UN | 157.6848
62400 | DRENO DE BRITA | M3 | 126.1474
62500 | DRENO DE AREIA | M3 | 130.7875
62600 | FORNECIMENTO E ASSENTAMENTO DE TUBO DRENO DE CONCRETO FURADO - DIÂMETRO 20,0CM | M | 34.9769
62700 | FORNECIMENTO E ASSENTAMENTO DE DRENO DE MANILHA DE CERÂMICA -DIÂMETRO 6" | M | 19.0407
62800 | FORNECIMENTO E ASSENTAMENTO DE DRENO DE MANILHA DE CERÂMICA - DIÂMETRO 8" | M | 26.8569
62901 | FORNECIMENTO E ASSENTAMENTO DE TUBO DE PEAD CORRUGADO E PERFURADOPARA DRENAGEM - DIÂMETRO 2,5" (EM ACORDO COM AS NORMAS DNIT 093/06, NBR 15073 E NBR 14692) | M | 17.1897
62902 | FORNECIMENTO E ASSENTAMENTO DE TUBO DE PEAD CORRUGADO E PERFURADOPARA DRENAGEM - DIÂMETRO 3,0" (EM ACORDO COM AS NORMAS DNIT 093/06, NBR 15073 E NBR 14692) | M | 19.0077
62903 | FORNECIMENTO E ASSENTAMENTO DE TUBO DE PEAD CORRUGADO E PERFURADOPARA DRENAGEM - DIÂMETRO 4,0" (EM ACORDO COM AS NORMAS DNIT 093/06, NBR 15073 E NBR 14692) | M | 22.2094
62904 | FORNECIMENTO E ASSENTAMENTO DE TUBO DE PEAD CORRUGADO E PERFURADOPARA DRENAGEM - DIÂMETRO 6,0" (EM ACORDO COM AS NORMAS DNIT 093/06, NBR 15073 E NBR 14692) | M | 41.7529
63100 | FORNECIMENTO E ASSENTAMENTO DE MANILHA DE CERÂMICA - DIÂMETRO 4" X 60CM | M | 16.1038
63200 | FORNECIMENTO E ASSENTAMENTO DE MANILHA DE CERÂMICA - DIÂMETRO 6" X 1M | M | 16.888
63300 | FORNECIMENTO E ASSENTAMENTO DE MANILHA DE CERÂMICA - DIÂMETRO 8" X 1M | M | 25.9836
63400 | FORNECIMENTO E ASSENTAMENTO DE MANILHA DE CERÂMICA - DIÂMETRO 12" X 1M | M | 73.492
63500 | LIGAÇÃO DOMICILIAR DE ESGOTO COM MANILHA DE CERÂMICA TIPO SABESP - DIÂMETRO 4" | M | 49.0107
63700 | ASSENTAMENTO DE MANILHA DE CERÂMICA - DIÂMETRO 4" | M | 5.9138
63800 | ASSENTAMENTO DE MANILHA DE CERÂMICA - DIÂMETRO 6" | M | 6.008
63900 | ASSENTAMENTO DE MANILHA DE CERÂMICA - DIÂMETRO 8" | M | 7.5336
64000 | ASSENTAMENTO DE MANILHA DE CERÂMICA - DIÂMETRO 12" | M | 7.722
64100 | ASSENTAMENTO DE TUBULAÇÃO DE FERRO FUNDIDO TIPO SABESP - DIÂMETRO 75MM | M | 7.89
64200 | ASSENTAMENTO DE TUBULAÇÃO DE FERRO FUNDIDO TIPO SABESP - DIÂMETRO 100MM | M | 8.9642
64400 | ENSECADEIRA DE MADEIRA EM PAREDES SIMPLES, COM POSTERIOR RETIRADA DO MATERIAL | M2 | 96.601
64500 | ENSECADEIRA DE MADEIRA EM PAREDES DUPLAS, COM POSTERIOR RETIRADA DO MATERIAL | M2 | 158.0959
64600 | FORNECIMENTO E ASSENTAMENTO DE CANALETA (MEIO TUBO) DE CONCRETO - DIÂMETRO 30CM | M | 24.5895
64700 | FORNECIMENTO E ASSENTAMENTO DE CANALETA (MEIO TUBO) DE CONCRETO - DIÂMETRO 40CM | M | 29.5747
64800 | FORNECIMENTO E ASSENTAMENTO DE CANALETA (MEIO TUBO) DE CONCRETO - DIÂMETRO 50CM | M | 39.6153
64900 | ESGOTAMENTO D'ÁGUA COM BOMBA SUBMERSA - POTÊNCIA ATÉ 5HP | HPXH | 1.1121
65000 | ASSENTAMENTO DE TUBOS DE CONCRETO EXISTENTE - DIÂMETRO 30CM | M | 3.1619
65100 | ASSENTAMENTO DE TUBOS DE CONCRETO EXISTENTE - DIÂMETRO 40CM | M | 9.6336
65200 | ASSENTAMENTO DE TUBOS DE CONCRETO EXISTENTE - DIÂMETRO 50CM | M | 13.1916
65300 | ASSENTAMENTO DE TUBOS DE CONCRETO EXISTENTE - DIÂMETRO 60CM | M | 16.7061
65400 | ASSENTAMENTO DE TUBOS DE CONCRETO EXISTENTE - DIÂMETRO 70CM | M | 20.2748
65500 | ASSENTAMENTO DE TUBOS DE CONCRETO EXISTENTE - DIÂMETRO 80CM | M | 25.3158
65600 | ASSENTAMENTO DE TUBOS DE CONCRETO EXISTENTE - DIÂMETRO 90CM | M | 23.4819
65700 | ASSENTAMENTO DE TUBOS DE CONCRETO EXISTENTE - DIÂMETRO 100CM | M | 32.3977
65800 | ASSENTAMENTO DE TUBOS DE CONCRETO EXISTENTE - DIÂMETRO 110CM | M | 42.4245
65900 | ASSENTAMENTO DE TUBOS DE CONCRETO EXISTENTE - DIÂMETRO 120CM | M | 52.4442
66000 | ASSENTAMENTO DE TUBOS DE CONCRETO EXISTENTE - DIÂMETRO 150CM | M | 63.4372
66500 | BOCA DE LEÃO | . | .
66505 | INSTALAÇÃO DE BOCA DE LEÃO SIMPLES COM GRELHA ARTICULADA, EXCETO FORNECIMENTO DA GRELHA | UN | 1562.8361
66506 | INSTALAÇÃO DE BOCA DE LEÃO SIMPLES COM GRELHA NÃO-ARTICULADA, EXCETO FORNECIMENTO DA GRELHA | UN | 1562.8303
66507 | INSTALAÇÃO DE BOCA DE LEÃO DUPLA COM GRELHA ARTICULADA, EXCETO O FORNECIMENTO DA GRELHA | UN | 2488.7826
66508 | INSTALAÇÃO DE BOCA DE LEÃO DUPLA COM GRELHA NÃO-ARTICULADA, EXCETO O FORNECIMENTO DA GRELHA | UN | 2488.7826
66521 | FORNECIMENTO DE GRELHA TIPO "BOCA DE LEÃO" DE FERRO FUND. DÚCTIL CL. MÍN.250 - 25T - DIM. APR=810X270MM - NBR 10160 - T. ARTICU. - P/ GAL. ÁGUAS PLUV. | UN | 220.87
66522 | FORNECIMENTO DE GRELHA TIPO "BOCA DE LEÃO" DE FERRO FUND. DÚCTIL CL. MÍN.250 - 25T - DIM. APR=810X270MM - NBR 10160 - T. NÃO ARTICU. - P/ GAL. ÁGUAS PLUV. | UN | 243.1
66523 | FORNECIMENTO DE GRELHA TIPO "BOCA DE LEÃO" DE FERRO FUND. DÚCTIL CL. MÍN.D400 - 40T - DIM. APR=810X270MM - NBR 10160 - T. ARTICU. - P/ GAL. ÁGUAS PLUV. | UN | 261.64
66524 | FORNECIMENTO DE GRELHA TIPO "BOCA DE LEÃO" DE FERRO FUND. DÚCTIL CL. MÍN.D400 - 40T - DIM. APR=810X270MM - NBR 10160 - T. NÃO ARTICU. - P/ GAL. ÁGUAS PLUV. | UN | 238.75
66525 | FORNECIMENTO DE GRELHA TIPO "BOCA DE LEÃO" DE FERRO FUND. DÚCTIL CL. MÍN.D400 - 40T - DIM. APR=500X500MM - NBR 10160 - T. ARTICU. - P/ GAL. ÁGUAS PLUV. | UN | 312.08
66527 | FORNECIMENTO DE GRELHA TIPO "BOCA DE LEÃO" DE PLÁSTICO CL. MÍNIMA 250 - 25T - DIM.APR=810X270MM - ABNT - T. ARTICU. P/ GAL. ÁGUAS PLUV. | UN | 622.05
66600 | REFORMA DE BOCA DE LEÃO | . | .
66601 | REFORMA DE BOCA DE LEÃO SIMPLES | UN | 689.2507
66602 | REFORMA DE BOCA DE LEÃO DUPLA | UN | 794.5245
66605 | SUBSTITUIÇÃO DA GRELHA TIPO "BOCA DE LEÃO" - TIPO ARTICULADA, EXCETO O FORNECIMENTO DA GRELHA | UN | 56.0401
66606 | SUBSTITUIÇÃO DE GRELHA TIPO "BOCA DE LEÃO" - TIPO NÃO-ARTICULADA, EXCETO O FORNECIMENTO DA GRELHA | UN | 56.0401
66800 | FORNECIMENTO E ASSENTAMENTO DE TUBO DE PVC RÍGIDO, COR BRANCA, PARA ESGOTO, JUNTAS SOLDADAS | . | .
66801 | FORNECIMENTO E ASSENTAMENTO DE TUBO DE PVC RÍGIDO, COR BRANCA, PARA ESGOTO, PONTA E BOLSA - DIÂMETRO 50MM (2") | M | 17.8011
66802 | FORNECIMENTO E ASSENTAMENTO DE TUBO DE PVC RÍGIDO, COR BRANCA, PARA ESGOTO, PONTA E BOLSA - DIÂMETRO 75MM (3") | M | 24.7398
66803 | FORNECIMENTO E ASSENTAMENTO DE TUBO DE PVC RÍGIDO, COR BRANCA, PARA ESGOTO, PONTA E BOLSA - DIÂMETRO 100MM (4") | M | 28.9295
66901 | FORNECIMENTO E COLOCAÇÃO DE MANTA GEOTÊXTIL COM RESISTÊNCIA À TRAÇÃO LONGITUDINAL DE 7KN/M E TRAÇÃO TRANSVERSAL DE 6KN/M | M2 | 2.4865
66902 | FORNECIMENTO E COLOCAÇÃO DE MANTA GEOTÊXTIL COM RESISTÊNCIA À TRAÇÃO LONGITUDINAL DE 8KN/M E TRAÇÃO TRANSVERSAL DE 7KN/M | M2 | 2.9603
66903 | FORNECIMENTO E COLOCAÇÃO DE MANTA GEOTÊXTIL COM RESISTÊNCIA À TRAÇÃO LONGITUDINAL DE 9KN/M E TRAÇÃO TRANSVERSAL DE 8KN/M | M2 | 3.3517
66904 | FORNECIMENTO E COLOCAÇÃO DE MANTA GEOTÊXTIL COM RESISTÊNCIA À TRAÇÃO LONGITUDINAL DE 10KN/M E TRAÇÃO TRANSVERSAL DE 9KN/M | M2 | 3.6916
66905 | FORNECIMENTO E COLOCAÇÃO DE MANTA GEOTÊXTIL COM RESISTÊNCIA À TRAÇÃO LONGITUDINAL DE 14KN/M E TRAÇÃO TRANSVERSAL DE 12KN/M | M2 | 4.7319
66906 | FORNECIMENTO E COLOCAÇÃO DE MANTA GEOTÊXTIL COM RESISTÊNCIA À TRAÇÃO LONGITUDINAL DE 16KN/M E TRAÇÃO TRANSVERSAL DE 14KN/M | M2 | 4.9791
66907 | FORNECIMENTO E COLOCAÇÃO DE MANTA GEOTÊXTIL COM RESISTÊNCIA À TRAÇÃO LONGITUDINAL DE 21KN/M E TRAÇÃO TRANSVERSAL DE 19KN/M | M2 | 6.6065
66908 | FORNECIMENTO E COLOCAÇÃO DE MANTA GEOTÊXTIL COM RESISTÊNCIA À TRAÇÃO LONGITUDINAL DE 26KN/M E TRAÇÃO TRANSVERSAL DE 23KN/M | M2 | 8.6871
66909 | FORNECIMENTO E COLOCAÇÃO DE MANTA GEOTÊXTIL COM RESISTÊNCIA À TRAÇÃO LONGITUDINAL DE 31KN/M E TRAÇÃO TRANSVERSAL DE 27KN/M | M2 | 9.6141
67001 | FORNECIMENTO E APLICAÇÃO DE GEOMEMBRANA DE PEAD - 1MM DE ESPESSURA | M2 | 21.224
67002 | FORNECIMENTO E APLICAÇÃO DE MANTA FORMADA PELA ASSOCIAÇÃO DE UM TECIDO TÉCNICO DE POLIESTER COM FILME DE POLIETILENO DE BAIXA DENSIDADE EM ACORDO COM A NBR12824 | M2 | 17.4965
67003 | FORNECIMENTO E APLICAÇÃO DE GEOCOMPOSTO FORMADO POR NÚCLEO TRIDIMENSIONAL, FLEXÍVEL DE FILAMENTO DE POLIPROPILENO, ASSOCIADO ÀS SUAS DUAS SUPERFÍCIES GEOTEXTEIS NÃO TECIDOS | M2 | 27.7655
67100 | SERVIÇOS DE LIMPEZA MECÂNICA DOS SISTEMAS DE DRENAGEM (GALERIAS, BOCA DE LOBO, PV, ETC), COM UTILIZAÇÃO DE EQUIPAMENTO COMBINADO HIDROJATO/ SUGADOR | H | 212.9507
67200 | SERVIÇOS DE LIMPEZA MECÂNICA DOS SISTEMAS DE DRENAGEM (GALERIAS, BOCA DE LOBO, PV, ETC), COM UTILIZAÇÃO DE EQUIPAMENTO COMBINADO HIDROJATO/ SUGADOR/ RECICLADOR | H | 304.2588
70000 | GALERIAS MOLDADAS, CÓRREGOS E DRENAGEM
70100 | ESCORAMENTO CONTÍNUO DE MADEIRA PARA GALERIAS MOLDADAS, COM REAPROVEITAMENTO | M2 | 78.0031
70300 | ESCORAMENTO PARA GALERIAS MOLDADAS UTILIZANDO PERFIS METÁLICOS, COM REAPROVEITAMENTO | . | .
70301 | ESCORAMENTO PARA GALERIAS MOLDADAS, UTILIZANDO PERFIS METÁLICOS, COM REAPROVEITAMENTO - PROFUNDIDADE < OU = 4M, COM BOCA DE 3 À 5M | M2 | 202.8916
70302 | ESCORAMENTO PARA GALERIAS MOLDADAS, UTILIZANDO PERFIS METÁLICOS, COM REAPROVEITAMENTO - PROFUNDIDADE < OU = 4M, COM BOCA DE 5 À 8M | M2 | 223.0722
70303 | ESCORAMENTO PARA GALERIAS MOLDADAS, UTILIZANDO PERFIS METÁLICOS, COM REAPROVEITAMENTO - PROFUNDIDADE > 4M, < OU = 6M, COM BOCA DE 3 À 5M | M2 | 216.7531
70304 | ESCORAMENTO PARA GALERIAS MOLDADAS, UTILIZANDO PERFIS METÁLICOS, COM REAPROVEITAMENTO - PROFUNDIDADE > 4M, < OU = 6M, COM BOCA DE 5 À 8M | M2 | 237.7245
70305 | ESCORAMENTO PARA GALERIAS MOLDADAS, UTILIZANDO PERFIS METÁLICOS, COM REAPROVEITAMENTO - PROFUNDIDADE > 6M, < OU = 8M, COM BOCA DE 3 À 5M | M2 | 297.5165
70306 | ESCORAMENTO PARA GALERIAS MOLDADAS, UTILIZANDO PERFIS METÁLICOS, COM REAPROVEITAMENTO - PROFUNDIDADE > 6M, < OU = 8M, COM BOCA DE 5 À 8M | M2 | 338.1945
70500 | PERFIS METÁLICOS PERDIDOS EM ESCORAMENTOS, NO CASO DE IMPOSSIBILIDADE DO REAPROVEITAMENTO PREVISTO NOS ITENS 7.3. | M2 | 222.1241
70600 | CIMBRAMENTO EM GALERIA MOLDADA | M3 | 37.8337
70700 | FORMA PARA GALERIA MOLDADA | M2 | 44.3887
70800 | FORNECIMENTO E APLICAÇÃO DE AÇO CA-25 | KG | 7.8867
70900 | FORNECIMENTO E APLICAÇÃO DE AÇO CA-50 - DIÂMETRO < 1/2" | KG | 7.4797
71000 | FORNECIMENTO E APLICAÇÃO DE AÇO CA-50 - DIÂMETRO > OU = 1/2" | KG | 7.3147
71100 | FORNECIMENTO E APLICAÇÃO DE AÇO CA-60 | KG | 8.0957
71200 | FORNECIMENTO E APLICAÇÃO DE TELA DE AÇO | KG | 7.0965
71300 | FORNECIMENTO E APLICAÇÃO DE CONCRETO USINADO FCK=10MPA | M3 | 299.2797
71400 | FORNECIMENTO E APLICAÇÃO DE CONCRETO USINADO FCK=15,0MPA | M3 | 308.9514
71500 | FORNECIMENTO E APLICAÇÃO DE CONCRETO USINADO FCK=20,0MPA | M3 | 318.9939
71600 | FORNECIMENTO E APLICAÇÃO DE CONCRETO USINADO FCK=25MPA | M3 | 329.4381
71700 | FORNECIMENTO E APLICAÇÃO DE CONCRETO USINADO FCK=30,0MPA | M3 | 340.284
71800 | ENROCAMENTO DE PEDRA EM TALUDES | M3 | 280.7118
71900 | BARBACANS DE TUBOS DE PVC - DIÂMETRO 4" | UN | 30.7709
72000 | MURO DE ARRIMO DE RACHÃO COM ARGAMASSA DE CIMENTO E AREIA 1:3 | M3 | 522.5503
72200 | DESASSOREAMENTO, LIMPEZA E REMOÇÃO DE MATERIAL DE GALERIA MOLDADA | M3 | 149.0876
72300 | FORNECIMENTO E COLOCAÇÃO DE GABIÃO TIPO CAIXA, H = 0,50 M, DE MALHA 8 X 10CM, GALVANIZADO, DE FIO Ø = 2,7MM | M3 | 586.4559
72400 | FORNECIMENTO E COLOCAÇÃO DE GABIÃO TIPO CAIXA, H = 1,00M, DE MALHA 8 X 10CM, GALVANIZADO, DE FIO Ø = 2,7MM | M3 | 490.3859
72500 | FORNECIMENTO E COLOCAÇÃO DE GABIÃO TIPO CAIXA, H = 0,50M, DE MALHA 8 X 10CM, GALVANIZADO E REVESTIDO EM PVC, DE FIO Ø = 2,4MM | M3 | 637.5659
72600 | FORNECIMENTO E COLOCAÇÃO DE GABIÃO TIPO CAIXA, H = 1,00M, DE MALHA 8 X 10CM, GALVANIZADO E REVESTIDO EM PVC, DE FIO Ø = 2,4MM | M3 | 537.6359
73000 | FORNECIMENTO E COLOCAÇÃO DE GABIÃO TIPO COLCHÃO RENO, H = 0,17M, DE MALHA 6 X 8CM, GALVANIZADO, REVESTIDO EM PVC, DE FIO Ø = 2,0MM | M2 | 170.821
73100 | FORNECIMENTO E COLOCAÇÃO DE GABIÃO TIPO COLCHÃO RENO, H = 0,23M, DE MALHA 6 X 8CM, GALVANIZADO, REVESTIDO EM PVC, DE FIO Ø = 2,0MM | M2 | 193.7137
73200 | FORNECIMENTO E COLOCAÇÃO DE GABIÃO TIPO COLCHÃO RENO, H = 0,30M, DE MALHA 6 X 8CM, GALVANIZADO, REVESTIDO EM PVC, DE FIO Ø = 2,0MM | M2 | 208.2185
73400 | FORNECIMENTO E COLOCAÇÃO DE GABIÃO TIPO SACO, D = 0,65M, DE MALHA 8 X 10CM, GALVANIZADO, REVESTIDO EM PVC, DE FIO Ø = 2,4MM | M3 | 482.9247
73500 | ESGOTAMENTO D'ÁGUA COM BOMBA SUBMERSA - POTÊNCIA ATÉ 5HP | HPXH | 1.1121
73600 | MURO DE ARRIMO EM PEÇAS PRÉ-FABRICADAS DE CONCRETO COM SISTEMA DE ENCAIXE TIPO "S" 20CM | PEÇA | 5.8033
73700 | MURO DE ARRIMO EM PEÇAS PRÉ-FABRICADAS DE CONCRETO COM SISTEMA DE ENCAIXE TIPO "S" 10CM | PEÇA | 3.4966
74001 | FORNECIMENTO E COLOCAÇÃO DE MANTA GEOTÊXTIL COM RESISTÊNCIA À TRAÇÃO LONGITUDINAL DE 7KN/M E TRAÇÃO TRANSVERSAL DE 6KN/M EM JUNTA DE DILATAÇÃO | M2 | 8.592
74002 | FORNECIMENTO E COLOCAÇÃO DE MANTA GEOTÊXTIL COM RESISTÊNCIA À TRAÇÃO LONGITUDINAL DE 8KN/M E TRAÇÃO TRANSVERSAL DE 7KN/M EM JUNTA DE DILATAÇÃO | M2 | 9.075
74003 | FORNECIMENTO E COLOCAÇÃO DE MANTA GEOTÊXTIL COM RESISTÊNCIA À TRAÇÃO LONGITUDINAL DE 9KN/M E TRAÇÃO TRANSVERSAL DE 8KN/M EM JUNTA DE DILATAÇÃO | M2 | 9.474
74004 | FORNECIMENTO E COLOCAÇÃO DE MANTA GEOTÊXTIL COM RESISTÊNCIA À TRAÇÃO LONGITUDINAL DE 10KN/M E TRAÇÃO TRANSVERSAL DE 9KN/M EM JUNTA DE DILATAÇÃO | M2 | 9.8205
74005 | FORNECIMENTO E COLOCAÇÃO DE MANTA GEOTÊXTIL COM RESISTÊNCIA À TRAÇÃO LONGITUDINAL DE 14KN/M E TRAÇÃO TRANSVERSAL DE 12KN/M EM JUNTA DE DILATAÇÃO | M2 | 10.881
74006 | FORNECIMENTO E COLOCAÇÃO DE MANTA GEOTÊXTIL COM RESISTÊNCIA À TRAÇÃO LONGITUDINAL DE 16KN/M E TRAÇÃO TRANSVERSAL DE 14KN/M EM JUNTA DE DILATAÇÃO | M2 | 11.133
74007 | FORNECIMENTO E COLOCAÇÃO DE MANTA GEOTÊXTIL COM RESISTÊNCIA À TRAÇÃO LONGITUDINAL DE 21KN/M E TRAÇÃO TRANSVERSAL DE 19KN/M EM JUNTA DE DILATAÇÃO | M2 | 12.792
74008 | FORNECIMENTO E COLOCAÇÃO DE MANTA GEOTÊXTIL COM RESISTÊNCIA À TRAÇÃO LONGITUDINAL DE 26KN/M E TRAÇÃO TRANSVERSAL DE 23KN/M EM JUNTA DE DILATAÇÃO | M2 | 14.913
74009 | FORNECIMENTO E COLOCAÇÃO DE MANTA GEOTÊXTIL COM RESISTÊNCIA À TRAÇÃO LONGITUDINAL DE 31KN/M E TRAÇÃO TRANSVERSAL DE 27KN/M EM JUNTA DE DILATAÇÃO | M2 | 15.858
80000 | PONTES E VIADUTOS
80100 | FORNECIMENTO E CRAVAÇÃO DE ESTACAS DE EUCALIPTO - DIÂMETRO 20 À 30CM | M | 62.3759
80200 | FORNECIMENTO E CRAVAÇÃO DE ESTACAS DE CONCRETO PARA 20T | M | 56.2586
80300 | FORNECIMENTO E CRAVAÇÃO DE ESTACA DE CONCRETO PARA 30T | M | 63.9115
80400 | FORNECIMENTO E CRAVAÇÃO DE ESTACAS DE CONCRETO PARA 40T | M | 78.9598
80500 | FORNECIMENTO E CRAVAÇÃO DE ESTACA DE CONCRETO PARA 50T | M | 88.168
80600 | FORNECIMENTO E CRAVAÇÃO DE ESTACA METÁLICA - PERFIL DE AÇO LAMINADO W 250X32,7 | M | 208.6835
80700 | FORNECIMENTO E CRAVAÇÃO DE ESTACA METÁLICA - PERFIL DE AÇO LAMINADO W 310X52 | M | 316.1795
81300 | FORMA PARA SAPATAS E BALDRAMES | M2 | 49.3697
81400 | FORMA COMUM | . | .
81401 | FORMA COMUM, INCLUSIVE CIMBRAMENTO | M2 | 62.5933
81402 | FORMA COMUM, EXCLUSIVE CIMBRAMENTO | M2 | 49.9891
81500 | FORMA PARA CONCRETO APARENTE | . | .
81501 | FORMA PARA CONCRETO APARENTE, INCLUSIVE CIMBRAMENTO DE ALTURA ATÉ 3M | M2 | 66.3452
81502 | FORMA PARA CONCRETO APARENTE, EXCLUSIVE CIMBRAMENTO | M2 | 53.741
81600 | FORMA INTERNA NÃO RECUPERÁVEL, INCLUSIVE CIMBRAMENTO ATÉ 3,00M | M2 | 74.3791
81801 | CIMBRAMENTO METÁLICO DE ALTURA MAIOR QUE 3,00M - FORNECIMENTO DOS MATERIAIS | M3XMÊS | 3.8831
81802 | CIMBRAMENTO METÁLICO DE ALTURA MAIOR QUE 3,00M, MONTAGEM E POSTERIOR DESMONTAGEM, INCLUSIVE O TRANSPORTE DOS MATERIAIS | M3 | 19.7268
81900 | FORNECIMENTO E APLICAÇÃO DE AÇO CA-25 | KG | 7.8867
82000 | FORNECIMENTO E APLICAÇÃO DE AÇO CA-50 - DIÂMETRO MENOR QUE 1/2" | KG | 7.4797
82100 | FORNECIMENTO E APLICAÇÃO DE AÇO CA-50 - DIÂMETRO MAIOR OU IGUAL À 1/2" | KG | 7.3147
82200 | FORNECIMENTO E APLICAÇÃO DE AÇO CA-60 | KG | 8.0957
82300 | FORNECIMENTO E APLICAÇÃO DE TELA DE AÇO | KG | 7.0965
82400 | FORNECIMENTO E APLICAÇÃO DE CONCRETO USINADO FCK=10MPA - BOMBEADO | M3 | 318.092
82500 | FORNECIMENTO E APLICAÇÃO DE CONCRETO USINADO FCK=15,0MPA - BOMBEADO | M3 | 327.9697
82600 | FORNECIMENTO E APLICAÇÃO DE CONCRETO USINADO FCK=20,0MPA - BOMBEADO | M3 | 338.2285
82700 | FORNECIMENTO E APLICAÇÃO DE CONCRETO USINADO FCK=25MPA -BOMBEADO | M3 | 348.889
82800 | FORNECIMENTO E APLICAÇÃO DE CONCRETO USINADO FCK=30,0MPA - BOMBEADO | M3 | 359.9615
82900 | FORNECIMENTO E APLICAÇÃO DE CONCRETO CICLÓPICO, CONTENDO 70% DE CONCRETO FCK=15,0MPA E 30% DE PEDRA AMARROADA | M3 | 468.1317
83000 | ALVENARIA DE TIJOLO COMUM PARA FUNDAÇÃO | M3 | 609.691
83100 | ALVENARIA DE UM TIJOLO COMUM | M2 | 153.4217
83200 | ALVENARIA DE MEIO TIJOLO COMUM | M2 | 89.5419
83300 | ALVENARIA EM BLOCOS DE CONCRETO 09 X 19 X 39CM | M2 | 46.2091
83400 | ALVENARIA EM BLOCOS DE CONCRETO 19 X 19 X 39CM | M2 | 62.0207
83500 | ALVENARIA DE PEDRA SECA | M3 | 293.3044
83600 | ALVENARIA DE PEDRA ARGAMASSADA | M3 | 467.7111
83700 | CHAPISCO COM ARGAMASSA DE CIMENTO E AREIA 1:6 | M2 | 7.629
83800 | REVESTIMENTO COM 2CM DE ARGAMASSA, CIMENTO E AREIA 1:3 | M2 | 38.6027
83900 | EMBOÇO COM ARGAMASSA DE CIMENTO, CAL E AREIA NO TRAÇO 1:2:8 | M2 | 21.8904
84000 | REBOCO | M2 | 13.8021
84100 | IMPERMEABILIZAÇÃO DE CONCRETO EM CONTATO COM A TERRA | M2 | 51.63
84200 | IMPERMEABILIZAÇÃO DE TABULEIROS | M2 | 121.6102
84300 | JUNTA TIPO FUNGENBAND O-12 OU SIMILAR | M | 49.1761
84400 | JUNTA TIPO FUNGENBAND O-22 OU SIMILAR | M | 101.2771
84500 | APOIO DE NEOPRENE SIMPLES | DM3 | 104.8038
84600 | APOIO DE NEOPRENE FRETADO | DM3 | 122.4521
84800 | GRADIL DE FERRO MODELO PMSP | . | .
84801 | GRADIL DE FERRO MODELO PMSP, INCLUI PINTURA | M | 659.6366
84802 | PINTURA DE GRADIL DE FERRO, MODELO PMSP | M2 | 50.0814
84900 | DEMOLIÇÃO DE CONCRETO SIMPLES | M3 | 125.8276
85000 | DEMOLIÇÃO DE ALVENARIA | M3 | 53.6138
85100 | DEMOLIÇÃO DE CONCRETO ARMADO | M3 | 251.6553
85300 | CORTE DE PERFIL DE AÇO 10" | UN | 86.81
85400 | CORTE DE PERFIL DE AÇO 12" | UN | 96.73
85500 | EMENDA DE TOPO DE PERFIL DE AÇO 10" | UN | 263.47
85600 | EMENDA DE TOPO DE PERFIL DE AÇO 12" | UN | 295.85
85700 | FORNECIMENTO E COLOCAÇÃO DE JUNTA DE DILATAÇÃO DE ELASTÔMERO DE NEOPRENE, TIPO JEENE JJ 2540 VV OU SIMILAR | M | 415.94
85800 | FORNECIMENTO E COLOCAÇÃO DE JUNTA DE DILATAÇÃO DE ELASTÔMERO DE NEOPRENE, TIPO JEENE JJ 3550 VV OU SIMILAR | M | 781
86200 | FORNECIMENTO E COLOCAÇÃO DE AÇO DE PROTENSÃO CP-190-RB - 4 Ø=1/2" INCLUINDO BAINHA, PROTENSÃO E INJEÇÃO | KG | 24.4825
86300 | FORNECIMENTO E COLOCAÇÃO DE AÇO DE PROTENSÃO CP-190-RB 6 Ø = 1/2" INCLUINDO BAINHA, PROTENSÃO E INJEÇÃO | KG | 24.1037
86400 | FORNECIMENTO E COLOCAÇÃO DE AÇO DE PROTENSÃO CP-190-RB - 12 Ø = 1/2" INCLUINDO BAINHA, PROTENSÃO E INJEÇÃO | KG | 20.5541
86500 | ANCORAGEM ATIVA SÉRIE V- 4 Ø = 1/2" | UN | 343.125
86600 | ANCORAGEM ATIVA SÉRIE V-6 - Ø = 1/2" | UN | 532.0777
86700 | ANCORAGEM ATIVA SÉRIE V-12 - Ø = 1/2" | UN | 965.8504
86800 | BROCA, DIÂMETRO 25CM, PROFUNDIDADE ATÉ 4M | M | 58.8054
87000 | ALVENARIA DE BLOCOS DE CONCRETO 14 X 19 X 39CM | M2 | 52.611
87100 | FORNECIMENTO E COLOCAÇÃO DE JUNTA DE DILATAÇÃO DE ELASTÔMERO DE NEOPRENE, TIPO JEENE JJ6080VV OU SIMILAR | M | 928.12
87200 | FORNECIMENTO E COLOCAÇÃO DE JUNTA DE DILATAÇÃO DE ELASTÔMERO DE NEOPRENE, TIPO JEENE JJ 99120 VV OU SIMILAR | M | 1042.28
87300 | FORNECIMENTO E COLOCAÇÃO DE AÇO DE PROTENSÃO CP-190 RB 12 DIÂMETRO 5/8", INCLUIDO BAINHA, PROTENSÃO E INJEÇÃO | KG | 19.9247
87600 | FORNECIMENTO E COLOCAÇÃO DE JUNTA DE DILATAÇÃO DE ELASTÔMERO DE NEOPRENE, TIPO JEENE JJ 0411 M OU SIMILAR | M | 28.52
87700 | FORNECIMENTO E COLOCAÇÃO DE JUNTA DILATAÇÃO ELASTÔMERO NEOPRENE, JEENE JJ2027M OU SIMILAR | M | 148
87800 | FORNECIMENTO E COLOCAÇÃO DE JUNTA DE DILATAÇÃO DE ELASTÔMERO DE NEOPRENE, TIPO JEENE JJ5070 OU SIMILAR | M | 787.32
87900 | ANCORAGEM ATIVA SÉRIE V 12 Ø = 5/8 " | UN | 1673.4304
88000 | CARGA E REMOÇÃO DE ENTULHO ATÉ A DISTÂNCIA MÉDIA DE IDA E VOLTA DE 1KM | M3 | 7.419
88600 | REMOÇÃO DE ENTULHO ALÉM DO PRIMEIRO KM | M3XKM | 1.246
88700 | BRITAGEM DOS MATERIAIS PROVENIENTES DOS RESÍDUOS DA CONSTRUÇÃO CIVIL | M3 | 16.626
90000 | FRESAGEM
90100 | FRESAGEM DE PAVIMENTO ASFÁLTICO COM ESPESSURA ATÉ 3CM, EM VIAS EXPRESSAS, INCLUSIVE REMOÇÃO DO MATERIAL FRESADO ATÉ 10KM E VARRIÇÃO | M2 | 7.5263
90200 | FRESAGEM DE PAVIMENTO ASFÁLTICO COM ESPESSURA ATÉ 3CM, EM VIAS ARTERIAIS, INCLUSIVE REMOÇÃO DO MATERIAL FRESADO ATÉ 10KM E VARRIÇÃO | M2 | 8.7953
90300 | FRESAGEM DE PAVIMENTO ASFÁLTICO COM ESPESSURA ATÉ 5CM, EM VIAS EXPRESSAS, INCLUSIVE REMOÇÃO DO MATERIAL FRESADO ATÉ 10KM E VARRIÇÃO | M2 | 9.6451
90400 | FRESAGEM DE PAVIMENTO ASFÁLTICO COM ESPESSURA ATÉ 5CM, EM VIAS ARTERIAIS, INCLUSIVE REMOÇÃO DO MATERIAL FRESADO ATÉ 10KM E VARRIÇÃO | M2 | 10.5941
100000 | RECUPERAÇÃO ESTRUTURAL DE OBRAS DE ARTE (PONTES E VIADUTOS)
100100 | ANDAIMES METÁLICOS | . | .
100101 | ANDAIMES METÁLICOS - FORNECIMENTO | M3XMES | 7.1504
100102 | ANDAIMES METÁLICOS - MONTAGEM E DESMONTAGEM | M3 | 4.1633
100200 | PLATAFORMA DE MADEIRA A SEREM ARMADAS SOBRE ANDAIMES METÁLICOS | M2 | 5.9782
100300 | APICOAMENTO DE SUPERFÍCIES DE CONCRETO (COM EQUIPAMENTO PNEUMÁTICO) | M2 | 24.6407
100400 | CORTE SUPERFICIAL DE CONCRETO ATÉ 3 CM DE PROFUNDIDADE | M2 | 51.37
100500 | JATEAMENTO PARA LIMPEZA DE FERRAGENS E SUPERFÍCIES DE CONCRETO | M2 | 82.706
100600 | FORNECIMENTO, PREPARO E APLICAÇÃO DE ADESIVO EPOXÍDICO PARA COLAGEM | M2 | 41.4154
100700 | FORNECIMENTO, PREPARO E APLICAÇÃO DE CONCRETO PROJETADO, MEDIDO NO PROJETO | . | .
100702 | FORNECIMENTO, PREPARO E APLICAÇÃO DE CONCRETO PROJETADO, MEDIDO NO PROJETO - FCK = 20MPA - EM OBRAS DE CONTENÇÃO | M3 | 565.3759
100703 | FORNECIMENTO, PREPARO E APLICAÇÃO DE CONCRETO PROJETADO, MEDIDO NO PROJETO - FCK = 25MPA - EM OBRAS DE CONTENÇÃO | M3 | 577.9329
100704 | FORNECIMENTO, PREPARO E APLICAÇÃO DE CONCRETO PROJETADO, MEDIDO NO PROJETO - FCK = 30MPA - EM OBRAS DE CONTENÇÃO | M3 | 599.0776
100800 | GRAUTE | . | .
100801 | GRAUTE COM PEDRISCO - FORNECIMENTO, PREPARO E APLICAÇÃO | M3 | 2800.5361
100802 | GRAUTE - FORNECIMENTO, PREPARO E APLICAÇÃO | M3 | 3024.7161
100900 | COLMATAÇÃO DE FISSURAS COM FORNECIMENTO E APLICAÇÃO DE ARGAMASSA EPOXÍDICA | M | 17.4125
101000 | BICOS DE INJEÇÃO PARA RESINAS - FORNECIMENTO, INSTALAÇÃO E POSTERIOR CORTE | UN | 5.8802
101100 | TRATAMENTO DE TRINCAS INATIVAS COM INJEÇÃO DE RESINA EPÓXI | KG | 110.999
101200 | CALDA DE CIMENTO PARA INJEÇÃO - FORNECIMENTO, PREPARO E APLICAÇÃO | L | 0.8915
101300 | TRATAMENTO DE TRINCAS INATIVAS COM INJEÇÃO DE RESINA EPÓXI DE BAIXA VISCOSIDADE, BICOMPONENTE, ISENTA DE SOLVENTES | KG | 99.95
101500 | CURA QUÍMICA | M2 | 1.4388
101600 | SINALIZAÇÃO | . | .
101601 | SINALIZAÇÃO - TAPUME MÓVEL | M2 | 37.9312
101602 | SINALIZAÇÃO - ILUMINAÇÃO | M | 12.1158
101603 | PLACA DE OBRA EM CHAPA DE AÇO GALVANIZADO | M2 | 199.5814
101700 | HIDROJATEAMENTO DE ALTA PRESSÃO PARA LIMPEZA DE SUPERFÍCIES | M2 | 5.2534
101800 | PROTEÇÃO PARA TERCEIROS COM TELA DE NYLON | M2 | 2.8548
101900 | LIXAMENTO MECÂNICO DE SUPERFÍCIES DE CONCRETO | M2 | 6.3699
102000 | FORNECIMENTO E APLICAÇÃO DE RESINA EPOXÍDICA PARA CHUMBAMENTO DE ARMADURAS EM FUROS DE CONCRETO | KG | 75.0282
102100 | CORTE DE CONCRETO COM DISCO DIAMANTADO ATÉ PROFUNDIDADE DE 13CM | M2 | 84.8885
102200 | REMOÇÃO DE PINTURA EXISTENTE COM REMOVEDOR "PINTOFF" OU SIMILAR | M2 | 9.4857
102300 | TINTA PVA (LÁTEX) - CONCRETO OU REBOCO SEM MASSA CORRIDA | M2 | 17.5375
102400 | FURAÇÃO EM CONCRETO ARMADO | . | .
102401 | FURAÇÃO EM CONCRETO - DIÂMETRO 5/8" | CM | 0.7
102402 | FURAÇÃO EM CONCRETO - DIÂMETRO 3/4" | CM | 1.03
102403 | FURAÇÃO EM CONCRETO - DIÂMETRO 1" | CM | 1.33
102404 | FURAÇÃO EM CONCRETO - DIÂMETRO 1 1/4" | CM | 2.02
102405 | FURAÇÃO EM CONCRETO ARMADO - DIÂMETRO 2" | CM | 2.1
102406 | FURAÇÃO EM CONCRETO ARMADO - DIÂMETRO 3" | CM | 2.37
102407 | FURAÇÃO EM CONCRETO ARMADO - DIÂMETRO 4" | CM | 2.79
102408 | FURAÇÃO DE CONCRETO ARMADO - DIÂMETRO 1 1/2" | CM | 1.87
102501 | APLICAÇÃO DE TINTA ANTI-PICHAÇÃO - BASE SOLVENTE - 2 DEMÃOS | M2 | 36.6509
102503 | APLICAÇÃO DE VERNIZ ANTI-PICHAÇÃO - BASE SOLVENTE - 2 DEMÃOS (REMOÇÃO DA PICHAÇÃO SOMENTE A SECO OU COM ÁGUA E SABÃO) | M2 | 32.5477
110000 | CUSTO HORÁRIO EM OPERAÇÃO DE MÁQUINAS E VIATURAS (INCLUI COMBUSTÍVEL E OPERADOR)
110200 | CAMINHÃO BASCULANTE 4,0M3 | H | 114.8191
110300 | CAMINHÃO CARGA SECA CAPACIDADE 8TON. | H | 113.7481
110400 | CAMINHÃO CARGA SECA CAPACIDADE 8TON COM GUINDASTE | H | 122.955
110500 | CAMINHÃO COM TANQUE IRRIGADOR DE 6000 LITROS | H | 112.1051
110600 | CAMINHÃO TRATOR COM SEMI REBOQUE PLANO CARREGA TUDO | H | 245.8642
110700 | COMPRESSOR PORTÁTIL - 295 PCM | H | 50.2781
110800 | CARRO POPULAR | H | 42.1671
110900 | MOTONIVELADORA - 125HP | H | 182.5486
111000 | MOTONIVELADORA | H | 185.2189
111100 | PÁ CARREGADEIRA DE PNEUS - 1,80M3 | H | 160.3431
111400 | RETROESCAVADEIRA CAP CAÇAMBA FRONTAL 0,76M3 | H | 101.4223
111500 | ROLO COMPACTADOR VIBRATÓRIO LISO 4T | H | 72.3259
111700 | ROLO COMPACTADOR PÉ DE CARNEIRO DE UM CIL. 12,2 TON | H | 158.3863
111800 | TRATOR DE TRAÇÃO AGRÍCOLA | H | 88.1927
111900 | TRATOR DE ESTEIRA - 9TON | H | 208.8727
112000 | TRATOR DE ESTEIRA - 16TON | H | 216.1242
112200 | FURGÃO LONGO, TETO ALTO 50% EM OPERAÇÃO | H | 48.3575
112300 | CAMINHÃO BASCULANTE 10M3 | H | 168.1953
112400 | ROMPEDOR | H | 21.8401
112500 | CAMINHÃO ESPARGIDOR - 6000L | H | 145.6236
112600 | VIBROACABADORA DE ASFALTO SOBRE ESTEIRA CAP. 300 TON/H | H | 144.9492
112700 | GUINDASTE DE LANÇA FIXA SOBRE ESTEIRAS - 12T | H | 76.3163
112800 | GUINDASTE HIDRÁULICO SOBRE PNEUS - 20/25 T | H | 259.4905
120000 | MÃO DE OBRA PARA SERVIÇOS NAS SUBPREFEITURAS (INCLUI ENCARGOS SOCIAIS)
120200 | CALCETEIRO | H | 19.2736
120300 | CARPINTEIRO | H | 22.1867
120400 | ELETRICISTA | H | 22.3822
120500 | ENCANADOR | H | 19.8493
120600 | ESGOTEIRO | H | 20.5631
120700 | FERREIRO | H | 19.619
120800 | MOTORISTA DE CAMINHÃO | H | 28.4383
120900 | OPERADOR DE MÁQUINA PESADA | H | 31.1095
121000 | PEDREIRO | H | 19.3657
121100 | SERVENTE | H | 15.9347
121200 | ENCARREGADO | H | 43.7743
121300 | ENGENHEIRO DA OBRA | H | 171.9656
130000 | FUNDAÇÕES
130100 | EXECUÇÃO DE ESTACA RAIZ, SEM O FORNECIMENTO DOS MATERIAIS | . | .
130101 | ESTACA TIPO RAIZ, 100MM, COM PERFURAÇÃO EM SOLO - 10T | M | 141.44
130102 | ESTACA TIPO RAIZ, 100MM, COM PERFURAÇÃO EM ROCHA - 10T | M | 453.31
130103 | ESTACA TIPO RAIZ, 120MM, COM PERFURAÇÃO EM SOLO - 15T | M | 126.93
130104 | ESTACA TIPO RAIZ, 120MM, COM PERFURAÇÃO EM ROCHA - 15T | M | 458.84
130105 | ESTACA TIPO RAIZ, 150MM, COM PERFURAÇÃO EM SOLO - 25T | M | 137.78
130106 | ESTACA TIPO RAIZ, 150MM, COM PERFURAÇÃO EM ROCHA - 25T | M | 520.66
130107 | ESTACA TIPO RAIZ, 160MM, COM PERFURAÇÃO EM SOLO - 35T | M | 146.63
130108 | ESTACA TIPO RAIZ, 160MM, COM PERFURAÇÃO EM ROCHA - 35T | M | 549.99
130109 | ESTACA TIPO RAIZ, 200MM, COM PERFURAÇÃO EM SOLO - 50T | M | 160.35
130110 | ESTACA TIPO RAIZ, 200MM, COM PERFURAÇÃO EM ROCHA - 50T | M | 621.14
130111 | ESTACA TIPO RAIZ, 250MM, COM PERFURAÇÃO EM SOLO - 80T | M | 181.37
130112 | ESTACA TIPO RAIZ, 250MM, COM PERFURAÇÃO EM ROCHA - 80T | M | 689.24
130113 | ESTACA TIPO RAIZ, 310MM, COM PERFURAÇÃO EM SOLO - 100T | M | 203.46
130114 | ESTACA TIPO RAIZ, 310MM, COM PERFURAÇÃO EM ROCHA - 100T | M | 823.8
130115 | ESTACA TIPO RAIZ, 400MM, COM PERFURAÇÃO EM SOLO - 130T | M | 268.94
130116 | ESTACA TIPO RAIZ, 400MM, COM PERFURAÇÃO EM ROCHA - 130T | M | 1018.78
130200 | MATERIAIS PARA A ESTACA TIPO RAIZ (AS QUANTIDADES SERÃO LEVANTADAS NO PROJETO) | . | .
130201 | MATERIAIS PARA A ESTACA TIPO RAIZ (AS QUANTIDADES SERÃO LEVANTADAS NO PROJETO) - FORNECIMENTO DE CIMENTO COMUM | KG | 0.4
130202 | MATERIAIS PARA A ESTACA TIPO RAIZ (AS QUANTIDADES SERÃO LEVANTADAS NO PROJETO) - FORNECIMENTO DE AREIA | M3 | 95.72
130203 | MATERIAIS PARA A ESTACA TIPO RAIZ (AS QUANTIDADES SERÃO LEVANTADAS NO PROJETO) - FORNECIMENTO DE AÇO CA-50, COM BITOLA > = 12,5MM | KG | 3.94
130204 | MATERIAIS PARA A ESTACA TIPO RAIZ (AS QUANTIDADES SERÃO LEVANTADAS NO PROJETO) - FORNECIMENTO DE AÇO CA-50, COM BITOLA = < 12,5MM | KG | 4.06
130205 | MATERIAIS PARA A ESTACA TIPO RAIZ (AS QUANTIDADES SERÃO LEVANTADAS NO PROJETO) - FORNECIMENTO DE ÁGUA | M3 | 26.6
130206 | MATERIAIS PARA A ESTACA TIPO RAIZ (AS QUANTIDADES SERÃO LEVANTADAS NO PROJETO) - FORNECIMENTO DE ARAME RECOZIDO N.18 | KG | 8.01
140000 | SERVIÇOS COM AGREGADOS RECICLADOS DE RESÍDUOS DA CONSTRUÇÃO
140100 | SERVIÇOS NÃO INCLUINDO O FORNECIMENTO DOS AGREGADOS RECICLADOS | . | .
140101 | FUNDAÇÃO DE RACHÃO | M3 | 40.2255
140102 | REVESTIMENTO PRIMÁRIO COM AGREGADO RECICLADO MISTURADO AO SOLO LOCAL, INCLUSIVE ESCARIFICAÇÃO, VERIFICAÇÃO, UMEDECIMENTO, COMPACTAÇÃO E ENSAIOS, CAMADA ACABADA, SEM FORNECIMENTO DE AGREGADO | M3 | 46.9025
140103 | BASE DE AGREGADO RECICLADO, SEM FORNECIMENTO DE AGREGADO | M3 | 21.6876
140104 | REFORÇO SO SUB-LEITO/SUB-BASE DE SOLO MELHORADO COM AGREGADO RECICLADO 10% EM VOLUME, SEM FORNECIMENTO DE AGREGADO | M3 | 16.5097
140105 | REFORÇO DO SUB-LEITO/SUB-BASE DE SOLO MELHORADO COM AGREGADO RECICLADO 20% EM VOLUME, SEM FORNECIMENTO DE AGREGADO | M3 | 16.5097
140106 | REFORÇO DO SUB-LEITO/SUB-BASE DE SOLO MELHORADO COM AGREGADO RECICLADO 30% EM VOLUME, SEM FORNECIMENTO DE AGREGADO | M3 | 16.5097
140107 | REFORÇO DO SUB-LEITO/SUB-BASE DE SOLO MELHORADO COM AGREGADO RECICLADO 40% EM VOLUME, SEM FORNECIMENTO DE AGREGADO | M3 | 16.5097
140108 | REFORÇO DO SUB-LEITO/SUB-BASE DE SOLO MELHORADO COM AGREGADO RECICLADO 50% EM VOLUME, SEM FORNECIMENTO DE AGREGADO | M3 | 16.5097
140109 | REFORÇO DO SUB-LEITO/SUB-BASE DE SOLO MELHORADO COM AGREGADO RECICLADO 60% EM VOLUME, SEM FORNECIMENTO DE AGREGADO | M3 | 16.5097
140110 | LASTRO DE AGREGADO RECICLADO, SEM FORNECIMENTO DE AGREGADO | M3 | 17.1518
140111 | DRENO DE AGREGADO RECICLADO, SEM FORNECIMENTO DE AGREGADO | M3 | 31.8694
140200 | SERVIÇOS INCLUINDO O FORNECIMENTO DOS AGREGADOS RECICLADOS | . | .
140201 | FUNDAÇÃO DE AGREGADO RECICLADO, COM FORNECIMENTO DE AGREGADO | M3 | 100.338
140202 | REVESTIMENTO PRIMÁRIO COM AGREGADO RECICLADO MISTURADO AO SOLO LOCAL, COM FORNECIMENTO DE AGREGADO | M3 | 66.1385
140203 | BASE DE AGREGADO RECICLADO, COM FORNECIMENTO DE AGREGADO | M3 | 79.3956
140204 | REFORÇO DO SUB-LEITO/SUB-BASE DE SOLO MELHORADO COM AGREGADO RECICLADO 10% EM VOLUME, COM FORNECIMENTO DE AGREGADO | M3 | 22.2805
140205 | REFORÇO DO SUB-LEITO/SUB-BASE DE SOLO MELHORADO COM AGREGADO RECICLADO 20% EM VOLUME, COM FORNECIMENTO DE AGREGADO | M3 | 28.0513
140206 | REFORÇO DO SUB-LEITO/SUB-BASE DE SOLO MELHORADO COM AGREGADO RECICLADO 30% EM VOLUME, COM FORNECIMENTO DE AGREGADO | M3 | 33.8221
140207 | REFORÇO DO SUB-LEITO/SUB-BASE DE SOLO MELHORADO COM AGREGADO RECICLADO 40% EM VOLUME, COM FORNECIMENTO DE AGREGADO | M3 | 39.5929
140208 | REFORÇO DO SUB-LEITO/SUB-BASE DE SOLO MELHORADO COM AGREGADO RECICLADO 50% EM VOLUME, COM FORNECIMENTO DE AGREGADO | M3 | 45.3637
140209 | REFORÇO DO SUB-LEITO/SUB-BASE DE SOLO MELHORADO COM AGREGADO RECICLADO 60% EM VOLUME, COM FORNECIMENTO DE AGREGADO | M3 | 51.1345
140210 | LASTRO DE AGREGADO RECICLADO, COM FORNECIMENTO DE AGREGADO | M3 | 74.8598
140211 | DRENO DE AGREGADO RECICLADO, COM FORNECIMENTO DE AGREGADO | M3 | 89.5774
150000 | TÚNEIS
150100 | ESCAVAÇÃO MANUAL EM SOLO PARA EXECUÇÃO DE TÚNEL POR SISTEMA NÃO DESTRUTIVO, INCLUSIVE REMOÇÃO DO MATERIAL ESCAVADO ATÉ FORA DO POÇO | M3 | 230.2212
150200 | ESCAVAÇÃO MANUAL EM SOLO PARA EXECUÇÃO DE POÇO DE ACESSO | M3 | 101.1508
150300 | ILUMINAÇÃO E VENTILAÇÃO PARA EXECUÇÃO DE TÚNEL POR SISTEMA NÃO DESTRUTIVO | M | 69.6032
150400 | EXECUÇÃO DE POÇO DE ACESSO EM CHAPA DE AÇO CORRUGADA, INCLUSA MONTAGEM DAS CHAPAS E CONSOLIDAÇÃO EXTERNA COM INJEÇÃO DE SOLO-CIMENTO, SEM FORNECIMENTO DE SOLO, CIMENTO E CHAPAS DE AÇO | . | .
150401 | EXECUÇÃO DE POÇO DE ACESSO EM CHAPA DE AÇO CORRUGADA, INCLUSA MONTAGEM DAS CHAPAS E CONSOLIDAÇÃO EXTERNA COM INJEÇÃO DE SOLO-CIMENTO, SEM FORNECIMENTO DE SOLO, CIMENTO E CHAPAS DE AÇO - DIÂMETRO 2,40M | M | 224.2619
150402 | EXECUÇÃO DE POÇO DE ACESSO EM CHAPA DE AÇO CORRUGADA, INCLUSA MONTAGEM DAS CHAPAS E CONSOLIDAÇÃO EXTERNA COM INJEÇÃO DE SOLO-CIMENTO, SEM FORNECIMENTO DE SOLO, CIMENTO E CHAPAS DE AÇO - DIÂMETRO 2,60M | M | 246.8921
150403 | EXECUÇÃO DE POÇO DE ACESSO EM CHAPA DE AÇO CORRUGADA, INCLUSA MONTAGEM DAS CHAPAS E CONSOLIDAÇÃO EXTERNA COM INJEÇÃO DE SOLO-CIMENTO, SEM FORNECIMENTO DE SOLO, CIMENTO E CHAPAS DE AÇO - DIÂMETRO 2,80M | M | 268.8423
150404 | EXECUÇÃO DE POÇO DE ACESSO EM CHAPA DE AÇO CORRUGADA, INCLUSA MONTAGEM DAS CHAPAS E CONSOLIDAÇÃO EXTERNA COM INJEÇÃO DE SOLO-CIMENTO, SEM FORNECIMENTO DE SOLO, CIMENTO E CHAPAS DE AÇO - DIÂMETRO 3,00M | M | 291.4725
150405 | EXECUÇÃO DE POÇO DE ACESSO EM CHAPA DE AÇO CORRUGADA, INCLUSA MONTAGEM DAS CHAPAS E CONSOLIDAÇÃO EXTERNA COM INJEÇÃO DE SOLO-CIMENTO, SEM FORNECIMENTO DE SOLO, CIMENTO E CHAPAS DE AÇO - DIÂMETRO 3,20M | M | 314.1027
150500 | EXECUÇÃO DE "TUNNEL LINER" INCLUSA MONTAGEM DAS CHAPAS E CONSOLIDAÇÃO EXTERNA COM INJEÇÃO DE SOLO-CIMENTO, SEM FORNECIMENTO DAS CHAPAS DE AÇO, SOLO E CIMENTO | . | .
150501 | EXECUÇÃO DE "TUNNEL LINER" INCLUSA MONTAGEM DAS CHAPAS E CONSOLIDAÇÃO EXTERNA COM INJEÇÃO DE SOLO-CIMENTO, SEM FORNECIMENTO DAS CHAPAS DE AÇO, SOLO E CIMENTO - DIÂMETRO 1,60M | M | 228.3424
150502 | EXECUÇÃO DE "TUNNEL LINER" INCLUSA MONTAGEM DAS CHAPAS E CONSOLIDAÇÃO EXTERNA COM INJEÇÃO DE SOLO-CIMENTO, SEM FORNECIMENTO DAS CHAPAS DE AÇO, SOLO E CIMENTO - DIÂMETRO 1,80M | M | 251.6526
150503 | EXECUÇÃO DE "TUNNEL LINER" INCLUSA MONTAGEM DAS CHAPAS E CONSOLIDAÇÃO EXTERNA COM INJEÇÃO DE SOLO-CIMENTO, SEM FORNECIMENTO DAS CHAPAS DE AÇO, SOLO E CIMENTO - DIÂMETRO 2,00M | M | 274.2829
150504 | EXECUÇÃO DE "TUNNEL LINER" INCLUSA MONTAGEM DAS CHAPAS E CONSOLIDAÇÃO EXTERNA COM INJEÇÃO DE SOLO-CIMENTO, SEM FORNECIMENTO DAS CHAPAS DE AÇO, SOLO E CIMENTO - DIÂMETRO 2,20M | M | 296.9131
150600 | FORNECIMENTO DE CHAPA DE AÇO CORRUGADA, TIPO "TUNNEL LINER", GALVANIZADA | . | .
150601 | FORNECIMENTO DE CHAPA DE AÇO CORRUGADA, TIPO "TUNNEL LINER", GALVANIZADA - DIÂMETRO 1,60M E ESPESSURA 2,70MM | M | 2745.42
150602 | FORNECIMENTO DE CHAPA DE AÇO CORRUGADA, TIPO "TUNNEL LINER", GALVANIZADA - DIÂMETRO 1,80M E ESPESSURA 2,70MM | M | 3135.2
150603 | FORNECIMENTO DE CHAPA DE AÇO CORRUGADA, TIPO "TUNNEL LINER", GALVANIZADA - DIÂMETRO 2,00M E ESPESSURA 2,70MM | M | 3440.24
150604 | FORNECIMENTO DE CHAPA DE AÇO CORRUGADA, TIPO "TUNNEL LINER", GALVANIZADA - DIÂMETRO 2,20M E ESPESSURA 2,70MM | M | 3813.08
150605 | FORNECIMENTO DE CHAPA DE AÇO CORRUGADA, TIPO "TUNNEL LINER", GALVANIZADA - DIÂMETRO 2,40M E ESPESSURA 2,70MM | M | 4135.07
150606 | FORNECIMENTO DE CHAPA DE AÇO CORRUGADA, TIPO "TUNNEL LINER", GALVANIZADA - DIÂMETRO 2,60M E ESPESSURA 2,70MM | M | 4507.91
150607 | FORNECIMENTO DE CHAPA DE AÇO CORRUGADA, TIPO "TUNNEL LINER", GALVANIZADA - DIÂMETRO 2,80M E ESPESSURA 2,70MM | M | 4812.95
150608 | FORNECIMENTO DE CHAPA DE AÇO CORRUGADA, TIPO "TUNNEL LINER", GALVANIZADA - DIÂMETRO 3,00M E ESPESSURA 2,70MM | M | 5185.79
150609 | FORNECIMENTO DE CHAPA DE AÇO CORRUGADA, TIPO "TUNNEL LINER", GALVANIZADA - DIÂMETRO 3,20M E ESPESSURA 2,70MM | M | 5507.78
150610 | FORNECIMENTO DE CHAPA DE AÇO CORRUGADA, TIPO "TUNNEL LINER", GALVANIZADA - DIÂMETRO 2,00M E ESPESSURA 3,40MM | M | 4050.99
150611 | FORNECIMENTO DE CHAPA DE AÇO CORRUGADA, TIPO "TUNNEL LINER", GALVANIZADA - DIÂMETRO 2,20M E ESPESSURA 3,40MM | M | 4488.49
150612 | FORNECIMENTO DE CHAPA DE AÇO CORRUGADA, TIPO "TUNNEL LINER", GALVANIZADA - DIÂMETRO 2,40M E ESPESSURA 3,40MM | M | 4861.18
150613 | FORNECIMENTO DE CHAPA DE AÇO CORRUGADA, TIPO "TUNNEL LINER", GALVANIZADA - DIÂMETRO 2,60M E ESPESSURA 3,40MM | M | 5298.69
150614 | FORNECIMENTO DE CHAPA DE AÇO CORRUGADA, TIPO "TUNNEL LINER", GALVANIZADA - DIÂMETRO 2,80M E ESPESSURA 3,40MM | M | 5671.38
150615 | FORNECIMENTO DE CHAPA DE AÇO CORRUGADA, TIPO "TUNNEL LINER", GALVANIZADA - DIÂMETRO 3,00M E ESPESSURA 3,40MM | M | 6108.89
150616 | FORNECIMENTO DE CHAPA DE AÇO CORRUGADA, TIPO "TUNNEL LINER", GALVANIZADA - DIÂMETRO 3,20M E ESPESSURA 3,40MM | M | 6481.58
150700 | FORNECIMENTO DE CHAPA PRETA DE AÇO CORRUGADA, TIPO "TUNNEL LINER" | . | .
150701 | FORNECIMENTO DE CHAPA PRETA DE AÇO CORRUGADA, TIPO "TUNNEL LINER" - DIÂMETRO 1,60M E ESPESSURA 2,50MM | M | 1723.58
150702 | FORNECIMENTO DE CHAPA PRETA DE AÇO CORRUGADA, TIPO "TUNNEL LINER" - DIÂMETRO 1,80M E ESPESSURA 2,50MM | M | 1968.22
150703 | FORNECIMENTO DE CHAPA PRETA DE AÇO CORRUGADA, TIPO "TUNNEL LINER" - DIÂMETRO 2,00M E ESPESSURA 2,50MM | M | 2168.38
150704 | FORNECIMENTO DE CHAPA PRETA DE AÇO CORRUGADA, TIPO "TUNNEL LINER" - DIÂMETRO 2,20M E ESPESSURA 2,50MM | M | 2413.01
150705 | FORNECIMENTO DE CHAPA PRETA DE AÇO CORRUGADA, TIPO "TUNNEL LINER" - DIÂMETRO 2,40M E ESPESSURA 2,50MM | M | 2602.05
150706 | FORNECIMENTO DE CHAPA PRETA DE AÇO CORRUGADA, TIPO "TUNNEL LINER" - DIÂMETRO 2,60M E ESPESSURA 2,50MM | M | 2824.45
150707 | FORNECIMENTO DE CHAPA PRETA DE AÇO CORRUGADA, TIPO "TUNNEL LINER" - DIÂMETRO 2,80M E ESPESSURA 2,50MM | M | 3013.49
150708 | FORNECIMENTO DE CHAPA PRETA DE AÇO CORRUGADA, TIPO "TUNNEL LINER" - DIÂMETRO 3,00M E ESPESSURA 2,50MM | M | 3258.13
150709 | FORNECIMENTO DE CHAPA PRETA DE AÇO CORRUGADA, TIPO "TUNNEL LINER" - DIÂMETRO 3,20M E ESPESSURA 2,50MM | M | 3458.29
150710 | FORNECIMENTO DE CHAPA PRETA DE AÇO CORRUGADA, TIPO "TUNNEL LINER" - DIÂMETRO 2,00M E ESPESSURA 3,40MM | M | 2613.82
150711 | FORNECIMENTO DE CHAPA PRETA DE AÇO CORRUGADA, TIPO "TUNNEL LINER" - DIÂMETRO 2,20M E ESPESSURA 3,40MM | M | 2895.81
150712 | FORNECIMENTO DE CHAPA PRETA DE AÇO CORRUGADA, TIPO "TUNNEL LINER" - DIÂMETRO 2,40M E ESPESSURA 3,40MM | M | 3134.42
150713 | FORNECIMENTO DE CHAPA PRETA DE AÇO CORRUGADA, TIPO "TUNNEL LINER" - DIÂMETRO 2,60M E ESPESSURA 3,40MM | M | 3416.41
150714 | FORNECIMENTO DE CHAPA PRETA DE AÇO CORRUGADA, TIPO "TUNNEL LINER" - DIÂMETRO 2,80M E ESPESSURA 3,40MM | M | 3655.02
150715 | FORNECIMENTO DE CHAPA PRETA DE AÇO CORRUGADA, TIPO "TUNNEL LINER" - DIÂMETRO 3,00M E ESPESSURA 3,40MM | M | 3937.01
150716 | FORNECIMENTO DE CHAPA PRETA DE AÇO CORRUGADA, TIPO "TUNNEL LINER" - DIÂMETRO 3,20M E ESPESSURA 3,40MM | M | 4175.61
150800 | CAMBOTAS METÁLICAS PARA TÚNEL NATM | KG | 10.0133
150900 | FORNECIMENTO E APLICAÇÃO DE ENFILAGEM, COM TUBO DE AÇO, DIÂMETRO 2 1/2" E PAREDE DE 5,16MM DE ESPESSURA, EXCETO INJEÇÃO, PARA IMPLATAÇÃO DE TÚNEL NATM | M | 72.6919
151000 | FORMAS METÁLICAS PARA CONCRETAGEM DO REVESTIMENTO INTERNO DE "TUNNEL LINER", FORNECIMENTO, MONTAGEM E POSTERIOR DESMONTAGEM | M2 | 27.8087
150709 | FORNECIMENTO DE CHAPA PRETA DE AÇO CORRUGADA, TIPO "TUNNEL LINER" - DIÂMETRO 3,20M E ESPESSURA 2,50MM | M | 3359.92
150710 | FORNECIMENTO DE CHAPA PRETA DE AÇO CORRUGADA, TIPO "TUNNEL LINER" - DIÂMETRO 2,00M E ESPESSURA 3,40MM | M | 2576.76
150711 | FORNECIMENTO DE CHAPA PRETA DE AÇO CORRUGADA, TIPO "TUNNEL LINER" - DIÂMETRO 2,20M E ESPESSURA 3,40MM | M | 2854.75
150712 | FORNECIMENTO DE CHAPA PRETA DE AÇO CORRUGADA, TIPO "TUNNEL LINER" - DIÂMETRO 2,40M E ESPESSURA 3,40MM | M | 3089.98
150713 | FORNECIMENTO DE CHAPA PRETA DE AÇO CORRUGADA, TIPO "TUNNEL LINER" - DIÂMETRO 2,60M E ESPESSURA 3,40MM | M | 3367.97
150714 | FORNECIMENTO DE CHAPA PRETA DE AÇO CORRUGADA, TIPO "TUNNEL LINER" - DIÂMETRO 2,80M E ESPESSURA 3,40MM | M | 3603.19
150715 | FORNECIMENTO DE CHAPA PRETA DE AÇO CORRUGADA, TIPO "TUNNEL LINER" - DIÂMETRO 3,00M E ESPESSURA 3,40MM | M | 3881.18
150716 | FORNECIMENTO DE CHAPA PRETA DE AÇO CORRUGADA, TIPO "TUNNEL LINER" - DIÂMETRO 3,20M E ESPESSURA 3,40MM | M | 4116.41
150800 | CAMBOTAS METÁLICAS PARA TÚNEL NATM | KG | 10.0387
150900 | FORNECIMENTO E APLICAÇÃO DE ENFILAGEM, COM TUBO DE AÇO, DIÂMETRO 2 1/2" E PAREDE DE 5,16MM DE ESPESSURA, EXCETO INJEÇÃO, PARA IMPLATAÇÃO DE TÚNEL NATM | M | 71.2767
151000 | FORMAS METÁLICAS PARA CONCRETAGEM DO REVESTIMENTO INTERNO DE "TUNNEL LINER", FORNECIMENTO, MONTAGEM E POSTERIOR DESMONTAGEM | M2 | 27.4908

## Insumos COM Des JUL19 (hidden)
CÓDIGO | DESCRIÇÃO | UNIDADE | CUSTO UNITÁRIO R$
10000 | ELEMENTOS DE FUNDAÇÃO |  | .
10001 | FORNECIMENTO E CRAVAÇÃO DE ESTACA DE CONCRETO PRÉ-MOLDADA COM CARGA ADMISSÍVEL P/ ESTRUTURA DE 20T - ATÉ 10M | M | 54.62
10002 | FORNECIMENTO E CRAVAÇÃO DE ESTACA DE CONCRETO PRÉ-MOLDADA COM CARGA ADMISSÍVEL P/ ESTRUTURA DE 30T - ATÉ 10M | M | 62.05
10003 | FORNECIMENTO E CRAVAÇÃO DE ESTACA DE CONCRETO PRÉ-MOLDADA COM CARGA ADMISSÍVEL P/ ESTRUTURA DE 40T - ATÉ 10M | M | 76.66
10004 | FORNECIMENTO E CRAVAÇÃO DE ESTACA DE CONCRETO PRÉ-MOLDADA COM CARGA ADMISSÍVEL P/ ESTRUTURA DE 60T - ATÉ 10M | M | 121.06
10005 | FORNECIMENTO E CRAVAÇÃO DE ESTACA DE CONCRETO PRÉ-MOLDADA COM CARGA ADMISSÍVEL P/ ESTRUTURA DE 70T - ATÉ 10M | M | 128.76
10006 | FORNECIMENTO E CRAVAÇÃO DE ESTACA DE CONCRETO PRÉ-MOLDADA COM CARGA ADMISSÍVEL P/ ESTRUTURA DE 50T - ATÉ 10M | M | 85.6
10008 | ESCAVAÇÃO MECÂNICA D= 40 CM - P/ ESTACAS ESCAVADAS | M | 17.55
10009 | ESCAVAÇÃO MECÂNICA D= 80 CM - P/ ESTACAS ESCAVADAS | M | 40.71
10010 | CRAVAÇÃO DE ESTACAS MOLDADAS NO LOCAL TIPO STRAUSS D=25 CM (ATÉ 20 TON) | M | 30.48
10011 | CRAVAÇÃO DE ESTACAS MOLDADAS NO LOCAL TIPO STRAUSS D=32 CM (ATÉ 30 TON) | M | 35.03
10012 | CRAVAÇÃO DE ESTACAS MOLDADAS NO LOCAL TIPO STRAUSS D=38 CM (ATÉ 40 TON) | M | 42.24
10013 | CRAVAÇÃO DE ESTACAS MOLDADAS NO LOCAL TIPO STRAUSS D=45 CM (ATÉ 60 TON) | M | 64.21
10017 | ESCAVAÇÃO MECÂNICA D= 25 CM - P/ ESTACAS ESCAVADAS | M | 12.12
10018 | ESCAVAÇÃO MECÂNICA D= 30 CM - P/ ESTACAS ESCAVADAS | M | 13.34
10019 | ESCAVAÇÃO MECÂNICA D= 35 CM - P/ ESTACAS ESCAVADAS | M | 15.52
10034 | CORTE DE PERFIL DE AÇO I - 10" | Un | 86.81
10035 | CORTE DE PERFIL DE ACO I - 12" | Un | 96.73
10036 | CORTE DE PERFIL DE ACO I - 15" | Un | 113.8
10045 | EMENDA DE TOPO DE PERFIL DE AÇO I - 10" | Un | 263.47
10046 | EMENDA DE TOPO DE PERFIL DE AÇO I - 12" | Un | 295.85
10047 | EMENDA DE TOPO DE PERFIL DE AÇO I - 15" | Un | 444.49
10060 | EMENDA DE ESTACA DE CONCRETO PRÉ MOLDADA 17 CM - 20 T | Un | 31.1
10061 | EMENDA DE ESTACA DE CONCRETO PRÉ MOLDADA 20 CM - 30 T | Un | 37.32
10062 | EMENDA DE ESTACA DE CONCRETO PRÉ MOLDADA 23 CM - 40 T | Un | 46.06
10063 | EMENDA DE ESTACA DE CONCRETO PRÉ MOLDADA 28 CM - 60 T | Un | 51.83
10064 | EMENDA DE ESTACA DE CONCRETO PRÉ MOLDADA 33 CM - 70 T | Un | 54.89
10070 | EXECUÇÃO DE ESTACA TIPO HÉLICE DN 25CM P/ ATÉ 25TF | M | 24.94
10071 | EXECUÇÃO DE ESTACA TIPO HÉLICE DN 30CM P/ ATÉ 35TF | M | 28.96
10072 | EXECUÇÃO DE ESTACA TIPO HÉLICE DN 35CM P/ ATÉ 50TF | M | 32.22
10073 | EXECUÇÃO DE ESTACA TIPO HÉLICE DN 40CM P/ ATÉ 60TF | M | 35.31
10074 | EXECUÇÃO DE ESTACA TIPO HÉLICE DN 50CM P/ ATÉ 100TF | M | 45.91
10075 | EXECUÇÃO DE ESTACA TIPO HÉLICE DN 60CM P/ ATÉ 150TF | M | 55.77
10098 | BENTONITA FF - ENSACADA | Kg | 1.48
10100 | EXECUÇÃO DE ESTACAS RAIZ D=100MM PERFURADAS EM ROCHA - 10T (SEM FORNECIMENTO DE MATERIAIS) * VALOR P/ EXEC. EM CONDIÇÕES IDEAIS | M | 453.31
10101 | EXECUÇÃO DE ESTACAS RAIZ D=120MM PERFURADAS EM ROCHA - 15T (SEM FORNECIMENTO DE MATERIAIS) * VALOR P/ EXEC. EM CONDIÇÕES IDEAIS | M | 458.84
10102 | EXECUÇÃO DE ESTACAS RAIZ D=150MM PERFURADAS EM ROCHA - 25T (SEM FORNECIMENTO DE MATERIAIS) * VALOR P/ EXEC. EM CONDIÇÕES IDEAIS | M | 520.66
10103 | EXECUÇÃO DE ESTACAS RAIZ D=160MM PERFURADAS EM ROCHA - 35T (SEM FORNECIMENTO DE MATERIAIS) * VALOR P/ EXEC. EM CONDIÇÕES IDEAIS | M | 549.99
10104 | EXECUÇÃO DE ESTACAS RAIZ D=200MM PERFURADAS EM ROCHA - 50T (SEM FORNECIMENTO DE MATERIAIS) * VALOR P/ EXEC. EM CONDIÇÕES IDEAIS | M | 621.14
10105 | EXECUÇÃO DE ESTACAS RAIZ D=250MM PERFURADAS EM ROCHA - 80T (SEM FORNECIMENTO DE MATERIAIS) * VALOR P/ EXEC. EM CONDIÇÕES IDEAIS | M | 689.24
10106 | EXECUÇÃO DE ESTACAS RAIZ D=310MM PERFURADAS EM ROCHA - 100T (SEM FORNECIMENTO DE MATERIAIS) * VALOR P/ EXEC. EM CONDIÇÕES IDEAIS | M | 823.8
10107 | EXECUÇÃO DE ESTACAS RAIZ D=400MM PERFURADAS EM ROCHA - 130T (SEM FORNECIMENTO DE MATERIAIS) * VALOR P/ EXEC. EM CONDIÇÕES IDEAIS | M | 1018.78
10120 | EXECUÇÃO DE ESTACAS RAIZ D=100MM PERFURADAS EM SOLO - 10T (SEM FORNECIMENTO DE MATERIAIS) * VALOR P/ EXEC. EM CONDIÇÕES IDEAIS | M | 141.44
10121 | EXECUÇÃO DE ESTACAS RAIZ D=120MM PERFURADAS EM SOLO - 15T (SEM FORNECIMENTO DE MATERIAIS) * VALOR P/ EXEC. EM CONDIÇÕES IDEAIS | M | 126.93
10122 | EXECUÇÃO DE ESTACAS RAIZ D=150MM PERFURADAS EM SOLO - 25T (SEM FORNECIMENTO DE MATERIAIS) * VALOR P/ EXEC. EM CONDIÇÕES IDEAIS | M | 137.78
10123 | EXECUÇÃO DE ESTACAS RAIZ D=160MM PERFURADAS EM SOLO - 35T (SEM FORNECIMENTO DE MATERIAIS) * VALOR P/ EXEC. EM CONDIÇÕES IDEAIS | M | 146.63
10124 | EXECUÇÃO DE ESTACAS RAIZ D=200MM PERFURADAS EM SOLO - 50T (SEM FORNECIMENTO DE MATERIAIS) * VALOR P/ EXEC. EM CONDIÇÕES IDEAIS | M | 160.35
10125 | EXECUÇÃO DE ESTACAS RAIZ D=250MM PERFURADAS EM SOLO - 80T (SEM FORNECIMENTO DE MATERIAIS) * VALOR P/ EXEC. EM CONDIÇÕES IDEAIS | M | 181.37
10126 | EXECUÇÃO DE ESTACAS RAIZ D=310MM PERFURADAS EM SOLO - 100T (SEM FORNECIMENTO DE MATERIAIS) * VALOR P/ EXEC. EM CONDIÇÕES IDEAIS | M | 203.46
10127 | EXECUÇÃO DE ESTACAS RAIZ D=400MM PERFURADAS EM SOLO - 130T (SEM FORNECIMENTO DE MATERIAIS) * VALOR P/ EXEC. EM CONDIÇÕES IDEAIS | M | 268.94
10500 | AGLOMERANTES, AGREGADOS E MISTURAS |  | .
10501 | AREIA LAVADA | M3 | 96.12
10502 | AGREGADO RECICLADO (DIVERSAS GLANULOMETRIAS) | M3 | 48.09
10503 | AREIA LAVADA FINA | M3 | 96.5
10504 | AREIA LAVADA GROSSA | M3 | 96.44
10505 | ARGILA EXPANDIDA (A GRANEL) | M3 | 326.7
10506 | AREIA LAVADA MÉDIA | M3 | 95.72
10508 | CAL HIDRATADA - CH-III | Kg | 0.54
10509 | CAL HIDRATADA TIPO CH1 - A GRANEL (CARGA FECHADA) | Kg | 0.38
10510 | CAULIM COR BRANCA - PARA COLOCAÇÃO DE PASTILHA MALHA 325 | Kg | 1.84
10511 | GESSO PARA REVESTIMENTO | Kg | 0.7
10512 | MATERIAL FRESADO | kg | 0
10515 | CIMENTO BRANCO - ESTRUTURAL | Kg | 1.63
10516 | REJUNTE ANTI-ÁCIDO (ALUMINOSO) | Kg | 14.72
10517 | CIMENTO PORTLAND CPII-E/F-32 | Kg | 0.4
10520 | CONCRETO USINADO, BRITA 1E2,SLUMP 5+OU-1cm / FCK= 10,0MPA | M3 | 240.82
10521 | CONCRETO USINADO, BRITA 1E2,SLUMP 8+OU-1cm / FCK= 10,0MPA - BOMBEÁVEL | M3 | 245.89
10522 | CONCRETO USINADO, BRITA 1E2,SLUMP 5+OU-1cm / FCK= 15,0MPA | M3 | 250.21
10523 | CONCRETO USINADO, BRITA 1E2,SLUMP 8+OU-1cm / FCK= 15,0MPA - BOMBEÁVEL | M3 | 255.48
10524 | CONCRETO USINADO, BRITA 1E2,SLUMP 5+OU-1cm / FCK= 20,0MPA | M3 | 259.96
10525 | CONCRETO USINADO, BRITA 1,SLUMP 8+OU-1cm / FCK= 20,0MPA - BOMBEÁVEL | M3 | 265.44
10526 | CONCRETO USINADO, BRITA 1E2,SLUMP 8+OU-1cm / FCK= 20,0MPA - BOMBEÁVEL | M3 | 265.44
10527 | CONCRETO USINADO, BRITA 1E2,SLUMP 5+OU-1cm / FCK= 25,0MPA | M3 | 270.1
10528 | CONCRETO USINADO, BRITA 1E2,SLUMP 8+OU-1cm / FCK= 25,0MPA - BOMBEÁVEL | M3 | 275.79
10529 | CONCRETO USINADO, BRITA 1E2,SLUMP 5+OU-1cm / FCK= 30,0MPA | M3 | 280.63
10530 | CONCRETO USINADO, BRITA 1E2,SLUMP 8+OU-1cm / FCK= 30,0MPA - BOMBEÁVEL | M3 | 286.54
10531 | CONCRETO USINADO, BRITA 1E2,SLUMP 5+OU-1cm / FCK= 35,0MPA | M3 | 291.57
10532 | CONCRETO USINADO, BRITA 1E2,SLUMP 8+OU-1cm / FCK= 35,0MPA - BOMBEÁVEL | M3 | 297.71
10533 | CONCRETO USINADO, BRITA 1E2,SLUMP 5+OU-1cm / FCK= 40,0MPA | M3 | 302.93
10534 | CONCRETO USINADO, BRITA 1E2,SLUMP 8+OU-1cm / FCK= 40,0MPA - BOMBEÁVEL | M3 | 309.31
10535 | CONCRETO USINADO, CONSUMO 120 KG CIMENTO/M3 - BRITA 1 E 2 | M3 | 298.39
10536 | CONCRETO USINADO, CONSUMO 400 KG CIMENTO/M3 - BRITA 1 SLUMP 20 + OU- 2CM | M3 | 320.18
10542 | PEDRA BRITADA NÚMERO 1 | M3 | 76.32
10543 | PEDRA BRITADA NÚMERO 2 | M3 | 79.27
10544 | PEDRA BRITADA NÚMERO 3 | M3 | 76.08
10545 | PEDRA BRITADA NÚMERO 4 | M3 | 81.05
10546 | PEDRA RACHÃO D= 10 A 15 CM | M3 | 79.6
10547 | BRITA GRADUADA | M3 | 84.81
10548 | PEDRA BRITADA 1/2 | M3 | 81.18
10550 | PEDRISCO LIMPO | M3 | 79.4
10552 | PÓ DE PEDRA | M3 | 78.64
10553 | PEDRA MARROADA | M3 | 80.91
10554 | PEDRA BICA CORRIDA | M3 | 79.49
10555 | PEDRA BRITADA NÚMERO 3 E 4 | M3 | 78.56
10558 | BRITA GRADUADA TRATADA COM CIMENTO 4% EM PESO | M3 | 119.94
10561 | ARGAMASSA COLANTE - USO INTERNO - TIPO AC-I - COR CINZA | Kg | 0.49
10562 | ARGAMASSA PRÉ-FABRICADA PARA REBOCO | Kg | 0.54
10564 | ARGAMASSA EXPANSIVA P/ GRAUTEAMENTO | Kg | 1.24
10570 | FÍLER PARA CONCRETO ASFÁLTICO - MALHA 325 ENSACADO (MATERIAL DE ENCHIMENTO) | Kg | 0.61
10580 | ALVENARIA DE TIJOLOS COM ARGAMASSA DE CIMENTO E AREIA 1:3 | M3 | 672.87
10600 | CONCRETO FCK=5MPA C/ AGREGADO RECICLADO | M3 | 150.53
10601 | CONCRETO FCK=5MPA C/ BRITA 2 | M3 | 179.21
10602 | CONCRETO FCK=5MPA C/ BRITA 1 E 2 | M3 | 177.86
10603 | CONCRETO FCK=10MPA C/ AGREGADO RECICLADO | M3 | 173.26
10604 | CONCRETO FCK=10MPA C/ BRITA 2 | M3 | 199.76
10605 | CONCRETO FCK=10MPA C/ BRITA 1 E 2 | M3 | 198.93
10606 | CONCRETO FCK=15MPA C/ AGREGADO RECICLADO | M3 | 229.12
10607 | CONCRETO FCK=15MPA C/ BRITA 1 | M3 | 251.42
10608 | CONCRETO FCK=15MPA C/ BRITA 2 | M3 | 253.75
10609 | CONCRETO FCK=15MPA C/ BRITA 1 E 2 | M3 | 252.99
10610 | CONCRETO FCK=20MPA C/ AGREGADO RECICLADO | M3 | 240.48
10611 | CONCRETO FCK=20MPA C/ BRITA 1 | M3 | 262.5
10612 | CONCRETO FCK=20MPA C/ BRITA 2 | M3 | 264.8
10613 | CONCRETO FCK=20MPA C/ BRITA 1 E 2 | M3 | 264.06
10614 | CONCRETO FCK=25MPA C/ AGREGADO RECICLADO | M3 | 252.63
10615 | CONCRETO FCK=25MPA C/ BRITA 1 | M3 | 274.37
10616 | CONCRETO FCK=25MPA C/ BRITA 2 | M3 | 276.64
10617 | CONCRETO FCK=25MPA C/ BRITA 1 E 2 | M3 | 275.9
10618 | CONCRETO FCK=30MPA C/ BRITA 1 | M3 | 284.31
10619 | CONCRETO FCK=30MPA C/ BRITA 2 | M3 | 286.55
10620 | CONCRETO FCK=30MPA C/ BRITA 1 E 2 | M3 | 285.82
10621 | CONCRETO FCK=35MPA C/ BRITA 1 | M3 | 299.53
10622 | CONCRETO FCK=35MPA C/ BRITA 2 | M3 | 299.53
10623 | CONCRETO FCK=35MPA C/ BRITA 1 E 2 | M3 | 298.79
10624 | CONCRETO FCK=40MPA C/ BRITA 1 | M3 | 299.52
10625 | CONCRETO FCK=40MPA C/ BRITA 2 | M3 | 301.59
10626 | CONCRETO FCK=40MPA C/ BRITA 1 E 2 | M3 | 300.88
10627 | CONCRETO "GROUT" C/ PEDRISCO | M3 | 229
10628 | ARGAMASSA DE CIMENTO COM AREIA MÉDIA 1:2 | M3 | 519.06
10629 | ARGAMASSA DE CIMENTO COM AREIA MÉDIA 1:3 | M3 | 470.14
10630 | ARGAMASSA DE CIMENTO COM AREIA GROSSA 1:3 | M3 | 471.01
10631 | ARGAMASSA DE CIMENTO COM AREIA MÉDIA 1:4 | M3 | 421.74
10632 | ARGAMASSA DE CIMENTO COM AREIA GROSSA 1:4 | M3 | 422.61
10633 | ARGAMASSA DE CIMENTO COM AREIA MÉDIA 1:5 | M3 | 392.54
10634 | ARGAMASSA DE CIMENTOCOM AREIA GROSSA 1:5 | M3 | 393.41
10635 | ARGAMASSA DE CIMENTO COM AREIA MÉDIA 1:6 | M3 | 372.94
10636 | ARGAMASSA DE CIMENTO COM AREIA GROSSA 1:6 | M3 | 373.81
10637 | ARGAMASSA DE CIMENTO COM AREIA MÉDIA 1:7 | M3 | 358.94
10638 | ARGAMASSA DE CIMENTO COM AREIA GROSSA 1:7 | M3 | 359.81
10639 | ARGAMASSA DE CAL COM AREIA FINA 1:3 | M3 | 376.04
10640 | ARGAMASSA DE CAL COM AREIA MÉDIA 1:3 | M3 | 375.09
10641 | ARGAMASSA DE CAL COM AREIA FINA 1:4 | M3 | 343.1
10642 | ARGAMASSA DE CAL COM AREIA MÉDIA 1:4 | M3 | 342.15
10643 | ARGAMASSA MISTA COM AREIA GROSSA 1:0,25:3 | M3 | 503.95
10644 | ARGAMASSA MISTA COM AREIA MÉDIA 1:0,5:5 | M3 | 431.96
10645 | ARGAMASSA MISTA COM AREIA GROSSA 1:0,5:8 | M3 | 374.25
10646 | ARGAMASSA MISTA COM AREIA GROSSA 1:1,5:6 | M3 | 521.23
10647 | ARGAMASSA MISTA COM AREIA GROSSA 1:1:4 | M3 | 520.89
10648 | ARGAMASSA MISTA COM AREIA GROSSA 1:2:8 | M3 | 447.69
10649 | ARGAMASSA MISTA COM AREIA MÉDIA 1:2:9 | M3 | 428.02
10700 | ADITIVOS |  | .
10705 | AGENTE DE CURA PARA CONCRETO | Kg | 5.13
10710 | ADITIVO PARA ASFALTO TIPO BETUDOPE OU SIMILAR | Kg | 73.95
10715 | ADITIVO EXPANSOR PARA ENCUNHAMENTO E INJEÇÕES DE CIMENTO | Kg | 9.16
10720 | ADITIVO ACELERADOR DE PEGA PARA CONCRETO PROJETADO | Kg | 3.6
10730 | FIBRA DE POLIPROPILENO P/ CONCRETO DOSADO EM CENTRAL FILAMENTOS - TECNOLOGIA "CRACKSTOP" | Kg | 17.64
10731 | FIBRA DE CELULOSE PARA ASFALTO | Kg | 5.33
10732 | ADITIVO SURFACTANTE | KG | 50.21
11000 | FORMAS/ESCORAMENTO/ANDAIMES (MADEIRA) |  | .
11001 | DESMOLDANTE PARA FORMAS | L | 8.31
11010 | COMPENSADO PLASTIFICADO 10MM CHAPA DE 2,20 X 1,10 M | M2 | 20.96
11011 | COMPENSADO PLASTIFICADO 12MM CHAPA DE 2,20 X 1,10 M | M2 | 24.13
11012 | COMPENSADO PLASTIFICADO 14MM CHAPA DE 2,20 X 1,10 M | M2 | 26.59
11019 | COMPENSADO RESINADO 6 MM COLA BRANCA - CHAPA DE 2,20 X 1,10 M | M2 | 8.17
11020 | COMPENSADO RESINADO 10MM COLA BRANCA - CHAPA DE 2,20 X 1,10 M | M2 | 12.68
11021 | COMPENSADO RESINADO 12MM COLA BRANCA - CHAPA DE 2,20 X 1,10 M | M2 | 15.24
11037 | EUCALIPTO D=20 / 30 CM NA BASE - 6M - COM TRATAMENTO E SEM CASCA (CITRIODORA) | M | 45.53
11044 | PINUS - RIPA DE 1/2" X 3" - BRUTA | M | 0.9
11046 | PINUS - PONTALETE DE 3" X 3" - BRUTO | M | 3.35
11048 | TUBO CILÍNDRICO DE PAPELÃO C/ REV. EXT. IMPERMEAB. E INTERN. C/ PAPEL ESPECIAL NÃO ADERENTE AO CONCR.- DIÂM DE 350MM | M | 104.78
11050 | PEROBA DO NORTE (CUPIÚBA) - TÁBUA DE 3 X 16 CM - BRUTA | M | 14.82
11063 | PINUS - TÁBUA DE 1" X 6" - BRUTA | M | 2.42
11064 | PINUS - SARRAFO DE 1" X 2" - BRUTO | M | 0.86
11066 | PINUS - SARRAFO DE 1" X 4" - BRUTO | M | 1.63
11068 | PINUS - SARRAFO DE 1" X 3" - BRUTO | M | 1.32
11070 | PINUS - TÁBUA DE 1" X 12" - BRUTA | M | 5.98
11200 | ESCORAMENTO/ANDAIMES - ALUGUEL |  | .
11202 | ESCORAMENTO CONTÍNUO | M2 | 72.56
11205 | LOCAÇÃO DE ANDAIME TUBULAR TIPO TORRE 1.50 X 1.50 M (ALTURA DE 1 METRO) | M / Mês | 16.09
11230 | CHAPAS E ACESSÓRIOS PARA ESCORAMENTO (CHAPA GROSSA NAS ESPESSURAS 1/2", 1" E 1.1/2") | Kg | 5.27
11235 | TORRE METÁLICA ROHR ETEM T-28 (CIMBR.TUB.ENCAIX) PREÇO SEM FRETE | Kg / Mês | 0.34
11240 | VIGA METÁLICA V-18 - LOCAÇÃO PREÇO SEM FRETE | M / Mês | 6.15
11245 | VIGA METALICA V-7,5 - LOCAÇÃO PREÇO SEM FRETE | M / Mês | 2.98
11500 | ARMADURAS PARA CONCRETO |  | .
11501 | AÇO CA-25 - MÉDIA BITOLAS | KG | 4.16
11502 | AÇO CA-25 - 6,3 MM - 1/4" - LISO | Kg | 4.45
11503 | AÇO CA-25 - 8,0 MM - 5/16" - LISO | Kg | 4.43
11504 | AÇO CA-25 - 10,0 MM - 3/8"- LISO | Kg | 4.24
11505 | AÇO CA-25 - 12,5 MM - 1/2" - LISO | Kg | 4.1
11506 | AÇO CA-25 - 16,0 MM - 5/8" - LISO | Kg | 4.1
11507 | AÇO CA-25 - 20,0 MM - 3/4" - LISO | Kg | 4.09
11508 | AÇO CA-25 - 25,0 MM - 1" - LISO | Kg | 3.92
11510 | AÇO CA-50A OU B - MÉDIA BITOLAS | KG | 3.99
11511 | AÇO CA-50 - 6,3 MM - 1/4" - NERVURADO | Kg | 4.18
11512 | AÇO CA-50 - 8,0 MM - 5/16" - NERVURADO | Kg | 4.15
11513 | AÇO CA-50 - 10,0 MM - 3/8" - NERVURADO | Kg | 4.06
11514 | AÇO CA-50 - 12,5 MM - 1/2" - NERVURADO | Kg | 3.94
11515 | AÇO CA-50 - 16,0 MM - 5/8" - NERVURADO | Kg | 3.91
11516 | AÇO CA-50 - 20,0 MM - 3/4" - NERVURADO | Kg | 3.91
11517 | AÇO CA-50 - 25,0 MM - 1" - NERVURADO | Kg | 3.91
11520 | AÇO CA-60B - MÉDIA BITOLAS | KG | 4.44
11521 | AÇO CA-60 - 4,2 MM | Kg | 4.61
11522 | AÇO CA-60 - 5,0 MM | Kg | 4.62
11523 | AÇO CA-60 - 6,0MM | Kg | 4.3
11524 | AÇO CA-60 - 8,0MM | Kg | 4.25
11530 | TELA SOLDADA NERVURADA Q- 61 (PAINEL - AÇO CA60 - MALHA 15 X 15 CM - FIO 3.4 MM) | M2 | 5.54
12000 | LAJES E PAINÉIS PRÉ-FABRICADOS |  | .
12050 | LAJE MISTA TRELIÇADA PRÉ-FABRICADA H= 8CM - INTEREIXOS 45CM - 300KGF/CM2 | M2 | 29.29
12051 | LAJE MISTA TRELIÇADA PRÉ-FABRICADA H=10CM - INTEREIXOS 45CM - 300KGF/CM2 | M2 | 44.59
12052 | LAJE MISTA TRELIÇADA PRÉ-FABRICADA H=12CM - INTEREIXOS 45CM - 300KGF/CM2 | M2 | 47.71
12053 | LAJE MISTA TRELIÇADA PRÉ-FABRICADA H=15CM - INTEREIXOS 45CM - 300KGF/CM2 | M2 | 59.19
12055 | LAJE MISTA TRELIÇADA PRÉ-FABRICADA H=20CM - INTEREIXOS 45CM - 300KGF/CM2 | M2 | 74.74
12057 | LAJE MISTA TRELIÇADA PRÉ-FABRICADA H=25CM - INTEREIXOS 45CM - 300KGF/CM2 | M2 | 94.57
12500 | VEDOS (TIJOLOS E BLOCOS) |  | .
12511 | BLOCO SÍLICO CALCÁRIO - 14X19X39 | Un | 2.86
12512 | BLOCO SÍLICO CALCÁRIO - 19X19X39 | Un | 3.71
12520 | BLOCO DE CONCRETO APARENTE - (09X19X39)CM | Un | 1.52
12522 | BLOCO DE CONCRETO APARENTE - (14X19X39)CM | Un | 1.82
12524 | BLOCO DE CONCRETO APARENTE - (19X19X39)CM | Un | 2.32
12532 | BLOCO DE CONCRETO COMUM - (14X19X39)CM | Un | 1.82
12534 | BLOCO DE CONCRETO COMUM - (19X19X39)CM | Un | 2.32
12535 | BLOCO DE CONCRETO COMUM - (19X19X19)CM | Un | 1.58
12540 | BLOCO VAZADO DE CONCRETO ESTRUTURAL 14CM (ATÉ 6 MPA) | Un | 2.33
12542 | BLOCO VAZADO DE CONCRETO ESTRUTURAL 19CM (ATÉ 6 MPA) | Un | 2.9
12547 | BLOCO CERÂMICO DE VEDAÇÃO - (14X19X39)CM | Un | 1.99
12548 | BLOCO CERÂMICO DE VEDAÇÃO - (19X19X39)CM | Un | 2.2
12550 | TIJOLO CERÂMICO FURADO - 9 FUROS - (11,5X14X24)CM | Un | 0.7
12560 | TIJOLO CERÂMICO LAMINADO - (5,5X11X23)CM (MEDIDAS APROXIMADAS) | Un | 1.77
12570 | TIJOLO DE VIDRO - CANELADO - 8X19X19CM | Un | 15.99
12572 | TIJOLO DE VIDRO - VENTILAÇÃO - 20X10X10CM | Un | 21.63
12574 | TIJOLO DE VIDRO - XADREZ - 19X19X8CM | Un | 20.42
12580 | TIJOLO MAÇICO DE BARRO COMUM | Un | 0.3
12601 | BLOCO DE CONCRETO ESTRUTURAL DE 14CM - RESISTÊNCIA 8MPA | Un | 2.62
12602 | BLOCO DE CONCRETO ESTRUTURAL DE 14CM - RESISTÊNCIA 10MPA | Un | 2.68
12603 | BLOCO DE CONCRETO ESTRUTURAL DE 14CM - RESISTÊNCIA 12MPA | Un | 2.86
12604 | BLOCO DE CONCRETO ESTRUTURAL DE 14CM - RESISTÊNCIA 14MPA | Un | 3.09
12611 | BLOCO DE CONCRETO ESTRUTURAL DE 19CM - RESISTÊNCIA 8MPA | Un | 3.42
12612 | BLOCO DE CONCRETO ESTRUTURAL DE 19CM - RESISTÊNCIA 10MPA | Un | 3.5
12613 | BLOCO DE CONCRETO ESTRUTURAL DE 19CM - RESISTÊNCIA 12MPA | Un | 3.74
12614 | BLOCO DE CONCRETO ESTRUTURAL DE 19CM - RESISTÊNCIA 14MPA | Un | 4.01
13000 | VEDOS (ELEMENTOS VAZADOS) |  | .
13500 | VEDOS (DIVISÓRIAS EM PLACAS) |  | .
13510 | PLACA DE GRANILITE 30MM - DIVISÓRIA | M2 | 146.02
13512 | PLACA DE GRANILITE 40MM - DIVISÓRIA | M2 | 139.82
13513 | PLACA DE GRANILITE 50MM - DIVISÓRIA | M2 | 159
13514 | ARDOSIA CINZA EM PLACA -POLIDA NOS 2 LADOS -ESPESSURA 30MM | M2 | 258.04
13700 | DIVISÓRIAS |  | .
13751 | DIVISÓRIA NAVAL; MIOLO COLMÉIA - PAINEL/PAINEL - FORNECIMENTO E COLOCAÇÃO ALT. DE 3 METROS | M2 | 82.08
13752 | DIVISÓRIA NAVAL; MIOLO COLMÉIA - PAINEL CEGO - FORNECIMENTO E COLOCAÇÃO ALT. DE 3 METROS | M2 | 78.98
13753 | DIVISÓRIA NAVAL; MIOLO COLMÉIA - PORTA/BANDEIRA - FORNECIMENTO E COLOCAÇÃO ALT. DE 3 METROS (C/ FERRAGENS NECESS. P/COLOCAÇÃO) | M2 | 160.34
13754 | DIVISÓRIA NAVAL; MIOLO COLMÉIA - PAINEL/VIDRO - FORNECIMENTO E COLOCAÇÃO ALT. DE 3 METROS | M2 | 94.85
13755 | DIVISÓRIA NAVAL; MIOLO COLMÉIA - PORTA/VIDRO - FORNECIMENTO E COLOCAÇÃO ALT. DE 3 METROS (C/ FERRAGENS NECESS. P/COLOCAÇÃO) | M2 | 169
13756 | DIVISÓRIA NAVAL; MIOLO COLMÉIA - PAINEL/VIDRO/PAINEL - FORNECIMENTO E COLOCAÇÃO ALT. DE 3 METROS | M2 | 93.99
13757 | DIVISÓRIA NAVAL; MIOLO COLMÉIA - PAINEL/VIDRO/VIDRO - FORNECIMENTO E COLOCAÇÃO ALT. DE 3 METROS | M2 | 101.96
13758 | DIVISÓRIA NAVAL; MIOLO COLMÉIA - PORTA/BONECA/PAINEL - FORNECIMENTO E COLOCAÇÃO ALT. DE 3 METROS (C/ FERRAGENS NECESS. P/COLOCAÇÃO) | M2 | 172.79
13759 | DIVISÓRIA NAVAL; MIOLO COLMÉIA - PORTA/BONECA/VIDRO - FORNECIMENTO E COLOCAÇÃO ALT. DE 3 METROS (C/ FERRAGENS NECESS. P/COLOCAÇÃO) | M2 | 183.72
13801 | DIVISÓRIA EM PLACAS DE GESSO ACARTONADO, RESISTÊNCIA AO FOGO 30 MINUTOS, ESPESSURA 100/70 MM - 1ST / 1ST LM | M2 | 134.47
13802 | DIVISÓRIA EM PLACAS DE GESSO ACARTONADO, RESISTÊNCIA AO FOGO 30 MINUTOS, ESPESSURA 100/70 MM - 1ST / 1ST | M2 | 95.2
13803 | DIVISÓRIA EM PLACAS DE GESSO ACARTONADO, RESISTÊNCIA AO FOGO 30 MINUTOS, ESPESSURA 73/48 MM - 1ST / 1ST | M2 | 90.95
13804 | DIVISÓRIA EM PLACAS DE GESSO ACARTONADO, RESISTÊNCIA AO FOGO 30 MINUTOS, ESPESSURA 73/48 MM - 1ST / 1ST LM | M2 | 97.14
13805 | DIVISÓRIA EM PLACAS DE GESSO ACARTONADO, RESISTÊNCIA AO FOGO 30 MINUTOS, ESPESSURA 100/70 MM - 1ST /1RU / 1RU | M2 | 159.49
13806 | DIVISÓRIA EM PLACAS DE GESSO ACARTONADO, RESISTÊNCIA AO FOGO 30 MINUTOS, ESPESSURA 120/70 MM - 2ST / 2ST LM | M2 | 146.39
14000 | MATERIAIS PARA IMPERMEABILIZAÇÃO |  | .
14005 | ASFALTO OXIDADO TIPO lll | Kg | 8.38
14007 | CIMENTO IMPERMEABILIZANTE DE CRISTALIZAÇÃO - ESTRUTURA ELEVADA - COM APLICAÇÃO | M2 | 55.81
14008 | CIMENTO IMPERMEABILIZANTE DE CRISTALIZAÇÃO - ESTRUTURA ENTERRADA - COM APLICAÇÃO | M2 | 57.46
14015 | EMULSÃO ASFÁLTICA MODIFICADA C/ELASTÔMEROS - ESTRUTURADA C/TECIDO POLIÉSTER-2 CAMADAS DE ESTRUT- (FORN E APLIC MAT) | M2 | 96.63
14017 | EMULSÃO ASFÁLTICA - ESTRUTURADA COM TECIDO DE POLIÉSTER - 2 CAMADAS DE ESTRUTURANTE (FORNEC. E APLICAÇÃO DO MATERIAL) | M2 | 82.59
14019 | EMULSÃO ASFÁLTICA - ESTRUTURADA COM TECIDO DE POLIÉSTER - 3 CAMADAS DE ESTRUTURANTE (FORNEC. E APLICAÇÃO DO MATERIAL) | M2 | 98.09
14022 | PRIMER HIDROFUGANTE A BASE DE SILANO SILOXANO P/ SUPERFÍCIES DE CONCRETO, ALVENARIA, ETC. | Kg | 37.52
14023 | PRIMER PARA TINTA ANTI-PICHAÇÃO | L | 25.32
14024 | PRIMER PARA VERNIZ ANTI-PICHAÇÃO | L | 24.18
14032 | MEMBRANAS ASFÁLTICAS - 3 CAMADAS DE FELTRO ASFÁLTICO 15LBS COM APLICAÇÃO A QUENTE (FORNECIMENTO E COLOCAÇÃO) | M2 | 194
14034 | MEMBRANAS ASFÁLTICAS - 4 CAMADAS DE FELTRO ASFÁLTICO 15LBS COM APLICAÇÃO A QUENTE (FORNECIMENTO E COLOCAÇÃO) | M2 | 257.82
14036 | MEMBRANAS ASFÁLTICAS - 5 CAMADAS DE FELTRO ASFÁLTICO 15LBS COM APLICAÇÃO A QUENTE (FORNECIMENTO E COLOCAÇÃO) | M2 | 330.26
14037 | MANTA ASFÁLTICA E=3MM C/ VÉU DE POLIÉSTER-COLADA A MAÇARICO (FORNECIMENTO DO MATERIAL E COLOCAÇÃO) | M2 | 78.95
14038 | MANTA ASFÁLTICA E=4MM C/ VÉU DE POLIÉSTER-COLADA A MAÇARICO (FORNECIMENTO DO MATERIAL E COLOCAÇÃO) | M2 | 88.51
14039 | MANTA ASFÁLTICA ESPESSURA 4 MM ANTIRAIZ C/ VÉU DE POLIÉSTER (FORNECIMENTO DO MATERIAL E COLOCAÇÃO) | M2 | 94.92
14040 | TINTA BETUMINOSA PARA CONCRETO E ALVENARIA | L | 12.1
14042 | IMPERMEABILIZANTE PARA CONCRETO E ARGAMASSA | Kg | 2.27
14043 | IMPERMEABILIZANTE MONOCOMPONENTE Á BASE DE POLÍMEROS ACRÍLICOS, COR BRANCA, CONSUMO 2 A 3,5 KG/M2 | Kg | 12.69
14044 | IMPERMEABILIZANTE Á BASE DE EMULSÃO ASFÁLTICA MODIFICADA COM ELASTÔMEROS SINTÉTICOS, MOMOCOMPONENTE, NA COR PRETA, PARA MOLDAGEM A FRIO “IN LOCO”, FORMANDO UMA MEMBRANA ELÁSTICA E FLEXÍVEL SEM EMENDAS. CONSUMO 4 KG/M2 (RENDIMENTO 1,0 KG/M2/DEMÃO) | Kg | 10.78
14500 | MATERIAIS PARA ISOTERMIA |  | .
14530 | PLACA DE POLIESTIRENO EXPANDIDO ESP=50 MM - TIPO "P1" | M2 | 14.33
14550 | MASSA BETUMINOSA - ADESIVO P/ PLACAS TERMO-ACÚSTICAS FRIO ASFALTO | Kg | 7.57
15000 | JUNTAS DE DILATAÇÃO |  | .
15005 | MATA-JUNTA DE PVC - TIPO 012 | M | 44.99
15010 | MATA-JUNTA DE PVC - TIPO 022 | M | 94.61
15030 | MASTIQUE A BASE DE POLIURETANO - MC | L | 99.42
15040 | MASTIQUE A BASE DE SILICONE | L | 56.34
15056 | BARRA CHATA DE ALUMÍNIO TIPO FITA 1/8" X 7/8" | M | 4.13
15057 | BARRA DE ALUMÍNIO 1/4" X 3/4" | M | 9.52
15060 | MANGUEIRA PLÁSTICA FLEXÍVEL D = 3/4" - ESP = 2MM - CRISTAL | M | 3.71
15073 | FORNEC. E COLOC.- JUNTA DE DILATAÇÃO DE ELAST. DE NEOPRENE JEENE JJ0411M (4X15MM) MOV. MÁX. DE -2 A +2MM | M | 28.52
15074 | FORNEC. E COLOC.- JUNTA DE DILATAÇÃO DE ELAST. DE NEOPRENE JEENE JJ2027M (20X35MM) MOV. MÁX. DE -10 A +10MM | M | 148
15076 | FORNEC. E COLOC.- JUNTA DE DILATAÇÃO DE ELAST. DE NEOPRENE JEENE JJ6080VV (60X90MM) MOV. MÁX. DE -30 A +30MM | M | 928.12
15077 | FORNEC. E COLOC.- JUNTA DE DILATAÇÃO DE ELAST. DE NEOPRENE JEENE JJ99120VV (100X140MM) MOV. MÁX. DE -50 A +50MM | M | 1042.28
15090 | FORNEC. E COLOC.- JUNTA DE DILATAÇÃO DE ELAST. DE NEOPRENE JEENE JJ5070VV (50X80MM)+LÁB.POL, MOV. MÁX. DE -20 A +30MM | M | 787.32
15091 | FORNEC. E COLOC.- JUNTA DE DILATAÇÃO DE ELAST. DE NEOPRENE JEENE JJ2540VV (25X50MM)+LÁB.POL, MOV. MÁX. DE -10 A +15MM | M | 415.94
15092 | FORNEC. E COLOC.- JUNTA DE DILATAÇÃO DE ELAST. DE NEOPRENE JEENE JJ3550VV (35X60MM)+LÁB.POL, MOV. MÁX. DE -15 A +20MM | M | 781
15500 | ESTRUTURAS PARA COBERTURA |  | .
15505 | ESTRUTURA METÁLICA INCL. ANTIFERRUGINOSA | KG | 9.12
15506 | RETIRADA DE ESTRUTURA METÁLICA INCLUSIVE PERFIS DE FIXAÇÃO | KG | 1.47
15510 | MADEIRAMENTO DE PEROBA DO NORTE (CUPIÚBA) P/ TELHADO | M3 | 2885.92
15512 | MONTAGEM DE ESTRUTURA METÁLICA | KG | 2.1
15515 | PEROBA DO NORTE (CUPIÚBA) - VIGA DE 6 CM X 12 CM - BRUTA | M | 20.78
15516 | PEROBA DO NORTE (CUPIÚBA) - VIGA DE 6 X 16 CM - BRUTA | M | 28.46
15520 | CAIBRO DE PEROBA DO NORTE 5 X 6 CM - BRUTO (CUPIÚBA) | M | 10.25
15525 | RIPA DE PEROBA DO NORTE 1,5 CM X 5 CM - BRUTA (CUPIÚBA) | M | 3.77
16000 | TELHAS E DOMOS |  | .
16005 | DOMO DE ACRÍLICO COM CAIXILHO DE ALUMÍNIO 1,05 X 1,05 M | M2 | 479.87
16010 | COBERTURA EM POLICARBONATO ALVEOLAR 6MM, ESTRUTURA METÁLICA GALVANIZADA, INSTALADA | M2 | 400.86
16090 | TELHA TECNOLOGIA CRFS ONDULADA 6MM | M2 | 19.44
16091 | TELHA TECNOLOGIA CRFS ONDULADA 8MM | M2 | 28.83
16092 | TELHA ESTRUTURAL TRAPEZOIDAL CRFS - E=8 MM LARG. ÚTIL 44 CM | M2 | 66.08
16093 | TELHA TECNOLOGIA CRFS TRAPEZOIDAL 90 CM E=8 MM | M2 | 55.56
16411 | TELHA DE AÇO GALV. ACAB. NATURAL TRAPEZOIDAL E=0.5 MM H= ATÉ 40 MM | M2 | 31.65
16412 | TELHA AÇO GALV. ONDULADA E= 0,5 MM - H= 17/18 MM REV. B | M2 | 30.76
16413 | TELHA AÇO GALV. TRAPEZOIDAL DUPLA E=0,5MM-H=40MM-MIOLO=30MM POLIURETANO - REV.B | M2 | 94.6
16414 | TELHA AÇO GALV. TRAPEZOIDAL E=0.5MM - H=40MM PINTURA ELETROSTÁTICA 2 FACES - REV. B | M2 | 42.57
16416 | TELHA AÇO GALV. ONDULADA E= 0,5 MM - H= 17/18 MM PINTURA ELETROST. 2 FACES - REV.B | M2 | 37.17
16417 | TELHA AÇO GALV. TRAPEZOIDAL DUPLA E=0,5MM-H=40MM-MIOLO=30MM POLIURETANO - PINTADA 1 FACE - REV.B | M2 | 105.44
16418 | TELHA AÇO GALV. TRAPEZOIDAL DUPLA E=0,8MM-H=40MM-MIOLO=30MM POLIURETANO - PINTADA 1 FACE - REV.B | M2 | 140.11
16420 | TAPUME METÁLICO COM TELHA METÁLICA, SEM PINTURA,TRAPEZOIDAL 40-ESP. 0,43MM, COLUNAS, BASES E PARAFUSOS | M2 | 83.74
16430 | CUMEEIRA AÇO GALV. TRAPEZOIDAL E=0,5MM - H=40MM - L=0,60M REV.B | M | 29.49
16431 | CUMEEIRA AÇO GALV. ONDULADA E= 0,5MM - H= 17/18MM - L=0.60M | M | 32.26
16432 | CUMEEIRA AÇO GALV. TRAPEZOIDAL E=0,5MM - H=40MM - L=0,60M REV.B - PINT.BR 2 FACES | M | 41.56
16433 | CUMEEIRA AÇO GALV. ONDULADA E= 0,5MM - H= 17/18MM - L=0.60M PINTURA ELETROSTÁTICA 2 FACES - REV. B | M | 45.82
16500 | TELHAS (ELEMENTOS DE ARREMATE) |  | .
16508 | CUMEEIRA UNIVERSAL P/ TELHA TECNOLOGIA CRFS ONDULADA 1,10 X 0,60 M | Un | 29.8
16509 | CUMEEIRA NORMAL P/ TELHA TECNOLOGIA CRFS TRAPEZ. 44CM | Un | 20.72
16510 | CUMEEIRA NORMAL P/ TELHA TECNOLOGIA CRFS TRAPEZ. 90CM | Un | 98.89
16530 | CUMEEIRA DE ALUMÍNIO NORMAL E=0.8MM - P/ TELHA ONDULADA ACABAMENTO NATURAL - COMPRIMENTO = 1072 MM / 1345 MM | Un | 56.42
16531 | CUMEEIRA DE ALUMÍNIO NORMAL E=0.8MM - P/ TELHA TRAPEZOIDAL ACABAMENTO NATURAL - COMPRIMENTO = 1056 MM / 1265 MM | Un | 44.26
16532 | CUMEEIRA DE ALUMÍNIO SHED E=0.8MM - P/ TELHA ONDULADA ACABAMENTO NATURAL | Un | 37.85
16533 | CUMEEIRA DE ALUMÍNIO SHED E=0.8MM - P/ TELHA TRAPEZOIDAL ACABAMENTO NATURAL | Un | 39.75
16534 | CUMEEIRA DE BARRO TIPO UNIVERSAL | Un | 2.2
16554 | PINGADEIRA PLÁST. P/ TELHA ESTR. TRAPEZ. CRFS L= 44/49 CM 230 MM | Un | 0.86
16556 | PINGADEIRA PLÁST. P/ TELHA ESTRUT. TRAPEZOIDAL CRFS L=90CM 115 MM | Un | 0.77
16560 | PLACA DE VENTILAÇÃO PARA TELHA ESTR. TRAPEZOIDAL CRFS 44 CM | Un | 2.63
16562 | PLACA DE VENTILAÇÃO P/ TELHA DE FIBROC./CRFS CANALETE 90 | Un | 5.37
16568 | PLACA DE VEDAÇÃO NERVURA - P/ TELHA DE FIBROCIMENTO/CRFS CANALETE 90 | Un | 1.91
16570 | SUBCOBERTURA COM FOLHA DE ALUMÍNIO | M2 | 4.48
17000 | ELEMENTOS DE FIXAÇÃO (PARAFUSOS E FERRAGENS) |  | .
17010 | CONJUNTO DE VEDAÇÃO ELÁSTICA 5/16" - P/ FIXAÇÃO DE TELHA ONDULADA (1 ARRUELA DE PVC + 1 ARRUELA FERRO GALVANIZADA) | Un | 0.1
17016 | FERRAGEM PARA MADEIRAMENTO DE TELHADO | KG | 23.31
17020 | FIXADOR DE ABAS PARA TELHAS DE FIBROCIMENTO / CRFS TIPO SIMPLES | Un | 1.26
17039 | PARAFUSO ZINCADO BRANCO - FENDA SIMPLES - CABEÇA CHATA P/ MADEIRA - DIÂMETRO 6,1 MM - COMPRIMENTO 90MM | Un | 0.28
17040 | PARAFUSO AUTO-ATARRAXANTE - CABEÇA PANELA - COM BUCHA DE NYLON S- 8 DIÂMETRO 5,5MM - COMPRIMENTO 50MM - FENDA SIMPLES | Un | 0.43
17041 | PARAFUSO AUTO PERFURANTE 12 4 X 3/4" TIPO TRAXX COM CONJUNTO DE VEDAÇÃO | Un | 0.26
17044 | CONJUNTO DE FIXAÇÃO NIQUELADO PARA BACIA DE LOUÇA (BUCHA 8 E ARRUELA PLÁSTICA) | Un | 4.93
17046 | PARAFUSO C/ ROSCA SOBERBA DE FERRO GALVANIZADO P/ FIXAÇÃO DE TELHAS ONDULADAS EM CRFS/AMIANTO - S/ VEDAÇÃO - 8 x 230MM | Un | 1.51
17065 | SUPORTE DE ABAS PARA TELHA ESTRUTURAL 90 (APOIO EM MADEIRA) SEM BASE | Un | 20.46
17500 | ELEMENTOS DE FIXAÇÃO (PREGO/GRAMPOS ETC) |  | .
17515 | PREGO 18 X 27 COMUM - POLIDO | Kg | 8.17
17516 | PREGO 13 X 18 COMUM - POLIDO - SEM CABEÇA | Kg | 9.81
17520 | PREGO 12 X 12 E 12 X 15 COMUM - POLIDO | Kg | 12.74
17525 | PREGO 18 X 27 ZINCADO | Kg | 12.51
17530 | REBITE DE REPUXO EM ALUMÍNIO TIPO POP N. 415 ( DIÂMETRO 4 MM - COMPRIMENTO 15 MM) | Kg | 51.15
17545 | GANCHO 8 X 350MM "L" - COM ROSCA E PORCA - PARA TELHA (SEM VEDAÇÃO) | Un | 2.11
17550 | GANCHO CHATO - 140 MM | Un | 1.72
17555 | HASTE DE ALUMÍNIO - 250MM X 5/16" - C/ ACESSÓRIOS (PORCA + ARRUELA ALUM.+ ARRUELA PVC) P/ FIX. TELHA ALUM. | CJ | 1.03
17560 | TACO - CHUMBADOR DE PEROBA DO NORTE (CUPIÚBA) ESPESSURA 15 MM / LARGURA 50 MM / ALTURA 60 MM | Un | 2.16
17700 | ARAMES |  | .
17710 | ARAME GALVANIZADO N. 10 | Kg | 8.14
17715 | ARAME GALVANIZADO N. 14 | Kg | 9.51
17725 | ARAME GALVANIZADO N.18 | Kg | 11.91
17740 | ARAME RECOZIDO N. 16 E N. 18 | Kg | 8.01
17750 | ARAME GALVANIZADO N. 12 | Kg | 8.2
17752 | ARAME GALVANIZADO N. 8 | Kg | 8.47
17753 | BLOCO DE CONCRETO, DIMENSÃO 200X400X160MMCOR NATURAL | Un | 13.99
17754 | BLOCO DE CONCRETO, DIMENSÃO 200X400X160MMCOR GRAFITE | Un | 13.99
17755 | BLOCO DE CONCRETO, DIMENSÃO 200X400X160MMCOR CINZA | Un | 13.99
17756 | ADITIVO POLÍMERO EM PÓ | Kg | 16.19
18000 | FECHAMENTOS EXTERNOS |  | .
18035 | TELA ALAMBRADO MALHA 2" - FIO 10 - GALVANIZADA | M2 | 37.15
19000 | DIVERSOS |  | .
19005 | BOMBEAMENTO E LANÇAMENTO DE CONCRETO P/ ESTRUTURAS DE OBRAS ATÉ 80M3 | M3 | 34.82
19015 | COLA DE CONTATO | Kg | 19.6
19021 | COLA EM PU ( POLIURETANO) PARA TACO | Kg | 17.15
19030 | MASSA PARA VEDAÇÃO ( P/ USO EM TELHAS DE AMIANTO/CRFS ) | Kg | 21.97
19035 | TELA TIPO DEPLOYER (UTILIZADA EM ALVENARIA / ESTUQUE) | M2 | 2.53
19036 | TELA ESTRUTURANTE DE POLIÉSTER OU NYLON, EM MALHA 1 X 1 MM OU 2 X 2 MM | M2 | 4.68
19045 | RIPA DE PEROBA DO NORTE(CUPIÚBA) APARELHADA - 1,5 X 5CM | M | 4.9
19060 | SARRAFO DE PINUS 1A. APARELHADA - 1 X 4(2,5 X 10CM) | M | 2.11
19065 | VIGOTA DE PEROBA DO NORTE 4 X 9,5 CM - APARELHADA (CUPIÚBA) | M | 14.05
19070 | COLA PARA TELHA DE FIBROCIMENTO | Kg | 64.28
19510 | ADESIVO PARA TRINCAS E FISSURAS ESTRUTURAIS | Kg | 92.27
19511 | RESINA EPÓXI DE BAIXA VISCOSIDADE, BICOMPONENTE, ISENTA DE SOLVENTES | Kg | 82.88
20400 | QUADRAS E ACESSÓRIOS |  | .
20457 | DEMARCAÇÃO E PINTURA DE FAIXAS ATÉ 10CM - BORRACHA CLORADA | M | 5.52
20459 | DEMARCAÇÃO E PINTURA DE FAIXAS ATÉ 10CM - EPÓXI | M | 6.18
20462 | DEMARCAÇÃO E PINTURA DE SUPERFÍCIES - BORRACHA CLORADA | M2 | 24.11
20463 | DEMARCAÇÃO E PINTURA DE SUPERFÍCIES - EPÓXI | M2 | 24.06
21000 | MADEIRAS |  | .
21051 | SARRAFO DE CEDRINHO 5X2.5CM - BRUTO | M | 2.5
21053 | RIPA DE IMBUIA 3,5 X 1,5 CM | M | 1.99
21054 | GUARNIÇÃO EM PADRÃO IMBUIA - TIPO MEIA MOLDURA - 3 CM (UTILIZADA COMO ACABAMENTO P/ VISOR DE VIDRO EM PORTA) | M | 30.7
21081 | CAIBRO DE PEROBA DO NORTE 3 X 5 CM - BRUTO - (CUPIÚBA) | M | 4.36
22000 | CONTENÇÕES |  | .
22010 | GABIÃO TIPO CAIXA, H=1,00M, MALHA 8X10, FIO 2,4MM - GALV. E PVC (GAIOLA VAZIA) | M3 | 314.21
22015 | GABIÃO TIPO CAIXA, H=1,00M, MALHA 8X10, FIO 2,7MM - GALV. (GAIOLA VAZIA) | M3 | 266.96
22020 | GABIÃO TIPO CAIXA, H=0,50M, MALHA 8X10, FIO 2,7MM - GALV. (GAIOLA VAZIA) | M3 | 363.03
22030 | GABIÃO TIPO CAIXA, H=0,50M, MALHA 8X10, FIO 2,4MM - PVC (GAIOLA VAZIA) | M3 | 414.14
22040 | GABIÃO TIPO COLCHÃO RENO, H=0,17M, MALHA 6X8 , FIO 2,0MM PVC (GAIOLA VAZIA) | M2 | 129.92
22050 | GABIÃO TIPO COLCHÃO RENO, H=0,23M, MALHA 6X8, FIO 2,0MM PVC (GAIOLA VAZIA) | M2 | 140.38
22060 | GABIÃO TIPO SACO, D=0,65M -MALHA 8X10-FIO 2,4MM -REV. PVC (GAIOLA VAZIA) | M3 | 308.41
22075 | LAJE PRÉ-MOLD D=2,50M E=15CM P/ RESERV – FORN/MONT | Un | 2380
22076 | LAJE PRÉ-MOLD D=2,50M E=8CM P/ RESERV – FORN/MONT | Un | 1628
22080 | PEÇAS PRÉ-FABRICADAS DE CONCRETO COM SISTEMA DE ENCAIXE TIPO “S” , 25 X 20 CM PARA CONTENÇÃO | Un | 5.11
22081 | PEÇAS PRÉ-FABRICADAS DE CONCRETO COM SISTEMA DE ENCAIXE TIPO “S” , 25 X 10 CM PARA CONTENÇÃO | Un | 3.15
24000 | DRENAGEM |  | .
24002 | MANILHA DE BARRO VIDRADO FURADO 6" X 1.5 M (PARA DRENO) | M | 13.11
24006 | MANILHA DE BARRO VIDRADO FURADO 8" X 1.5 M (PARA DRENO) | M | 19.42
24105 | MANTA GEOTÊXTIL C/ RESISTÊNCIA À TRAÇÃO LONG. DE 7 KN/M E TRAÇÃO TRANSV. 6 KN/M | M2 | 1.95
24106 | MANTA GEOTÊXTIL C/ RESISTÊNCIA À TRAÇÃO LONG. DE 8 KN/M E TRAÇÃO TRANSV. 7 KN/M | M2 | 2.41
24107 | MANTA GEOTÊXTIL C/ RESISTÊNCIA À TRAÇÃO LONG. DE 9 KN/M E TRAÇÃO TRANSV. 8 KN/M | M2 | 2.79
24108 | MANTA GEOTÊXTIL C/ RESISTÊNCIA À TRAÇÃO LONG. DE 10 KN/M E TRAÇÃO TRANSV. 9 KN/M | M2 | 3.12
24109 | MANTA GEOTÊXTIL C/ RESISTÊNCIA À TRAÇÃO LONG. DE 14 KN/M E TRAÇÃO TRANSV. 12 KN/M | M2 | 4.13
24110 | MANTA GEOTÊXTIL C/ RESISTÊNCIA À TRAÇÃO LONG. DE 16 KN/M E TRAÇÃO TRANSV. 14 KN/M | M2 | 4.37
24111 | MANTA GEOTÊXTIL C/ RESISTÊNCIA À TRAÇÃO LONG. DE 21 KN/M E TRAÇÃO TRANSV. 19 KN/M | M2 | 5.95
24112 | MANTA GEOTÊXTIL C/ RESISTÊNCIA À TRAÇÃO LONG. DE 26 KN/M E TRAÇÃO TRANSV. 23 KN/M | M2 | 7.97
24113 | MANTA GEOTÊXTIL C/ RESISTÊNCIA À TRAÇÃO LONG. DE 31 KN/M E TRAÇÃO TRANSV. 27 KN/M | M2 | 8.87
24120 | GEOMEMBRANA DE 1MM DE ESPESSURA DE PEAD | M2 | 15.16
24121 | MANTA FORMADA PELA ASSOC. DE TECIDO TÉCN. DE POLIÉSTER C/ FILME DE POLIETILENO DE BAIXA INTENS, DE ACORDO C/NBR 12824 | M2 | 16.11
24122 | GEOCOMPOSTO FORMADO POR NÚCLEO TRIDIMENSIONAL FLEXÍVEL DE FILAM. POLIPROPILENO ASSOC. ÀS SUAS DS SUPERF.GEOT. NÃO TEC. | M2 | 25.89
24140 | TUBO DRENO DE CONCRETO FURADO D = 200 MM | M | 27.54
24300 | TÚNEIS |  | .
24309 | CALANDRAGEM DAS CHAPAS,CORTE DOS FLANGES,PERFUR.EM KG DE CHAPA | KG | 1.34
24310 | FORMA METÁLICA PARA CONCRETAGEM DO REVEST. INTER.DE TÚNEL | UN | 14212.08
24500 | TUNNEL LINER |  | .
24502 | CHAPA CORRUGADA ARMCO (TUNNEL LINER) D=1.60M E=2.7MM CIRCULAR, GALVANIZADA | M | 2745.42
24504 | CHAPA CORRUGADA ARMCO (TUNNEL LINER) D=1.80M E=2.7MM CIRCULAR, GALVANIZADA | M | 3135.2
24506 | CHAPA CORRUGADA ARMCO (TUNNEL LINER) D=2.00M E=2.7MM CIRCULAR, GALVANIZADA | M | 3440.24
24508 | CHAPA CORRUGADA ARMCO (TUNNEL LINER) D=2.20M E=2.7MM CIRCULAR, GALVANIZADA | M | 3813.08
24510 | CHAPA CORRUGADA ARMCO (TUNNEL LINER) D=2.40M E=2.7MM CIRCULAR, GALVANIZADA | M | 4135.07
24512 | CHAPA CORRUGADA ARMCO (TUNNEL LINER) D=2.60M E=2.7MM CIRCULAR, GALVANIZADA | M | 4507.91
24514 | CHAPA CORRUGADA ARMCO (TUNNEL LINER) D=2.80M E=2.7MM CIRCULAR, GALVANIZADA | M | 4812.95
24516 | CHAPA CORRUGADA ARMCO (TUNNEL LINER) D=3.00M E=2.7MM CIRCULAR, GALVANIZADA | M | 5185.79
24518 | CHAPA CORRUGADA ARMCO (TUNNEL LINER) D=3.20M E=2.7MM CIRCULAR, GALVANIZADA | M | 5507.78
24520 | CHAPA CORRUGADA ARMCO (TUNNEL LINER) D=2.00M E=3.4MM CIRCULAR, GALVANIZADA | M | 4050.99
24522 | CHAPA CORRUGADA ARMCO (TUNNEL LINER) D=2.20M E=3.4MM CIRCULAR, GALVANIZADA | M | 4488.49
24524 | CHAPA CORRUGADA ARMCO (TUNNEL LINER) D=2.40M E=3.4MM CIRCULAR, GALVANIZADA | M | 4861.18
24526 | CHAPA CORRUGADA ARMCO (TUNNEL LINER) D=2.60M E=3.4MM CIRCULAR, GALVANIZADA | M | 5298.69
24528 | CHAPA CORRUGADA ARMCO (TUNNEL LINER) D=2.80M E=3.4MM CIRCULAR, GALVANIZADA | M | 5671.38
24530 | CHAPA CORRUGADA ARMCO (TUNNEL LINER) D=3.00M E=3.4MM CIRCULAR, GALVANIZADA | M | 6108.89
24532 | CHAPA CORRUGADA ARMCO (TUNNEL LINER) D=3.20M E=3.4MM CIRCULAR, GALVANIZADA | M | 6481.58
24534 | CHAPA DE AÇO, PRETA, CORRUGADA, P/ TÚNEL, D=1.60M E E=2.50M | M | 1723.58
24536 | CHAPA DE AÇO, PRETA, CORRUGADA, P/ TÚNEL, D=1.80M E E=2.50M | M | 1968.22
24538 | CHAPA DE AÇO, PRETA, CORRUGADA, P/ TÚNEL, D=2.00M E E=2.50M | M | 2168.38
24540 | CHAPA DE AÇO, PRETA, CORRUGADA, P/ TÚNEL, D=2.20M E E=2.50M | M | 2413.01
24542 | CHAPA DE AÇO, PRETA, CORRUGADA, P/ TÚNEL, D=2.40M E E=2.50M | M | 2602.05
24544 | CHAPA DE AÇO, PRETA, CORRUGADA, P/ TÚNEL, D=2.60M E E=2.50M | M | 2824.45
24546 | CHAPA DE AÇO, PRETA, CORRUGADA, P/ TÚNEL, D=2.80M E E=2.50M | M | 3013.49
24548 | CHAPA DE AÇO, PRETA, CORRUGADA, P/ TÚNEL, D=3.00M E E=2.50M | M | 3258.13
24550 | CHAPA DE AÇO, PRETA, CORRUGADA, P/ TÚNEL, D=3.20M E E=2.50M | M | 3458.29
24552 | CHAPA DE AÇO, PRETA, CORRUGADA, P/ TÚNEL, D=2.00M E E=3.20M | M | 2613.82
24554 | CHAPA DE AÇO, PRETA, CORRUGADA, P/ TÚNEL, D=2.20M E E=3.20M | M | 2895.81
24556 | CHAPA DE AÇO, PRETA, CORRUGADA, P/ TÚNEL, D=2.40M E E=3.20M | M | 3134.42
24558 | CHAPA DE AÇO, PRETA, CORRUGADA, P/ TÚNEL, D=2.60M E E=3.20M | M | 3416.41
24560 | CHAPA DE AÇO, PRETA, CORRUGADA, P/ TÚNEL, D=2.80M E E=3.20M | M | 3655.02
24562 | CHAPA DE AÇO, PRETA, CORRUGADA, P/ TÚNEL, D=3.00M E E=3.20M | M | 3937.01
24564 | CHAPA DE AÇO, PRETA, CORRUGADA, P/ TÚNEL, D=3.20M E E=3.20M | M | 4175.61
25000 | TIRANTES |  | .
25010 | ANCORAGEM COMPLETA ATIVA 12 FUROS - D=12.7MM - 1/2" SOMENTE MATERIAL - SEM COLOCAÇÃO | Un | 932.14
25020 | ANCORAGEM COMPLETA ATIVA 4 FUROS - D=12.7MM - 1/2" SOMENTE MATERIAL - SEM COLOCAÇÃO | Un | 320.06
25030 | ANCORAGEM COMPLETA ATIVA 6 FUROS - D=12.7MM - 1/2" SOMENTE MATERIAL - SEM COLOCAÇÃO | Un | 503.69
25040 | ANCORAGEM ATIVA 12 FIOS DE 5/8" SOMENTE MATERIAL - SEM COLOCAÇÃO | Un | 1639.72
25100 | BAINHA FLEXÍVEL METÁLICA GALVANIZADA - D. INTERNO 50MM | M | 28.56
25110 | BAINHA FLEXÍVEL METÁLICA GALVANIZADA - D. INTERNO 65MM | M | 30.68
25120 | BAINHA FLEXÍVEL METÁLICA GALVANIZADA - D. INTERNO 45MM | M | 20.01
25130 | BAINHA FLEXÍVEL METÁLICA GALVANIZADA - D. INTERNO 75MM | M | 37.81
25200 | AÇO DE PROTENSÃO CORDOALHA CP 190 RB 7 - D. NOM.=12,7 MM | Kg | 8.03
25210 | AÇO DE PROTENSÃO CORDOALHA CP 190 RB 7 - D. NOM.=15.2 MM | Kg | 8.03
25221 | SERVIÇO DE PROTENSÃO 20 PORC DO MAT.E MÃO DE OBRA (08.73) | % | 16.6
25222 | SERVIÇO DE PROTENSÃO 20 PORC DO MAT.E MÃO DE OBRA (08.62) | % | 20.4
25223 | SERVIÇO DE PROTENSÃO 20 PORC DO MAT.E MÃO DE OBRA (08.63) | % | 20.08
25228 | SERVIÇO DE PROTENSÃO 20 PORC DO MAT.E MÃO DE OBRA (08.64) | % | 17.12
26800 | FIXAÇÕES |  | .
26862 | BRAÇADEIRA EM CHAPA DE AÇO DE 1 1/2" X 3/16" | UN | 11.78
26864 | BARRA ROSCADA GALV. 1/4" (TIRANTE) C/ PORCA E CONTRA PORCA APLICAÇÃO: FIO DE SUSTENTAÇÃO P/ COIFA DE CHAPA AÇO GALV | M | 2.42
26865 | BARRA CHATA DE FERRO 1.1/2" X 3/16" - GALV. A FOGO | M | 10.86
27500 | TELA |  | .
27534 | TELA DE AÇO INOX 430 - PERFURADA - ESPESSURA 1,6 MM DIÂMETRO DO FURO 17 MM | M2 | 158.9
27540 | TELA SOLDADA NERVURADA Q-196 PAINEL (AÇO CA60 - MALHA 10 X 10 CM - FIO 5,0 MM) | Kg | 5.48
28006 | COLA A BASE DE BORRACHA SINTÉTICA | Kg | 31.8
28010 | NATA DE CIMENTO, COLA PVA E ÁGUA - FORNECIMENTO E APLICAÇÃO (2 DEMÃOS) | M2 | 19.51
28082 | FELTRO PARA QUADRO DE MADEIRA | M2 | 6.71
28090 | FITA ANTIDERRAPANTE; FAIXA C/L=5CM E=2MM | M | 6.38
28091 | SINALIZAÇÃO VISUAL DE DEGRAUS (20X3CM) (FAIXA DE BORDA DE ESCADA) ADESIVADA | Un | 3.95
30000 | ESQUADRIAS DE MADEIRA |  | .
30010 | BATENTE DE PEROBA 14CM - APARELHADA - ESPES. DE 3,5 A 4,5CM P/ PORTA DE 1 FOLHA | CJ | 266.73
30014 | BATENTE DE PEROBA 14CM - APARELHADA - ESPES. DE 3,5 A 4,5CM P/ PORTA DE 2 FOLHAS | CJ | 293.19
30016 | BATENTE DE PEROBA 14CM - APARELHADA - ESPES. DE 3,5 A 4,5CM P/ PORTA COM BANDEIRA - ALTURA DOS UMBRAIS = 3 M CADA | CJ | 319.78
30018 | BATENTE DE MADEIRA - 25 CM - PORTA 1 FOLHA | CJ | 235.67
30020 | BATENTE DE MADEIRA - 25 CM - PORTA 2 FOLHAS | CJ | 345.42
30022 | BATENTE DE MADEIRA - 25 CM - P/ PORTA COM BANDEIRA ALTURA DOS UMBRAIS = 3 M CADA | CJ | 575.48
30030 | GUARNIÇÃO DE MADEIRA - 1,5 X 4,5 CM | M | 2.19
30031 | GUARNIÇÃO DE MADEIRA - 1,5 X 7,5 CM | M | 4.7
30032 | GUARNIÇÃO DE MADEIRA - 1,5 X 10 CM | M | 5.24
30033 | GUARNIÇÃO DE MADEIRA - 1,5 X 15 CM | M | 31.77
30060 | PORTA LISA 62 X 210 CM - ENCABEÇADA - COMPENSADA/SARRAFEADA PADRÃO IMBUIA E CEDRO P/ PINTURA A ÓLEO/VERNIZ - E=35MM | Un | 134.93
30061 | PORTA LISA 72 X 210 CM - ENCABEÇADA - COMPENSADA/SARRAFEADA PADRÃO IMBUIA E CEDRO P/ PINTURA A ÓLEO/VERNIZ - E=35MM | Un | 136.47
30062 | PORTA LISA 82 X 210 CM - ENCABEÇADA - COMPENSADA/SARRAFEADA PADRÃO IMBUIA E CEDRO P/ PINTURA A ÓLEO/VERNIZ - E=35MM | Un | 137.37
30063 | PORTA LISA 92 X 210 CM - ENCABEÇADA - COMPENSADA/SARRAFEADA PADRÃO IMBUIA E CEDRO P/ PINTURA A ÓLEO/VERNIZ - E=35MM | Un | 166.56
30064 | PORTA LISA 102 X 210 CM - ENCABEÇADA -COMPENSADA/SARRAFEADA PADRÃO IMBUIA E CEDRO P/ PINTURA A ÓLEO/VERNIZ - E=35MM | Un | 190.11
30071 | PORTA LISA 62 X 210 CM - SÓLIDA PADRÃO IMBUIA E CEDRO P/ PINTURA A ÓLEO/VERNIZ - E=35MM | Un | 219.78
30073 | PORTA LISA 82 X 210 CM - SÓLIDA PADRÃO IMBUIA E CEDRO P/ PINTURA A ÓLEO/VERNIZ - E=35MM | Un | 224.55
30074 | PORTA LISA 92 X 210 CM - SÓLIDA PADRÃO IMBUIA E CEDRO P/ PINTURA A ÓLEO/VERNIZ - E=35MM | Un | 254.4
30075 | PORTA LISA 102 X 210 CM - SÓLIDA PADRÃO IMBUIA E CEDRO P/ PINTURA A ÓLEO/VERNIZ - E=35MM | Un | 312.67
30076 | PORTA LISA 82 X 165 CM, SÓLIDA PADRÃO IMBUIA E CEDRO P PINTURA A ÓLEO/VERNIZ, E= 35 MM | Un | 322.46
30087 | PORTA VENEZIANA 92 X 210 CM CEDRO / IMBUIA / MOGNO | Un | 455.53
30090 | PORTA VENEZIANA 82 X 210 CM CEDRO / IMBUIA / MOGNO | Un | 411.22
30100 | MADEIRAS DIVERSAS |  | .
30133 | CHAPA COMPENSADA DE VIROLINHA / SUMAÚMA E=10MM | M2 | 25.05
30134 | CHAPA COMPENSADA DE VIROLINHA / SUMAÚMA E=15MM | M2 | 33.92
30200 | ARMÁRIOS E COMPLEMENTOS |  | .
30250 | ARMÁRIO PARA CUMBUCAS (MM-13) | Un | 1440.68
30251 | ARMÁRIO PARA CANECAS (MM-14) | Un | 1469.78
30252 | ARMÁRIO PARA PRATOS (MM-15) | Un | 1379.73
30400 | DIVERSOS |  | .
30488 | FAIXA DE ITAUBA 15 X 2CM - APARELHADA - CANTOS ARREDONDADOS | M | 100.57
30500 | ESQUADRIAS METÁLICAS |  | .
30501 | BATENTE EM CHAPA 14 (E=1.9MM) GALVANIZADA A FOGO E DOBRADA 38 X 35 X 22 MM | M | 75.98
30502 | CAIXILHO EM ALUMÍNIO ANODIZ. COMUM- BASCUL- H=1,00M-C=1,20M PERFIL 25 -S/VIDROS -S/COLOC -COMPLETO -PRONTO P/ INSTAL. | M2 | 684.16
30504 | CAIXILHO EM ALUMÍNIO ANODIZ. COMUM- CORRER- H=1,20M-C=2,00M 2 FLS - PERFIL 25 - S/COLOC -COMPLETO -PRONTO P/ INSTAL. | M2 | 688.8
30506 | CAIXILHO EM ALUMÍNIO ANODIZ. COMUM - FIXO -S/ VENT. PERMAN. H=1,00M- L=1,20M-PERF.30 -S/VIDR-S/COLOC-COMPL.PRONT.P/INST. | M2 | 443.08
30508 | CAIXILHO ALUMÍNIO ANODIZADO-FIXO C/ VENTILAÇÃO PERMANENTE H=1,00 - L=1,10M | M2 | 489.45
30510 | CAIXILHO DE ALUMÍNIO ANODIZ. COMUM -MAXIMAR-H=0,90M-L=1,20M LINHA 30 - S/VIDRO - S/COLOC -COMPLETO -PRONTO P/ INSTAL. | M2 | 625.38
30512 | CAIXILHO ALUMÍNIO ANODIZADO - PIVOTANTE - H=0,80M L=3X0,30M = 0,90M | M2 | 694.22
30516 | CAIXILHO FE. PERF.FIXO- L=1,60M- H=0,75M- "T" E "L""X1/8" B.CH.1"X3/16"-C/VENT.PERM-COMP-PR.P/INST-S/VIDR-ACAB.ANTIOX. | M2 | 419.91
30518 | CAIXILHO FE. PERF.FIXO- L=1,60M- H=1,50M- "T" E "L""X1/8" B.CH.1"X3/16"-S/VENT.PERM-COMP-PR.P/INST-S/VIDR-ACAB.ANTIOX. | M2 | 397.55
30520 | CAIXILHO FE. PERF.BASC- L=1,10M- H=1,50M- "T" E "L""X1/8" B.CH.5/8"X3/16"- COMPL-PR.P/INST-S/VIDR-ACAB. FUNDO ANTIOX. | M2 | 620.21
30522 | CAIXILHO FERRO PERFILADO DE CORRER H=5X0,25 (1,25M) L=4X0,80 = 3,20M | M2 | 510.59
30524 | CAIXILHO FERRO PERFILADO - MAXIMAR -H=0,90 - L=2X0,60=1,20M SEM BANDEIRA | M2 | 547.64
30526 | CAIXILHO FERRO PERFILADO-PIVOTANTE H=0,80 + 2 X 0,30 =1,40M L=6X0,30=1,80M - COM BANDEIRA | M2 | 629.73
30528 | CAIXILHO PERFIL CH 14 DOBRADA - BASC. L=0,8M - H=0,50M 2 BÁSC. - PRONTO P/INST- S/VIDRO- ACAB. FUND. ANTIOXID. | M2 | 652.65
30539 | CAIXILHO PERFIL CH 14 DOBRADA -H=1,00M-L=1,20M -TIPO VENEZ. FIXO-C/VENT.PERM -COMPL- PRONT.P/INST- ACAB. FUND.ANTIOXID. | M2 | 727.67
30540 | COLUNA MÓVEL / COLUNA DE CENTRO | M | 103.78
30542 | FERRO PERFILADO TRABALHADO | KG | 8.24
30543 | ALUMÍNIO EXTRUDADO - TRABALHADO - ANODIZADO (P/UTILIZAÇÃO EM CAIXILHOS E PEQUENAS PEÇAS DE SERRALHERIA) | Kg | 63.85
30545 | CAVALETE CENTRAL (P/ COLUNA MÓVEL CENTRAL DE PORTA DE ENROLAR) | Un | 76.31
30549 | GRADE DE PROTEÇÃO EM FERRO REDONDO | M2 | 53.57
30550 | GRADE DE PROTEÇÃO EM FERRO CHATO | M2 | 56.04
30551 | GRADE DE FERRO ELETROFUNDIDO GALV. A FOGO -S/ PINTURA 25X2MM MALHA 65X132MM P/PROT. DE ESQUADRIA 1,00X1,20M - COMPRA 10UN | M2 | 236.62
30552 | PORTA EM ALUMÍNIO ANODIZ. COMUM - 1 FOLHA DE ABRIR H=2,1M-L=1,0M-MET.VIDR/MET.ALUM.-LINH.30-S/VIDR-COMPL.C/BAT. PRON.P/ INST | M2 | 561.79
30554 | PORTA EM ALUMÍNIO ANODIZ. COMUM - 2 FOLHAS DE ABRIR H=2,1M-L=2,0M-MET.VIDR/MET.ALUM.-LINH.30-S/VIDR-COMPL.C/BAT. PRON.P/ INST | M2 | 604.32
30556 | PORTA EM ALUMÍNIO ANODIZ. COMUM - 2 FOLHAS DE CORRER H=2,1M-L=2,0M-MET.VIDR/MET.ALUM.-LINH.30-S/VIDR-COMPL.C/BAT. PRON.P/ INST | M2 | 582.2
30558 | PORTA EM ALUMÍNIO ANODIZ. COMUM - TIPO VENEZIANA H=2,1M-L=1,0M - LINHA 30-DE ABRIR-1 FOLHA -COMPL.-C/ BATENTE-PRONTA P/ INST. | M2 | 649.89
30560 | PORTA CHAPA DE AÇO N.16 | M2 | 740.72
30564 | PORTA EM PERFIL DE CHAPA DOBRADA N.14 - METADE VIDRO - 1 FOLHA DE ABRIR H=2,10M - L=1,02M-COMPL.C/BAT-PR.P/INST-S/VIDR-ACAB. ANTIOX | M2 | 699.86
30569 | PORTA EM PERFIL DE CHAPA DOBRADA N.14 - TIPO VENEZIANA - 2 FOLHAS DE ABRIR H=2,10M - L=1,84M-COMPL-C/BAT-S/VIDR-PR.P/INST-ACAB.ANTIOX | M2 | 740.72
30570 | PORTA DE ENROLAR - CHAPA ONDULADA N. 22 3,20X3,20M - ACAB. FUNDO ANTIOXID-C/ MECANISMO-C/ BATENTE-PRONTA P/ INSTAL. | M2 | 354.7
30572 | PORTA DE ENROLAR-EM TIRAS ARTICULADAS E RAIADAS-CHAPA 22 3,20X3,20M-ACAB.FUND. ANTIOX-C/ MECAN.-C/BAT-PRONT.P/INSTAL. | M2 | 315.13
30574 | PORTA DE FE.PERFIL - CH.PRETA 14- 2 FOLHAS DE ABRIR - ALM. 1 LADO H=2,10M-L=2,04M - PRON.P/INST-C/BATENTE- S/VIDR-ACAB. C/ FUND.ANTIOX | M2 | 1043.9
30578 | PORTA EM FE.PERFIL - CH 16 - 2 FOLHAS DE ABRIR - METADE VIDRO H=2,10M-L=2,04M - COMPL-C/BATENTE-S/VIDRO-PRONT.P/INST-ACAB.C/FUND.ANTIOXID. | M2 | 855.02
30580 | PORTA EM FE.PERFIL - CH 16 - 2 FOLHAS DE CORRER - METADE VIDRO H=2,10M-L=2,04M - COMPL-C/BATENTE-S/VIDRO-PRONT.P/INST-ACAB.C/FUND.ANTIOXID. | M2 | 931.72
30582 | PORTA EM FE.PERFIL - CH 16 - 1 FOLHA DE ABRIR - METADE VIDRO H=2,10M-L=1,02M - COMPL-C/BATENTE-S/VIDRO-PRONT.P/INST-ACAB.C/FUND.ANTIOXID. | M2 | 874.07
30584 | PORTA EM FE.PERFIL. CH. PRETA 16 - 1 FOLHA DE ABRIR - DUPLA ALMOF. H=2,10M-L=1,02M - COMPL-C/BAT-PR.P/INSTAL-ACAB.C/FUND.ANTIOX | M2 | 900.95
30590 | TELA PARA PROTEÇÃO - ARAME N. 12 - MALHA 1/2 - ONDULADA | M2 | 86.79
30591 | TELA TIPO MOSQUITEIRO GALVANIZADA - MALHA 14 - FIO 28 | M2 | 30.27
30592 | TELA ONDULADA DE ARAME GALVANIZADA MALHA 1 - FIO 10 | M2 | 62.63
30594 | ARMÁRIO DE AÇO C/2 PORTAS E FECH L320XP420XH1980 | Un | 422.33
30595 | CHAPA DE AÇO N. 14 - CHAPA FINA QUENTE - PRETA (15,25 KG/M2) | Kg | 5.07
30600 | PERFIS INDUSTRIALIZADOS |  | .
30601 | BATENTE EM PERFIL DE CHAPA DOBRADA Nº20 - GALVANIZADO / TOTAL=5,0M A FRIO, P/ PORTA DE 1 FOLHA S/ BANDEIRA | CJ | 277.61
30602 | BATENTE EM PERFIL DE CHAPA DOBRADA Nº20 - GALVANIZADO / TOTAL=6,20M A FRIO, P/ PORTA DE 2 FOLHAS S/ BANDEIRA | CJ | 344.24
30610 | CHAPA DE AÇO E = 1/8" - SAE 1010/1020 | Kg | 4.56
30611 | CHAPA DE AÇO E = 1/4" - SAE 1010/1020 | Kg | 4.48
30612 | CHAPA GROSSA DE AÇO ASTM A-36 - 3/8" | Kg | 5
30613 | CHAPA DE AÇO GALVANIZADA N. 22 | M2 | 52.64
30615 | FERRO CHATO 2" X 1/2" | Kg | 4.49
30616 | FERRO CHATO 3" X 3/4" | Kg | 4.81
30617 | FERRO CHATO 4" X 3/4" | Kg | 5.41
30640 | PERFIL DE AÇO ASTM-36 | KG | 5.85
30650 | CONJUNTO DE BATENTES DE ALUMÍNIO - TOTAL 3,30 METROS P/ PORTA FIXADA EM DIVISÓRIA DE GRANILITE DE BANHEIRO | CJ | 113.56
30670 | PORTA CORTA-FOGO 90CM X 2,10M -ISOLAÇÃO 90MIN -C/ BATENTE | Un | 770.15
30680 | PERFIL "I" DE AÇO LAMINADO - W 250 X 32,7 | Kg | 5.92
30681 | PERFIL "I" DE AÇO LAMINADO - W 310 X 52,0 | Kg | 5.79
30682 | PERFIL DE AÇO L 2"X2"X3/16" | Kg | 4.76
30683 | PERFIL DE AÇO L 3"X3"X1/4" | Kg | 5.28
30687 | PERFIL DE AÇO I 15" - SOLDAD0 | Kg | 6.97
30688 | FORNECIMENTO E MONTAGEM DE ESTRUTURA METÁLICA P/EDIFICAÇÕES ASTM OU ABNT -N.PAT, C/APLIC DE FUNDO ANTICOR-S/PINT. DE AC | Kg | 15.09
30689 | FORNECIMENTO E MONTAGEM DE ESTRUTURA METÁLICA P/EDIFICAÇÕES ASTM OU ABNT -PAT, C/APLIC DE FUNDO ANTICOR-S/PINT. DE ACAB | Kg | 16.6
30690 | PORTA CORTA-FOGO 105CM X 2,10M -ISOLAÇÃO 90MIN -C/ BATENTE | Un | 892.24
30700 | GRADIS |  | .
30701 | GRADIL DE FERRO 1718X1650MM -FIO DE 5MM -GALV. A FOGO S/ PINTURA MALHA DE 65X132MM - BARRA PORTANTE DE 25X2MM | M2 | 144.07
30702 | GRADIL DE FERRO 1718X1650MM -FIO DE 5MM -GALV.A FOGO, C/ACAB. EM PINT. ELETROST, MALHA DE 65X132MM,BARRA PORTANTE 25X2MM | M2 | 192.71
30740 | PORTÃO DE FE. ELETROF. GALV. A FOGO- C/ 1 FOLHA DE ABRIR - S/ PINTURA MALHA DE 65X132MM - BARRA PORTANTE DE 25X2MM | M2 | 701.13
30741 | PORTÃO DE FE. ELETROF. GALV. A FOGO- C/ 1 FOLHA DE ABRIR - C/ PINT. ELETROST, MALHA 65X132MM - BARRA PORTANTE 25X2MM | M2 | 753.62
30742 | PORTÃO DE FE. ELETROF. GALV. A FOGO- C/ 2 FOLHAS DE ABRIR S/ PINTURA - MALHA DE 65X132MM - BARRA PORTANTE DE 25X2MM | M2 | 707.14
30743 | PORTÃO DE FE. ELETROF. GALV. A FOGO- C/ 2 FOLHAS DE ABRIR C/ACAB.PINT.ELETROST, MALHA 65X132MM, BARRA PORTANTE 25X2MM | M2 | 721.34
30744 | PORTÃO DE FE. ELETROF. GALV. A FOGO- C/ 1 FOLHA DE CORRER SEM PINTURA - MALHA DE 65X132MM - BARRA PORTANTE DE 25X2MM | M2 | 730.01
30745 | PORTÃO DE FE. ELETROF. GALV. A FOGO- C/ 2 FOLHAS DE CORRER C/ACAB.PINT.ELETROST, MALHA 65X132MM, BARRA PORTANTE 25X2MM | M2 | 755.24
30746 | PORTÃO METÁLICO DE OBRA 5m, PIVOTANTE,2 FOLHAS, PARA TAPUME METÁLICO | M2 | 277.62
30747 | PORTÃO DE PEDESTRES - 1,15 M, PARA TABUME METÁLICO | M2 | 277.78
30750 | DESPESA C/SOLDA, ESMERIL, LIXA E PINT-8% DA M.OBRA E MATERIAL (08.48) | % | 612.46
31000 | FERRAGENS PARA ESQUADRIAS |  | .
31006 | CADEADO DE LATÃO - 35MM - TRAVA DUPLA - PESO MÍNIMO 140 GR | Un | 20.15
31008 | DOBRADIÇA 3.1/2" X 3" REFORÇADA DE AÇO CROMADO - COM ANÉIS E BOLAS | Un | 16.11
31014 | DOBRADIÇA DE AÇO CROMADO - 3" X 3" TIPO MÉDIO - SEM ANEL | Un | 8.06
31018 | ESPELHO RETANGULAR CROMADO -P/ FECHADURA CILINDRO | Par | 42.63
31020 | FECHADURA CILÍNDRICA COMPLETA, 55MM, ACAB. CROM. C/ACES.E GUARN: ROSETA, TESTA, CONTRA TESTA - TRÁFEGO INTENSO | Un | 153.79
31022 | FECHADURA CILINDRO - BICO DE PAPAGAIO - 22MM P/ PORTA DE CORRER | Un | 120.25
31024 | FECHADURA CILINDRO-CAIXA RASA 22 MM P/ PORTAS DE MONTANTE ESTREITO - ZAMACK | Un | 140.42
31028 | CONJUNTO EXTERNO CROMADO DE 55MM COM FECHADURA MAÇANETA, ALAVANCA E ROSETA - TRÁFEGO INTENSO | CJ | 170.3
31030 | FECHADURA TIPO GORGE 55 MM - SOMENTE A LINGUETA - P/ PORTA INTERNA DE ABRIR (LATÃO CROMADO) | Un | 59.16
31032 | FECHADURA TIPO GORGE - 55MM - USO INTERNO - ZAMACK - TRÁFEGO INTENSO | Un | 126.1
31038 | FECHADURA TIPO TRANQUETA E TRINCO 55MM - COMPLETA P/PORTA DE SANITÁRIO - ACABAMENTO CROMADO - TRÁFEGO INTENSO | Un | 116.59
31042 | FECHO DE EMBUTIR COM ALAVANCA , LATÃO LAMINADO CROMADO ALT. 200 MM | Un | 91.54
31044 | FECHO DE EMBUTIR COM ALAVANCA - LATÃO LAMINADO CROMADO ALT. 400 MM | Un | 169.13
31045 | RESPIRADOR DE LATÃO 10 CM | Un | 14.55
31048 | MAÇANETA EM ZAMAC P/ CONJUNTO DE FECHADURA CILINDRO | Par | 62.55
31050 | MOLA HIDRÁULICA AÉREA P/ FECHAMENTO DE PORTA - TIPO LEVE | Un | 172.22
31052 | MOLA HIDRÁULICA AÉREA P/ FECHAMENTO DE PORTA - TIPO PESADO | Un | 196.18
31054 | MOLA VAI-E-VEM DE TOPO | Un | 322.45
31056 | PORTA CADEADO 63 MM - AÇO ZINCADO | Un | 2.06
31058 | PORTA CADEADO 89 MM - AÇO ZINCADO | Un | 4.96
31062 | PUXADOR TIPO CONCHA - EM LATÃO CROMADO COM FURO | Un | 7.48
31066 | ROSETA ACABAMENTO CROMADO P/ FECHADURA CILINDRO | Par | 8.04
31068 | TARGETA DE SOBREPOR "LIVRE-OCUPADO" - ZAMACK CROMADO | Un | 73.5
31076 | ALAVANCA EM ZAMACK P/ CAIXILHO BASCULANTE - SEM CAVALETE | Un | 5.95
31078 | BRAÇO DE ALAVANCA EM FERRO CHATO - 5/8" X 3/16" | M | 2.85
31090 | TRILHO DE ALUMÍNIO 55 X 60 MM | M | 41.2
31091 | ROLDANA DE NYLON - EIXO SIMPLES TIPO FERMAX - MODELO "RAN 02" OU SIMILAR - (P/ TRILHO DE ALUMÍNIO 55 X 60) | Un | 35.08
31092 | PIVÔ GUIA RETO DE LATÃO DE 1/2" | Un | 9.36
31094 | TRILHO GUIA CANALETA DE ALUMÍNIO "U" DE 1/2" ESPESSURA 1/16" | M | 5.24
31095 | BARRA ANTI PÂNICO PARA PORTA 1 FOLHA (COM ATÉ 1,00M) SEM CHAVE | Un | 593.65
31097 | TRANCA TIPO TETRA SEM MAÇANETAS, SOMENTE COM ROSETA ACAB CROMADO | Un | 53.72
31100 | ESCADAS |  | .
31166 | ESCADA DE MARINHEIRO DE FERRO PERFILADO DP.01 | M | 95.72
31167 | ESCADA DE MARINHEIRO DE FERRO PERFILADO COM GUARDA CORPO | M | 240.52
31168 | ESCADA COMPLEM. P/ ESCADA MARINHEIRO DE FERRO PERFILADO | M | 79.76
31500 | REVESTIMENTOS (CERÂMICA + SIMILARES) |  | .
31505 | AZULEJO | M2 | 27.42
31530 | PASTILHA DE PORCELANA FOSCA | M2 | 248.97
31540 | REVESTIMENTO CERÂMICO ANTI-PICHAÇÃO 10 X 10 CM | M2 | 35.52
31550 | REVESTIMENTO CERÂMICO ESMALTADO 10 X 10 CM | M2 | 44.92
32000 | REVESTIMENTOS (PEDRAS NATURAIS) |  | .
32500 | REVESTIMENTOS (MADEIRA; PLÁSTICOS; ETC) |  | .
32520 | CHAPA DE LAMINADO MELAMÍNICO 1.3MM - ACABAMENTO TEXTURIZADO COR BRANCA (P/ REVESTIMENTO DE PORTAS COMPENSADAS) | M2 | 45.76
32530 | CHAPA DE LAMINADO MELAMÍNICO 1 MM - ACABAMENTO TEXTURIZADO COR BRANCA (P/ REVESTIMENTO DE PORTAS COMPENSADAS) | M2 | 38.35
32540 | CHAPA DE LAMINADO MELAMÍNICO 1,0 MM - ACABAMENTO LISO COR BRANCA - PARA CONFECÇÃO DE LOUSA | M2 | 59.47
33000 | REVESTIMENTOS (ELEMENTOS DE ARREMATE) |  | .
33005 | CANTONEIRA DE ALUMÍNIO PARA AZULEJOS | M | 4.43
33020 | CANTONEIRA DE ALUMÍNIO - PERFIL Y | M | 5.63
33053 | PEITORIL DE MADEIRA ITAÚBA - APARELHADO - MED.(30X2)CM | M | 82.51
33055 | PEITORIL DE GRANILITE - 20X2CM | M | 73.09
33085 | PERFIL -L- DE ALUMÍNIO - (1X1X1/8)" | M | 10.7
33090 | PERFIL -L- DE FERRO - (1X1X1/8)" | M | 5.33
33091 | CANTONEIRA DE FERRO ABAS IGUAIS - (1.1/4X1.1/4X1/8)" | M | 7.32
33500 | FORROS |  | .
33530 | FORRO DE GESSO COMUM - PLACA CONVENCIONAL - ESP. 1,25CM FORNECIMENTO E INSTALAÇÃO | M2 | 46.42
33531 | FORRO DE GESSO ACARTONADO TIPO FGA - ESP. 1,25CM FORNECIMENTO E INSTALAÇÃO | M2 | 66.89
33532 | FORRO GYPSUM ESTRUTURADO TIPO FGE - ESP. 12,5MM FORNECIMENTO E INSTALAÇÃO | M2 | 63.21
33560 | FORRO EM RÉGUA DE PVC DE 200MM - COLOCADO | M2 | 46.26
33570 | FORRO DE FIBRA MINERAL MODELADA ÚMIDA- ACABAMENTO DA SUPERF. C/TINTA VINÍLICA A BASE DE LÁTEX- ESP.13MM- COLOC. | M2 | 78.38
34000 | PISOS (CERÂMICA E SIMILARES) |  | .
34011 | CERÂMICA ESMALTADA PEI 5 | M2 | 29.4
34050 | PISO CERÂMICO NÃO ESMALTADO ANTI-DERRAPANTE ANTI-ÁCIDO | M2 | 96.57
34057 | ADESIVO A BASE ACRÍLICA | L | 14.82
34083 | PISO REFERENCIAL PODOTÁTIL COLORIDO ALERTA OU DIRECIONAL VIBRO-PRENSADO - ESP.3CM | M2 | 80.82
34201 | PISO PODOTÁTIL COLORIDO DE LADRILHO HIDRÁULICO ALERTA OU DIRECIONAL - ESP. 2 A 3CM | M2 | 59.9
34203 | PISO PODOTÁTIL COLORIDO DE BORRACHA (5MM - COM COLA) ALERTA/DIRECIONAL | M2 | 121.42
34204 | PISO PODOTÁTIL COLORIDO DE BORRACHA (7MM - ARGAMASSADA) ALERTA/DIRECIONAL | M2 | 160.28
34207 | PISO PODOTÁTIL COLORIDO INTERTRAVADO - ALERTA OU DIRECIONAL ESP. 6CM | M2 | 56.98
34500 | PISOS (PEDRAS NATURAIS) |  | .
34539 | PISO DE GRANITO POLIDO - CINZA MAUÁ - PLACAS 2CM | M2 | 270.96
34545 | PISO GRANITO POLIDO - VERDE UBATUBA - ESPESSURA 2CM | M2 | 294.88
34550 | PISO MÁRMORE POLIDO BRANCO ESPÍRITO SANTO - ESPESSURA 2CM | M2 | 282.86
35000 | PISOS (MADEIRA; PLÁSTICOS; ETC) |  | .
35005 | DEGRAU DE BORRACHA SINTÉTICA EM PEÇA ÚNICA (PATAMAR E TESTEIRA) SUPERFÍCIES EM RELEVO C/ ESP.2,5MM A 3,5MM-COLADO | M | 45.09
35010 | TESTEIRA PADRÃO PARA PISO VINÍLICO - ESPESSURA 2MM | M | 15.96
35030 | PISO DE BORRACHA SINTÉTICA SBR- ARGAMASSADO- SUPERFÍCIE EM RELEVO | M2 | 84.03
35035 | PISO DE BORRACHA SINTÉTICA SBR- ARGAMASSADO- SUPERFÍCIE LISA | M2 | 84.28
35040 | PISO DE BORRACHA SINTÉTICA SBR- COLADO- SUPERFÍCIE LISA - ESP. 4MM | M2 | 50.81
35045 | PISO DE BORRACHA SINTÉTICA SBR- COLADO- SUPERFÍCIE EM RELEVO - ESP. 4MM | M2 | 37.39
35055 | PISO ARGAMASSA DE ALTA RESISTÊNCIA - ESP: 8MM | M2 | 57.65
35060 | PISO ARGAMASSA DE ALTA RESISTÊNCIA - ESP: 12MM | M2 | 62.35
35065 | PISO DE GRANILITE - ESP= 8MM | M2 | 68.54
35072 | ASSOALHO EM CUMARU COM ENCAIXE MACHO E FÊMEA MEDIDAS 15X2CM | M2 | 189.64
35081 | TACO EM CUMARU MEDIDAS - 10 X 40 X 2 CM | M2 | 129.55
35500 | PISOS (ELEMENTOS DE ARREMATE) |  | .
35515 | JUNTA PLÁSTICA PARA PISO DE GRANILITE - (20X3)MM | M | 1.25
35521 | PISO VINÍLICO SEMIFLEXÍVEL, PADRÃO LISO, ESPESSURA DE 2MM | M2 | 52.03
35522 | PISO VINÍLICO SEMIFLEXÍVEL, PADRÃO LISO, ESPESSURA DE 3,2MM | M2 | 93.06
35535 | RODAPE DE ARGAMASSA ALTA RESISTÊNCIA MEIA CANA - 10CM | M | 28.09
35545 | RODAPÉ LISO DE BORRACHA SINTÉTICA DE 7CM - ESPESSURA DE 3MM - COLADO | M | 8.21
35555 | RODAPÉ DE PVC TIPO PLANO P/ PISO PAVIFLEX - ALT: 7,5 CM | M | 8.02
35560 | RODAPÉ DE GRANILITE - 10CM | M | 33.15
35565 | RODAPE DE GRANILITE - MEIA CANA 10 CM | M | 26.01
35571 | RODAPÉ DE 7 CM EM CUMARU ESPESSURA VARIÁVEL, POR VOLTA DE 1,5 CM | M | 12.51
35576 | RODAPÉ EM GRANITO CINZA MAUÁ - 7X2CM | M | 61.66
35596 | TESTEIRA DE BORRACHA SINTÉTICA - SUPERFÍCIES EM RELEVO MED. (50 OU 70 X 30)MM - ESPES. DE 3MM - P/ FIXAÇÃO C/ COLA | M | 14.5
35610 | SOLEIRA P/PORTAS EM GRANITO CINZA S/POLIM. (FOSCO) - 14X2CM | M | 73.77
36000 | PAVIMENTAÇÃO EXTERNA |  | .
36010 | REVESTIMENTO COM 2 CM DE ARGAMASSA 1:3 | M2 | 38.6
36030 | LADRILHO HIDRÁULICO P/ PASSEIO - ESP = 2CM 20X20CM - (MAPA DE SÃO PAULO) | M2 | 54.12
36053 | MOSAICO PORTUGUÊS BRANCO (NÃO COLOCADO) BRUTO | M2 | 80.66
36054 | MOSAICO PORTUGUÊS PRETO (NÃO COLOCADO) BRUTO | M2 | 78.14
36055 | MOSAICO PORTUGUÊS - 1 OU 2 CORES | M2 | 79.4
36060 | PARALELEPÍPEDO CINZA (INTEIRO - NÃO COLOCADO) | Un | 4.73
36061 | CONCRETO ASFALTICO | TON | 393.06
36062 | ASFALTO DILUÍDO CM-30 - IMPERMEABILIZANTE | Kg | 7.18
36063 | ASFALTO DILUÍDO DE PETRÓLEO CR-250 | Kg | 6.65
36064 | CIMENTO ASFÁLTICO DE PETRÓLEO - PENETRAÇÃO CAP 50/70 | Kg | 4.88
36065 | CIMENTO ASFÁLTICO DE PETRÓLEO - PENETRAÇÃO CAP 85/100 | Kg | 4.85
36066 | CONCRETO ASFÁLTICO TIPO CPA (CONCRETO POROSO ASFÁLTICO) COM POLÍMEROS E FIBRAS - PREÇO A RETIRAR | TON | 393.4
36068 | PEDRA MIRACEMA - ESP MD=1,2CM | M2 | 32.28
36078 | CIMENTO ASFÁLTICO MODIFICADO POR POLÍMERO | Kg | 4.23
36079 | CIMENTO ASFÁLTICO MODIFICADO POR BORRACHA | Kg | 3.98
36090 | PISO DE CONCRETO PRÉ-MOLDADO INTERTRAVADO E=6CM-COR NATURAL MODELO "RETANGULAR" - 10 X 20 CM | M2 | 32.97
36091 | PISO DE CONCRETO PRÉ-MOLDADO INTERTRAVADO E=8 CM-COR NATUR. MODELO "RETANGULAR" - 10 X 20 CM | M2 | 39.4
36092 | PISO DE CONCRETO PRÉ-MOLDADO INTERTRAVADO E=10CM-COR NATUR. MODELO "RETANGULAR" - 10 X 20 CM | M2 | 50.19
36093 | PISO DE CONCRETO PRÉMOLDADO INTERTRAVADO DRENANTE, ESPESSURA 6 CM, COR NATURAL | M2 | 39.14
36094 | PISO DE CONCRETO PRÉMOLDADO INTERTRAVADO DRENANTE, ESPESSURA 8 CM, COR NATURAL | M2 | 52.66
36095 | USINAGEM À QUENTE DE MISTURA ASFÁLTICA TIPO SMA COM CIMENTO ASFÁLTICO MODIFICADO COM POLÍMERO E FIBRA | TON | 428.02
36096 | USINAGEM À QUENTE DE MISTURA ASFÁLTICA TIPO CPA (CAMADA POROSA DE ATRITO) COM CIMENTO ASFÁLTICO MODIFICADO COM POLÍMERO E FIBRA | TON | 328.61
36097 | USINAGEM À QUENTE DE MISTURA ASFÁLTICA TIPO CPA (CAMADA POROSA DE ATRITO) COM CIMENTO ASFÁLTICO MODIFICADO COM BORRACHA | TON | 333.76
36098 | USINAGEM À QUENTE DE MISTURA ASFÁLTICA TIPO "GAP GRADED" COM CIMENTO ASFÁLTICO MODIFICADO COM POLÍMERO | TON | 337.05
36099 | USINAGEM À QUENTE DE MISTURA ASFÁLTICA TIPO "GAP GRADED" COM CIMENTO ASFÁLTICO MODIFICADO COM BORRACHA | TON | 354.03
36100 | RECICLAGEM (USINAGEM) DE MATERIAL BETUMINOSO PROVENIENTES DA FRESAGEM DE PAVIMENTOS ASFÁLTICOS (RAP) RECICLADO EM USINA MÓVEL COM ATÉ 3% DE EMULSÃO MODIFICADA COM POLÍMERO | TON | 153.4
36101 | RECICLAGEM (USINAGEM) DE MATERIAL BETUMINOSO PROVENIENTES DOS RESÍDUOS SÓLIDOS DA CONSTRUÇÃO CIVIL (RCC) E/OU FRESAGEM DE PAVIMENTOS ASFÁLTICOS (RAP) RECICLADO EM USINA MÓVEL COM ATÉ 3% DE CAP | TON | 184
36102 | ESTABILIZANTE QUÍMICO DE SOLOS | Kg | 17.95
36110 | EMULSÃO ASFÁLTICA RL-1C | Kg | 3.81
36111 | EMULSÃO ASFÁLTICA (LIGANTE) - RR 1C | Kg | 3.52
36112 | EMULSÃO ASFÁLTICA (LIGANTE) - RR 2C | Kg | 3.86
36113 | EMULSÃO ASFÁLTICA MODIFICADA POR POLÍMERO | Kg | 3.86
36115 | PRÉ MISTURADO A QUENTE | TON | 375.28
36116 | PRÉ MISTURADO A FRIO | TON | 434.84
36117 | BINDER ABERTO | TON | 275.69
36118 | BINDER FECHADO | TON | 328.24
36119 | USINAGEM À QUENTE DE MISTURA ASFÁLTICA COM CIMENTO ASFÁLTICO MODIFICADO COM POLÍMERO (SEM DESONERAÇÃO) | TON | 335.95
36120 | CONCRETO ASFÁLTICO USINADO MORNO | M2 | 384.08
36200 | GUIAS E BOCAS DE LOBO |  | .
36205 | CHAPÉU DE BOCA DE LOBO | Un | 29.16
36210 | GUIA DE CONCRETO TIPO PMSP "100" 20 MPA | M | 18.97
36215 | GUIA DE CONCRETO TIPO PMSP "100" 25 MPA | M | 19.92
36220 | GUIA DE CONCRETO PARA JARDIM | M | 14.57
36226 | TAMPA DE CONCRETO PARA BOCA DE LOBO - TIPO PMSP - MEDIDA DE 1,10 X 0,70 X 0,08 M | Un | 134.15
36235 | TAMPÃO DE FERRO FUNDIDO DÚCTIL CLASSE MÍNIMA 400 (40T) D=600 MM - NBR 10160 - ARTICULADO - P/ GAL. ÁGUAS PLUV. | Un | 302.29
36236 | TAMPÃO-GRELHA DE FERRO FUNDIDO DÚCTIL CLASSE MÍNIMA 400 (40T) D=600MM - NBR 10160-ARTICULADO- P/ GAL. ÁGUAS PLUV. | Un | 420.3
36237 | TAMPÃO MAIS ARO, AMBOS EM POLIETILENO CLASSE MÍNIMA 400 (40T) D=600MM - ABNT - P/ GAL. ÁGUAS PLUV. | Un | 686
36240 | TAMPÃO DE FERRO FUNDIDO DÚCTIL CLASSE MÍNIMA 400 (40T) D=600 MM - NBR 10160 - NÃO ARTICULADO - P/ GAL. ÁGUAS PLUV. | Un | 284.18
36241 | TAMPÃO-GRELHA DE FERRO FUNDIDO DÚCTIL CLASSE MÍNINIMA 400 (40T) D=600MM -NBR 10160-NÃO ARTICULADO-P/ GAL. ÁGUAS PLUV. | Un | 388.1
36250 | GUIA DE CONCRETO TIPO PMSP "100" 30 MPA - 15 X 30CM 12CM TOPO | M | 28.22
36280 | GRELHA TIPO "BOCA DE LEÃO" DE FE. FUND. DUCTIL CL. MÍN. 250 25T- DIM.APR=810X270MM-NBR 10160 -T.ARTICU.- P/ GAL.ÁG.PLU | Un | 220.87
36281 | GRELHA TIPO "BOCA DE LEÃO" DE FE. FUND. DUCTIL CL MÍN. D400 40T-DIM. APR= 810X270MM-NBR 10160-T.ARTICU.-P/ GAL. ÁG.PLU | Un | 261.64
36282 | GRELHA TIPO "BOCA DE LEÃO" DE FE. FUND. DUCTIL CL MÍN. D400 40T-DIM. APR= 500X500MM-NBR 10160-T. ARTICU.-P/ GAL. ÁG.PLU | Un | 312.08
36283 | GRELHA TIPO "BOCA DE LEÃO" DE POLIETILENO CL. MÍN. 250 - 25T- DIM. APR=810X270MM-ABNT-T. ARTICU.-P/ GAL. ÁG. PLU | Un | 622.05
36285 | GRELHA TIPO "BOCA DE LEÃO" DE FE. FUND. DUCTIL CL. MÍN. 250 25T-DIM.APR=810X270MM-NBR 10160-T. NÃO ARTICUL-P/GAL.ÁG.PLU | Un | 243.1
36286 | GRELHA TIPO "BOCA DE LEÃO" DE FE. FUND. DUCTIL CL. MÍN D400 40T-DIM.APR= 810X270MM-NBR 10160-T. NÃO ARTICU.P/GAL.ÁG.PLU | Un | 238.75
36300 | CANALETA E GRELHA EMBUTIDA DE CONCRETO POLÍMERO 95MPA ANTIFURTO CLASSE D400 15X23X100CM , VAZÃO DECLIVIDADE 0% 6,6 L/S OU SIMILAR | M | 327.9
36301 | CANALETA E GRELHA EMBUTIDA DE CONCRETO POLÍMERO 95MPA ANTIFURTO CLASSE D400 25X32X100CM, VAZÃO DECLIVIDADE 0% 22,1 L/S OU SIMILAR | M | 705.36
36302 | CANALETA E GRELHA EMBUTIDA DE CONCRETO POLÍMERO 95MPA ANTIFURTO CLASSE D400 21X28X100CM , VAZÃO DECLIVIDADE 0% 9,13 L/S OU SIMILAR | M | 678.06
36303 | CANALETA E GRELHA EMBUTIDA DE CONCRETO POLÍMERO 95MPA ANTIFURTO CLASSE D400 21X38X100CM , VAZÃO DECLIVIDADE 0% 20,65 L/S OU SIMILAR | M | 817.21
36304 | CANALETA E GRELHA EMBUTIDA DE CONCRETO POLÍMERO 95MPA ANTIFURTO CLASSE D400 26X53X100CM, VAZÃO DECLIVIDADE 0% 57,25 L/S OU SIMILAR | M | 894.32
36305 | CANALETA E GRELHA EMBUTIDA DE CONCRETO POLÍMERO 95MPA ANTIFURTO CLASSE D400 40X59,5X200CM , VAZÃO DECLIVIDADE 0% 83,20 L/S OU SIMILAR | Un | 6493.44
36500 | VIDROS |  | .
36505 | ESPELHO COMUM - 3MM | M2 | 104
36507 | ESPELHO COMUM C/ MOLD. ALUMÍNIO - 3MM | M2 | 400.36
36525 | VIDRO DE SEGURANÇA; TEMPERADO - 6MM | M2 | 132.21
36527 | VIDRO DE SEGURANÇA; TEMPERADO - 10MM | M2 | 199.77
36535 | VIDRO IMPRESSO; TIPO CANELADO - 4MM | M2 | 62.1
36540 | VIDRO LAMINADO INCOLOR - 6MM | M2 | 158.76
36545 | VIDRO LAMINADO LEITOSO - 6MM | M2 | 306.38
36550 | VIDRO LISO COMUM; TRANSPARENTE INCOLOR - 3MM | M2 | 51.9
36551 | VIDRO LISO COMUM; TRANSPARENTE INCOLOR - 4MM | M2 | 64.62
36552 | VIDRO LISO COMUM; TRANSPARENTE INCOLOR - 5MM | M2 | 73.81
36553 | VIDRO LISO COMUM; TRANSPARENTE INCOLOR - 6MM | M2 | 96.81
36580 | PLACA DE POLICARBONATO TIPO COMPACTA - PARA PROTEÇÃO DE BARRAMENTO DE QUADROS - ESP. 4MM | M2 | 189.27
37000 | TINTAS |  | .
37005 | TINTA ESMALTE BRILHANTE BRANCA | L | 23.53
37015 | TINTA A BASE DE BORRACHA CLORADA | L | 46.55
37020 | TINTA A ÓLEO BRILHANTE BRANCA | L | 18.32
37025 | TINTA LÁTEX - PVA (1a. LINHA / PREMIUM) BRANCA | L | 13.82
37030 | TINTA A BASE DE RESINA EPÓXI | L | 59.47
37040 | TINTA ACRÍLICA FOSCA BRANCA | L | 16.75
37041 | TEXTURA ACRÍLICA BRANCA | L | 13.15
37045 | TINTA ESMALTE SINTÉTICO VERDE P/ QUADRO ESCOLAR | L | 25.26
37055 | TINTA À BASE DE CIMENTO - MODIFICADA COM RESINA ACRÍLICA (UTILIZ. EM IMPERMEABILIZ. DE FACH. DE CONCRETO OU ALVEN.) | Kg | 2.15
37065 | TINTA ANTI-PICHAÇÃO - BASE SOLVENTE (SOLÚVEL EM SOLVENTE) | L | 84.44
37500 | VERNIZES E OUTROS MATERIAIS P/ PINTURA |  | .
37502 | ÓXIDO DE ALUMÍNIO (JATO DE AREIA) P/ TRATAMENTO DE SUPERFÍCIE (RECUPERAÇÃO DE ESTRUTURA) | Kg | 2.93
37503 | HIDROJATEAMENTO PARA LIMPEZA DE SUPERFÍCIES | M2 | 5.25
37504 | JATEAMENTO PARA LIMPEZA DE FERRAGENS E SUPERFÍCIES DE CONCRETO | M2 | 82.7
37505 | LIXAMENTO MECÂNICO DE SUPERFÍCIES DE CONCRETO | M2 | 6.36
37506 | LIXAMENTO MANUAL DE SUPERFÍCIE DE CONCRETO | M2 | 5
37507 | LÍQUIDO IMUNIZANTE PARA MADEIRA, A BASE DE PIRETRÓIDE, DISSOLVIDO EM ISOPARAFINA - APLICADO | M2 | 19.53
37509 | FUNDO CROMATO DE ZINCO | L | 22.58
37520 | SELADOR P/ TINTA EPÓXI (P/FUNDO DE PAREDE,S/MASSA CORRIDA) | L | 46.76
37525 | SELADOR ACRÍLICO | L | 7.9
37529 | TRINCHA 2.1/2" (PARA LÁTEX) | Un | 11.75
37530 | LIXA D'ÁGUA - N. 80 E N. 320 | Un | 1.15
37535 | LIXA PARA FERRO - N. 150 | Un | 2.04
37538 | PEDRA ABRASIVA GRANA 220 (PARA UTILIZAÇÃO NA POLIDORA DE PISO) | Un | 7.4
37539 | DISCO CERÂMICO DIAMANTADO - GRANA 200 (PARA UTILIZAÇÃO NA POLIDORA DE PISO) | Un | 24.45
37540 | LIXA PARA MADEIRA - N.100 | Un | 0.51
37541 | LIXA CARBURETO DE SILÍCIO 7" - GRANA 60 - PARA CONCRETO | Un | 4.75
37542 | ESCOVA RETANGULAR COM CERDAS DE AÇO:ALTURA DAS CERDAS 30 MM COMPRIMENTO: 192 MM; LARGURA 57 MM - SEM CABO | Un | 13.38
37543 | ESCOVA CIRCULAR COM CERDAS DE AÇO - 6 X 3/4" - FURO 1/2" | Un | 29.93
37544 | LIXA CARBURETO DE SILÍCIO 7" - GRANA 120 - PARA CONCRETO | Un | 4.59
37545 | MASSA BASE ÓLEO PARA MADEIRA | L | 18.31
37550 | MASSA CORRIDA - PVA | L | 3.81
37555 | MASSA BASE EPÓXI - BICOMPONENTE (MASSA E CATALIZADOR) | L | 35.49
37560 | MASSA ACRÍLICA (PARA PAREDE) | L | 6.36
37565 | ÓLEO DE LINHAÇA | L | 11.97
37570 | PIGMENTO PARA CIMENTADO LISO (PÓ XADREZ) | Kg | 28.95
37575 | REMOVEDOR | L | 24.96
37580 | GOMA LACA (IMPORTADA) | Kg | 107.65
37581 | ÁLCOOL ABSOLUTO 99 % | L | 13.08
37582 | VERNIZ A BASE DE GOMA LACA | L | 44
37585 | VERNIZ POLIURETANO BRILHANTE (VERNIZ MARÍTIMO) | L | 21.84
37587 | VERNIZ ANTI-PICHAÇÃO - BASE SOLVENTE INCOLOR (SOLÚVEL EM SOLVENTE) | L | 56.66
37590 | SOLUÇÃO CONCENTRADA DE SILICONE - IMPERMEABILIZANTE INCOLOR HIDROREPELENTE PARA FACHADA | L | 32.07
37595 | VERNIZ NITRO CELULOSE // VERNIZ SINTÉTICO BRILHANTE ( PARA USO EM MADEIRA ) | L | 23.97
37596 | VERNIZ ACRÍLICO BRILHANTE BASE ÁGUA | L | 21.58
38000 | COMPLEMENTOS PAISAGISTICOS E ESPORTIVOS |  | .
38016 | GRAMA ESMERALDA | M2 | 4.44
38024 | MASTRO P/ BANDEIRA COMPLETO ENGASTADO H LIVRE 7,0 M | Un | 953.57
38025 | MASTRO P/ BANDEIRA COMPLETO ENGASTADO H LIVRE 9,0 M | Un | 1407.62
38030 | POSTE P/ REDE DE VOLEIBOL C/ ACESSÓRIOS | Par | 818.95
38035 | REDE DE NÁILON PARA FUTEBOL DE SALÃO | Un | 49.27
38040 | REDE DE NÁILON PARA VOLEIBOL | Un | 127.46
38042 | COBERTURA DE QUADRA POLIESPORTIVA COM TELA DE NYLON FIO 3MM (FORNECIMENTO E COLOCAÇÃO) | M2 | 8.5
38043 | TELA POLIETILENO P/ PROTEÇÃO DE FACHADA-TRAMA 2,2MM | M2 | 1.87
38050 | TABELA PARA BASQUETE; INCLUSIVE ARO | Un | 422.58
38055 | TAMPÃO DE AÇO GALVANIZADO - 3" | Un | 25.09
38100 | BRINQUEDOS PARA PLAYGROUND |  | .
38150 | CARROSSEL EM FERRO COM 20 LUGARES PARA PLAYGROUND/JARDIM DIÂMETRO DE 2,20M | Un | 1780.15
38151 | ESCADA HORIZONTAL EM FERRO PARA PLAYGROUND/JARDIM - MED. (1,80X1,80)M | Un | 1251.71
38152 | ESCORREGADOR EM FERRO PARA PLAYGROUND/JARDIM (1,80X3,00)M | Un | 1666.88
38153 | BALANÇO TRIPLO EM FERRO COM PNEUS PARA PLAYGROUND/JARDIM - MED. (2,50X2,50X4,50)M | Un | 1563.54
38154 | GANGORRA TRIPLA EM FERRO PARA PLAYGROUND/JARDIM - MED. (0,70X3,00)M | Un | 1343.5
38155 | GAIOLA LABIRINTO EM FERRO PARA PLAYGROUND/JARDIM - MED. (1,50X1,50X2,00)M | Un | 1969.62
38156 | BRINQUEDO TIPO BALANÇO FRONTAL DUPLO PARA CADEIRANTE COM ESTRUTURA EM TUBOS DE AÇO CARBONO | UN | 14240.35
38160 | PLACA DE E.V.A, ESP 30 MM, PARA USO INTERNO, TIPO TATAMI PLACAS PRÉ CORTADAS, DENTADAS, LISAS, COLORIDAS, 1 X 1 M | M2 | 54.18
38500 | VEGETAÇÃO PARA PAISAGISMO |  | .
38502 | ADUBO QUÍMICO NPK 10 - 10 - 10 - (PREÇO PARA NÃO PRODUTOR) | Kg | 2.96
38503 | CALCÁRIO DOLOMÍTICO - UTILIZADO EM PLANTIO | Kg | 0.87
38511 | LATÂNIA - H=0.50/1.00 M - (LATANIA SPP) PALMEIRA - MEDIDA: "PONTA FOLHA" | Un | 41.64
38512 | SEAFORTIA - H=1.50/2.00 M - (ARCHONTOPHOENIX CUNNINGHAMIANA) PALMÁCEA - MEDIDA: "PONTA FOLHA" | Un | 50.17
38513 | PALMEIRA IMPERIAL (ROYSTONEA OLERACEA) H=1,5 A 2,0 M - MEDIDA: "PONTA FOLHA" | Un | 43.99
38523 | CINERÁRIA (SENECIO CINERARIA) FORRAÇÃO | Dúzia | 15.76
38524 | HERA INGLESA (HEDERA HELIX) FORRAÇÃO | Dúzia | 14.7
38525 | LÍRIO AMARELO (HEMEROCALLIS FLAVA) FORRAÇÃO | Dúzia | 26.85
38526 | VEDÉLIA (WEDELIA PALUDOSA) FORRAÇÃO | Dúzia | 17.24
38527 | MONSTERA (MONSTERA DELICIOSA) | Un | 25.24
38528 | IPOMEIA - H=1,00/1,50 M - (IPOMOEA LEARII) TREPADEIRA | Un | 26.89
38529 | MARACUJÁ - H=0.50/0.70M - (PASSIFLORA COERULEA) TREPADEIRA | Un | 14.03
38531 | TUMBERGIA - H=0,50/0,70 M - (THUNBERGIA GRANDIFLORA) TREPADEIRA | Un | 12.48
38533 | ABUTILOM - H=0,50/0,70 M - ( ABUTILOM STRIATUM ) ARBUSTO - MEDIDA: "PONTA FOLHA" | Un | 9.87
38534 | BELA-EMÍLIA - H=0.50/0.70 M - (PLUMBAGO CAPENSIS) ARBUSTO | Un | 5.69
38535 | DRACENA - H=0.50/0.70 M - (DRACAENA FRAGRANS) ARBUSTO | Un | 16.83
38536 | MALVAVISCO H=0.50/0.70 M - (MALVAVISCUS MOLLIS) ARBUSTO | Un | 8.53
38537 | BAMBUZINHO - H=1.00 A 2.00 M - (BAMBUZA GRACILIS) BAMBU | Un | 20.22
38538 | ESPONJINHA - H=0,50/0,70 M - (CALLIANDRA TWEEDII) ARBUSTO | Un | 12.87
38540 | CÁSSIA-ALELUIA (SENNA MULTIJUGA) H=1,50/2,00 M - ÁRVORE ORNAMENTAL | Un | 36.17
38543 | ALECRIM CAMPINAS - (HOLOCALIX BALANSAE) H=1,50/2,00 M - ÁRVORE ORNAMENTAL | Un | 34.14
38545 | IPÊ AMARELO - H=1,50/2,00 M - (TABEBUIA CHRYSOTRICHA) | Un | 36.94
38546 | IPÊ ROSA - H=1,50/2,00 M - (TABEBUIA AVELLANEDAE) | Un | 38.93
38547 | IPÊ ROXO - H=1,50/2,00 M - (TABEBUIA IMPETIGINOSA) | Un | 32.08
38548 | PAU-BRASIL - H=1.50/2.00 M - (CAESALPINIA ECHINATA) ÁRVORE ORNAMENTAL | Un | 32.21
38550 | GRAMA BATATAIS EM PLACAS (PASPALUM NOTATUM) (NÃO INSTALADA) | M2 | 4.88
38552 | GRAMA PRETA - 36 MUDAS POR M2 (OPHIOPOGUM JAPONICUS) | M2 | 26.16
38554 | GRAMA SÃO CARLOS - EM PLACAS (AXONOPUS OBTUSIFOLIUS) NÃO INSTALADA - FORNECIMENTO OBRA GRANDE SÃO PAULO | M2 | 6.94
38555 | ADUBO ORGÂNICO - ESTERCO | M3 | 175.83
38556 | TERRA VEGETAL MARROM | M3 | 87.04
38557 | TERRA VEGETAL PRETA | M3 | 174.73
38561 | ARECA-BAMBU -H=0.50/1.00 M- (CHRYSALIDO CARPUS LUTESCENS) PALMÁCEA - MEDIDA: "PONTA FOLHA" | Un | 22.53
38562 | COQUEIRO - H=1,50/2,00 M - (COCOS NUCIFERA) PALMÁCEA - MEDIDA: "PONTA FOLHA" | Un | 79.75
38563 | GUARIROBA - H=1,50/2.00M - (SYAGRUS OLERACEA) PALMÁCEA - MEDIDA: "PONTA FOLHA" | Un | 51.29
38564 | JERIVÁ - (SYAGRUS ROMANZOFFIANA) H=1,50 A 2,00 M - PALMÁCEA - MEDIDA: "PONTA FOLHA" | Un | 88.02
38565 | BURITI - H=1,50/2,00 M - (MAURITIA VINIFERA) PALMÁCEA - MEDIDA: "PONTA FOLHA" | Un | 102.88
38566 | COLINIA - H=1,5/ 2,0M - (CHAMAEDOREA ELEGANS) PALMÁCEA - MEDIDA: "PONTA FOLHA" | Un | 134.43
38567 | JASMIM ESTRELA - H=0,50/0,70 M - (TRACHELOSPERMOM JASMINDA) TREPADEIRA | Un | 16.74
38568 | LÁGRIMA DE CRISTO - H=0,50/0,70 M -(CLERODENDRON THOMSONAE) TREPADEIRA | Un | 14.67
38569 | PRIMAVERA - H=0.50/0.70 M - (BOUGAINVILLEA GLABRA) TREPADEIRA | Un | 18.94
38570 | UNHA-DE-GATO H=0.10/0.15M - (FICUS PUMILA) TREPADEIRA | Un | 1.34
38571 | CLOROFITO (CLOROPHYTUM CROMOSSUM) FORRAÇÃO | Dúzia | 14.71
38572 | MARIA-SEM-VERGONHA (IMPATIENS SPP) FORRAÇÃO | Dúzia | 17.25
38573 | PILÉA (PILEA CADIEREI) FORRAÇÃO | Dúzia | 14.57
38574 | FILODENDRO (PHILODENDRON BIPINNATIFIDUM) FORRAÇÃO | Dúzia | 22.16
38575 | ACALIFA - H=0.50/0.70M - (ACALYPHA WIKESIANA) FOLHAS VERMELHAS MESCLADAS C/ COBRE E ROSA - ARBUSTO | Un | 9.51
38576 | ALAMANDA - H=0.50/0.70 M - (ALLAMANDA NERIIFOLIA) TREPADEIRA | Un | 11.12
38577 | AZALÉIA - H= 0.50/0.70 M - (RHODODENDRON INDICUM) ARBUSTO | Un | 17.09
38578 | CAMARÃO - H=0.50/0.70 M - (BELOPERONE GUTTATA) ARBUSTO | Un | 8.68
38579 | COSMOS - (COSMOS BIPINNATUS) FORRAÇÃO | Un | 1.49
38580 | HIBISCO - H=0.50/0.70M - (HIBISCUS ROSA SINENSIS) FLORES VERMELHAS, ROSAS OU BRANCAS - ARBUSTO | Un | 9.77
38581 | PIRACANTA - H=0.50/0.70 M (PYRACANTHA COCCINEA) ARBUSTO | Un | 19.08
38587 | PAINEIRA-ROSA - H=1.50/2.00 M - (CHORISIA SPECIOSA) ÁRVORE ORNAMENTAL | Un | 34.15
38588 | PAU-FERRO - H=1.50/2.00M - (CAESALPINIA FERREA) ÁRVORE ORNAMENTAL | Un | 25.21
38590 | CONCREGRAMA - E = 9,5 CM 60 X 45CM | M2 | 58.31
38593 | SIBIPIRUNA - H=1.50/2.00 M - (CAESALPINIA PELTOPHOROIDES) ÁRVORE ORNAMENTAL | Un | 29.43
38594 | SUINÃ - H=0.50/0.70 M (ERYTHRINA SPECIOSA) ARBUSTO | Un | 21.58
38595 | TIPUANA - H=1.50/2.00 M - (TIPUANA TIPO) ÁRVORE ORNAMENTAL | Un | 27.94
38596 | ÁRVORE ORNAM. H=1.50/2.00 M - PATA-DE-VACA | Un | 38.21
38597 | ÁRVORE ORNAM. H=1.50/2.00 M - QUARESMEIRA | Un | 28.8
38598 | ÁRVORE ORNAM. H=1.50/2.00 M - MANACÁ-DA-SERRA | Un | 33.48
38599 | GOIABA DA SERRA - ACCA SELLOWIANA | Un | 205.17
38600 | GUARITÁ - ASTRONIUM GRAVEOLENS | Un | 157.09
38601 | PAU MARFIM - BALFOURODENDRON RIEDELLIANUM | Un | 150.97
38602 | GUANANDI - CALOPHYLLUM BRASILIENSES | Un | 130.27
38603 | CAMBUCI - CAMPOMANESIA PHAEA | Un | 144.73
38604 | GABIROBA - CAMPOMANESIA XANTHOCARPA | Un | 136.09
38605 | CÁSSIA FERRUGEM - CASSIA FERRUGINEA | Un | 142.89
38606 | FALSO BARBATIMÃO - CASSIA LEPTOPHYLLA | Un | 117.25
38607 | PAU VIOLA - CITHAREXYLUM MYRIANTHUM | Un | 116.08
38608 | IPÊ VERDE - CYBYSTAX ANTISYPHILITICA | Un | 125.51
38609 | SAGUARAGI - COLUBRINA GLANDULOSA | Un | 120.74
38610 | MULUNGU - ERYTHRINA FALCATA | Un | 113.8
38611 | UVAIA (EUGENIA PYRIFORMIS) | Un | 232.84
38612 | PITANGUEIRA - EUGENIA UNIFLORA | Un | 98.67
38613 | IPÊ BRANCO - HANDROANTHUS ROSEO ALBA | Un | 122.35
38614 | IPÊ AMARELO DO BREJO - HANDROANTHUS UMBELLATUS | Un | 115.94
38615 | IPÊ TABACO - HANDROANTHUS VELLOSOI | Un | 142.17
38616 | INGÁ FEIJÃO - INGA MARGINATA | Un | 114.12
38617 | JACARANDÁ DE MINAS - JACARANDA CUSPIDIFOLIA | Un | 95.92
38618 | CAROBÃO - JACARANDA MICRANTHA | Un | 131.34
38619 | CAROBINHA - JACARANDA PUBERULA | Un | 150.28
38620 | EMBIRA DE SAPO - LONCHOCARPUS MUELBERGIANUS | Un | 165.2
38621 | AÇOITA CAVALO - LUEHEA DIVARICATA | Un | 153.05
38622 | JACARANDÁ DO CAMPO - MICHAERIUM ACUTIFOLIUM | Un | 117.1
38623 | JACARANDÁ BRANCO - MICHAERIUM PARAGUAIENSIS | Un | 160.8
38624 | CAMBOATÁ BRANCO - MATAYBA ELAEAGNOIDES | Un | 173.01
38625 | AROEIRA PRETA - MYRACRODURON URUNDEUVA | Un | 141.04
38626 | CAMBUÍ - MYRCIA SELLOI | Un | 84.02
38627 | CABREÚVA PARDA - MYROCARPUS FRONDOSUS | Un | 130.54
38628 | CABREÚVA - MIROXYLON PERUIFERUM | Un | 79.06
38629 | BORDÃO DE VELHO - SAMANEA TUBULOSA | Un | 162.17
38630 | PITOMBA - TALISIA ESCULENTA | Un | 116.79
39000 | DIVERSOS |  | .
39010 | CERA INCOLOR PARA PISOS | Kg | 39.83
39020 | GALVANIZAÇÃO ELETROLÍTICA (ENTRE 8 E 10 MÍCRONS) EM PEÇAS DE FERRO ACAB. BRANCO | Kg | 4.03
39024 | POLIMENTO MECÂNICO EM SUPERFÍCIES DE CONCRETO | M2 | 4.93
39025 | POLIMENTO DE PISOS | M2 | 6.55
39031 | RESINA ACRÍLICA PARA PISO GRANILITE ALINKOL, REF. ALINCRIL SB | L | 19.41
39032 | RESINA EPÓXI PARA PISO GRANILITE BI-COMPONENTE (A+B=CONJUNTO DE 18L) ALINKOL, REF. ALINPOXI-VERNIZ | L | 39.1
39033 | RESINA POLIURETANO MONOCONPONENTE PARA PISO GRANILITE ALINKOL, REF. ALINFIX PU | L | 74.39
39046 | CAIXA DE CONCRETO (ITEM 07.14.00) | UN | 402.6
39050 | MASSA DE VIDRACEIRO | Kg | 2.55
39055 | ADESIVO ESTRUTURAL, BI-COMPONENTE, A BASE DE RESINA EPOXI | Kg | 54.19
39060 | PRATELEIRA DE GRANILITE 30MM | M2 | 157.76
39061 | PRATELEIRA DE GRANILITE 40MM | M2 | 148.96
39062 | PRATELEIRA DE GRANILITE 50MM | M2 | 160.73
45000 | AQUECIMENTO SOLAR |  | .
45001 | COLETOR SOLAR PLANO FECHADO (SELO "A" INMETRO) | M2 | 491.32
45004 | COLETOR SOLAR PLANO ABERTO (SELO "A" INMETRO) | M2 | 143.01
45008 | RESERV.TÉRMICO 500L, AÇO AISI 304, BAIXA PRES. C/ SIST. ELETR. P/ AQUEC. AUX. (3000W E 220V-APROX.) - APROV.INMETRO | L | 4.66
45010 | RESERV.TÉRMICO 500L, AÇO AISI 304, ALTA PRES. (VASO DE EXP. INCL) P/ AQUEC.AUX.(3000W E 220V-APROX) -APROV.INMETRO | L | 9.16
45012 | RESERV.TÉRMICO 2000L, AÇO AISI 304, BAIXA PRES. C/ SIST. ELÉTR. ENTRE 10 E 12KW, P/ AQUECIMENTO AUX. - APROV.INMETRO | L | 3.39
45013 | RESERV.TÉRMICO 2000L, AÇO AISI 304, ALTA PRES. (VASO DE EXP. INCL) C/SIST.ELÉT.ENTRE 10 E 12KW, P/AQU.AUX.-APROV.INMETRO | L | 7.24
45015 | BOMBA HIDRÁULICA DE CIRCULAÇÃO DE ÁGUAS NOS COLETORES SOLARES | Un | 935.61
45023 | CONJ. DIGITAL ENGLOB. CONTROL. DIFER. DE TEMP. E TERMOST.C/ TIMER P/ACION.PROG,BOMB.HIDR, AQUEC.AUX,ANEL RECIRC.ÁGUA.QU | Un | 446.58
45025 | CONJUNTO DE INSTALAÇÃO (MATS E MÃO DE OBRA) P/INSTALAÇÃO E INTERLIG. DOS COMPON. DO SIST. DE AQUECIM. SOLAR ATÉ 1000L | CJ | 2175.73
50000 | POSTES |  | .
50008 | POSTE DE AÇO GALVANIZADO - RETO - FLANGEADO - H= 7,00M | Un | 721.63
50009 | POSTE DE AÇO GALVANIZADO - RETO - FLANGEADO - H= 5,00M | Un | 499.34
50010 | POSTE DE AÇO GALVANIZADO - RETO - ENGASTADO - H= 6,00M LIVRES | Un | 577.14
50030 | POSTE DE AÇO GALVANIZADO -CURVO SIMPLES -ENGASTADO -H=7,00M LIVRES | Un | 748.6
50031 | POSTE DE AÇO GALVANIZADO - CURVO DUPLO - ENGASTADO -H=7,00M LIVRES | Un | 847.29
50032 | POSTE DE AÇO GALVANIZADO - RETO - ENGASTADO - H= 9,00M LIVRES | Un | 1013.97
50033 | POSTE DE AÇO GALVANIZADO - RETO - ENGASTADO - H=10,00M LIVRES | Un | 1174.53
50800 | CAIXAS DE ENTRADA |  | .
50826 | CAIXA PARA MEDIDOR TIPO M EXT - (120X90X25)CM | Un | 1028.43
50827 | CAIXA PARA MEDIDOR TIPO T - (90X60X25)CM | Un | 371.72
50830 | CAIXA VENEZ. TP.-TELEBRÁS - 15X25X10CM | Un | 58.51
51200 | QUADROS |  | .
51216 | QUADRO DE DISTRIBUIÇÃO DE SOBREPOR C/ PORTA C/ BARRAMENTO CHAPA METÁLICA 100A - 16 DISJUNTORES | Un | 372.17
51222 | QUADRO DE DISTRIBUIÇÃO DE SOBREPOR C/ PORTA C/ BARRAMENTO CHAPA METÁLICA 150A - 24 DISJUNTORES | Un | 799.95
51228 | QUADRO DE DISTRIBUIÇÃO DE SOBREPOR C/ PORTA C/ BARRAMENTO CHAPA METÁLICA 100A - 28 DISJUNTORES | Un | 485.8
51232 | QUADRO DE DISTRIBUIÇÃO DE SOBREPOR C/ PORTA C/ BARRAMENTO CHAPA METÁLICA 150A - 34 DISJUNTORES | Un | 888.14
51239 | QUADRO DE DISTRIBUIÇÃO DE SOBREPOR C/ PORTA C/ BARRAMENTO CHAPA METÁLICA 150A - 44 DISJUNTORES | Un | 1031.04
51241 | QUADRO DE DISTRIBUIÇÃO DE SOBREPOR C/ PORTA C/ BARRAMENTO CHAPA METÁLICA 225A - 70 DISJUNTORES | Un | 1906.87
51245 | QUADRO COMANDO METÁLICO PINTADO COM MEDIDAS MÍNIMAS DE 95X60X22 CM | Un | 444.51
51250 | CAIXA CHAPA 14 ESMALTADA TIPO "X" - MED. (140X145X25)CM | Un | 1577.81
51264 | CAIXA DE MEDIÇÃO TIPO "E" - PADRÃO ELETROPAULO | Un | 128.84
51266 | CAIXA TELEFONE INTERNA PADRÃO TELEBRÁS N.2 - 20X20X13,5CM | Un | 58.55
51267 | CAIXA TELEFONE INTERNA PADRÃO TELEBRÁS N.3 - 40X40X13,5CM | Un | 125.7
51268 | CAIXA TELEFONE INTERNA PADRÃO TELEBRÁS N.4 - 60X60X13,5CM | Un | 189.74
51269 | CAIXA TELEFONE INTERNA PADRÃO TELEBRÁS N.5 - 80X80X13,5CM | Un | 363.87
51270 | CAIXA TELEFONE INTERNA PADRÃO TELEBRÁS N.6 - 120X120X13,5CM | Un | 894.94
51271 | CAIXA TELEFONE INTERNA PADRÃO TELEBRÁS N.7 - 150X150X17 CM | Un | 1018.8
51600 | ELETRODUTOS (AÇO GALVANIZADO E CONEXÕES) |  | .
51602 | CURVA 90 AÇO GALVANIZADO PARA ELETRODUTO - 3/4" | Un | 4
51605 | CURVA 90 AÇO GALVANIZADO PARA ELETRODUTO - 1.1/2" | Un | 12.06
51606 | CURVA 90 AÇO GALVANIZADO PARA ELETRODUTO - 2" | Un | 22.47
51607 | CURVA 90 AÇO GALVANIZADO PARA ELETRODUTO - 2.1/2" | Un | 49.23
51608 | CURVA 90 AÇO GALVANIZADO PARA ELETRODUTO - 3" | Un | 63.12
51610 | CURVA 90 AÇO GALVANIZADO PARA ELETRODUTO - 4" | Un | 111.16
51631 | ELETRODUTO DE AÇO GALVANIZADO ELETROLÍTICO TIPO LEVE - ROSCA NBR 8133 - ESP. 1,06MM - 3/4" | M | 5.94
51632 | ELETRODUTO DE AÇO GALVANIZADO ELETROLÍTICO TIPO LEVE - ROSCA NBR 8133 - ESP. 1,06MM - 1" | M | 8.59
51633 | ELETRODUTO DE AÇO GALVANIZADO ELETROLÍTICO TIPO LEVE - ROSCA NBR 8133 - ESP. 1,06MM - 1 1/4" | M | 11.79
51634 | ELETRODUTO DE AÇO GALVANIZADO ELETROLÍTICO TIPO LEVE - ROSCA NBR 8133 - ESP. 1,06MM - 1 1/2" | M | 13.47
51635 | ELETRODUTO DE AÇO GALVANIZADO ELETROLÍTICO TIPO LEVE - ROSCA NBR 8133 - ESP. 1,50MM - 2" | M | 19.45
51636 | ELETRODUTO DE AÇO GALVANIZADO ELETROLÍTICO TIPO LEVE - ROSCA NBR 8133 - ESP. 1,50MM - 2 1/2" | M | 32.17
51637 | ELETRODUTO DE AÇO GALVANIZADO ELETROLÍTICO TIPO LEVE - ROSCA NBR 8133 - ESP. 1,50MM - 3" | M | 34.66
51639 | ELETRODUTO DE AÇO GALVANIZADO ELETROLÍTICO TIPO LEVE - ROSCA NBR 8133 - ESP. 1,50MM - 4" | M | 51.63
51640 | ELETRODUTO DE AÇO GALVANIZADO A FOGO TIPO SEMI-PESADO/MÉDIO ROSCA NBR 8133 - ESP. 1,50MM - 1/2" | M | 10.05
51641 | ELETRODUTO DE AÇO GALVANIZADO A FOGO TIPO SEMI-PESADO/MÉDIO ROSCA NBR 8133 - ESP. 1,50MM - 3/4" | M | 12
51642 | ELETRODUTO DE AÇO GALVANIZADO A FOGO TIPO SEMI-PESADO/MÉDIO ROSCA NBR 8133 - ESP. 1,50MM - 1" | M | 15.16
51643 | ELETRODUTO DE AÇO GALVANIZADO A FOGO TIPO MÉDIO ROSCA NBR 8133 - ESP. 0,90MM - 1 1/4" | M | 14.71
51644 | ELETRODUTO DE AÇO GALVANIZADO A FOGO TIPO MÉDIO ROSCA NBR 8133 - ESP. 0,90MM - 1 1/2" | M | 17.52
51645 | ELETRODUTO DE AÇO GALVANIZADO A FOGO TIPO MÉDIO ROSCA NBR 8133 - ESP. 0,90MM - 2" | M | 22.18
51646 | ELETRODUTO DE AÇO GALVANIZADO A FOGO TIPO MÉDIO ROSCA NBR 8133 - ESP. 1,20MM - 2 1/2" | M | 36.23
51647 | ELETRODUTO DE AÇO GALVANIZADO A FOGO TIPO SEMI-PESADO/MÉDIO ROSCA NBR 8133 - ESP. 1,50MM - 3" | M | 40.04
51649 | ELETRODUTO DE AÇO GALVANIZADO A FOGO TIPO SEMI-PESADO/MÉDIO ROSCA NBR 8133 - ESP. 1,50MM - 4" | M | 65.61
51651 | LUVA AÇO GALVANIZADO - 3/4" | Un | 1.12
51652 | LUVA AÇO GALVANIZADO - 1" | Un | 1.43
51654 | LUVA AÇO GALVANIZADO - 1.1/2" | Un | 2.98
51655 | LUVA DE AÇO GALVANIZADO - 2" | Un | 4.28
51656 | LUVA DE AÇO GALVANIZADO - 2.1/2" | Un | 7.35
51659 | LUVA DE AÇO GALVANIZADO - 4" | Un | 15.67
51674 | CURVA 135 AÇO GALV. - 1.1/2" | Un | 23.68
51675 | CURVA 135 AÇO GALV. - 2" | Un | 35.8
51676 | CURVA 135 AÇO GALV. - 2.1/2" | Un | 60.91
51677 | CURVA 135 AÇO GALV. - 3" | Un | 91.25
51678 | CURVA 135 AÇO GALV. - 4" | Un | 189.36
52301 | ELETRODUTO DE PVC CORRUGADO REFORÇADO, ANTICHAMA, 1/2" | M | 1.48
52302 | ELETRODUTO DE PVC CORRUGADO REFORÇADO, ANTICHAMA, 3/4" | M | 1.92
52303 | ELETRODUTO DE PVC CORRUGADO REFORÇADO, ANTICHAMA, 1" | M | 2.89
52400 | ELETRODUTOS (PVC E CONEXÕES) |  | .
52410 | ELETRODUTO FLEXÍVEL DE PVC - 1/2" | M | 1.38
52430 | ELETRODUTO DE PVC ROSCÁVEL DN: 1/2" | M | 2.51
52431 | ELETRODUTO DE PVC ROSCÁVEL DN: 3/4" | M | 3.46
52432 | ELETRODUTO DE PVC ROSCÁVEL DN: 1" | M | 5.12
52433 | ELETRODUTO DE PVC ROSCÁVEL DN: 1.1/4" | M | 6.59
52434 | ELETRODUTO DE PVC ROSCÁVEL DN: 1.1/2" | M | 7.9
52435 | ELETRODUTO DE PVC ROSCÁVEL DN: 2" | M | 10.24
52436 | ELETRODUTO DE PVC ROSCÁVEL DN: 2.1/2" | M | 17.94
52437 | ELETRODUTO DE PVC ROSCÁVEL DN: 3" | M | 24.42
52438 | ELETRODUTO DE PVC ROSCÁVEL DN:4" | M | 37.01
52449 | DUTO POLIETILENO FLEXÍVEL ALTA RESIST. - 2" | M | 7.89
52451 | DUTO POLIETILENO FLEXÍVEL ALTA RESIST. - 3" | M | 11.29
52452 | DUTO POLIETILENO FLEXÍVEL ALTA RESIST. - 4" | M | 18.11
52461 | TUBO METÁLICO FLEXÍVEL REVEST. PVC - 3/4" | M | 6.4
52462 | TUBO METÁLICO FLEXÍVEL REVEST. PVC - 1" | M | 8.92
52463 | TUBO METÁLICO FLEXÍVEL REVEST. PVC -1.1/2" | M | 15.93
52471 | CURVA 90 PVC RÍGIDO P/ ELETR. ROSC. - 25MM (3/4) | Un | 3.54
52800 | FIOS E CABOS |  | .
52805 | CABO 10;00 MM2 - ISOLAMENTO P/ 0;7 KV - FLEXÍVEL | M | 4.86
52806 | CABO 16;00 MM2 - ISOLAMENTO P/ 0;7 KV - FLEXÍVEL | M | 7.35
52807 | CABO 25;00 MM2 - ISOLAMENTO P/ 0;7 KV - FLEXÍVEL | M | 11.41
52808 | CABO 35;00 MM2 - ISOLAMENTO P/ 0;7 KV - FLEXÍVEL | M | 16.84
52809 | CABO 50;00 MM2 - ISOLAMENTO P/ 0;7 KV - FLEXÍVEL | M | 22.83
52810 | CABO 70;00 MM2 - ISOLAMENTO P/ 0;7 KV - FLEXÍVEL | M | 31.65
52811 | CABO 95;00 MM2 - ISOLAMENTO P/ 0;7 KV - FLEXÍVEL | M | 44.3
52812 | CABO 120;00 MM2 - ISOLAMENTO P/ 0;7 KV - FLEXÍVEL | M | 53.05
52813 | CABO 150;00 MM2 - ISOLAMENTO P/ 0;7 KV - FLEXÍVEL | M | 71.31
52814 | CABO 185;00 MM2 - ISOLAMENTO P/ 0;7 KV - FLEXÍVEL | M | 81.06
52815 | CABO 240;00 MM2 - ISOLAMENTO P/ 0;7 KV - FLEXÍVEL | M | 106.3
52816 | CABO 300;00 MM2 - ISOLAMENTO P/ 0;7 KV - FLEXÍVEL | M | 120.06
52825 | CABO 10;00 MM2 - ISOLAMENTO P/ 1;0 KV - FLEXÍVEL | M | 4.71
52826 | CABO 16;00 MM2 - ISOLAMENTO P/ 1;0 KV - FLEXÍVEL | M | 7.22
52827 | CABO 25;00 MM2 - ISOLAMENTO P/ 1;0 KV - FLEXÍVEL | M | 11.17
52828 | CABO 35;00 MM2 - ISOLAMENTO P/ 1;0 KV - FLEXÍVEL | M | 15.59
52829 | CABO 50;00 MM2 - ISOLAMENTO P/ 1;0 KV - FLEXÍVEL | M | 22.38
52830 | CABO 70;00 MM2 - ISOLAMENTO P/ 1;0 KV - FLEXÍVEL | M | 31.1
52831 | CABO 95;00 MM2 - ISOLAMENTO P/ 1;0 KV - FLEXÍVEL | M | 41.21
52832 | CABO 120;00 MM2 - ISOLAMENTO P/ 1;0 KV - FLEXÍVEL | M | 61.15
52833 | CABO 150;00 MM2 - ISOLAMENTO P/ 1;0 KV - FLEXÍVEL | M | 67.61
52834 | CABO 185;00 MM2 - ISOLAMENTO P/ 1;0 KV - FLEXÍVEL | M | 84.42
52835 | CABO 240;00 MM2 - ISOLAMENTO P/ 1;0 KV - FLEXÍVEL | M | 122.5
52836 | CABO 300;00 MM2 - ISOLAMENTO P/ 1;0 KV - FLEXÍVEL | M | 175.18
52844 | CABO DE COBRE NU - 6,00MM2 | M | 2.67
52845 | CABO DE COBRE NU - 10,00MM2 | M | 4.88
52846 | CABO DE COBRE NU - 16,00MM2 | M | 7.87
52847 | CABO DE COBRE NU - 25,00MM2 | M | 10.43
52848 | CABO DE COBRE NU - 35,00MM2 | M | 15.27
52849 | CABO DE COBRE NU - 50,00MM2 | M | 22.26
52850 | CABO DE COBRE NU - 70,00 MM2 | M | 31.03
52851 | CABO DE COBRE NU - 95,00MM2 | M | 38.37
52852 | CABO DE COBRE NU - 120,00MM2 | M | 58.54
52863 | CABO 1;00 MM2 - ISOLAMENTO P/ 0;7 KV - FLEXÍVEL | M | 0.59
52864 | CABO 1,50 MM2 - ISOLAMENTO P/ 0,7 KV - FLEXÍVEL | M | 0.69
52865 | CABO 2;50 MM2 - ISOLAMENTO P/ 0;7 KV - FLEXÍVEL | M | 1.01
52866 | CABO 4;00 MM2 - ISOLAMENTO P/ 0;7 KV - FLEXÍVEL | M | 1.64
52867 | CABO 6;00 MM2 - ISOLAMENTO P/ 0;7 KV - FLEXÍVEL | M | 2.87
52868 | CABO DE COBRE FLEXÍVEL, ISOLAÇÃO 750 V NÃO HALOGENADO ANTICHAMA-CLASSE 70°C - 1,5MM2 | M | 0.76
52869 | CABO DE COBRE FLEXÍVEL, ISOLAÇÃO 750 V NÃO HALOGENADO ANTICHAMA-CLASSE 70°C - 2,5MM2 | M | 1.14
52870 | CABO DE COBRE FLEXÍVEL, ISOLAÇÃO 750 V NÃO HALOGENADO ANTICHAMA-CLASSE 70°C - 4,0MM2 | M | 1.84
52871 | CABO DE COBRE FLEXÍVEL, ISOLAÇÃO 750 V NÃO HALOGENADO ANTICHAMA-CLASSE 70°C - 6,0MM2 | M | 2.66
52874 | CABO 1;50 MM2 - ISOLAMENTO P/ 1;0 KV - FLEXÍVEL | M | 1.01
52875 | CABO 2;50 MM2 - ISOLAMENTO P/ 1;0 KV - FLEXÍVEL | M | 1.46
52876 | CABO 4;00 MM2 - ISOLAMENTO P/ 1;0 KV - FLEXÍVEL | M | 2.19
52877 | CABO 6;00 MM2 - ISOLAMENTO P/ 1;0 KV - FLEXÍVEL | M | 2.91
52882 | FIO TELEFÔNICO INT. TIPO FI-60 TRANÇADO | M | 0.33
52883 | FIO TELEFÔNICO EXT. TIPO FE-100 PARALELO | M | 0.81
52898 | CABO MÉDIA TENSÃO 12/20KV - 1X35MM2 | M | 42.38
52900 | CABO |  | .
52910 | CABO FLEXÍVEL PVC 500V - 2 COND. 1,50MM2 | M | 1.88
52912 | CABO FLEXÍVEL PVC 500V - 2 COND. 4,00MM2 | M | 4.67
52915 | CABO FLEXÍVEL PVC 500V - 3 COND. 1,50MM2 | M | 2.63
52916 | CABO FLEXÍVEL PVC 500V - 3 COND. 2,50MM2 | M | 4.12
52920 | CABO FLEXÍVEL PVC 500V - 4 COND. 1,50MM2 | M | 3.45
53200 | CHAVE |  | .
53250 | CHAVE MAGNÉTICA TRIFÁSICA - 220V - 5 HP | Un | 219.61
53261 | CHAVE NH COM BASE E FUSÍVEIS - 3X125A | Un | 141.56
53263 | CHAVE NH COM BASE E FUSÍVEIS - 3X250A | Un | 420.08
53265 | CHAVE NH COM BASE E FUSÍVEIS - 3X400A | Un | 584.55
53266 | CHAVE NH COM BASE E FUSÍVEIS - 3X630A | Un | 989.37
53268 | CHAVE SECCIONADORA ROTATIVA - 3X63A (PACCO) | Un | 241.16
53270 | CHAVE SECCIONADORA ROTATIVA - 3X16A (PACCO) | Un | 105.32
53271 | CHAVE SECCIONADORA ROTATIVA - 3X25A (PACCO) | Un | 132.24
53275 | CHAVE SECCIONADORA TRIP. ABERTURA SOB CARGA - 125A/525V - SEM FUSÍVEIS | Un | 154.89
53277 | CHAVE SECCIONADORA TRIP. ABERTURA SOB CARGA - 250A/500V - SEM FUSÍVEIS | Un | 413.83
53279 | CHAVE SECCIONADORA TRIP. ABERTURA SOB CARGA - 400A/500V - SEM FUSÍVEIS | Un | 578.09
53280 | CHAVE SECCIONADORA TRIP. ABERTURA SOB CARGA - 630A/600V - SEM FUSÍVEIS | Un | 1193.36
53281 | CHAVE SELETORA COM 3 POSIÇÕES - 10 A | Un | 46.58
53288 | CHAVE SECCIONADORA TRIP. ABERTURA SOB CARGA-SECA-250A/600V | Un | 1463.54
53289 | CHAVE SECCIONADORA TRIP. ABERTURA SOB CARGA-SECA-400A/600V | Un | 1706.6
53290 | CHAVE SECCIONADORA TRIP. ABERTURA SOB CARGA-SECA-630A/600V | Un | 2923.16
53600 | BASES E FUSIVEIS |  | .
53622 | FUSÍVEL TIPO NH00 - 125A | Un | 14.73
53625 | FUSÍVEL TIPO NH1 - 250 A | Un | 38.53
53628 | FUSÍVEL TIPO NH2 - 400A | Un | 55.61
53631 | FUSÍVEL TIPO NH1 - 200A | Un | 33.82
53632 | FUSÍVEL TIPO NH2 - 355A | Un | 49.87
53633 | FUSÍVEL TIPO NH3 - 630A | Un | 82.56
53634 | FUSÍVEL TIPO NH4 - 800/1250A | Un | 604.88
53645 | FUSÍVEL TIPO DIAZED - RÁPIDO RETARDO - 2X25A | UN | 3.51
53646 | FUSÍVEL 1000 VDC, 15 A | Un | 13.48
53660 | BASE PARA FUSÍVEIS DIAZED - 2/25A | Un | 14.02
53662 | BASE PARA FUSÍVEIS DIAZED - 35/63A | Un | 17.07
53670 | BASE PARA FUSÍVEIS NH - 125A UNIPOLAR | Un | 18.3
53675 | BASE PARA FUSÍVEIS NH - 250A UNIPOLAR | Un | 66.79
53680 | BASE PARA FUSÍVEIS NH - 400A UNIPOLAR | Un | 91.52
53681 | BASE PARA FUSÍVEIS NH TAM 03 - 425/630A UNIPOLAR | Un | 134.85
53682 | BASE PARA FUSÍVEIS NH TAM 04 - 800/1250A UNIPOLAR | Un | 489.59
53683 | ISOLADOR DE POLIÉSTER INTERNO BAIXA TENSÃO - (15X20)MM | Un | 3.05
53684 | ISOLADOR DE POLIÉSTER INTERNO BAIXA TENSÃO - (40X50)MM | Un | 10.65
53685 | ISOLADOR DE POLIÉSTER INTERNO BAIXA TENSÃO - (60X60)MM | Un | 10.79
53686 | ISOLADOR DE POLIÉSTER INTERNO BAIXA TENSÃO - (60X75)MM | Un | 12.24
54000 | BARRAMENTO |  | .
54020 | BARRA DE COBRE ELETROLÍTICO CHATA MED. 1/4"X1/16" (6,35X1,58MM) | M | 4.44
54022 | BARRA DE COBRE ELETROLÍTICO CHATA MED. 3/8"X3/32" (9,52X2,38MM) | M | 9.98
54024 | BARRAMENTO DE COBRE PARA 100A - 15X3MM | M | 25.29
54026 | BARRAMENTO DE COBRE PARA 150A - 20X4MM | M | 45
54028 | BARRAMENTO DE COBRE PARA 200A - 25X4MM | M | 54.11
54030 | BARRAMENTO DE COBRE PARA 400A - 40X7MM | M | 150.37
54031 | BARRAMENTO DE COBRE PARA 600A - 7X60MM | M | 259.81
54032 | BARRAMENTO DE COBRE PARA 800A - 10X80MM | M | 413.73
54033 | BARRAMENTO DE COBRE PARA 1000A - 10X100MM | M | 405.75
54034 | BARRAMENTO DE COBRE PARA 1200A - 9,5X127MM | M | 535.79
54035 | BARRA DE COBRE ELETROLÍTICO CHATA MED. 6"X3/8" (152X9,52MM) | M | 592.37
54100 | INSUMOS BÁSICOS |  | .
54101 | DISJUNTOR DE PROTEÇÃO DIFERENCIAL RESIDUAL - 30MA/230V - 2 PÓLOS - 16A | Un | 455.06
54102 | DISJUNTOR DE PROTEÇÃO DIFERENCIAL RESIDUAL - 30MA/230V - 2 PÓLOS - 20A | Un | 401.78
54103 | DISJUNTOR DE PROTEÇÃO DIFERENCIAL RESIDUAL - 30MA/240V - 2 PÓLOS - 25A | Un | 454.02
54104 | DISJUNTOR DE PROTEÇÃO DIFERENCIAL RESIDUAL - 30MA/230V - 2 PÓLOS - 32A | Un | 410.21
54106 | DISJUNTOR DE PROTEÇÃO DIFERENCIAL RESIDUAL - 30MA/240V - 2 PÓLOS - 40A | Un | 523.72
54107 | DISJUNTOR DE PROTEÇÃO DIFERENCIAL RESIDUAL - 30MA/240V - 2 PÓLOS - 63 A | Un | 593.89
54111 | DISJUNTOR DE PROTEÇÃO DIFERENCIAL RESIDUAL - 30MA/240V - 3 PÓLOS - 63A | Un | 891.26
54112 | INTERRUPTOR DIFERENCIAL 4P - 30MA/380V - 40A | Un | 180.68
54115 | INTERRUPTOR DIFERENCIAL 2P - 30 MA / 220/240V - 63A | Un | 198.72
54116 | INTERRUPTOR DIFERENCIAL 4P - 30MA/380V - 63A | Un | 216.32
54117 | INTERRUPTOR DIFERENCIAL 4P - 30MA/380V - 80A | Un | 329.35
54118 | INTERRUPTOR DIFERENCIAL 4P - 30MA/380V - 100A | Un | 341.9
54119 | INTERRUPTOR DIFERENCIAL 4P - 30MA/380V - 125A | Un | 1530.61
54126 | INTERRUPTOR DIFERENCIAL 4P - 300MA/380V - 63A | Un | 261.7
54127 | INTERRUPTOR DIFERENCIAL 4P - 300MA/380V - 80A | Un | 339.76
54128 | INTERRUPTOR DIFERENCIAL 4P - 300MA/380V - 100A | Un | 589.2
54129 | INTERRUPTOR DIFERENCIAL 4P - 300MA/380V - 125A | Un | 2042.22
54400 | DISJUNTORES |  | .
54410 | DISJUNTOR TERMOMAGNÉTICO -INDUSTRIAL DE BAIXA TENSÃO (NEMA) BIPOLAR DE 15A | Un | 225
54450 | MINI DISJUNTOR - TIPO EUROPEU (IEC) - UNIPOLAR DE 6/25A | Un | 13.94
54451 | MINI DISJUNTOR - TIPO EUROPEU (IEC) - UNIPOLAR DE 32/50A | Un | 8.49
54452 | MINI DISJUNTOR - TIPO EUROPEU (IEC) - BIPOLAR DE 6/25A | Un | 36.54
54453 | MINI DISJUNTOR - TIPO EUROPEU (IEC) - BIPOLAR DE 32/50A | Un | 32.08
54454 | MINI DISJUNTOR - TIPO EUROPEU (IEC) - TRIPOLAR DE 6/25A | Un | 50.7
54455 | MINI DISJUNTOR - TIPO EUROPEU (IEC) - TRIPOLAR DE 32/50A | Un | 41.4
54456 | DISJUNTOR DE POTÊNCIA BAIXA TENSÃO TRIP. A SECO 600V-1600A | Un | 24004.07
54457 | DISJUNTOR DE POTÊNCIA BAIXA TENSÃO TRIP. A SECO 600V-2500A | Un | 46014.14
54458 | DISJUNTOR DE POTÊNCIA BAIXA TENSÃO TRIP. A SECO 600V-1000A | Un | 21607.07
54459 | DISJUNTOR DE POTÊNCIA BAIXA TENSÃO TRIP. A SECO 600V-800A | Un | 19021.55
54460 | DISJUNTOR DE POTÊNCIA BAIXA TENSÃO TRIP. A SECO 600V-1250A | Un | 22052.05
54461 | DISJUNTOR DE POTÊNCIA BAIXA TENSÃO TRIP. A SECO 600V-2000A | Un | 26122.15
54462 | DISJUNTOR DE POTÊNCIA BAIXA TENSÃO TRIP. A SECO 600V-3200A | Un | 46642.14
54470 | DISJUNTOR CX. MOLD. BIP. - DISP. TERMOMAG. AJUST. - 100A | Un | 836.11
54472 | DISJUNTOR CX. MOLD. BIP. - DISP. TERMOMAG. AJUST. - 150A | Un | 1882.49
54474 | DISJUNTOR CX. MOLD. BIP. - DISP. TERMOMAG. AJUST. - 200A | Un | 4949.68
54476 | DISJUNTOR CX. MOLD. BIP. - DISP. TERMOMAG. AJUST. - 250A | Un | 4949.69
54485 | DISJUNTOR CX. MOLD. TRIP. C/ DISPARADOR TÉRMICO AJUSTÁVEL E MAGNÉTICO FIXO - 100A | Un | 777.81
54486 | DISJUNTOR CX. MOLD. TRIP. C/ DISPARADOR TÉRMICO AJUSTÁVEL E MAGNÉTICO FIXO - 125A | Un | 777.81
54487 | DISJUNTOR CX. MOLD. TRIP. C/ DISPARADOR TÉRMICO AJUSTÁVEL E MAGNÉTICO FIXO - 150A | Un | 777.81
54489 | DISJUNTOR CX. MOLD. TRIP. - DISP. TERMOMAG. AJUST. - 200A | Un | 1503.43
54491 | DISJUNTOR CX. MOLD. TRIP. - DISP. TERMOMAG. AJUST. - 250A | Un | 1522.97
54492 | DISJUNTOR CX. MOLD. TRIP. - DISP. TERMOMAG. AJUST. - 300A | Un | 1761.84
54494 | DISJUNTOR CX. MOLD. TRIP. - DISP. TERMOMAG. AJUST. - 400A | Un | 1774.09
54495 | DISJUNTOR CX. MOLD. TRIP. - DISP. TERMOMAG. AJUST. - 450A | Un | 3824.28
54497 | DISJUNTOR CX. MOLD. TRIP. - DISP. TERMOMAG. AJUST. - 630A | Un | 3544.98
54500 | COMPONENTES DE PAINEIS |  | .
54501 | MINI DISJUNTOR - TIPO EUROPEU (IEC) - BIPOLAR DE 100A | Un | 709.82
54502 | MINI DISJUNTOR - TIPO EUROPEU (IEC) - BIPOLAR DE 125A | Un | 669.19
54511 | VOLTÍMETRO 250V - 96X96MM | Un | 107.17
54533 | SINALIZADOR LUMINOSO COM LÂMPADA LED, 220V - 22MM | Un | 80.54
54534 | SINALIZADOR LUMINOSO COM LÂMPADA LED, 220V - 30MM | Un | 90.08
54540 | CONTATOR TRIPOLAR 220V - 12A - COM CONTATOS AUXILIARES DE DOIS PARES | Un | 184.09
54541 | CONTATOR TRIPOLAR 220V - 25A - COM CONTATOS AUXILIARES DE DOIS PARES | Un | 231.19
54542 | CONTATOR TRIPOLAR 220V - 40A - COM CONTATOS AUXILIARES DE DOIS PARES | Un | 415.4
54543 | CONTATOR TRIPOLAR 220V - 65A - COM CONTATOS AUXILIARES DE DOIS PARES | Un | 719.64
54550 | RELÉ BIMETÁLICO SOBRECARGA AJUSTE 06 - 12,50A | Un | 139.73
54551 | RELÉ BIMETÁLICO SOBRECARGA AJUSTE 16 - 25A | Un | 186.62
54552 | RELÉ BIMETÁLICO SOBRECARGA AJUSTE 25 - 40A | Un | 176.55
54560 | RELÉ DE TEMPO ELETRÔNICO AJUSTE 6 - 60S | Un | 68.67
54576 | SUPORTE DE FIXAÇÃO PARA 2 DISJUNTORES GERAL | Un | 1.68
54580 | DISPOSITIVO DE PROTEÇÃO CONTRA SURTOS ELÉTRICOS-275V / 15A | Un | 39.76
54581 | DPS - DISPOSITIVO DE PROTEÇÃO CONTRA SURTOS – 45KA – 500 VOLTS - CORRENTE CONTÍNUA - CLASSE II - P/ SISTEMA FOTOVOLTÁICO | Un | 176.38
54582 | DPS - DISPOSITIVO DE PROTEÇÃO CONTRA SURTOS – 45KA – 1000 VOLTS - CORRENTE CONTÍNUA - CLASSE II - P/ SISTEMA FOTOVOLTÁICO | Un | 343.11
54800 | CAIXAS DE PASSAGEM E CONDULETES |  | .
54801 | CAIXA DE FERRO ESTAMPADO - 3"X3" | Un | 2.66
54802 | CAIXA DE FERRO ESTAMPADO - 4"X4" | Un | 4.72
54803 | CAIXA DE FERRO ESTAMPADO - 4"X2" | Un | 2.48
54804 | CAIXA DE PASSAGEM EM CHAPA DE AÇO ESMALTADO N. 20 FUNDO MÓVEL - 2" | Un | 1.77
54805 | CAIXA ALUMÍNIO 10X10CM - ALTA - TAMPA LATÃO - P/ TOMADAS | Un | 25.26
54810 | CAIXA DE PASSAGEM E LIGAÇÃO EM PVC 7,5 X 7,5 X 5,0CM (3"X3") SEM PLACA | Un | 4.06
54811 | CAIXA DE PASSAGEM E LIGAÇÃO EM PVC OCTOGONAL FUNDO MÓVEL 10 X10CM | Un | 4.65
54812 | CAIXA DE PVC 10 X10 X 5CM | Un | 4.12
54813 | CAIXA DE PVC 10 X 5 X 5CM | Un | 2.07
54824 | CAIXA DE PASSAGEM EM CHAPA METÁLICA DE SOBREPOR COM PORTA E FECHADURA -40X40X15CM- USO PARA TELEFONIA, PADRÃO TELEBRAS | Un | 177.73
54826 | CAIXA DE PASSAGEM EM CHAPA METÁLICA DE SOBREPOR C/ PORTA E FECHADURA - 50X50X15CM - USO P/ TELEFONIA, PADRÃO TELEBRAS | Un | 245.52
54840 | CAIXA DE PAS. TAMP. PARAF. - 20X20X10CM | Un | 20.39
54842 | CAIXA DE PASSAGEM EM CHAPA DE AÇO DE SOBREPOR COM TAMPA APARAFUSADA - MED. (30X30X12)CM | Un | 42.08
54844 | CAIXA DE PASSAGEM EM CHAPA DE AÇO DE SOBREPOR COM TAMPA APARAFUSADA - MED. (40X40X15)CM | Un | 64.84
54845 | CAIXA DE PASSAGEM EM ALUMÍNIO COM TAMPA E VEDAÇÃO 20 X 20 CM | Un | 52.72
54846 | CAIXA DE PASSAGEM EM ALUMÍNIO COM TAMPA E VEDAÇÃO 30 X 30 CM | Un | 143.46
54847 | CAIXA DE PASSAGEM EM ALUMÍNIO COM TAMPA E VEDAÇÃO 40 X 40 CM | Un | 286.39
54850 | CAIXA DE PASSAGEM E TAMPA PRÉ-MOLDADAS EM CONCRETO 20 X 20 CM | Un | 86.25
54851 | CAIXA DE PASSAGEM E TAMPA PRÉ-MOLDADAS EM CONCRETO 30 X 30 CM | Un | 61.8
54852 | CAIXA DE PASSAGEM E TAMPA PRÉ-MOLDADAS EM CONCRETO 40 X 40 CM | Un | 80.73
54853 | CAIXA DE PASSAGEM E TAMPA PRÉ-MOLDADAS EM CONCRETO 50 X 50 CM | Un | 123.5
54854 | CAIXA DE PASSAGEM E TAMPA PRÉ-MOLDADAS EM CONCRETO 60 X 60 CM | Un | 164.09
54855 | CAIXA DE PASSAGEM E TAMPA PRÉ-MOLDADAS EM CONCRETO 100 X 100 CM | Un | 316.28
54860 | CONDULETE CORPO DUPLO; INCLUSIVE TAMPA - 3/4" | Un | 18.23
54862 | CONDULETE DE ALUMÍNIO TIPO C COM TAMPA - 1/2" | Un | 12.06
54863 | CONDULETE DE ALUMÍNIO TIPO C COM TAMPA - 3/4" | Un | 9.82
54864 | CONDULETE DE ALUMÍNIO TIPO C COM TAMPA - 1" | Un | 18.2
54865 | CONDULETE DE ALUMÍNIO TIPO C COM TAMPA - 1 1/4" | Un | 26.56
54866 | CONDULETE DE ALUMÍNIO TIPO C COM TAMPA - 1 1/2" | Un | 37.51
54867 | CONDULETE DE ALUMÍNIO TIPO C COM TAMPA - 2" | Un | 63.09
54868 | CONDULETE DE ALUMÍNIO TIPO C COM TAMPA - 2 1/2" | Un | 139.06
54869 | CONDULETE DE ALUMÍNIO TIPO C COM TAMPA - 3" | Un | 160.32
54871 | CONDULETE DE ALUMÍNIO TIPO C COM TAMPA - 4" | Un | 305.37
54900 | ELETROFERRAGENS |  | .
54910 | PERFILADO LISO CHAPA 14 - 19X38MM | M | 11.33
54912 | PERFILADO LISO CHAPA 14 - 38X38MM | M | 15.64
54913 | PERFILADO LISO CHAPA 14 - 38X76MM | M | 21.73
54915 | PERFILADO PERFURADO CHAPA 14 - 19X38MM | M | 11.67
54917 | PERFILADO PERFURADO CHAPA 14 - 38X38MM | M | 15.15
54918 | PERFILADO PERFURADO CHAPA 14 - 38X76MM | M | 21.51
54920 | TAMPA METÁLICA PARA PERFILADO 38MM | M | 3.02
54921 | TAMPA METÁLICA PARA PERFILADO 76MM | M | 6.04
54925 | SUPORTE PARA PERFILADO 100X300MM | Un | 0.84
54927 | SUPORTE PARA LUMINÁRIA 100 X 38MM | Un | 1.12
54928 | SUPORTE PARA LUMINÁRIA 150/165 MM X 38MM | Un | 1.56
54930 | EMENDA INTERNA PARA PERFILADO 38X38 MM -I- | Un | 1.11
54932 | EMENDA INTERNA PARA PERFILADO 38X38MM -T- | Un | 2.56
54941 | CAIXA DERIVAÇÃO P/ PERFILADO TIPO C - 38X38MM | Un | 7.78
54942 | CAIXA DERIVAÇÃO P/ PERFILADO TIPO L - 38X38MM | Un | 9.54
54944 | CAIXA DERIVAÇÃO P/ PERFILADO TIPO X - 38X76MM | Un | 19.97
54945 | CAIXA DERIVAÇÃO P/ PERFILADO TIPO C - 38X76MM | Un | 17.01
54946 | CAIXA DERIVAÇÃO P/ PERFILADO TIPO L - 38X76MM | Un | 16.18
54949 | CAIXA DERIVAÇÃO P/ PERFILADO TIPO T - 38X76MM | Un | 19.01
54950 | CAIXA DE TOMADA EM PERFILADO - MED: (38X40X120)MM | Un | 2.9
54952 | TIRANTE EM AÇO GALV. ROSQUEADO - 5/16". GALV. ELETROLÍTICA | M | 3.23
54965 | SAÍDA LATERAL P/ ELETRODUTO EM PERFILADO - 3/4" | Un | 1.25
55000 | INSUMOS BÁSICOS |  | .
55002 | ELETROCALHA LISA GALV. ELETR. CH14 - 100 X 50MM | M | 23.03
55004 | ELETROCALHA LISA GALV. ELETR. CH14 - 125 X 50MM | M | 25.44
55006 | ELETROCALHA LISA GALV. ELETR. CH14 - 150 X 50MM | M | 28.16
55008 | ELETROCALHA LISA GALV. ELETR. CH14 - 175 X 50MM | M | 34.45
55010 | ELETROCALHA LISA GALV. ELETR. CH14 - 200 X 50MM | M | 34.72
55012 | ELETROCALHA LISA GALV. ELETR. CH14 - 250 X 50MM | M | 40.55
55014 | ELETROCALHA LISA GALV. ELETR. CH14 - 300 X 50MM | M | 47.31
55016 | ELETROCALHA LISA GALV. ELETR. CH14 - 150X100MM | M | 41.4
55018 | ELETROCALHA LISA GALV. ELETR. CH14 - 200X100MM | M | 45.33
55020 | ELETROCALHA LISA GALV. ELETR. CH14 - 250X100MM | M | 50.7
55022 | ELETROCALHA LISA GALV. ELETR. CH14 - 300X100MM | M | 58.14
55024 | ELETROCALHA LISA GALV. ELETR. CH14 - 400X100MM | M | 69.09
55025 | TAMPA P/ ELETROCALHA GALV. ELETR. - 100MM | M | 5.81
55026 | TAMPA P/ ELETROCALHA GALV. ELETR. - 125MM | M | 7.21
55027 | TAMPA P/ ELETROCALHA GALV. ELETR. - 150MM | M | 8.17
55028 | TAMPA P/ ELETROCALHA GALV. ELETR. - 175MM | M | 9.9
55029 | TAMPA P/ ELETROCALHA GALV. ELETR. - 200MM | M | 10.48
55030 | TAMPA P/ ELETROCALHA GALV. ELETR. - 250MM | M | 13.6
55031 | TAMPA P/ ELETROCALHA GALV. ELETR. - 300MM | M | 15.15
55032 | TAMPA P/ ELETROCALHA GALV. ELETR. - 400MM | M | 20.59
55033 | ELETROCALHA PERF. GALV. ELETR. CH14 - 100 X 50MM | M | 19.78
55034 | ELETROCALHA PERF. GALV. ELETR. CH14 - 125 X 50MM | M | 26.37
55036 | ELETROCALHA PERF. GALV. ELETR. CH14 - 150 X 50MM | M | 29.72
55038 | ELETROCALHA PERF. GALV. ELETR. CH14 - 175 X 50MM | M | 32.69
55040 | ELETROCALHA PERF. GALV. ELETR. CH14 - 200 X 50MM | M | 36.37
55042 | ELETROCALHA PERF. GALV. ELETR. CH14 - 250 X 50MM | M | 34.21
55044 | ELETROCALHA PERF. GALV. ELETR. CH14 - 300 X 50MM | M | 47.23
55046 | ELETROCALHA PERF. GALV. ELETR. CH14 - 150X100MM | M | 41.96
55048 | ELETROCALHA PERF. GALV. ELETR. CH14 - 200X100MM | M | 39.67
55050 | ELETROCALHA PERF. GALV. ELETR. CH14 - 250X100MM | M | 53.29
55054 | ELETROCALHA PERF. GALV. ELETR. CH14 - 400X100MM | M | 72.05
55200 | INTERRUPTORES; TOMADAS; E ESPELHOS |  | .
55201 | BOTÃO PARA CAMPAINHA, COMPLETO C/ ESPELHO | Un | 10.68
55210 | ESPELHO PLÁSTICO - 4"X2" | Un | 2.51
55211 | ESPELHO PLÁSTICO - 4"X4" | Un | 6.89
55212 | ESPELHO PLÁSTICO - 3"X3" | Un | 1.71
55219 | VARIADOR DE LUMINOSIDADE ROTATIVO - 127V/500W | Un | 254.94
55220 | INTERRUPTOR PARALELO - 1 TECLA - SEM PLACA / ESPELHO | Un | 6.85
55225 | INTERRUPTOR PARALELO BIPOLAR - 1 TECLA - SEM PLACA/ ESPELHO | Un | 17.81
55230 | INTERRUPTOR SIMPLES - 1 TECLA - SEM PLACA / ESPELHO | Un | 5.54
55235 | INTERRUPTOR SIMPLES - 2 TECLAS - SEM PLACA / ESPELHO | Un | 8.74
55240 | INTERRUPTOR SIMPLES - 3 TECLAS - SEM PLACA / ESPELHO | Un | 16.45
55245 | INTERRUPTOR SIMPLES BIPOLAR - 1 TECLA - SEM PLACA / ESPELHO | Un | 17.87
55250 | TOMADA PARA PISO COMPLETA, DE 10A OU 20A,CONFORME NBR 14136 | Un | 31.79
55251 | TOMADA P/ TELEFONE 4P PADRÃO TELEBRAS | Un | 8.8
55252 | TOMADA 3P+T 30A - 440V | Un | 66.73
55253 | TOMADA 3P+T 32A - 600/690V - TIPO INDUSTRIAL | Un | 130.83
55254 | TOMADA 3P+T 63A - 600/690V - TIPO INDUSTRIAL | Un | 354.6
55255 | TOMADA ELÉTRICA SIMPLES DE EMBUTIR, DE 10A OU 20A, SEM PLACA - CONFORME NBR 14136 | Un | 7.39
55268 | TOMADA PARA TELEFONE RJ11 - COM PLACA / ESPELHO | Un | 6.46
55269 | TOMADA RJ 45 PARA INFORMÁTICA COM PLACA | Un | 44.77
55270 | PLUG P/ TELEFONE 4P PADRÃO TELEBRAS | Un | 1.79
55271 | PLUG 3P+T 30A - 440V | Un | 97.57
55272 | PLUG 3P+T 32A - 600/690V - TIPO INDUSTRIAL | Un | 110.84
55273 | PLUG 3P+T 63A - 600/690V - TIPO INDUSTRIAL | Un | 343.79
55274 | PLUG PARA TOMADA 2P+T - 20A - 250V | Un | 8.75
55275 | PLUG PARA TELEFONE RJ11 | Un | 0.59
55600 | LUMINÁRIAS |  | .
55603 | LUMINÁRIA BLINDADA EM ALUMÍNIO FUNDIDO TARTARUGA ATÉ 200W | Un | 213.8
55604 | LUMINÁRIA BLINDADA EM ALUMÍNIO FUNDIDO DE EMBUTIR ATÉ 200W | Un | 173.36
55623 | LUMINÁRIA TIPO BEDD PARA LÂMPADA MISTA - 1X250W | Un | 26.03
55624 | LUMINÁRIA INDUSTRIAL CORPO EM CHAPA DE AÇO TRATADA, PINTADA E REFLETOR EM ALUM. ANODIZ. DE ALTO BRILHO -2XT26 16/18/20W | Un | 54.69
55627 | LUMINÁRIA INDUSTRIAL CORPO EM CHAPA DE AÇO TRATADA, PINTADA E REFLETOR EM ALUM. ANODIZ. DE ALTO BRILHO -2XT26 32/36/40W | Un | 64.46
55652 | LUMINÁRIA DECORATIVA EM VIDRO LEITOSO TIPO GLOBO COM DIAM. 300MM - ALT.310MM - BOCA DE 150MM | Un | 188.3
55660 | LUMINÁRIA INDUSTRIAL REFLETOR REPUXADO EM ALUMÍNIO ANODIZ. C/ GRADE DE PROTEÇÃO GALV. P/ LÂMP. VAPOR DE MERC. DE 400W | Un | 196.94
55661 | LUMINÁRIA PARA ILUMINAÇÃO PÚBLICA PARA LÂMPADA ATÉ 250 W, COM APROVAÇÃO DE ILUME/PMSP | Un | 347.62
55672 | PROJETOR FECHADO REFLETOR REPUXADO EM ALUM. ANODIZ. C/LENTE PLANA DE CRISTAL TEMP. P/ LÂMPADA VAPOR DE MERCÚRIO DE 400W | Un | 202.54
55675 | PROJETOR ALUMÍNIO FUNDIDO C/ VIDRO P/ LÂMPADA ATÉ 500W | Un | 251.34
55676 | PROJETOR FECHADO EM ALUMÍNIO FUNDIDO COM LENTE PLANA DE CRISTAL TEMPERADO PARA LÂMPADA VAPOR METÁLICO DE 1000W | Un | 401.55
55677 | PROJETOR PARA USO EXTERNO PARA LAMPADA DE LED DE 100 W COM LAMPADA - FORMATO RETANGULAR, CORPO DE ALUMINIO E DIFUSOR DE VIDRO- PROTOTIPO COMERCIAL (INTRAL ) | Un | 215.73
55678 | PROJETOR PARA USO EXTERNO PARA LAMPADA DE LED DE 150 W COM LAMPADA - FORMATO RETANGULAR, CORPO DE ALUMINIO E DIFUSOR DE VIDRO- PROTOTIPO COMERCIAL (INTRAL ) | Un | 322.37
55699 | LUMINÁRIA INDUSTRIAL CORPO EM CHAPA DE AÇO TRATADA, PINTADA E REFLETOR EM ALUMÍNIO ANODIZADO DE ALTO BRILHO - 1XT14/24W | Un | 36.87
55700 | LUMINÁRIA INDUSTRIAL CORPO EM CHAPA DE AÇO TRATADA, PINTADA E REFLETOR EM ALUMÍNIO ANODIZADO DE ALTO BRILHO - 2XT14/24W | Un | 36.17
55702 | LUMINÁRIA INDUSTRIAL CORPO EM CHAPA DE AÇO TRATADA, PINTADA E REFLETOR EM ALUMÍNIO ANODIZADO DE ALTO BRILHO - 1XT28/54W | Un | 55.49
55703 | LUMINÁRIA INDUSTRIAL CORPO EM CHAPA DE AÇO TRATADA, PINTADA E REFLETOR EM ALUMÍNIO ANODIZADO DE ALTO BRILHO - 2XT28/54W | Un | 57.85
55704 | LUMINÁRIA COML DE SOBREP,C/CORPO,ALETAS PLAN,PORT.LÂMP,CH. AÇO TR. PINT,REFL.C/ACAB.ESPEC. ALTO BRI, P/2LÂM.FLU.16/20W | Un | 48.92
55705 | LUMINÁRIA COML DE SOBREP,C/CORPO,ALETAS PLAN,TAMP.PORT.LÂMP, CH.AÇO TR.PINT,REFL.C/ACAB.ESPEC.ALT.BRI, P/2LÂM.FLU.32/40W | Un | 130.25
55706 | LUMINÁRIA COML DE SOBREP,C/CORPO,ALETAS PLAN,TAMP.PORT.LÂMP, CH.AÇO TR. PINT,REFL.C/ACAB.ESPEC. ALTO BRI, P/1LÂM.FLU.54W | Un | 79.13
55707 | LUMINÁRIA COML DE SOBREP,C/CORPO,ALETAS PLAN,TAMP.PORT.LÂMP, CH.AÇO TR. PINT,REFL.C/ACAB.ESPEC. ALTO BRI, P/2LÂM.FLU.54W | Un | 84.93
55708 | LUMINÁRIA COML DE SOBREP,C/CORPO,ALETAS PLAN,TAMP.PORT.LÂMP, CH.AÇO TR. PINT,REFL.C/ACAB.ESPEC. ALTO BRI, P/1LÂM.FLU.14W | Un | 47.51
55709 | LUMINÁRIA COML DE SOBREP,C/CORPO,ALETAS PLAN,TAMP.PORT.LÂMP, CH.AÇO TR. PINT,REFL.C/ACAB.ESPEC. ALTO BRI, P/2LÂM.FLU.14W | Un | 56.17
55715 | LUMINÁRIA TIPO PLAFONIER BRANCA P/ LÂMPADA FLUORESCENTE 2 X 32W C/ DIFUSOR EM POLIESTIRENO TRANSPARENTE E SOQUETES | Un | 126.58
55801 | LUMINÁRIA COMERCIAL DE SOBREPOR COM DIFUSOR TRANSPARENTE OU FOSCO 2 LED TUBULAR 18/20 W | Un | 128.86
55802 | LUMINÁRIA COMERCIAL DE SOBREPOR COM DIFUSOR TRANSPARENTE OU FOSCO 2 LED TUBULAR 9/10 W | Un | 88.46
55803 | LUMINÁRIA COMERCIAL DE EMBUTIR COM CORPO, ALETAS PLANAS, TAMPA PORTA LAMPADAS, EM CHAPA DE AÇO TRATADA E PINTADA NA COR BRANCA, REFLETOR COM ACABAMENTO ESPECULAR DE ALTO BRILHO PARA 2 LAMPADAS FLUORESCENTES DE 16/20W | Un | 63.88
55804 | LUMINÁRIA COMERCIAL DE EMBUTIR COM CORPO, ALETAS PLANAS, TAMPA PORTA LAMPADAS, EM CHAPA DE AÇO TRATADA E PINTADA NA COR BRANCA, REFLETOR COM ACABAMENTO ESPECULAR DE ALTO BRILHO PARA 2 LAMPADAS FLUORESCENTES DE 32/40W | Un | 104.43
55805 | LÂMPADA LED TUBULAR T8 DE 10W - BASE G13 - IRC>=80 | Un | 19.89
55806 | LUMINÁRIA LED OE-122 DE EMBUTIR QUE PERMITE A INSTALAÇÃO DE 2 LÂMPADAS T8 DE 1200MM, CONSTRUÍDA EM CHAPA DE AÇO TRATADA E PINTADA. SOQUETE TIPO PUSH-IN G-13 DE ENGATE RÁPIDO, ROTOR DE SEGURANÇA EM POLICARBONATO. FABRICANTE INTRAL OU SIMILAR | Un | 86.06
55807 | LUMINÁRIA LED OS-122 DE SOBREPOR QUE PERMITE A INSTALAÇÃO DE 2 LÂMPADAS T8 DE 1200MM, CONSTRUÍDA EM CHAPA DE AÇO TRATADA E PINTADA. SOQUETE TIPO PUSH-IN G-13 DE ENGATE RÁPIDO, ROTOR DE SEGURANÇA EM POLICARBONATO. FABRICANTE INTRAL OU SIMILAR | Un | 65.56
56000 | REATORES |  | .
56001 | REATOR ELETRÔNICO AFP - COM PARTIDA INSTANTÂNEA BIVOLT - P/ LÂMPADA FLUORESCENTE TUBULAR 1X20W | Un | 18.8
56002 | REATOR ELETRÔNICO AFP - COM PARTIDA INSTANTÂNEA BIVOLT - P/ LÂMPADA FLUORESCENTE TUBULAR 2X20W | Un | 28
56004 | REATOR ELETRÔNICO AFP - COM PARTIDA INSTANTÂNEA BIVOLT - P/ LÂMPADA FLUORESCENTE TUBULAR 2X40W | Un | 23.37
56006 | REATOR ELETRÔNICO AFP P/ LÂMPADA FLUORESCENTE "HO" 1X110W / 220V TUBULAR BASE BIPINO BILATERAL - COM PARTIDA INSTANTÂNEA | Un | 54.68
56007 | REATOR ELETRÔNICO AFP P/ LÂMPADA FLUORESCENTE "HO" 2X110W / 220V TUBULAR BASE BIPINO BILATERAL - COM PARTIDA INSTANTÂNEA | Un | 75.34
56040 | REATOR AFP/PR - 220V - 1X40W | Un | 22.95
56045 | REATOR PARA LÂMPADA VAPOR DE MERCÚRIO - 125W / 220V | Un | 43.43
56046 | REATOR PARA LÂMPADA VAPOR DE MERCÚRIO - 250W / 220V | Un | 73.52
56047 | REATOR PARA LÂMPADA VAPOR DE MERCÚRIO - 400W / 220V | Un | 86.83
56048 | REATOR PARA LÂMPADA VAPOR DE MERCÚRIO - 80W / 220V | Un | 39.02
56050 | REATOR PARA LÂMPADA VAPOR DE SÓDIO - 70W / 220V | Un | 60.17
56051 | REATOR PARA LÂMPADA VAPOR DE SÓDIO - 150W / 220V | Un | 71.68
56052 | REATOR PARA LÂMPADA VAPOR DE SÓDIO - 250W / 220V | Un | 95.73
56053 | REATOR PARA LÂMPADA VAPOR DE SÓDIO - 400W / 220V | Un | 120.2
56054 | IGNITOR P/PARTIDA DE LÂMPADA DE SÓDIO | Un | 30.64
56061 | REATOR PARA LÂMPADA VAPOR METÁLICO - 220V - 70W | Un | 71.99
56062 | REATOR PARA LÂMPADA VAPOR METÁLICO - 220V - 150W | Un | 92.06
56063 | REATOR PARA LÂMPADA VAPOR METÁLICO - 220V - 250W | Un | 92.62
56064 | REATOR PARA LÂMPADA VAPOR METÁLICO - 220V - 400W | Un | 96.81
56065 | REATOR ELETRÔNICO AFP PARA LÂMPADA FLUORESCENTE -1X16W - BIVOLT | Un | 23.44
56066 | REATOR ELETRÔNICO AFP PARA LÂMPADA FLUORESCENTE -1X32W - BIVOLT | Un | 23.83
56067 | REATOR ELETRÔNICO AFP PARA LÂMPADA FLUORESCENTE -2X16W - BIVOLT | Un | 25.17
56068 | REATOR ELETRÔNICO AFP PARA LÂMPADA FLUORESCENTE -2X32W - BIVOLT | Un | 25.54
56075 | REATOR ELETRÔNICO AFP PARA LÂMPADA FLUORESCENTE -1X54W - BIVOLT | Un | 107.34
56076 | REATOR ELETRÔNICO AFP PARA LÂMPADA FLUORESCENTE -2X54W - BIVOLT | Un | 108.48
56077 | REATOR ELETRÔNICO AFP PARA LÂMPADA FLUORESCENTE - 1X14W - BIVOLT | Un | 55.22
56078 | REATOR ELETRÔNICO AFP PARA LÂMPADA FLUORESCENTE - 1X28W - BIVOLT | Un | 60.32
56079 | REATOR ELETRÔNICO AFP PARA LÂMPADA FLUORESCENTE - 2X14W - BIVOLT | Un | 52.43
56080 | REATOR ELETRÔNICO AFP PARA LÂMPADA FLUORESCENTE - 2X28W - BIVOLT | Un | 66.6
56100 | ALTA TENSÃO |  | .
56104 | ISOLADOR DE PORCELANA SUPORTE TIPO PEDESTAL - 15KV | Un | 70.25
56111 | VERGALHÃO DE COBRE 3/8" (10MM) | M | 30.86
56113 | MUFLA UNIPOLAR INT. P/ CABO ATÉ 35MM2/15KV | Un | 172.35
56114 | MUFLA UNIPOLAR EXT. P/ CABO ATÉ 35MM2/15KV | Un | 222.55
56115 | MUFLA TRIPOLAR INT. P/ CABO ATÉ 35MM2/15KV | Un | 490.31
56116 | MUFLA TRIPOLAR EXT. P/ CABO ATÉ 35MM2/15KV | Un | 573
56128 | TRANSFORMADOR DE POTÊNCIA A ÓLEO MONOFÁSICO - 500VA 13,2KV / 220V | Un | 2294.71
56138 | LUVA DE BORRACHA ISOLAÇÃO 20KV | Par | 403.25
56146 | CAIXA A3 - PADRÃO ELETROPAULO | Un | 771.36
56150 | PLACA AVISO CABINE PRIM.FERRO ESMALT.30X40C | Un | 24.21
56156 | PALLET DE MADEIRA COM 4 ENTRADAS - 2 FACES -MED:(100X100)CM | Un | 27.03
56159 | PLAQUETA INDICATIVA DE PVC 8X12CM | Un | 6.21
56161 | CHAVE SECCIONADORA TRIP. SECA - 400A/15KV | Un | 792.93
56163 | CHAVE SECCIONADORA TRIP. COM BASE PARA FUSÍVEL HH-400A-15KV | Un | 1522.47
56200 | TRANSFORMADORES |  | .
56260 | TRANSFORMADOR TRIFÁSICO 13,8 / 13,2 / 12,6 KV - 220/127V 500KVA - A SECO | Un | 40145.85
56261 | TRANSFORMADOR TRIFÁSICO 15KV - 13.2KV / 220/127V-300 KVA -SEM CAIXA DE PROTEÇÃO (IP-00) | Un | 26342.96
56301 | CUBÍCULO DE ENTRADA E MEDIÇÃO PROTEÇÃO USO OBRIGATÓRIO, CLASSE 15KV, PADRÃO ELETROPAULO - USO EXTERNO | Un | 81761.25
56302 | CUBÍCULO PARA TRANSFORMADOR 300KVA - CLASSE 15KV - USO EXTERNO | Un | 24633.21
56304 | BANCO AUTOMÁTICO DE CAPACITORES, 15 KVAR, 220 V, TRIF., EM PAINEL, P/ CORREÇÃO FATOR DE POTÊNCIA | Un | 2982.87
56305 | BANCO AUTOMÁTICO DE CAPACITORES, 30 KVAR, 220 V, TRIF., EM PAINEL, P/ CORREÇÃO FATOR DE POTÊNCIA | Un | 4325.42
56306 | BANCO AUTOMÁTICO DE CAPACITORES, 50 KVAR, 220 V, TRIF., EM PAINEL, P/ CORREÇÃO FATOR DE POTÊNCIA | Un | 5668.92
56400 | LÂMPADAS |  | .
56410 | LÂMPADA FLUORESCENTE - 20 W | Un | 7.51
56411 | LÂMPADA FLUORESCENTE - 14W | Un | 7.83
56412 | LÂMPADA FLUORESCENTE - 28W | Un | 8.35
56414 | LÂMPADA FLUORESCENTE - 54W | Un | 12.41
56415 | LÂMPADA FLUORESCENTE - 40W | Un | 7.4
56418 | LÂMPADA FLUORESCENTE TIPO HO - 110W | Un | 21.05
56435 | LÂMPADA MISTA - 220V - 160W | Un | 21.52
56436 | LÂMPADA MISTA - 220V - 250W | Un | 32.23
56437 | LÂMPADA MISTA - 220V - 500W | Un | 74.55
56438 | LÂMPADA VAPOR DE MERCÚRIO - 220V - 80W | Un | 16.95
56439 | LÂMPADA VAPOR DE MERCÚRIO - 220V - 125W | Un | 22.43
56440 | LÂMPADA VAPOR DE MERCÚRIO - 250V - 250W | Un | 37.83
56441 | LÂMPADA VAPOR DE MERCÚRIO - 220V - 400W | Un | 59.45
56450 | LÂMPADA VAPOR DE SÓDIO - 70W | Un | 24.51
56451 | LÂMPADA VAPOR DE SÓDIO - 150W | Un | 36.26
56452 | LÂMPADA VAPOR DE SÓDIO - 250W | Un | 41.06
56453 | LÂMPADA VAPOR DE SÓDIO - 400W | Un | 45.44
56460 | LÂMPADA DE HALOGÊNIO 300W / 110V | Un | 6.88
56464 | LÂMPADA DE HALOGÊNIO 1000W / 220V | Un | 70.68
56466 | LÂMPADA FLUORESCENTE - 16W | Un | 6.86
56467 | LÂMPADA FLUORESCENTE - 32W | Un | 8.97
56468 | LÂMPADA COMPACTA MINI FLUORESCENTE COM REATOR E SOQUETE INCORPORADOS - 25W | Un | 12.93
56469 | LÂMPADA FLUORESCENTE COMPACTA - 15W/220V | Un | 6.78
56480 | LÂMPADA MULTIVAPOR METÁLICO TUBULAR OU OVÓIDE, BASE E27 - 70W - 1ª LINHA | Un | 117.35
56481 | LÂMPADA MULTIVAPOR METÁLICO TUBULAR OU OVÓIDE, BASE E27 - 150W - 1ª LINHA | Un | 179.19
56482 | LÂMPADA MULTIVAPOR METÁLICO TUBULAR OU OVÓIDE, BASE E40 - 250W | Un | 69.33
56483 | LÂMPADA MULTIVAPOR METÁLICO TUBULAR OU OVÓIDE, BASE E40 - 400W | Un | 71.71
56492 | LAMPADA DE LED TUBULAR 18/20 W | Un | 28.06
56493 | LÂMPADA DE LED BULBO 10 W - SOQUETE E-27 | Un | 19.4
56494 | LÂMPADA DE LED (BULBO) SOQUETE E-27/E- 40 - 40 W | Un | 75.16
56495 | LÂMPADA DE LED (BULBO) SOQUETE E-27/E- 40 - 70 W | Un | 124.92
56496 | LÂMPADA DE LED (BULBO) SOQUETE E-27/E- 40 - 100 W | Un | 315.89
56497 | LÂMPADA DE LED (BULBO) SOQUETE E-27/E- 40 - 150 W | Un | 508.56
56500 | EQUIPAMENTOS DE EMERGÊNCIA |  | .
56535 | LUMINÁRIA DE EMERGÊNCIA AUTÔNOMA COM LÂMPADA FLUORESCENTE DE 15W | Un | 158.76
56536 | LUMINÁRIA DE EMERGÊNCIA AUTÔNOMA COM 2 PROJETORES DE 55W / 12VC - COM BATERIA | Un | 503.03
56539 | LUMINÁRIA DE EMERGÊNCIA AUTÔNOMA COM LÂMPADA FLUORESCENTE DE 9W | Un | 168.7
56540 | LUMINÁRIA DE EMERGÊNCIA AUTÔNOMA COM 30 LEDS | Un | 18.39
56542 | BATERIA AUTOMOTIVA SEM COMPLEMENTO DE NÍVEL 12V - 40A | Un | 206.88
56551 | CENTRAL ALARME INCÊNDIO ATÉ 12 LAÇOS | Un | 469.18
56554 | CENTRAL ALARME INCÊNDIO ATÉ 24 LAÇOS | Un | 589.67
56555 | ALARME AUDIOVISUAL SEM FIO PARA 01 BANHEIRO PPDF | Un | 652.45
56559 | ACIONADOR LIGA/DESLIGA P/ BOMBA - COM MARTELO QUEBRA VIDRO | Un | 71.27
56560 | ACIONADOR MANUAL TIPO QUEBRE-O-VIDRO | Un | 57.51
56561 | CAMPAINHA TIMBRE PARA INCÊNDIO 24V - 95DB | Un | 76.74
56563 | SIRENE ELETRÔNICA C/ SOM AGUDO ONDULANTE, 24V, ENTRE 100 DB E 120DB - COM FLASH (GRUPO DE LEDS) | Un | 98.44
56564 | SIRENE ELETRÔNICA BITONAL 24V, ENTRE 100 e 120 DB, COM FLASH (GRUPO DE LEDS) | Un | 97.55
56566 | DETECTOR ÓPTICO DE FUMAÇA NÃO-ANALÓGICO PARA SISTEMAS ENDEREÇÁVEIS | Un | 146.8
56570 | DETECTOR PRESENÇA TP INFRAVERM. PAS - 12VCC | Un | 28.79
56575 | NO-BREAK TRIFÁSICO - 15 KVA - AUTONOMIA DE 15 MIN. | Un | 34711.06
56576 | ESTABILIZADOR ELETRÔNICO TRIFÁSICO - 15 KVA | Un | 14814.82
56577 | NO BREAK BIFÁSICO 10 KVA - AUTONOMIA 15 MIN - TENSAO DE ENTRADA 220 V/ TENSAO DE SAIDA 220 V | Un | 12258.68
56585 | GRUPO GERADOR 150 KVA ( + OU - 10 KVA) COM COMANDO AUTOMÁTICO, VERSÃO ABERTA | Un | 100006.72
56587 | GRUPO GERADOR 137 KVA ( + OU - 10 KVA) COM COMANDO AUTOMÁTICO, VERSÃO ABERTA | Un | 99696.78
56588 | GRUPO GERADOR 275 KVA ( + OU - 10 KVA) COM COMANDO AUTOMÁTICO, VERSÃO ABERTA | Un | 124269.27
56601 | INVERSOR FOTOVOLTÁICO SAÍDA TRIFÁSICA - 15 KW - ENTRADA ATÉ 1000 VCC - EFICIÊNCIA MÍNIMA 95 % | Un | 19202.91
56602 | INVERSOR FOTOVOLTÁICO SAÍDA TRIFÁSICA - 10 KW - ENTRADA ATÉ 900 VCC - EFICIÊNCIA MÍNIMA 95 % | Un | 14406.75
56701 | MÓDULO FOTOVOLTÁICO (PAINEL) POLICRISTALINO - 270 W - TENSÃO MÁX. 1000 VCC - EFICIÊNCIA MÍN. 15 % | Un | 623.3
56800 | APARELHOS ELÉTRICOS |  | .
56810 | BEBEDOURO ELÉTRICO COM REFRIGERAÇÃO - 40L | Un | 696.77
56811 | BEBEDOURO ELÉTRICO COM SISTEMA DE REFRIGERAÇÃO - ACESSÍVEL | Un | 1765.43
56815 | BEBEDOURO ELÉTRICO COM REFRIGERAÇÃO - 80L | Un | 1084.54
56820 | CHUVEIRO ELÉTRICO AUTOMÁTICO -220V- 5400W-CORPO PVC CROMADO | Un | 140.94
56827 | DUCHA MODELO JET 04 - PLÁSTICA - BRANCA | Un | 122.74
56829 | DUCHA HIG.FLEX SEM REG. DE PAREDE | Un | 306.18
56832 | EXAUSTOR P/ COIFA - POT. 1HP | Un | 903.85
56834 | VENTILADOR DE PAREDE C/ GRADE CROMADA, DIÂM. MÍN. DE 65 CM, BI-VOLT, POT. 150 W, VELOC. REGULÁVEL E MOVIMENTO OSCILANTE | Un | 378.67
56840 | TORNEIRA ELÉTRICA DE PLÁSTICO BRANCA - 220V | Un | 113.26
57200 | PÁRA-RAIOS E ACESSÓRIOS |  | .
57210 | BASE E ESTAIS PARA MASTRO DE PÁRA-RAIOS | CJ | 135.94
57212 | TERMINAL AÉREO AÇO GALV. C/ BASE FIXA 30 CM | Un | 5.88
57213 | SUPORTE P/FIXAÇÃO CABO EM TELHA ONDULADA | Un | 9.85
57214 | CAIXA INSPEÇÃO ATERR.C/TAMPA E ALÇA | Un | 50.44
57215 | CAIXA SUSPENSA P/ INSPEÇÃO DE TERRA - POLIPROPILENO OU PVC | Un | 12.59
57216 | SINALEIRO SIMPLES C/FOTOCÉLULA SOLAR | Un | 39.72
57217 | SINALEIRO DUPLO C/FOTOCÉLULA SOLAR | Un | 79.08
57220 | CAPTOR TIPO FRANKLIN PARA DUAS DESCIDAS | Un | 67.47
57247 | SUPORTE ISOLADOR SIMPLES COM ROLDANA - ROSCA SOBERBA E BUCHA - PARA DESCIDA DE PÁRA-RAIOS | Un | 3.1
57600 | HASTES |  | .
57610 | HASTE TIPO COPPERWELD ALTA CAMADA - 5/8"X3,00M | Un | 86.99
57611 | HASTE TIPO COPPERWELD ALTA CAMADA - 3/4"X3,00M | Un | 111.13
57630 | MASTRO DE AÇO GALVANIZADO - 2"X3,00M | Un | 106.58
57847 | CAIXA DE PASSAGEM EM CHAPA METÁLICA COM TAMPA APARAFUSADA MED. (10X10X8)CM | Un | 10.24
58000 | CONECTORES E TERMINAIS |  | .
58004 | TERMINAL DE PRESSÃO PARA CABO 6MM2 | Un | 3.72
58005 | TERMINAL DE PRESSÃO PARA CABO 10MM2 | Un | 3.92
58006 | TERMINAL DE PRESSÃO PARA CABO 16MM2 | Un | 5
58007 | TERMINAL DE PRESSÃO PARA CABO 25MM2 | Un | 5.14
58008 | TERMINAL DE PRESSÃO PARA CABO 35MM2 | Un | 5.3
58009 | TERMINAL DE PRESSÃO PARA CABO 50MM2 | Un | 7.81
58010 | TERMINAL DE PRESSÃO PARA CABO 70MM2 | Un | 7.83
58011 | TERMINAL DE PRESSÃO PARA CABO 95MM2 | Un | 12.41
58012 | TERMINAL DE PRESSÃO PARA CABO 120MM2 | Un | 16.86
58013 | TERMINAL DE PRESSÃO PARA CABO 150MM2 | Un | 16.77
58014 | TERMINAL DE PRESSÃO PARA CABO 185MM2 | Un | 22.38
58015 | TERMINAL DE PRESSÃO PARA CABO 240MM2 | Un | 23.83
58016 | TERMINAL DE PRESSÃO PARA CABO 300MM2 | Un | 35.25
58020 | CONECTOR PARA HASTE TIPO COPPERWELD | Un | 28.66
58025 | CONECTOR TIPO SPLIT-BOLT PARA CABO DE 16MM2 | Un | 4.76
58030 | CONECTOR TIPO SPLIT-BOLT PARA CABO DE 25MM2 | Un | 5.12
58031 | CONECTOR TIPO SPLIT-BOLT PARA CABO DE 35MM2 | Un | 6.58
58032 | CONECTOR TIPO SPLIT-BOLT PARA CABO DE 70MM2 | Un | 11.39
58033 | CONECTOR TIPO SPLIT-BOLT PARA CABO DE 95MM2 | Un | 17.77
58034 | CONECTOR TIPO SPLIT-BOLT PARA CABO DE 50MM2 | Un | 7.63
58035 | CONECTOR TIPO SPLIT-BOLT PARA CABO DE 120MM2 | Un | 20.45
58036 | CONECTOR TIPO SPLIT-BOLT PARA CABO DE 150MM2 | Un | 31.21
58037 | CONECTOR TIPO SPLIT-BOLT PARA CABO DE 185MM2 | Un | 37.67
58038 | CONECTOR TIPO SPLIT-BOLT PARA CABO DE 240MM2 | Un | 44.72
58039 | CONECTOR TIPO SPLIT-BOLT PARA CABO DE 300MM2 | Un | 110.99
58050 | CONECTOR EM ALUMÍNIO TIPO PRENSA-CABO - 3/8" | Un | 4.28
58051 | CONECTOR EM ALUMÍNIO TIPO PRENSA-CABO - 1/2" | Un | 3.69
58052 | CONECTOR EM ALUMÍNIO TIPO PRENSA-CABO - 3/4" | Un | 5.38
58053 | CONECTOR EM ALUMÍNIO TIPO PRENSA-CABO - 1" | Un | 6.83
58400 | BUCHAS; ARRUELAS E BRAÇADEIRAS |  | .
58407 | BRAÇADEIRA DE AÇO GALVANIZADO TIPO U (OMEGA/SIMPLES) - 1" | Un | 0.33
58410 | BRAÇADEIRA PARA TUBO DE 150MM | Un | 4.46
58411 | BUCHA E ARRUELA DE ZAMACK - 1/2" | Un | 0.57
58412 | BUCHA E ARRUELA DE ZAMACK - 3/4" | Un | 0.68
58415 | BUCHA E ARRUELA DE ZAMACK - 1.1/2" | Un | 1.96
58417 | BUCHA E ARRUELA DE ZAMACK - 2.1/2" | Un | 4.25
58418 | BUCHA E ARRUELA DE ZAMACK - 3" | Un | 5.62
58420 | BUCHA E ARRUELA DE ZAMACK - 4" | Un | 9.98
58421 | BRAÇADEIRA DE AÇO GALVANIZADO TIPO U (OMEGA/SIMPLES) - 1/2" | Un | 0.16
58422 | BRAÇADEIRA DE AÇO GALVANIZADO TIPO U (OMEGA/SIMPLES) - 3/4" | Un | 0.19
58426 | BRAÇADEIRA DE AÇO GALVANIZADO TIPO U (OMEGA/SIMPLES) - 3" | Un | 0.8
58600 | POSTES |  | .
58602 | POSTE DE CONCRETO DUPLO T - H=7,50M - 90KG | Un | 258.14
58604 | POSTE DE CONCRETO DUPLO T - H=7,50M - 200KG | Un | 364.32
58606 | POSTE DE CONCRETO DUPLO T - H=7,50M - 300KG | Un | 466.49
58634 | POSTE DE CONCRETO CIRCULAR RETO - H=12,00M/200DAM | Un | 1041.5
58635 | POSTE DE CONCRETO COM ALTURA LIVRE DE 18M - 1000 DAN - CIRCULAR / DUPLO T | Un | 4912.99
59000 | DIVERSOS |  | .
59001 | CRUZETA DE FERRO GALVANIZADO PARA 3 PROJETORES | Un | 129.53
59002 | BRAÇO P/LUMIN. TUBO FERRO GALV. 1-X1;00M | Un | 35.49
59005 | ALÇA COM ISOLADOR DE PORCELANA TIPO TELESP | Un | 10.63
59010 | ARMAÇÃO SECUNDÁRIA (PRESBOW) - 3 ESTRIBOS | Un | 27.82
59020 | BLOCO DE LIGAÇÃO EXT.BLE-2 (CAIXA) C/KIT DE INSTAL: C/ ISOL PORC.2RP, PARAF.PR60 C/ PORC.E SUPORTE TIPO DM-PADR.TELESP | Un | 6.35
59021 | CINTA DE AÇO GALVANIZADO DIÂMETRO 170MM | Un | 20.98
59025 | CIGARRA DE SOBREPOR; TIPO COLEGIAL | Un | 74.66
59030 | FITA ISOLANTE ROLO DE 19MM X 20M - COR PRETA | M | 0.25
59032 | SOQUETE ANTIVIBRATÓRIO PARA LÂMPADA FLUORESCENTE SEM PORTA - STA | Un | 1.8
59037 | SOQUETE EM BAQUELITE TERMOPLÁSTICO COM RABICHO, CASQUILHO EM LATÃO, ROSCA E27 - 4A/250V | Un | 3.74
59038 | SOQUETE PARA LAMPADA TUBULAR | Un | 1.68
59040 | TAMPA METÁLICA COM REQUADRO DE 30X30CM (FERRO FUNDIDO) | Un | 67.71
59051 | RELÉ FOTOEL. FOTOCÉLULA SOLAR 1000W | Un | 42.86
60183 | ANÉIS PRÉ-MOLD RES. CONCR ARM. 2,50X0,50M – FORN/MONT | Un | 3300
61001 | DISPOSITIVO DE PROTEÇÃO CONTRA SURTOS 275V - 40KA | Un | 152.17
61003 | INTERRUPTOR DIFERENCIAL RESIDUAL (DR)2P - 25A/30MA-220/240V | Un | 140.2
61004 | INTERRUPTOR DIFERENCIAL RESIDUAL (DR)2P - 40A/30MA-220/240V | Un | 147.88
61007 | BARRAMENTO DE COBRE TIPO DIN BIPOLAR PARA 80A | M | 102.02
61008 | BARRAMENTO DE COBRE TIPO DIN TRIPOLAR PARA 80A | M | 154.26
61009 | MINI DISJUNTOR - TIPO EUROPEU (IEC) - TRIPOLAR DE 63A | Un | 45.62
61010 | ÓLEO ISOLANTE P/ TRANSFORMADOR/DISJUNTOR 30KV/CM | L | 11.53
61012 | ISOLADOR SUPORTE TIPO PEDESTAL EM PORCELANA - 1KV | Un | 82.53
61013 | ISOLADOR SUPORTE TIPO PEDESTAL EM EPOXI - 15KV | Un | 36.01
61014 | ISOLADOR SUPORTE TIPO PEDESTAL EM EPOXI - 1KV | Un | 23.55
61015 | JANELA P/ VENTILAÇÃO PERMANENTE TIPO CHICANA INCLUSIVE TELA | M2 | 758.06
61017 | TERMINAL OU CONECTOR P/ VERGALHÃO DE COBRE 3/8" (10MM) | Un | 12.89
61019 | EMENDA PARA CABO DE MÉDIA TENSÃO 12/20KV - 1X25 / 1X35 MM2 UNIPOLAR | Un | 950.82
61020 | TRANSFORMADOR DE POTENCIAL A SECO 13,2 / 0,11-0,22KV-1000VA | Un | 1608.28
61021 | BUCHA DE PASSAGEM INTERNA / EXTERNA - 15KV | Un | 288.08
61022 | BUCHA PARA NEUTRO - EM PORCELANA | Un | 52.02
61023 | BUCHA DE PASSAGEM PARA BARRAMENTO - EM EPÓXI | Un | 169.28
61024 | CHAPA DE FERRO 1,50X0,50X1/4" PARA BUCHAS DE PASSAGEM PADRÃO ELETROPAULO | Un | 597.36
61025 | BASE PARA FUSÍVEL DE TRANSFORMADOR DE POTENCIAL CLASSE 15KV - 0,5A - 160MM | Un | 32.18
61026 | FUSÍVEL HH PARA 7,5A/15KV | Un | 177.19
61027 | FUSÍVEL HH PARA 10A/15KV | Un | 177.06
61028 | FUSÍVEL HH PARA 20A/15KV | Un | 180.36
61029 | FUSÍVEL HH PARA 40A/15KV | Un | 177.11
61030 | BASE TRIPOLAR PARA FUSÍVEL LIMITADOR HH - 15KV / 200A | Un | 413.79
61031 | FUSÍVEL PARA TRANSFORMADOR DE POTENCIAL | Un | 24.9
61032 | DISJUNTOR A VÁCUO 15KV/350 MVA -COMPLETO- CARREGAM. MANUAL | Un | 18626.32
61033 | DISJUNTOR PVO 15KV / 350MVA - COMPLETO | Un | 13445.9
61034 | DISJUNTOR A VÁCUO 15KV/350MVA - COMPLETO - CARREGAM. MOTORIZADO | Un | 24877.25
61036 | BOBINA DE MÍNIMA TENSÃO DO DISJUNTOR VOL NORMAL DE ÓLEO | Un | 927.02
61037 | RELE DE FALTA DE FASE E MÍNIMA TENSÃO - TRIFÁSICO | Un | 431.86
61038 | PARA-RAIO TIPO POLIMÉRICO CLASSE 15 KV | Un | 171.46
61039 | ESTRADO DE BORRACHA ISOLANTE 100X100X2,5CM | Un | 328.24
61040 | VARA DE MANOBRA DE FIBRA DE VIDRO 3,00 M / 15KV | Un | 350.02
61041 | BRAÇADEIRA PARA ELETRODUTO EM POSTE | Un | 29.13
61042 | LUVA DE SOBREPOSIÇÃO PARA LUVA ISOLANTE EM COURO DE VAQUETA | Par | 32.65
61043 | BOLSA EM LONA PARA FERRAMENTAS - TIPO TIRACOLO | Un | 26.92
61044 | CHAVE SECCIONADORA TRIP SECA INTERNA 200A/15KV | Un | 1179.26
61045 | CONJUNTO DE ACIONAMENTO PARA CHAVE SECCIONADORA CONTENDO: PUNHO DE ACIONAMENTO, SUPORTE DO PUNHO, ARTICULAÇÃO, TUBO DE DESCIDA E PROLONGADOR | Un | 738.96
61046 | TRANSFORMADOR TRIFÁSICO 15KV - 13.2KV / 220/127V-112.5KVA | Un | 8535.19
61047 | TRANSFORMADOR TRIFÁSICO 15KV - 13.2KV / 220/127V-150KVA | Un | 10908.75
61048 | TRANSFORMADOR TRIFÁSICO 15KV - 13.2KV / 220/127V-225KVA | Un | 15032.79
61049 | TRANSFORMADOR TRIFÁSICO 15KV - 13,2KV / 220/127V-300KVA A ÓLEO | Un | 17116.94
61050 | TRANSFORMADOR TRIFÁSICO À SECO 150KVA 13,8/13,2/12,6/ KV - 220/127V | Un | 19924.36
61051 | TRANSFORMADOR TRIFÁSICO À SECO 225KVA 13,8/13,2/12,6/ KV - 220/127V | Un | 26906.15
61052 | TRANSFORMADOR DE CORRENTE - MEDIÇÃO - CLASSE 15KV CORRENTE PRIMÁRIA 800A - USO INTERNO (MÉDIA TENSÃO) | Un | 698.59
61053 | RELE DE SOBRECORRENTE DE AÇÃO INDIRETA PARA MÉDIA TENSÃO | Un | 4534.63
61055 | CAPACITOR P/CORREÇÃO DO FATOR DE POTÊNCIA - 220V - 5,0KVAR | Un | 276.41
61057 | CAPACITOR P/CORREÇÃO DO FATOR DE POTÊNCIA - 220V - 10,0KVAR | Un | 723.9
61059 | CAPACITOR P/CORREÇÃO DO FATOR DE POTÊNCIA - 220V - 15,0KVAR | Un | 1017.8
61061 | CAPACITOR P/CORREÇÃO DO FATOR DE POTÊNCIA - 220V - 20,0KVAR | Un | 1313.22
61064 | CAPACITOR P/CORREÇÃO DO FATOR DE POTÊNCIA - 220V - 30,0KVAR | Un | 1756.72
61066 | CAPACITOR P/CORREÇÃO DO FATOR DE POTÊNCIA - 220V - 40,0KVAR | Un | 2374.65
61068 | CAPACITOR P/CORREÇÃO DO FATOR DE POTÊNCIA - 220V - 50,0KVAR | Un | 3127.47
61069 | CARTUCHO PARA CONEXÃO EXOTÉRMICA CABO/CABO | Un | 26.98
61070 | CARTUCHO PARA CONEXÃO EXOTÉRMICA CABO/HASTE | Un | 33.72
61071 | CARTUCHO PARA CONEXÃO EXOTÉRMICA - ESTRUTURA METÁLICA | Un | 33.72
61072 | MOLDE CLASSE B PARA CONEXÃO EXOTÉRMICA | Un | 60.69
61073 | MOLDE CLASSE C PARA CONEXÃO EXOTÉRMICA | Un | 96.9
61074 | ALICATE PARA MOLDE CLASSE B (CONEXÃO EXOTÉRMICA) | Un | 52.44
61075 | ALICATE PARA MOLDE CLASSE C (CONEXÃO EXOTÉRMICA) | Un | 76.99
61076 | PLACA AVISO DE POLIESTIRENO - 30 X 40 CM - E= 2 MM | Un | 36.69
61080 | DISJUNTOR (MINI) TRIPOLAR 100A - TIPO EUROPEU | Un | 122.72
61081 | DISJUNTOR (MINI) BIPOLAR 63A TIPO EUROPEU | Un | 31.44
61082 | DISJUNTOR (MINI) BIPOLAR 80A TIPO EUROPEU | Un | 87.16
61083 | DISJUNTOR (MINI)TRIPOLAR 80A TIPO EUROPEU | Un | 125.83
61084 | CAIXA DE MADEIRA PARA ARMAZENAMENTO DE LUVA ISOLANTE | Un | 35.95
61100 | TRANSFORMADOR DE CORRENTE PARA PROTEÇÃO DE INSTALAÇÃO PRIMÁRIA RELAÇÃO 50:5 A | Un | 694.75
61101 | TRANSFORMADOR DE CORRENTE PARA PROTEÇÃO DE INSTALAÇÃO PRIMÁRIA RELAÇÃO 75:5 A | Un | 710.14
61102 | TRANSFORMADOR DE CORRENTE PARA PROTEÇÃO DE INSTALAÇÃO PRIMÁRIA RELAÇÃO 100:5 A | Un | 732.5
61103 | TRANSFORMADOR DE POTENCIAL A SECO 15 KV - 220 V - 1000 VA | Un | 1570.91
65000 | REDE LÓGICA |  | .
65001 | RACK COM PORTA 8U | Un | 289.77
65002 | BANDEJA FIXA PARA RACK 8U | Un | 55.6
65003 | RÉGUA COM 04 TOMADAS UNIVERSAIS (2P+T, 15A-250V) POLARIZAÇÃO NEMA 5/15 | Un | 57.64
65004 | KIT DE VENTILAÇÃO FORÇADA COM 02 VENTILADORES PARA RACK 8U | Un | 172.74
65005 | PATCH PANEL - 24 PORTAS | Un | 264.84
65007 | SWITCH PARA RACK - 24 PORTAS | Un | 375.36
65010 | GUIA ORGANIZADORA DE CABOS - FECHADO - 1U | Un | 15.2
65031 | PATCH CORD RJ-45 - 1,50M | Un | 9
65033 | PATCH CORD RJ-45 - 2,50M | Un | 11.48
65038 | CABO UTP CATEGORIA - CAT. 5E - 4 PARES | M | 1.73
65040 | CERTIFICAÇÃO DE REDE LÓGICA - ATÉ 50 PONTOS | Valor Global | 1473.73
65041 | CERTIFICAÇÃO DE REDE LÓGICA - EXCEDENTE 50 PONTOS | Ponto | 21.34
69600 | DIVERSOS |  | .
69666 | CURVA GALV. 35CM BITOLA 22 P/ EXAUSTOR AR RECRAV. | UN | 136.48
69667 | CHAPÉU CHINÊS P/ DUTO GALV. 35CM BITOLA 22 P/ EXAUSTOR | UN | 49.93
70000 | TUBOS (CONCRETO) |  | .
70002 | TUBO DE CONCRETO SIMPLES PS -1 D = 300 MM | M | 34.13
70003 | TUBO DE CONCRETO SIMPLES PS -1 D = 400 MM | M | 43.74
70004 | TUBO DE CONCRETO SIMPLES PS -1 D = 500 MM | M | 61.67
70005 | TUBO DE CONCRETO SIMPLES PS -1 D = 600 MM | M | 77.37
70020 | TUBO DE CONCRETO - DIÂMETRO 70 CM - EA-2 | M | 174.93
70023 | TUBO DE CONCRETO - DIÂMETRO 100 CM - EA-2 | M | 317.8
70025 | TUBO DE CONCRETO ARMADO PA -2 D = 0,60M | M | 91.81
70026 | TUBO DE CONCRETO ARMADO PA -2 D = 0,70M | M | 136.21
70027 | TUBO DE CONCRETO ARMADO PA -2 D = 0,80M | M | 177.16
70028 | TUBO DE CONCRETO ARMADO PA -2 D = 0,90M | M | 223.92
70029 | TUBO DE CONCRETO ARMADO PA -2 D = 1,00M | M | 251.35
70030 | TUBO DE CONCRETO ARMADO PA -2 D = 1,10M | M | 315.98
70031 | TUBO DE CONCRETO ARMADO PA -2 D = 1,20M | M | 399.13
70032 | TUBO DE CONCRETO ARMADO PA -2 D = 1,50M | M | 555.55
70035 | TUBO DE CONCRETO ARMADO PA -3 D = 1100 MM | M | 360.69
70036 | TUBO DE CONCRETO ARMADO PA -3 D = 700 MM | M | 154.24
70037 | TUBO DE CONCRETO ARMADO PA -3 D = 1000 MM | M | 349.95
70038 | TUBO DE CONCRETO ARMADO PA -3 D = 1200 MM | M | 484.04
70039 | TUBO DE CONCRETO ARMADO PA -3 D = 1500 MM | M | 727.15
70040 | TUBO DE CONCRETO ARMADO PA -3 D = 800 MM | M | 245.06
70041 | TUBO DE CONCRETO ARMADO PA -3 D = 600 MM | M | 139.52
70042 | TUBO DE CONCRETO ARMADO PA -3 D = 900 MM | M | 258.62
70050 | TUBO COM CORRUGAÇÃO ANELAR EXTERNA E PAREDE INTERNA LISA, SISTEMA PONTA /BOLSA, EM POLIETILENO DE ALTA RESISTÊNCIA (PEAD), COR PRETA, CONFORME NORMAS ABNT NBR ISO 21138-1 E 21138-3, CLASSE DE RIGIDEZ (SN4), COM DIÂMETRO NOMINAL DE 300 MM | M | 89.72
70051 | TUBO COM CORRUGAÇÃO ANELAR EXTERNA E PAREDE INTERNA LISA, SISTEMA PONTA /BOLSA, EM POLIETILENO DE ALTA RESISTÊNCIA (PEAD), COR PRETA, CONFORME NORMAS ABNT NBR ISO 21138-1 E 21138-3, CLASSE DE RIGIDEZ (SN4), COM DIÂMETRO NOMINAL DE 400 MM | M | 154
70052 | TUBO COM CORRUGAÇÃO ANELAR EXTERNA E PAREDE INTERNA LISA, SISTEMA PONTA /BOLSA, EM POLIETILENO DE ALTA RESISTÊNCIA (PEAD), COR PRETA, CONFORME NORMAS ABNT NBR ISO 21138-1 E 21138-3, CLASSE DE RIGIDEZ (SN4), COM DIÂMETRO NOMINAL DE 500 MM | M | 215.09
70053 | TUBO COM CORRUGAÇÃO ANELAR EXTERNA E PAREDE INTERNA LISA, SISTEMA PONTA /BOLSA, EM POLIETILENO DE ALTA RESISTÊNCIA (PEAD), COR PRETA, CONFORME NORMAS ABNT NBR ISO 21138-1 E 21138-3, CLASSE DE RIGIDEZ (SN4), COM DIÂMETRO NOMINAL DE 600 MM | M | 336.59
70054 | TUBO COM CORRUGAÇÃO ANELAR EXTERNA E PAREDE INTERNA LISA, SISTEMA PONTA /BOLSA, EM POLIETILENO DE ALTA RESISTÊNCIA (PEAD), COR PRETA, CONFORME NORMAS ABNT NBR ISO 21138-1 E 21138-3, CLASSE DE RIGIDEZ (SN4), COM DIÂMETRO NOMINAL DE 800 MM | M | 546.63
70055 | TUBO COM CORRUGAÇÃO ANELAR EXTERNA E PAREDE INTERNA LISA, SISTEMA PONTA /BOLSA, EM POLIETILENO DE ALTA RESISTÊNCIA (PEAD), COR PRETA, CONFORME NORMAS ABNT NBR ISO 21138-1 E 21138-3, CLASSE DE RIGIDEZ (SN4), COM DIÂMETRO NOMINAL DE 1000 MM | M | 828.79
70056 | TUBO COM CORRUGAÇÃO ANELAR EXTERNA E PAREDE INTERNA LISA, SISTEMA PONTA /BOLSA, EM POLIETILENO DE ALTA RESISTÊNCIA (PEAD), COR PRETA, CONFORME NORMAS ABNT NBR ISO 21138-1 E 21138-3, CLASSE DE RIGIDEZ (SN4), COM DIÂMETRO NOMINAL DE 1200 MM | M | 1182.05
70400 | TUBOS (AÇO CARBONO GALV-2440 E CONEXÕES) |  | .
70403 | TUBO DE AÇO GALVANIZADO PARA CONDUÇÃO COM COSTURA NBR 5580M (DIN 2440) - 1" | M | 22.98
70405 | TUBO DE AÇO GALVANIZADO PARA CONDUÇÃO COM COSTURA NBR 5580M (DIN 2440) - 1.1/2" | M | 34.34
70407 | TUBO DE AÇO GALVANIZADO PARA CONDUÇÃO COM COSTURA NBR 5580M (DIN 2440) - 2.1/2" | M | 61.34
70408 | TUBO DE AÇO GALVANIZADO PARA CONDUÇÃO COM COSTURA NBR 5580M (DIN 2440) - 3" | M | 75.39
70410 | TUBO DE AÇO GALVANIZADO PARA CONDUÇÃO COM COSTURA NBR 5580M (DIN 2440) - 4" | M | 109.58
70413 | TUBO DE AÇO GALVANIZADO PARA CONDUÇÃO COM COSTURA NBR 5580M (DIN 2440) - 6" | M | 199.27
70800 | TUBOS (AÇO GALVANIZADO E CONEXÕES) |  | .
70802 | FLANGE DE PVC ROSCÁVEL PARA ÁGUA COM SEXTAVADO SEM FUROS - 3/4" | Un | 5.87
70803 | FLANGE DE PVC ROSCÁVEL PARA ÁGUA COM SEXTAVADO SEM FUROS - 1" | Un | 7.23
70806 | FLANGE DE PVC ROSCÁVEL PARA ÁGUA COM SEXTAVADO SEM FUROS - 2" | Un | 20.89
70822 | TUBO DE AÇO GALVANIZADO PARA CONDUÇÃO COM COSTURA NBR 5580L (BS 1387L) - 3/4" | M | 15.22
70823 | TUBO DE AÇO GALVANIZADO PARA CONDUÇÃO COM COSTURA NBR 5580L (BS 1387L) - 1" | M | 22.72
70824 | TUBO DE AÇO GALVANIZADO PARA CONDUÇÃO COM COSTURA NBR 5580L (BS 1387L) - 1.1/ 4" | M | 27.55
70825 | TUBO DE AÇO GALVANIZADO PARA CONDUÇÃO COM COSTURA NBR 5580L (BS 1387L) - 1.1/2" | M | 36.52
70826 | TUBO DE AÇO GALVANIZADO PARA CONDUÇÃO COM COSTURA NBR 5580L (BS 1387L) - 2" | M | 45.77
70827 | TUBO DE AÇO GALVANIZADO PARA CONDUÇÃO COM COSTURA NBR 5580L (BS 1387L) - 2.1/2" | M | 52.06
70828 | TUBO DE AÇO GALVANIZADO PARA CONDUÇÃO COM COSTURA NBR 5580L (BS 1387L) - 3" | M | 76.95
70830 | TUBO DE AÇO GALVANIZADO PARA CONDUÇÃO COM COSTURA NBR 5580L (BS 1387L) - 4" | M | 110.84
71200 | TUBOS (FERRO FUNDIDO E CONEXÕES) |  | .
71201 | ANEL DE BORRACHA PARA TUBO DE FERRO FUNDIDO LINHA SMU ESGOTO PREDIAL - 50MM | Un | 2.47
71202 | ANEL DE BORRACHA PARA TUBO DE FERRO FUNDIDO LINHA SMU ESGOTO PREDIAL - 75MM | Un | 3.46
71203 | ANEL DE BORRACHA PARA TUBO DE FERRO FUNDIDO LINHA SMU ESGOTO PREDIAL - 100MM | Un | 4.71
71204 | ANEL DE BORRACHA PARA TUBO DE FERRO FUNDIDO LINHA SMU ESGOTO PREDIAL - 150MM | Un | 7.76
71221 | JOELHO 88º DE FERRO FUNDIDO PARA ESGOTO PREDIAL (JJ88SMU) - 50MM | Un | 114.61
71222 | JOELHO 88º DE FERRO FUNDIDO PARA ESGOTO PREDIAL (JJ88SMU) - 75MM | Un | 117.03
71223 | JOELHO 88º DE FERRO FUNDIDO PARA ESGOTO PREDIAL (JJ88SMU) - 100MM | Un | 128.37
71224 | JOELHO 88º DE FERRO FUNDIDO PARA ESGOTO PREDIAL (JJ88SMU) - 150MM | Un | 342.65
71231 | TUBO FERRO FUNDIDO; LINHA SMU - 50MM | M | 87.2
71232 | TUBO FERRO FUNDIDO; LINHA SMU - 75MM | M | 116.41
71233 | TUBO FERRO FUNDIDO; LINHA SMU - 100MM | M | 132.56
71234 | TUBO FERRO FUNDIDO; LINHA SMU - 150MM | M | 207.58
72000 | TUBOS (CERÂMICA VIDRADA E CONEXÕES) |  | .
72008 | MANILHA DE CERÂMICA VIDRADA - 12 | Un | 65.77
72009 | MANILHA DE BARRO VIDRADO 8" X 1,5M | M | 18.45
72010 | MANILHA DE BARRO VIDRADO 6" X 1,5M | M | 10.88
72011 | MANILHA DE BARRO VIDRADO 4" X 60CM | M | 10.19
72020 | CURVA DE BARRO VIDRADO 4" X 45 GRAUS | Un | 8.53
72400 | TUBOS (PVC RÍGIDO E CONEXÕES) |  | .
72401 | ANEL DE BORRACHA PARA TUBO DE PVC ESGOTO PREDIAL - 40MM | Un | 1.13
72402 | ANEL DE BORRACHA PARA TUBO DE PVC ESGOTO PREDIAL - 50MM | Un | 1.05
72403 | ANEL DE BORRACHA PARA TUBO DE PVC ESGOTO PREDIAL - 75MM | Un | 1.65
72404 | ANEL DE BORRACHA PARA TUBO DE PVC ESGOTO PREDIAL - 100MM | Un | 1.9
72405 | ANEL DE BORRACHA PARA TUBO DE PVC ESGOTO PREDIAL - 150MM | Un | 8.29
72406 | ANEL DE BORRACHA PARA TUBO DE PVC PARA SANEAMENTO - 200MM | Un | 10.61
72411 | TUBO PVC RÍGIDO SOLDÁVEL PARA ÁGUA - 25MM | M | 2.52
72412 | TUBO PVC RÍGIDO SOLDÁVEL PARA ÁGUA - 32MM | M | 6.11
72413 | TUBO PVC RÍGIDO SOLDÁVEL PARA ÁGUA - 40MM | M | 8.35
72414 | TUBO PVC RÍGIDO SOLDÁVEL PARA ÁGUA - 50MM | M | 9.46
72415 | TUBO PVC RÍGIDO SOLDÁVEL PARA ÁGUA - 60MM | M | 16.81
72416 | TUBO PVC RÍGIDO SOLDÁVEL PARA ÁGUA - 75MM | M | 23.59
72417 | TUBO PVC RÍGIDO SOLDÁVEL PARA ÁGUA - 85MM | M | 31.04
72418 | TUBO PVC RÍGIDO SOLDÁVEL PARA ÁGUA - 110MM | M | 46.77
72430 | TUBO DE PVC 40 MM - PARA ESGOTO - SÉRIE NORMAL | M | 3.53
72431 | TUBO DE PVC 50 MM - PARA ESGOTO - SÉRIE NORMAL | M | 5.94
72432 | TUBO DE PVC 75 MM - PARA ESGOTO - SÉRIE NORMAL | M | 8.72
72433 | TUBO DE PVC 100 MM - PARA ESGOTO - SÉRIE NORMAL | M | 9.16
72434 | TUBO DE PVC 150 MM - PARA ESGOTO - SÉRIE NORMAL | M | 23.76
72435 | TUBO DE PVC RÍGIDO 200 MM ( 8") - PARA ESGOTO | M | 45.27
72442 | TUBO DE PVC CORRUGADO E PERFURADO P/ DRENO 4" | M | 28.3
72444 | TUBO DE PVC CORRUGADO E PERFURADO P/ DRENO 6" | M | 64.62
72445 | TUBO DE PEAD CORRUG. E PERFUR. P/ DRENAG. DIÂM. 2,5" (EM ACORDO COM AS NORMAS DNIT 093/06 E NBR 15073) | M | 9.22
72446 | TUBO DE PEAD CORRUG. E PERFUR. P/ DRENAG. DIÂM. 3,0" (EM ACORDO COM AS NORMAS DNIT 093/06 E NBR 15073) | M | 11.02
72447 | TUBO DE PEAD CORRUG. E PERFUR. P/ DRENAG. DIÂM. 4,0" (EM ACORDO COM AS NORMAS DNIT 093/06 E NBR 15073) | M | 14.19
72448 | TUBO DE PEAD CORRUG. E PERFUR. P/ DRENAG. DIÂM. 6.0" (EM ACORDO COM AS NORMAS DNIT 093/06 E NBR 15073) | M | 33.54
72800 | TUBOS (COBRE E CONEXÕES) |  | .
72821 | TUBO DE COBRE SEM COSTURA - CLASSE E - 1/2" | M | 12.98
72822 | TUBO DE COBRE SEM COSTURA - CLASSE E - 3/4" | M | 21.53
72823 | TUBO DE COBRE SEM COSTURA - CLASSE E - 1" | M | 28.38
72824 | TUBO DE COBRE SEM COSTURA - CLASSE E - 1.1/4" | M | 44.77
72825 | TUBO DE COBRE SEM COSTURA - CLASSE E - 1.1/2" | M | 55.75
72826 | TUBO DE COBRE SEM COSTURA CLASSE A - 1/2 " PARA GASES MEDICINAIS | M | 20.68
72827 | TUBO DE COBRE SEM COSTURA CLASSE A - 3/4 " PARA GASES MEDICINAIS | M | 32.81
72828 | TUBO DE COBRE SEM COSTURA CLASSE A - 1 " PARA GASES MEDICINAIS | M | 42.73
72829 | TUBO DE COBRE SEM COSTURA CLASSE A - 1 1/4 " PARA GASES MEDICINAIS | M | 68.96
72830 | TUBO DE COBRE SEM COSTURA CLASSE A - 1 1/2 " PARA GASES MEDICINAIS | M | 83.31
73200 | TUBOS (PRETOS AÇO CARBONO-SCH CONEXÕES) |  | .
73202 | TUBO DE AÇO CARBONO PRETO COM COSTURA (SCH-40) - 3/4" | M | 11.5
73203 | TUBO DE AÇO CARBONO PRETO COM COSTURA (SCH-40) - 1" | M | 15.52
73204 | TUBO DE AÇO CARBONO PRETO COM COSTURA (SCH-40) - 1.1/4" | M | 20.72
73205 | TUBO DE AÇO CARBONO PRETO COM COSTURA (SCH-40) - 1.1/2" | M | 24.39
73612 | TUBO DE ALUMÍNIO D = 1/2" - E=1.58MM (PARA USO EM SERRALHERIA) | M | 3.61
73700 | DIVERSOS |  | .
73701 | TE DE AÇO CARBONO ROSCA NPT 300LBS - 1/2" | Un | 8.23
73730 | LUVA DE REDUÇÃO DE AÇO CARBONO ROSCA NPT 300LBS - 3/4"X1/2" | Un | 7.85
73740 | CAP DE AÇO CARBONO ROSCA NPT 300LBS - 3/4" | Un | 13.83
73801 | TUBO DE AÇO GALVANIZADO COM COSTURA (SCH-80) - 1/2" | M | 26.35
73802 | TUBO DE AÇO GALVANIZADO COM COSTURA (SCH-80) - 3/4" | M | 39.31
73804 | TUBO DE AÇO CARBONO PRETO COM COSTURA (SCH-40) - 2.1/2" | M | 51.71
74400 | REGISTROS |  | .
74402 | REGISTRO HIDRÁULICO DE BRONZE TIPO GAVETA BRUTO - 3/4" | Un | 31.36
74403 | REGISTRO HIDRÁULICO DE BRONZE TIPO GAVETA BRUTO - 1 " | Un | 41.74
74404 | REGISTRO HIDRÁULICO DE BRONZE TIPO GAVETA BRUTO - 1.1/4" | Un | 54.34
74405 | REGISTRO HIDRÁULICO DE BRONZE TIPO GAVETA BRUTO - 1.1/2" | Un | 67.24
74406 | REGISTRO HIDRÁULICO DE BRONZE TIPO GAVETA BRUTO - 2" | Un | 94.07
74407 | REGISTRO HIDRÁULICO DE BRONZE TIPO GAVETA BRUTO - 2.1/2" | Un | 229.79
74408 | REGISTRO HIDRÁULICO DE BRONZE TIPO GAVETA BRUTO - 3" | Un | 350.57
74410 | REGISTRO HIDRÁULICO DE BRONZE TIPO GAVETA BRUTO - 4" | Un | 588.97
74422 | REGISTRO HIDRÁULICO DE BRONZE TIPO GAVETA CROMADO COMPLETO - 3/4" | Un | 60.59
74423 | REGISTRO HIDRÁULICO DE BRONZE TIPO GAVETA CROMADO COMPLETO - 1" | Un | 67.81
74424 | REGISTRO HIDRÁULICO DE BRONZE TIPO GAVETA CROMADO COMPLETO - 1.1/4" | Un | 84.53
74425 | REGISTRO HIDRÁULICO DE BRONZE TIPO GAVETA CROMADO COMPLETO - 1.1/2" | Un | 94
74431 | REGISTRO HIDRÁULICO DE BRONZE TIPO PRESSÃO BRUTO - 1/2" | Un | 39.36
74432 | REGISTRO HIDRÁULICO DE BRONZE TIPO PRESSÃO BRUTO - 3/4" | Un | 40.7
74442 | REGISTRO DE PRESSÃO CROMADO - 3/4" - COM CANOPLA | Un | 61.01
74457 | REGISTRO HIDRÁULICO DE BRONZE TIPO GLOBO ANGULAR 45º (2.1/2") COM ADAPTADOR E TAMPÃO DE 2.1/2" | Un | 195.23
74460 | VÁLVULA ESFÉRICA MONOBLOCO EM LATÃO, 3/4" NPT | Un | 32.1
74465 | REGISTRO REGULADOR DE VAZÃO, CROMADO, DE 1/2" | Un | 50.17
74800 | VÁLVULAS |  | .
74801 | VÁLVULA DE DESCARGA ELETRÔNICA P/ MICTÓRIO - DOCOL | Un | 904.98
74802 | VÁLVULA FLEXÍVEL PARA MICTÓRIO, ACIONAMENTO MANUAL E FECHAMENTO AUTOMÁTICO | Un | 199.03
74810 | VÁLVULA DE ESCOAMENTO P/ PIA DE COZINHA AMERICANA - 1.1/2" X 3.1/2" | Un | 35.78
74820 | VÁLVULA DE METAL CROMADO C/ GRELHA - 1.1/2" | Un | 62.46
74825 | VÁLVULA DE METAL CROMADO - 1" | Un | 32.18
74837 | VÁLVULA DE DESCARGA COM DUPLO ACIONAMENTO | Un | 215.36
74842 | VÁLVULA DE DESCARGA EXTERNA - 1.1/4" | Un | 171.84
74863 | VÁLVULA RETENÇÃO HORIZONTAL - 1" | Un | 77.09
74865 | VÁLVULA RETENÇÃO HORIZONTAL - 1.1/2" | Un | 123.63
74866 | VÁLVULA RETENÇÃO HORIZONTAL - 2" | Un | 172.07
74867 | VÁLVULA RETENÇÃO HORIZONTAL - 2.1/2" | Un | 295.08
74868 | VÁLVULA RETENÇÃO HORIZONTAL - 3" | Un | 356.62
74870 | VÁLVULA RETENÇÃO HORIZONTAL - 4" | Un | 610.64
74883 | VÁLVULA RETENÇÃO VERTICAL - 1" | Un | 51.8
74884 | VÁLVULA RETENÇÃO VERTICAL - 1.1/4" | Un | 86.31
74885 | VÁLVULA RETENÇÃO VERTICAL - 1.1/2" | Un | 91.2
74886 | VÁLVULA RETENÇÃO VERTICAL - 2" | Un | 132.91
74887 | VÁLVULA RETENÇÃO VERTICAL - 2.1/2" | Un | 220.49
74888 | VÁLVULA RETENÇÃO VERTICAL - 3" | Un | 317.75
74890 | VÁLVULA RETENÇÃO VERTICAL - 4" | Un | 578.32
74901 | PIGTAIL | Un | 21.34
74930 | VÁLVULA DE RETENÇÃO PARA BOTIJÃO DE GLP DE 45KG- 1/2"X7/16" | Un | 9.14
74950 | VÁLVULA ESFERICA / REGISTRO 1/2" NPT | Un | 23.78
75200 | CAIXAS E RALOS |  | .
75240 | CORPO DE CAIXA SIFONADA DE PVC P/ ESGOTO MED. 100X150X50 MM | Un | 14.05
75245 | CORPO DE CAIXA SIFONADA DE PVC P/ ESGOTO MED. 150X150X50 MM | Un | 18.55
75248 | CAIXA SIFONADA PVC RÍGIDO - MED. (250X230X75)MM | Un | 39.67
75275 | RALO SECO DE FERRO FUNDIDO - DIÂM. 100MM | Un | 41.93
75280 | RALO SECO DE PVC - DIÂM. 100MM - SAÍDA 40MM | Un | 10.97
75600 | GRELHAS E SIFÕES |  | .
75602 | GRELHA DE CONCRETO PRÉ MOLDADO P/ CANALETA DE ÁGUA PLUVIAL C/ LARG. 30CM, SEM PASSAGEM DE VEÍCULO | M | 46.63
75603 | GRELHA DE CONCRETO PRÉ MOLDADO P/ CANALETA DE ÁGUA PLUVIAL C/ LARG. 30CM, C/ RESIST. P/ SUPORTAR PASSAGEM DE VEÍCULO | M | 50.07
75606 | GRELHA DE FERRO FUNDIDO 30 X 100 CM - P/ CANALETA DE ÁGUA PLUVIAL | M | 115.05
75608 | GRELHA DE FERRO PERFILADO - (100X40)CM | Un | 373.53
75611 | GRELHA DE FERRO PERFILADO - (100X50)CM | Un | 432.62
75614 | GRELHA HEMISFÉRICO; FERRO FUNDIDO - 75MM | Un | 4.82
75617 | GRELHA HEMISFÉRICO; FERRO FUNDIDO - 100MM | Un | 6.92
75620 | GRELHA HEMISFÉRICO; FERRO FUNDIDO - 150MM | Un | 16.66
75636 | TAMPA CEGA REDONDA DE ALUMÍNIO - 250MM | Un | 77.28
75638 | GRELHA REDONDA EM AÇO INOX - 100MM | Un | 21.61
75641 | GRELHA REDONDA EM AÇO INOX - 150MM | Un | 43.02
75653 | SIFÃO DE METAL CROMADO - 1" X 1.1/2" | Un | 129.45
75656 | SIFÃO DE METAL CROMADO - 1"X2" | Un | 155.05
75657 | SIFÃO DE METAL CROMADO TIPO COPO - 1.1/2" X 2" | Un | 92.15
75663 | SIFÃO COM COPO DE PVC RÍGIDO - 1.1/2" X 2" | Un | 18.18
75953 | CONJUNTO ANTI-VANDALISMO P/ MICTÓRIO: VÁLVULA DE FECHAMENTO AUT. E RABICHO DE METAL-NÃO INCLUIR O MICTÓRIO DE PORCELANA | Un | 228.15
75954 | CONJUNTO ANTI-VANDALISMO: CHUVEIRO E VÁLVULA DE FECHAMENTO AUTOMÁTICO | Un | 406
75955 | VÁLVULA DE FECHAMENTO AUTOMÁTICO, CROMADA, PARA CHUVEIRO ELÉTRICO, DE 3/4" | Un | 435.09
75956 | VÁLVULA DE FECHAMENTO AUTOMÁTICO, CROMADA, PARA DUCHA DE ÁGUA FRIA OU PRÉ-MISTURADA, DE 3/4" | Un | 294.59
75957 | VÁLVULA DE FECHAMENTO AUTOMÁT, CROM, P/ CHUVEIRO DE AQUEC. DE ACUMUL, C/ VÁLV. RETENÇ. E MIST. DE CONTR. DE TEMP, 3/4" | Un | 498.79
75958 | VÁLVULA DE ACIONAMENTO HIDROMECÂNICO POR PEDAL ANTIDERR. E DOBR, FIX. NA PAREDE/PISO, C/REG. REGU. DE VAZ.E FLEX. 1/2" | Un | 452.98
75959 | ACABAMENTO ANTI-VANDALISMO PARA VÁVULA DE DESGARGA | Un | 166.76
76000 | CAIXAS DE DESCARGA E RESERVATÓRIOS |  | .
76030 | RESERVATÓRIO CAIXA D'ÁGUA DE FIBRA DE VIDRO - 1000L | Un | 416.6
76034 | RESERVATÓRIO CAIXA D'ÁGUA DE FIBRA DE VIDRO - 1500L | Un | 629.16
76037 | CAIXA D'ÁGUA DE POLIETILENO 5000 L | Un | 2000.46
76038 | CAIXA D'ÁGUA DE POLIETILENO 10000 L | Un | 3617.67
76039 | CAIXA D'ÁGUA DE POLIETILENO 15000 L | Un | 5344.86
76400 | APARELHOS SANITÁRIOS (LOUÇA) |  | .
76402 | BACIA SANITÁRIA ALTEADA | Un | 404.48
76405 | BACIA SANITÁRIA DE LOUÇA BRANCA | Un | 91.33
76407 | BACIA SANITÁRIA INFANTIL | Un | 228.62
76408 | BACIA SANITÁRIA DE LOUÇA BRANCA COM CAIXA ACOPLADA DE 6 LITROS POR DESCARGA | Un | 367.23
76420 | CABIDE DE LOUÇA BRANCA | Un | 20.53
76425 | LAVATÓRIO LOUÇA BRANCA C/ COLUNA SUSPENSA - 7 L | Un | 306.18
76431 | LAVATÓRIO LOUÇA BRANCA S/ COLUNA - 5 L | Un | 81.38
76433 | LAVATÓRIO OVAL DE EMBUTIR | Un | 58.61
76441 | MICTORIO LOUÇA BRANCA - TIPO BACIA-CENTRO | Un | 355.15
76456 | SABONETEIRA LOUÇA BRANCA - (15X15)CM | Un | 28.98
76459 | SABONETEIRA LOUÇA BRANCA - (7,5X15)CM | Un | 20.59
76461 | DISPENSER DE SABÃO, DE PAREDE , MANUAL, PARA SANITÁRIOS - ABS-ALTO IMPACTO, COM RESERVATÓRIO (800/900 ML) | Un | 29.12
76468 | TANQUE DE LOUÇA BRANCA SEM COLUNA - 30 L | Un | 292.5
76700 | EQUIPAMENTOS DE INOX |  | .
76701 | LAVATÓRIO/BEBEDOURO COLETIVO EM CHAPA DE AÇO INOXIDÁVEL MED. (200X80)CM | Un | 1032.38
76710 | APOIO EM AÇO INOX PARA DEFICIENTE FÍSICO L= 45CM Ø 1.1/4" - CONFORME NBR-9050 | Un | 140.8
76711 | APOIO EM AÇO INOX PARA DEFICIENTE FÍSICO L= 80CM Ø 1.1/4" - CONFORME NBR-9050 | Un | 154
76712 | APOIO EM AÇO INOX PARA DEFICIENTE FÍSICO L= 90CM Ø 1.1/4" - CONFORME NBR-9050 | Un | 171.67
76713 | APOIO EM AÇO INOX PARA DEFICIENTE FÍSICO L=170CM Ø 1.1/4" - CONFORME NBR-9050 | Un | 245.92
76714 | BARRA DE APOIO HORIZONTAL PARA LAVATÓRIO ACESSÍVEL (BARRAS COM DIÂMETRO ENTRE 3,0 E 4,5 CM) | Un | 602.18
76716 | BARRA DE APOIO EM "L" PARA LAVATÓRIO DE CANTO (55 X 47 CM APROXIM) - PPDF (AÇO) | Un | 448.26
76717 | ANEL DE TEXTURA PARA CORRIMÃOS (SILICONE / BORRACHA) | Un | 25
76800 | APARELHOS SANITÁRIOS (OUTROS) |  | .
76803 | CUBA DUPLA AÇO INOX 304 LIGA 18.8 - CHAPA N.20 (1MM) - MED. (700X400X150)MM | Un | 352.58
76807 | CUBA DUPLA AÇO INOX 304 LIGA 18.8 - CHAPA N.20 (1MM) - MED. (1020X400X200)MM | Un | 656.72
76818 | CUBA SIMPLES AÇO INOX 304 LIGA 18.8 - CHAPA N. 20 (1MM) - MED. (500X400X200)MM | Un | 411.65
76821 | CUBA SIMPLES AÇO INOX 304 LIGA 18.8 - CHAPA N. 20 (1MM) - MED. (560X335X150)MM | Un | 259.75
76822 | CUBA SIMPLES AÇO INOX 304 LIGA 18.8 - CHAPA N.18 (1,2MM) - PARA TANQUE PANELA - MED. (600X500X400)MM | Un | 718.44
76823 | CUBA SIMPLES AÇO INOX 304 LIGA 18.8 - CHAPA N.18 (1,2MM) - PARA TANQUE PANELA - MED. (600X800X300)MM | Un | 1035.41
76824 | CUBA SIMPLES AÇO INOX 304 LIGA 18.8 - CHAPA N.18 (1,2MM) - PARA TANQUE PANELA - MED. (600X500X500)MM | Un | 1183.33
76826 | CUBA SIMPLES AÇO INOX 304 LIGA 18.8 - CHAPA N. 20 (1MM) - MED. (500X400X250)MM | Un | 390.75
76827 | CUBA SIMPLES AÇO INOX 304 LIGA 18.8 - CHAPA N. 20 (1MM) - MED. (500X400X150)MM | Un | 306.77
76836 | MICTÓRIO COLETIVO; AÇO INOX - 0/2000MM | M | 491.64
76890 | TOALHEIRO P/ PAPEL 2 OU 3 DOBRAS OU INTERFOLHAS | Un | 38.14
76891 | SUPORTE EM ABS PARA PAPEL HIGIÊNICO BRANCO- ROLÃO DE 300 A 600 METROS | Un | 45.68
76895 | SABONETEIRA DE SOBREPOR (FIXADA NA PAREDE) TIPO CONCHA EM AÇO INOXIDÁVEL | Un | 26.25
76896 | SABONETEIRA EM ABS - TIPO DISPENSER - PARA REFIL DE 800ML DE SABÃO LÍQUIDO TIPO GEL | Un | 24.58
76898 | DISPENSER DE PAPEL TOALHA, DE PAREDE, MANUAL, PARA SANITÁRIOS - ABS - ALTO IMPACTO AUTO-CORTE | Un | 207.63
76900 | MATERIAIS DE FIBRA |  | .
76901 | CUBA EM FIBRA DE VIDRO - MED. (600X500X200)MM | Un | 420.57
77200 | METAIS SANITÁRIOS |  | .
77215 | AREJADOR DE VAZÃO CONSTANTE ANTI-FURTO, DE 6 LITROS | Un | 69.69
77223 | MISTURADOR DE MESA P/ LAVATÓRIO - 1/2" | Un | 359.37
77226 | MISTURADOR DE PAREDE P/ PIA - 3/4" | Un | 312.49
77227 | MISTURADOR PARA CHUVEIRO ENTRADA HORIZONTAL DE ¾” , SAÍDA ½” COM ACABAMENTO | Un | 211.41
77232 | TORNEIRA DE PRESSÃO CROMADA LONGA 1/2" P/ PIA -SEM AREJADOR 18 A 20 CM - TIPO PAREDE - C/ BUCHA DE REDUÇÃO DE 3/4" | Un | 36.82
77236 | TORNEIRA P/ USO GERAL; M. AMARELO - 3/4" | Un | 23.14
77237 | TORNEIRA P/ USO GERAL; M. CROMADO - 1/2" | Un | 25.94
77238 | TORNEIRA P/ USO GERAL; M. CROMADO - 3/4" | Un | 24.8
77240 | TORNEIRA P/ LAVATÓRIO - 1/2" | Un | 37.72
77241 | TORNEIRA C/ ACIONAMENTO POR ALAVANCA (CLÍNICA) 1/2" | Un | 372.2
77242 | TORNEIRA DE BANCA, CROMADA, COM ACIONAMENTO MANUAL E FECHAMENTO AUTOMÁTICO | Un | 286.82
77243 | TORNEIRA ELETRÔNICA DE BANCA, CROMADA, COM SENSOR DE MOVIMENTO E ACIONAMENTO ELÉTRICO DE 110V | Un | 913.73
77244 | BICA ALTA ARTICULÁVEL DE MESA, CROMADA, DE 1/2" | Un | 261.98
77245 | CONJUNTO ANTI-VANDALISMO: TORNEIRA DE PAREDE 80 OU 85 E VÁLVULA DE FECHAMENTO AUTOMÁTICO | Un | 252.17
77246 | TORNEIRA DE ACIONAMENTO RESTRITO DE PAREDE | Un | 124.9
77600 | TAMPOS |  | .
77605 | TAMPO PARA BANCADA; AÇO INOX. N.18 - 0/2000MM. 18.8 | M2 | 835.91
77615 | TAMPO P/ BANCADA - MÁRMORE ESPÍRITO SANTO - ESPES. 2CM | M2 | 368.6
77619 | TAMPO PARA BANCADA - GRANITO CINZA ANDORINHA - ESPESSURA 2CM | M2 | 329.51
77620 | TAMPO PARA BANCADA ÚMIDA - GRANITO CINZA MAUÁ POLIDO - ESPESSURA 2CM | M2 | 439.81
77622 | TAMPO PARA BANCADA ÚMIDA - GRANITO VERDE UBATUBA POLIDO - ESPESSURA 2CM | M2 | 391.49
77624 | TAMPO PARA BANCADA ÚMIDA - GRANITO PRETO SÃO GABRIEL - POLIDO - ESPESSURA 2CM | M2 | 581.64
77630 | FRONTÃO / TESTEIRA - MÁRMORE BRANCO ESPÍRITO SANTO ALTURA 10CM - ESPESSURA 2CM | M | 48.26
77631 | FRONTÃO / TESTEIRA - GRANITO CINZA MAUÁ ALTURA 10CM - ESPESSURA 2CM | Un | 56.93
78000 | APARELHOS E EQUIPAMENTOS |  | .
78014 | CHUVEIRO FIXO DE METAL CROMADO - DIÂMETRO MÍNIMO 6 CM | Un | 168.09
78045 | FILTRO TIPO CUNO C/ ELEM. FILTR. CARVÃO/POLIPROPILENO 180 L/H | Un | 177.86
78046 | FILTRO TIPO CUNO C/ ELEM. FILTR. CARVÃO/POLIPROPILENO 360 L/H | Un | 251.71
78051 | FOGÃO INDUSTRIAL COM FORNO - 4 BOCAS | Un | 1461.38
78052 | FOGÃO INDUSTRIAL COM FORNO - 6 BOCAS | Un | 1904.96
78060 | COIFA DE CHAPA GALVANIZADA Nº22 - (1,30X1,30)M | Un | 860.55
78062 | COIFA DE CHAPA GALVANIZADA Nº22 - (2,20X1,30)M | Un | 1220.76
78071 | DUTO EM CHAPA GALVANIZADA Nº22 PARA COIFA - DIÂM. 35CM | M | 166.44
78080 | GLP 13 KG (CARGA+BOTIJÃO) | Un | 205.21
78081 | GLP 45 KG (CARGA+CILINDRO) | Un | 732.2
78400 | EQUIPAMENTOS DE PROTEÇÃO CONTRA INCÊNDIO |  | .
78405 | ABRIGO PARA HIDRANTE EM CHAPA DE AÇO Nº 20 | Un | 203.19
78407 | SETA P/ EXTINTOR / HIDRANTE | Un | 16.24
78410 | ESGUICHO COM ENGATE RÁPIDO - 1.1/2"X1/2" | Un | 41.96
78415 | ESGUICHO COM ENGATE RÁPIDO - 2.1/2" X 5/8" | Un | 73.13
78420 | EXTINTOR ÁGUA PRESSURIZADA - 10L | Un | 96.32
78425 | EXTINTOR DE ESPUMA MECÂNICA - 9L | Un | 475.29
78430 | EXTINTOR GÁS CARBÔNICO - 4KG | Un | 346.95
78435 | EXTINTOR GÁS CARBÔNICO - 6 KG | Un | 344.01
78440 | EXTINTOR GÁS CARBÔNICO - 10 KG | Un | 724.97
78445 | EXTINTOR PÓ QUÍMICO - 4KG | Un | 99.36
78450 | EXTINTOR PÓ QUÍMICO - 8 KG | Un | 139.81
78455 | EXTINTOR PÓ QUÍMICO - 12KG | Un | 168.51
78460 | REGISTRO HIDRÁULICO DE BRONZE TIPO GLOBO ANGULAR 45º (2.1/2") COM ADAPTADOR E TAMPÃO DE 1.1/2" | Un | 166.04
78465 | MANGUEIRA DE INCÊNDIO; 15M - 1.1/2" | Un | 267
78470 | MANGUEIRA DE INCÊNDIO; 30M - 1.1/2" | Un | 442.15
78475 | MANGUEIRA DE INCÊNDIO; 30M - 2.1/2" | Un | 665.02
78800 | CAPTAÇÃO DE ÁGUAS PLUVIAIS |  | .
78801 | CALHA EM CHAPA DE AÇO GALVANIZADO N.24 - DESENVOLV. 33CM | M | 21.67
78804 | CALHA EM CHAPA DE AÇO GALVANIZADO N.24 - DESENVOLV. 50CM | M | 32.58
78807 | CALHA EM CHAPA DE AÇO GALVANIZADO N.24 - DESENVOLVIMENTO 100CM | M | 64.53
78810 | CALHA EM ALUMÍNIO - ESPESSURA 0,8MM - DESENVOLVIMENTO 50CM | M | 54.49
78811 | CALHA EM ALUMÍNIO - ESPESSURA 0,8MM - DESENVOLVIMENTO 100CM | M | 109.1
78812 | CALHA EM ALUMÍNIO - ESPESSURA 1,0MM - DESENVOLVIMENTO 50CM | M | 68.67
78813 | CALHA EM ALUMÍNIO - ESPESSURA 1,0MM - DESENVOLVIMENTO 100CM | M | 141.75
78814 | CALHA EM PVC - 125<=DIAM<=170 MM | M | 26.79
78871 | RUFO EM CHAPA DE AÇO GALVANIZADO N.24 - CORTE 16CM | M | 12.5
78873 | RUFO EM CHAPA DE AÇO GALVANIZADO N.24 - CORTE 25CM | M | 16.56
78875 | RUFO EM CHAPA DE AÇO GALVANIZADO N.24 - CORTE 33CM | M | 22.03
78877 | RUFO EM CHAPA DE AÇO GALVANIZADO N.24 - CORTE 50CM | M | 33.12
78878 | RUFO EM CHAPA DE AÇO GALVANIZADO N.24 - CORTE 100CM | M | 65.95
78879 | RUFO EM CHAPA DE AÇO GALVANIZADO N.24 - CORTE 130 CM | M | 91.04
78880 | RUFO EM CHAPA DE AÇO GALVANIZADO N.24 - CORTE 140CM | M | 93.38
79200 | FOSSAS SÉPTICAS |  | .
79215 | ANEL DE CONCRETO P/ FOSSA SÉPTICA - 1,5 X 0,5 M | Un | 223.89
79220 | ANEL DE CONCRETO P/ FOSSA SÉPTICA - 2,5 X 0,5 M | Un | 511.45
79223 | ANEL DE CONCRETO DIÂM. EXT.= 2.12 M - H = 0.5M | Un | 490.47
79225 | ANEL DE CONCRETO P/ FILTRO ANAERÓBICO 3,0 X 0,5 M | Un | 743.19
79230 | LIMPEZA FOSSA SÉPTICA - VIAGEM DE 7 M3 | M3 | 141.51
79235 | LIMPEZA SUMIDOURO - VIAGEM DE 7M3 | Viagem | 913.93
79240 | TAMPÃO COM 2 CHAMINÉS DE ACESSO - 2,5M | Un | 613.05
79245 | TAMPÃO COM 1 CHAMINÉ DE ACESSO - 1,5M | Un | 242.36
79600 | DIVERSOS |  | .
79608 | ANEL DE BORRACHA PARA BACIA SANITÁRIA | Un | 13.8
79617 | BOLSA DE BORRACHA PARA BACIA SANITÁRIA | Un | 4.6
79629 | AUTOMÁTICO DE NÍVEL REVERSÍVEL - 127/250V - DE 15A | Un | 36.18
79630 | COLA PARA PVC | Kg | 52.44
79636 | ESTOPA ALCATROADA (PARA ENCANAMENTO) | Kg | 15.52
79639 | FITA DE TEFLON - 1/2" | M | 0.09
79640 | FITA DE TEFLON - 3/4" | M | 0.16
79641 | FITA DE TEFLON - 1" | M | 0.21
79653 | SOLDA PREPARADA 50% ESTANHO, 50% CHUMBO - EM BARRA | Kg | 87.87
79656 | SOLDA PREPARADA - 30/70 | Kg | 62.51
79659 | SOLUÇÃO LIMPADORA PARA PVC | L | 27.08
79662 | SUPORTE PARA LAVATÓRIO SEM COLUNA | Un | 12.81
79665 | CONJUNTO DE FIXAÇÃO PARA TANQUE | Un | 42.09
79668 | TAMPO E ASSENTO DE PLÁSTICO FLEXÍVEL | Un | 25.55
79670 | TAMPO E ASSENTO PLÁSTICO - INFANTIL | Un | 48.49
79672 | TORNEIRA DE BÓIA; DE COBRE - 3/4" | Un | 52.4
79673 | TORNEIRA DE BÓIA; DE COBRE -1" | Un | 68.81
79675 | TORNEIRA DE BÓIA; DE COBRE - 1.1/2" | Un | 135.56
79676 | TORNEIRA DE BÓIA; DE COBRE - 2" | Un | 135.58
79680 | RABICHO DE METAL CROMADO FLEXÍVEL PARA LAVATÓRIO (1/2"X30)CM | Un | 28.54
79681 | RABICHO DE PVC FLEXÍVEL PARA LAVATÓRIO - (1/2"X30)CM | Un | 3.82
79683 | TUBO ABS CROMADA - LIGAÇÃO P/ BACIA | Un | 21.45
79686 | TUBO DE ALUMÍNIO P/ LIGAÇÃO DE CHUVEIRO (C/ CANOPLA) | Un | 18.92
79700 | INSUMOS DIVERSOS |  | .
79708 | CANALETA MEIA CANA DE CONCRETO SIMPLES,CLASSE C1 - D=50CM COM PONTA E BOLSA | M | 36.67
79709 | CANALETA MEIA CANA DE CONCRETO SIMPLES,CLASSE C1 - D=40CM COM PONTA E BOLSA | M | 26.86
79710 | CANALETA MEIA CANA DE CONCRETO SIMPLES,CLASSE C1 - D=30CM COM PONTA E BOLSA | M | 22.16
79711 | BICO ESCALONADO PARA GÁS DE 3/8" | Un | 6.73
79720 | REGULADOR PARA GÁS INDUSTRIAL DE BAIXA PRESSÃO - 50KG/H | Un | 276.4
79722 | ALUGUEL DE CAÇAMBA METÁLICA - CAPACIDADE 4 M3 P/ ENTULHO DE ALVENARIA | Un | 340.01
79800 | DIVERSOS |  | .
79801 | PLACA INAUGURAL INTERNA EM AÇO INOX - 600 X 500 X 3 MM BAIXO RELEVO - PADRÃO PMSP | Un | 1721.53
79802 | PEDESTAL SINALIZADOR PARA ESTACIONAMENTO, P/ DEFICIENTE (POSTE, PLACA E BASE PARA FIXAÇÃO) | Un | 464.72
79803 | PLACA DE IDENTIFICAÇÃO NÚMERO DE PAVIMENTO EM BRAILE (10X10CM, EM ALUMÍNIO) | Un | 37.9
79804 | PLACA DE IDENTIFICAÇÃO DE WC EM BRAILE FEMININO OU MASCULINO (21X10CM, EM ALUMÍNIO) | Un | 71.49
79805 | PLACA DE IDENTIFICAÇÃO EM BRAILE "INÍCIO E FINAL" P/ CORRIMÃO (10X3CM, EM ALUMÍNIO) | Un | 14.07
79806 | PLACA DE IDENTIFICAÇÃO EM BRAILE DE PAVIMENTO P/ CORRIMÃO (3X3CM, EM ALUMÍNIO) | Un | 15.7
79807 | PLACA PARA PORTA WC C/ DESENHO UNIVERSAL ACESSIB. (20X15CM, EM ALUMÍNIO) | Un | 22.52
79811 | PORTA DE VIDRO TEMPERADO 10MM OPACO COM FERRAGENS 82 X 210 CM | Un | 1063.71
79820 | PLAYGROUND-BRINQUEDOS DE MADEIRA-CASA TARZAN COM RAMPA ESCALADA, ESCORREGADOR, PONTE E ESCADA MARINHEIRO-COLOCADO | Un | 6200.99
79821 | PLAYGROUND-BRINQUEDOS DE MADEIRA-CASA TARZAN COM RAMPA ESCALADA, ESCORREGADOR E ESCADA MARINHEIRO - COLOCADO | Un | 5270.45
79822 | PLAYGROUND-BRINQUEDOS DE MADEIRA-CASA TARZAN COM ESCORREGADOR E ESCADA MARINHEIRO - COLOCADO | Un | 4048.83
79823 | PLAYGROUND-BRINQUEDOS DE MADEIRA-DOIS CAVALINHOS E DUAS GANGORRAS - COLOCADO, BASES LATERAIS EM "X" | Un | 2580.77
79824 | PLAYGROUND-BRINQUEDOS DE MADEIRA-ESCORREGADOR (COMPRIM DA PRANCHA ENTRE 2,5 E 3,00 M / ALT=1,8M) - COLOCADO | Un | 1206.72
79825 | PLAYGROUND-BRINQUEDOS DE MADEIRA-GANGORRA DUPLA - COLOCADO | Un | 692.82
79826 | PLAYGROUND-BRINQUEDOS DE MADEIRA-ARGOLA E TRAPÉZIO - COLOCADO BASES LATERAIS EM "X" | Un | 1039.73
79827 | PLAYGROUND-BRINQUEDOS DE MADEIRA-BALANÇA DUPLA - COLOCADO BASES LATERAIS EM "X" | Un | 1195.19
79828 | PLAYGROUND-BRINQUEDOS DE MADEIRA-ESCADA HORIZONTAL - COLOCADO | Un | 1153.08
79840 | APARELHOS DE GINÁSTICA DE MADEIRA - BARRA DUPLA EM DOIS NÍVEIS - COLOCADO | Un | 535.07
79841 | APARELHOS DE GINÁSTICA DE MADEIRA - BARRA SIMPLES COLOCADO | Un | 905.73
79842 | APARELHOS DE GINÁSTICA DE MADEIRA - BARRAS PARALELAS COLOCADO | Un | 502.77
79843 | SURF DUPLO CONJUGADO (EXERCITADOR P/ IDOSOS) MONTADO - SEM INSTALAÇÃO | Un | 1623.05
79844 | ROTAÇÃO DIAGONAL DUPLA- APARELHO DUPLO CONJUGADO ( EXERCITADOR P/ IDOSOS) MONTADO - SEM INSTALAÇÃO | Un | 1297.22
79845 | MULTI EXERCITADOR CONJUGADO COM 6 FUNÇÕES (EXERCITADOR P/ IDOSOS) MONTADO - SEM INSTALAÇÃO | Un | 4409.65
79846 | SIMULADOR DE CAVALGADA DUPLO (EXERCITADOR P/ IDOSOS) MONTADO - SEM INSTALAÇÃO | Un | 2592.22
79847 | SIMULADOR DE CAVALGADA TRIPLO (EXERCITADOR P/ IDOSOS) MONTADO - SEM INSTALAÇÃO | Un | 3688.63
79848 | ALONGADOR COM 3 ALTURAS CONJUGADO (EXERCITADOR P/ IDOSOS) MONTADO - SEM INSTALAÇÃO | Un | 1491.44
79849 | PRESSÃO DE PERNAS TRIPLO CONJUGADO (EXERCITADOR P/ IDOSOS) MONTADO - SEM INSTALAÇÃO | Un | 2209.31
79850 | REMADA SENTADA (EXERCITADOR P/ IDOSOS) MONTADO - SEM INSTALAÇÃO | Un | 1506.73
79851 | SIMULADOR DE CAMINHADA DUPLO CONJUGADO (EXERCITADOR P/ IDOSOS) MONTADO - SEM INSTALAÇÃO | Un | 2408.12
79852 | SIMULADOR DE CAMINHADA TRIPLO CONJUGADO (EXERCITADOR P/ IDOSOS) MONTADO - SEM INSTALAÇÃO | Un | 3595.74
79853 | ROTAÇÃO VERTICAL DUPLO (EXERCITADOR P/ IDOSOS) MONTADO - SEM INSTALAÇÃO | Un | 1088.37
79854 | ROTAÇÃO VERTICAL TRIPLO CONJUGADO (EXERCITADOR P/ IDOSOS) MONTADO - SEM INSTALAÇÃO | Un | 1424.94
79855 | ESQUI DUPLO CONJUGADO (EXERCITADOR P/ IDOSOS) MONTADO - SEM INSTALAÇÃO | Un | 3052.75
79856 | ESQUI TRIPLO CONJUGADO (EXERCITADOR P/ IDOSOS) MONTADO - SEM INSTALAÇÃO | Un | 4470.98
79857 | BICICLETA DE CADEIRA INDIVIDUAL (EXERCITADOR P/ IDOSOS) MONTADO - SEM INSTALAÇÃO | Un | 1444.94
79858 | BICICLETA DE CADEIRA TRIPLA (EXERCITADOR P/ IDOSOS) MONTADO - SEM INSTALAÇÃO | Un | 3875.12
79859 | PUXADOR PEITORAL DUPLO STAR (EXERCITADOR P/ IDOSOS) MONTADO - SEM INSTALAÇÃO | Un | 2337.81
79860 | TWIST TRIPLO (EXERCITADOR P/ IDOSOS) MONTADO - SEM INSTALAÇÃO | Un | 1894.63
79861 | PLACA ORIENTADORA VERTICAL (EXERCITADOR P/ IDOSOS) 2000X1000 MONTADO - SEM INSTALAÇÃO | Un | 1470.98
79862 | LIXEIRA DUPLA (EXERCITADOR P/ IDOSOS) MONTADO - SEM INSTALAÇÃO | Un | 608.97
82000 | SONDAGENS |  | .
82030 | MATERIAIS E EQUIPAMENTOS PARA SONDAGEM | VB | 3.85
84000 | DIVERSOS |  | .
84001 | ÁGUA - FORNECIMENTO EM CARRO PIPA PARTICULAR DE 6000 L OBS.: ÁGUA POTÁVEL - PREÇO "A RETIRAR" NA SABESP | M3 | 41.49
84002 | ÁGUA DE REÚSO - SABESP (PREÇO PARA EMPRESAS PRIVADAS) OBS.: PREÇO "A RETIRAR" NA SABESP | M3 | 1.59
84003 | ÁGUA POTÁVEL - FORNECIMENTO EM CAMINHÃO TANQUE CAM. 10.000 L -EMPR. QUE FORN. NO MUNICÍPIO (P/CONSTRUTORA) | M3 | 26.6
84005 | APARELHO DE APOIO DE NEOPRENE FRETADO (NÃO INSTALADO) | Dm3 | 113.98
84006 | APARELHO DE APOIO DE NEOPRENE SIMPLES (NÃO INSTALADO) | Dm3 | 99.45
84009 | ELETRODO AWS E 6010 DE 4MM (5/32") | Kg | 29.17
84010 | FOTO COLORIDA 10 X15 CM - REVELAÇÃO DE FOTO DIGITAL | Un | 1.34
84011 | CIMENTO ASFÁLTICO P/ REJUNTAMENTO DE MANILHAS (ASFALTO DESTILADO MODIFICADO COM ADITIVOS ESPECIAIS) | Kg | 8
84020 | MANGUEIRA PLÁSTICA FLEXÍVEL D = 1/2" - ESP = 2MM - CRISTAL | M | 2.42
84021 | MANGUEIRA FLEXÍVEL 3" - TRANSPARENTE COM ESPIRAL LARANJA - PARA SUCÇÃO DE DESCARGA DE ÁGUA | M | 50.86
84082 | CÓPIA XEROX EM TAMANHO OFÍCIO UMA FACE (PRETO/BRANCO) (PREÇO UNITÁRIO P/ AQUISIÇÃO DE 10 CÓPIAS DO MESMO ORIGINAL) | Un | 0.38
84083 | CÓPIA XEROX EM TAMANHO OFÍCIO UMA FACE - COLORIDA (PREÇO UNITÁRIO P/ AQUISIÇÃO DE 10 CÓPIAS DO MESMO ORIGINAL) | Un | 1.56
84084 | CÓPIA XEROX EM TAMANHO A3 UMA FACE - PRETO E BRANCO (PREÇO UNITÁRIO P/ AQUISIÇÃO DE 10 CÓPIAS DO MESMO ORIGINAL) | Un | 0.65
84085 | CÓPIA XEROX EM TAMANHO A3 UMA FACE - COLORIDA (PREÇO UNITÁRIO P/ AQUISIÇÃO DE 10 CÓPIAS DO MESMO ORIGINAL) | Un | 3.97
84086 | CÓPIA XEROX PRETO / BRANCO | M2 | 12.71
84088 | PLOTAGEM EM PAPEL SULFITE - TAMANHO "A1" - PRETO E BRANCO (594 x 841 MM) - PLT | Un | 6.88
84089 | PLOTAGEM EM PAPEL SULFITE - TAMANHO "A0" - PRETO E BRANCO (841 X 1184 MM) - PLT | Un | 9.34
84090 | PLOTAGEM EM PAPEL SULFITE - TAMANHO "A1" - COLORIDA (594 x 841 MM) - PLT | Un | 9
84091 | PLOTAGEM EM PAPEL SULFITE - TAMANHO "A0" - COLORIDA (841 X 1184 MM) - PLT | Un | 13.77
84096 | PASTA LUBRIFICANTE PARA TUBOS E CONEXÕES COM JUNTA ELÁSTICA (USO EM PVC, AÇO, POLIETILENO E OUTROS) | Kg | 12.48
84102 | EXPLOSIVO - 1" X 8" - TIPO EMULSÃO | Kg | 8
84103 | ESPOLETA COMUM - NÚMERO 08 | Un | 2.28
84104 | ESTOPIM SIMPLES | M | 2.99
84110 | MANCHETE DE BORRACHA (32X35X100)MM | Un | 0.84
84201 | FURO EM CONCRETO DIÂMETRO 3/8" - PROFUNDIDADE 15CM (UTILIZANDO MARTELETE ELÉTRICO COM BROCA DE VÍDEA) SEM MOBILIZAÇÃO | CM | 0.45
84203 | FURO EM CONCRETO DIÂMETRO 1/2" - PROFUNDIDADE 15CM (UTILIZANDO MARTELETE ELÉTRICO COM BROCA DE VÍDEA) SEM MOBILIZAÇÃO | CM | 0.63
84205 | FURO EM CONCRETO DIÂMETRO 5/8" - PROFUNDIDADE 15CM (UTILIZANDO MARTELETE ELÉTRICO COM BROCA DE VÍDEA) SEM MOBILIZAÇÃO | CM | 0.7
84207 | FURO EM CONCRETO DIÂMETRO 3/4" - PROFUNDIDADE 15CM (UTILIZANDO MARTELETE ELÉTRICO COM BROCA DE VÍDEA) SEM MOBILIZAÇÃO | CM | 1.03
84209 | FURO EM CONCRETO DIÂMETRO 1" - PROFUNDIDADE 15CM (UTILIZANDO MARTELETE ELÉTRICO COM BROCA DE VÍDEA) SEM MOBILIZAÇÃO | CM | 1.33
84211 | FURO EM CONCRETO DIÂMETRO 1.1/4" - PROFUNDIDADE 15CM (UTILIZANDO MARTELETE ELÉTRICO COM BROCA DE VÍDEA) SEM MOBILIZAÇÃO | CM | 2.02
84213 | FURO EM CONCRETO ARMADO DIÂMETRO 1.1/2" - PROFUNDIDADE 15CM (UTILIZANDO PERFURATRIZ ELÉTRICA C/ COROA DIAMANTADA) SEM MOBILIZAÇÃO | CM | 1.87
84215 | FURO EM CONCRETO ARMADO DIÂMETRO 2" - PROFUNDIDADE 15CM (UTILIZANDO PERFURATRIZ ELÉTRICA C/ COROA DIAMANTADA) SEM MOBILIZAÇÃO | CM | 2.1
84217 | FURO EM CONCRETO ARMADO DIÂMETRO 3" - PROFUNDIDADE 15CM (UTILIZANDO PERFURATRIZ ELÉTRICA C/ COROA DIAMANTADA) SEM MOBILIZAÇÃO | CM | 2.37
84219 | FURO EM CONCRETO ARMADO DIÂMETRO 4" - PROFUNDIDADE 15CM (UTILIZANDO PERFURATRIZ ELÉTRICA C/ COROA DIAMANTADA) SEM MOBILIZAÇÃO | CM | 2.79
84221 | FURO EM CONCRETO ARMADO DIÂMETRO 5" - PROFUNDIDADE 15CM (UTILIZANDO PERFURATRIZ ELÉTRICA C/ COROA DIAMANTADA) SEM MOBILIZAÇÃO | CM | 3.31
84223 | FURO EM CONCRETO ARMADO DIÂMETRO 6" - PROFUNDIDADE 15CM (UTILIZANDO PERFURATRIZ ELÉTRICA C/ COROA DIAMANTADA) SEM MOBILIZAÇÃO | CM | 4.19
84225 | FURO EM CONCRETO ARMADO DIÂMETRO 8" - PROFUNDIDADE 15CM (UTILIZANDO PERFURATRIZ ELÉTRICA C/ COROA DIAMANTADA) SEM MOBILIZAÇÃO | CM | 5.95
84510 | BALDE PARA SINALIZAÇÃO VERMELHO (SEM SOQUETE-SEM LÂMPADA) | Un | 4.49
84520 | TELA TAPUME - EM POLIETILENO ESTIRADO P/ DEMARCAÇÃO DE OBRA COR LARANJA - ROLO DE 1,20M LARG. X 50M COMPRIMENTO | M2 | 1.11
84530 | DEFENSA METÁLICA SEMI-MALEÁVEL SIMPLES | M | 165.71
85001 | POSTO DE CONSUMO DE O2 OU AR OU VÁCUO OU N2O SOMENTE O APARELHO, SEM INSTALAÇÃO | Un | 52.08
85002 | ESTAÇÃO DE CHAMADA DE ENFERMEIRA. SOMENTE O APARELHO, SEM INSTALAÇÃO | Un | 189.32
85003 | PAINEL DE ALARME PARA O2 OU AR OU VÁCUO OU N2O SOMENTE O APARELHO, SEM INSTALAÇÃO | Un | 475.25
86010 | CONTROLE TECNOLÓGICO EM CONCRETO: VERIFICAÇÃO DA DOSAGEM (DOS.PRE.INF-REP.LAB-MED.AB.MOLD.CORP.PROV.ENS.ID=3,7,28DIA) | Un | 1452.23
86020 | CONTROLE TECNOLÓGICO EM CONCRETO - RUPTURA DE CORPOS DE PROVA - MOLDADOS PELO LABORATÓRIO | Un | 15.67
86029 | CONTROLE TECNOLÓGICO EM AÇO - VERIFICAÇÃO DE BITOLAS | Un | 13.32
86030 | CONTROLE TECNOLÓGICO EM AÇO - TRAÇÃO EM BARRAS | Un | 40.87
86040 | CONTROLE TECNOLÓGICO EM AÇO - DOBRAMENTO EM BARRAS | Un | 15.48
86050 | CONTROLE TECNOLÓGICO DE MATERIAIS: TRANSPORTE DE MOLDES DE CORPOS DE PROVA/OUTROS MATERIAIS (LAB P/OBRA E OBRA P/LAB) | Viagem | 203.24
86060 | CONTROLE TECNOLÓGICO EM CONCRETO: ENSAIO DE ESCLEROMETRIA EM 10 PONT/REG. C/16 TIROS POR PT.(10 PTS) C/MAT,MO,MOB,REL | Ensaio | 1167.82
86070 | CONTROLE TECNOLÓGICO EM CONCRETO: MOLDADOR DOS CORPOS DE PROVA PARA PERÍODO DE 4 HORAS (PERÍODO) | Período | 250.23
86080 | ENSAIO DE ISOLAÇÃO DE CABO DE MÉDIA TENSÃO | Un | 1476.7
86081 | ENSAIO DE ISOLAÇÃO DE TRANFORMADOR DE POTÊNCIA | Un | 1855.93
86082 | ENSAIO DE RELAÇÃO DE TRANSFORMAÇÃO EM TRANSFORMADOR DE POTÊNCIA | Un | 1768.99
86083 | ENSAIO DE RESISTÊNCIA DE ISOLAÇÃO DE CHAVE SECCIONADORA CLASSE 15KV | Un | 1484.74
86084 | PARAMETRIZAÇÃO DO RELÊ DE PROTEÇÃO INDIRETA DE DISJUNTOR EM MÉDIA TENSÃO | Un | 1665.05
87000 | SOLVENTES E PRODUTOS QUÍMICOS |  | .
87010 | ACETILENO INCLUSIVE ACETONAGEM | Kg | 38.24
87020 | ÁCIDO MURIÁTICO (CLORÍDRICO) - SEM A BOMBONA | L | 2.34
87030 | AGUARRAZ - MINERAL | L | 9.69
87040 | OXIGÊNIO (SOMENTE A CARGA) | M3 | 8.56
87050 | SOLVENTE PARA MATERIAIS BASE EPÓXI | L | 31.88
87060 | PERCLOROETILENO (FLUIDO DE LIMPEZA A SECO E DESENGRAXE DE METAIS) | L | 54.64
90000 | EQUIPAMENTOS |  | .
94295 | CARRO POPULAR 50% EM OPERAÇÃO | H | 35.83
94298 | FURGÃO LONGO, TETO ALTO 50% EM OPERAÇÃO | H | 48.35
94302 | CARRO POPULAR À DISPOSIÇÃO | H | 29.5
94323 | FURGÃO LONGO, TETO ALTO À DISPOSIÇÃO | H | 33.99
94531 | CÂMARA NOVA DE PNEU R13 165 - PARA CARRO DE PASSEIO | Un | 44.47
95001 | ELEVADOR DEFICIENTE FÍSICO - PERCURSO 3 M - 2 PARADAS 8 PASSAGEIROS - ACABAMENTO EM AÇO CARBONO - ELETROMECÂNICO | Un | 94675.67
95002 | ELEVADOR DEFICIENTE FÍSICO - PERCURSO 6 M - 3 PARADAS 8 PASSAGEIROS - ACABAMENTO EM AÇO CARBONO - ELETROMECÂNICO | Un | 94055.28
95003 | ELEVADOR DEFICIENTE FÍSICO - PERCURSO 9 M - 4 PARADAS 8 PASSAGEIROS - ACABAMENTO EM AÇO CARBONO - ELETROMECÂNICO | Un | 99582.72
95004 | ELEVADOR DEFICIENTE FÍSICO - PERCURSO 12 M - 5 PARADAS 8 PASSAGEIROS - ACABAMENTO EM AÇO CARBONO - ELETROMECÂNICO | Un | 109374.71
95010 | BROCA DE WIDIA D= 1/2" - COMPRIMENTO ÚTIL= 10 CM C/ ENCAIXE SDS-PLUS ( DIÂMETRO 13 MM - COMPR. ÚTIL 100 MM) | Un | 37.72
95014 | BROCA (COROA + CÁLICE) DENTADA DIAMANTADA - DIÂMETRO=20MM (3/4") | Un | 281.16
95021 | CONJUNTO MOTOR BOMBA 1/2 HP OU CV-20MCA-VAZÃO 1M3/H-TRIF. P/ BOMBEAMENTO DE ÁGUA POTÁVEL - TIPO DARKA MOD. CA2 | Un | 953.88
95022 | CONJUNTO MOTOR BOMBA 3/4 HP OU CV-22,3MCA-VAZÃO 3M3/H-TRIF. P/ BOMBEAMENTO DE ÁGUA POTÁVEL - TIPO DARKA MOD. CA3 | Un | 1138.16
95023 | CONJUNTO MOTOR BOMBA 1 HP OU CV- 25,3MCA-VAZÃO 3M3/H-TRIF. P/ BOMBEAMENTO DE ÁGUA POTÁVEL - TIPO DARKA MOD. CA4 | Un | 1191.34
95026 | CONJUNTO MOTOR BOMBA 2 HP OU CV- 33MCA-VAZÃO 6M3/H-TRIF. P/ BOMBEAMENTO DE ÁGUA POTÁVEL - TIPO DARKA MOD. CH6 | Un | 1559.58
95028 | CONJUNTO MOTOR BOMBA 3 HP OU CV- 36,5MCA-VAZÃO 6M3/H-TRIF. P/ BOMBEAMENTO DE ÁGUA POTÁVEL - TIPO DARKA MOD. CH7 | Un | 1736.09
95030 | CONJUNTO MOTOR BOMBA 4 HP OU CV- 45MCA -VAZÃO 6M3/H-TRIF. P/ BOMBEAMENTO DE ÁGUA POTÁVEL - TIPO DARKA MOD. CH8 | Un | 2175.19
95032 | CONJUNTO MOTOR BOMBA 5 HP OU CV- 53MCA -VAZÃO 6M3/H-TRIF. P/ BOMBEAMENTO DE ÁGUA POTÁVEL - TIPO DARKA MOD. CH9 | Un | 2821.44
95033 | CONJUNTO MOTOR-BOMBA 80M3/H, 20MCA, 7,5CV, 3500 RPM, 220/380V, TRIFÁSICO | Un | 4920.89
95034 | CONJUNTO MOTOR BOMBA 112M3/H, 20MCA, 10CV, 3500 RPM, 220/380V, TRIFÁSICO | Un | 5578.11
95035 | CONJUNTO MOTOR BOMBA 160M3/H, 20MCA, 15CV, 1750 RPM, 220/380V, TRIFÁSICO | Un | 12758.95
95036 | CONJUNTO MOTOR BOMBA 240M3/H, 20MCA, 20CV, 1750 RPM, 220/380V, TRIFÁSICO | Un | 9955.65
95037 | CONJUNTO MOTOR BOMBA 270M3/H, 20MCA, 25CV, 1750 RPM, 220/380V, TRIFÁSICO | Un | 14815.5
95070 | AUTOCLAVE - CAPACIDADE 54 LITROS (SEM ACESSÓRIOS) | Un | 19153.53
95100 | SERRA DIAMANTADA P/ CONCRETO/PISO - 450MM - C/ FURO DE 25MM (P/ SER UTILIZADA EM SERRA CIRCULAR C/ 13 CM PROFUNDIDADE) | Un | 700.47
95153 | BROCA OCA DE SONDAGEM COROA AX DIAMANTADA IMPREGNADA | Un | 526.68
95154 | BROCA OCA DE SONDAGEM COROA BX DIAMANTADA IMPREGNADA | Un | 651.74
95155 | BROCA OCA DE SONDAGEM COROA NX DIAMANTADA IMPREGNADA | Un | 844.54
95156 | BROCA OCA DE SONDAGEM COROA HX DIAMANTADA IMPREGNADA | Un | 1110.5
95170 | FERRAMENTA DE CORTE - W.5/20X - WIRTGEN (CONJUNTO C/ 92 UN) (DENTE P/ FRESADORAS W100 / 1000L / 1000C / 2000C) | CJ | 2899.4
95171 | PORTA DENTES (BITS) HT 11 R - WIRTGEN (CONJUNTO C/ 80 UN) PARA FRESADORAS W100 / 1000L / 1000C / 2000C | CJ | 24442.88
99001 | ÁLCOOL COMBUSTÍVEL - PREÇO BOMBA | L | 2.89
99002 | GASOLINA COMUM - PREÇO BOMBA | L | 4.15
99003 | ÓLEO COMBUSTÍVEL BPF ( COM TAXA DE BOMBA ) | L | 3.22
99004 | ÓLEO DIESEL - COMUM - PREÇO BOMBA | L | 3.6
99005 | ENERGIA ELÉTRICA | KWH | 0.63
99100 | DISPOSIÇÃO DE SOLO NA CAVA DE CARAPICUÍBA, CLASSIFICADO COMO GRUPOS 1 E 2 DO PARECER TÉCNICO DA CETESB | M3 | 16.52
99101 | DISPOSIÇÃO DE SOLO NA CAVA DE CARAPICUÍBA, CLASSIFICADO COMO GRUPO 3 DO PARECER TÉCNICO DA CETESB | M3 | 46.45

## Mobra Horista COM Des JUL19 (hidden)
CUSTO HORÁRIO R$
CÓDIGO | DESCRIÇÃO | SEM ENCARGOS | COM ENCARGOS
2001 | AJUDANTE GERAL (SGSP) | 7.09 | 16.32
2006 | ESGOTEIRO (SGSP) | 8.93 | 20.56
2007 | AJUDANTE DE ESGOTEIRO | 7.09 | 16.32
2008 | POCEIRO - EXECUTA ESCAVAÇÃO A CÉU ABERTO (SGSP) | 8.36 | 19.25
2009 | AJUDANTE DE POCEIRO - EXECUTA ESCAVAÇÃO A CÉU ABERTO (SGSP) | 8.36 | 19.25
2013 | CARPINTEIRO (SGSP) | 8.42 | 19.38
2014 | AJUDANTE DE CARPINTEIRO (SGSP) | 7.15 | 16.46
2015 | FERREIRO (SGSP) | 8.52 | 19.61
2016 | AJUDANTE DE FERREIRO - ARMADOR (SGSP) | 6.97 | 16.04
2020 | PEDREIRO (SGSP) | 8.41 | 19.36
2025 | APLICADOR DE IMPERMEABILIZAÇÃO (OFICIAL IMPERMEABILIZADOR)(SGSP) | 8.38 | 19.29
2035 | ENCANADOR (SGSP) | 8.62 | 19.84
2036 | AJUDANTE DE ENCANADOR (SGSP) | 6.93 | 15.95
2041 | ELETRICISTA (SGSP) | 9.72 | 22.38
2044 | AJUDANTE DE ELETRICISTA (SGSP) | 7.59 | 17.47
2045 | SERRALHEIRO (SGSP) | 12.28 | 28.27
2046 | AJUDANTE DE SERRALHEIRO (SGSP) | 7.49 | 17.24
2050 | AZULEJISTA (SGSP) | 9.72 | 22.38
2062 | CALCETEIRO - ASSENTADOR DE GUIAS (SGSP) | 8.37 | 19.27
2070 | VIDRACEIRO COMUM (SGSP) | 11.79 | 30.39
2075 | PINTOR (SGSP) | 8.99 | 20.7
2076 | AJUDANTE DE PINTOR (SGSP) | 6.92 | 15.93
2080 | MARCENEIRO (SGSP) | 12.11 | 27.88
2081 | AJUDANTE DE MARCENEIRO (SGSP) | 6.76 | 15.56
2085 | JARDINEIRO (SGSP) | 6.76 | 15.56
2086 | AJUDANTE DE JARDINEIRO (SGSP) | 5.66 | 13.03
2099 | SERVENTE (SGSP) | 6.92 | 15.93
2100 | AJUDANTE DE SOLDADOR DE ESTRUTURA COMUM (SGSP) | 7.13 | 16.41
2102 | ARMADOR - OFICIAL FERREIRO (SGSP) | 8.52 | 19.61
2103 | ARMADOR PARA PROTENDIDO (SGSP) | 8.32 | 19.15
2104 | ASCENSORISTA DE ELEVADOR (SGSP) | 7.77 | 17.89
2105 | CABO DE FOGO (SGSP) | 13.76 | 31.68
2106 | ELETRICISTA DE MANUTENÇÃO (SGSP) | 11.95 | 27.51
2107 | ELETRICISTA DE ILUMINAÇÃO (SGSP) | 10.56 | 24.31
2108 | ENCARREGADO DE OBRA (SGSP) | 19.01 | 43.77
2109 | ENCARREGADO DE LIMPEZA PREDIAL (SGSP) | 7.01 | 16.14
2191 | JATISTA - JATO DE ABRASIVOS (SGSP) | 11.15 | 25.67
2192 | MAÇARIQUEIRO (SGSP) | 12.15 | 27.97
2193 | MANGOTEIRO (SGSP) | 10.39 | 23.92
2196 | MONTADOR DE ESCORAMENTO METÁLICO (SGSP) | 7.84 | 18.05
2197 | MOTORISTA DE CAMINHÃO - PESO BRUTO ATÉ 15 TON. (SGSP) | 12.35 | 28.43
2198 | MOTORISTA DE CARRETA (SGSP) | 12.64 | 29.1
2199 | MOTORISTA DE CONDUÇÃO PESSOAL (GOL OU SIMILAR) (SGSP) | 11.59 | 26.68
2200 | OFICIAL DE RECUPERAÇÃO DE ESTRUTURA DE CONCRETO (SGSP) | 9.07 | 20.88
2201 | OPERADOR DE BATE-ESTACA (SGSP) | 14.82 | 34.12
2203 | OPERADOR DE BOMBAS PARA CONCRETO (SGSP) | 11.51 | 26.5
2204 | OPERADOR DE COMPACTADOR MANUAL (SGSP) | 7.28 | 16.76
2207 | OPERADOR DE DISTRIBUIDOR DE BETUME (SGSP) | 11.64 | 26.8
2208 | OPERADOR DE ESCAVADEIRA (ESTEIRA OU RODAS) (SGSP) | 13.19 | 30.37
2209 | OPERADOR DE FRESADORA (SGSP) | 16.47 | 37.92
2211 | OPERADOR DE GUINDASTE (SGSP) | 16.07 | 37
2212 | OPERADOR DE MÁQUINA DE CONCRETO PROJETADO (SGSP) | 8.98 | 20.67
2213 | OPERADOR DE MOTONIVELADORA (SGSP) | 17.19 | 39.58
2214 | OPERADOR DE PÁ CARREGADEIRA (ESTEIRA OU RODAS) (SGSP) | 12.17 | 28.02
2215 | OPERADOR DE RETRO-ESCAVADEIRA (ESTEIRA OU RODAS) (SGSP) | 13.51 | 31.1
2216 | OPERADOR DE ROLO COMPACTADOR (LISO, PNEUS E PÉ-DE-CARNEIRO) (SGSP) | 9.38 | 21.59
2217 | MARTELETEIRO - OPERADOR DE MARTELETE (SGSP) | 8.69 | 20.01
2219 | OPERADOR DE TRATOR DE PNEUS (SGSP) | 13.23 | 30.46
2220 | OPERADOR DE USINA DE ASFALTO (SGSP) | 12.53 | 28.85
2221 | OPERADOR DE USINA DE CONCRETO (SGSP) | 12.66 | 29.15
2223 | OPERADOR DE VIBROACABADORA (SGSP) | 13.26 | 30.53
2224 | PEDREIRO DE ACABAMENTO (SGSP) | 10.29 | 23.69
2225 | RASTELEIRO (SGSP) | 10.42 | 23.99
2228 | SOLDADOR (SGSP) | 12.43 | 28.62
2229 | VIGIA DE CANTEIRO DE OBRA - DIURNO (SGSP) | 7.76 | 17.86
2231 | VIGILANTE DE PRÉDIO - DIURNO (SGSP) | 9.14 | 21.04
2232 | VIGILANTE DE PRÉDIO - NOTURNO (SGSP) | 10.97 | 25.26
2233 | MOTORISTA DE VEÍCULO LEVE - KOMBI, PICK-UP OU SIMILAR (SGSP) | 10.25 | 23.6
2234 | MONTADOR DE DEFENSA (SGSP) | 7.53 | 17.33
2235 | MONTADOR DE ESTRUTURA METÁLICA (SGSP) | 7.84 | 18.05
2236 | FRENTISTA DE ESCAVAÇÃO SUBTERRÂNEA (SGSP) | 11.25 | 25.9
2237 | INJETADOR - OFICIAL DE INJEÇÃO (SGSP) | 10.99 | 25.3
2238 | PROTENDEDOR (SGSP) | 10.62 | 24.45
2239 | MOTORISTA DE CAMINHÃO MUNCK (SGSP) | 12.2 | 28.09
2240 | MONTADOR DE TIRANTES (SGSP) | 10.18 | 23.44
2241 | MOTORISTA DE CAMINHÃO BASCULANTE (SGSP) | 9.56 | 22.01
2242 | MOTORISTA DE CAMINHÃO ESPARGIDOR (SGSP) | 12.71 | 29.26
2243 | MOTORISTA DE CAMINHÃO IRRIGADOR (SGSP) | 9.74 | 22.42
2244 | OPERADOR DE BOMBAS PARA INJEÇÃO DE CIMENTO (SGSP) | 11.48 | 26.43
2245 | OPERADOR DE TRATOR AGRÍCOLA (SGSP) | 10.92 | 25.14
2246 | OPERADOR DE RÉGUA VIBRATÓRIA (SGSP) | 8.37 | 19.27
2247 | OPERADOR DE MOTOSSERRA | 8.64 | 19.89
2248 | CALDEREIRO | 16.44 | 37.85
2250 | REVESTIDOR | 10.01 | 23.05
2251 | MESTRE DE OBRAS - SEM CURSO SUPERIOR | 34 | 78.29
2252 | OPERADOR DE EQUIPAMENTO HIDROJATO/ SUGADOR | 8.41 | 19.36
2253 | TAQUEIRO | 7.15 | 16.46
2254 | ENGENHEIRO DA OBRA | 74.68 | 171.96

## Mobra Mensalista COM Des JUL19 (hidden)
CUSTO HORÁRIO R$
CÓDIGO | DESCRIÇÃO | SEM ENCARGOS | COM ENCARGOS
1003 | AJUDANTE GERAL (SGSP) | 9.36 | 18.69
1037 | ELETROTÉCNICO MONTADOR (SGSP) | 20.9 | 41.73
1110 | ENGENHEIRO CIVIL/ ARQUITETO CONSULTOR - 20 ANOS DE EXPERIÊNCIA (SGSP) | 179.51 | 358.48
1113 | FISCAL DE OBRAS (SGSP) | 22.51 | 44.95
1114 | PROJETISTA - SEM CURSO SUPERIOR, COM MAIS DE 5 ANOS DE EXPERIÊNCIA (SGSP) | 44.71 | 89.28
1115 | ENGENHEIRO CIVIL/ ARQUITETO COORDENADOR SETORIAL - 20 ANOS EXPERIÊNCIA (SGSP) | 200.14 | 399.67
1120 | ENGENHEIRO CIVIL/ ARQUITETO COORDENADOR GERAL - MAIS DE 20 ANOS EXPERIÊNCIA (SGSP) | 179.51 | 358.48
1124 | ENGENHEIRO/ ARQUITETO SÊNIOR - MAIS DE 15 ANOS DE EXPERIÊNCIA (SGSP) | 120.05 | 239.73
1125 | ENGENHEIRO/ ARQUITETO PLENO - DE 5 A 15 ANOS DE EXPERIÊNCIA (SGSP) | 74.68 | 149.13
1128 | ENGENHEIRO/ ARQUITETO JÚNIOR - ATÉ 5 ANOS DE EXPERIÊNCIA (SGSP) | 53.86 | 107.55
1131 | TÉCNICO - NÍVEL MÉDIO (FORMAÇÃO EM EDIFICAÇÕES OU CONSTRUÇÃO CIVIL) (SGSP) | 24.5 | 48.92
1134 | AJUDANTE OU AUXILIAR DE TOPOGRAFIA (SGSP) | 11.74 | 23.44
1135 | TECNÓLOGO COM 5 A 10 ANOS DE EXPERIÊNCIA, COM FORMAÇÃO EM EDIFICAÇÕES | 30.92 | 61.74
1140 | DIGITADOR (SGSP) | 10.71 | 21.38
1158 | DESENHISTA CADISTA (SGSP) | 24.02 | 47.96
1159 | DESENHISTA (SGSP) | 21.64 | 43.21
1163 | DESENHISTA DE TOPOGRAFIA - NÍVEL TÉCNICO (SGSP) | 23.88 | 47.68
1164 | DESENHISTA PROJETISTA (SGSP) | 40.66 | 81.19
1168 | SECRETÁRIA EXECUTIVA / DIRETORIA (SÓ PORTUGUÊS) (SGSP) | 34.21 | 68.31
1169 | SECRETÁRIA JÚNIOR (SGSP) | 18.83 | 37.6
1177 | MENSAGEIRO - OFFICE-BOY (SGSP) | 10.78 | 21.52
1178 | AUXILIAR DE LABORATÓRIO (SGSP) | 10.11 | 20.18
1179 | CALCULISTA DE TOPOGRAFIA (SGSP) | 21.99 | 43.91
1180 | LABORATORISTA (SGSP) | 24.84 | 49.6
1181 | TOPÓGRAFO (SGSP) | 34.52 | 68.93
1182 | SONDADOR (SGSP) | 18.9 | 37.74
1183 | SONDADOR DE ROTATIVA (SGSP) | 14.57 | 29.09
1184 | PROGRAMADOR DE COMPUTADOR JÚNIOR - NÍVEL MÉDIO (SGSP) | 35.47 | 70.83
1185 | CARPINTEIRO (SGSP) | 11.11 | 22.18
1186 | NIVELADOR (SGSP) | 16.62 | 33.19
1187 | ADVOGADO JÚNIOR | 34.54 | 68.97
1188 | ADVOGADO PLENO | 52.77 | 105.38
1189 | ADVOGADO SÊNIOR | 67.29 | 134.37
1190 | GEÓLOGO JÚNIOR | 46.84 | 93.53
1191 | GEÓLOGO PLENO | 54.01 | 107.85
1192 | GEÓLOGO SÊNIOR | 83.87 | 167.48
1193 | GEÓGRAFO JÚNIOR | 31.33 | 62.56
1194 | GEÓGRAFO PLENO | 44.91 | 89.68
1195 | GEÓGRAFO SÊNIOR | 56.01 | 111.85
1196 | ASSISTENTE SOCIAL JÚNIOR | 46.06 | 91.98
1197 | ASSISTENTE SOCIAL PLENO | 56.2 | 112.23
1198 | ASSISTENTE SOCIAL SÊNIOR | 73.64 | 147.05
1199 | BIÓLOGO JÚNIOR | 40.34 | 80.55
1200 | BIÓLOGO PLENO | 53.49 | 106.81
1201 | BIÓLOGO SÊNIOR | 70.46 | 140.7
1202 | SOCIÓLOGO JÚNIOR | 42.37 | 84.61
1203 | SOCIÓLOGO PLENO | 54.4 | 108.63
1204 | SOCIÓLOGO SÊNIOR | 75.12 | 150.01

## Sinapi 12_19_Deson. (hidden)
CODIGO DA COMPOSICAO | DESCRICAO DA COMPOSICAO | UNIDADE | CUSTO TOTAL
97141 | ASSENTAMENTO DE TUBO DE FERRO FUNDIDO PARA REDE DE ÁGUA, DN 80 MM, JUNTA ELÁSTICA, INSTALADO EM LOCAL COM NÍVEL ALTO DE INTERFERÊNCIAS (NÃO INCLUI FORNECIMENTO). AF_11/2017 | M | 6.71
97142 | ASSENTAMENTO DE TUBO DE FERRO FUNDIDO PARA REDE DE ÁGUA, DN 100 MM, JUNTA ELÁSTICA, INSTALADO EM LOCAL COM NÍVEL ALTO DE INTERFERÊNCIAS (NÃO INCLUI FORNECIMENTO). AF_11/2017 | M | 7.52
97143 | ASSENTAMENTO DE TUBO DE FERRO FUNDIDO PARA REDE DE ÁGUA, DN 150 MM, JUNTA ELÁSTICA, INSTALADO EM LOCAL COM NÍVEL ALTO DE INTERFERÊNCIAS (NÃO INCLUI FORNECIMENTO). AF_11/2017 | M | 9.5
97144 | ASSENTAMENTO DE TUBO DE FERRO FUNDIDO PARA REDE DE ÁGUA, DN 200 MM, JUNTA ELÁSTICA, INSTALADO EM LOCAL COM NÍVEL ALTO DE INTERFERÊNCIAS (NÃO INCLUI FORNECIMENTO). AF_11/2017 | M | 11.46
97145 | ASSENTAMENTO DE TUBO DE FERRO FUNDIDO PARA REDE DE ÁGUA, DN 250 MM, JUNTA ELÁSTICA, INSTALADO EM LOCAL COM NÍVEL ALTO DE INTERFERÊNCIAS (NÃO INCLUI FORNECIMENTO). AF_11/2017 | M | 13.46
97146 | ASSENTAMENTO DE TUBO DE FERRO FUNDIDO PARA REDE DE ÁGUA, DN 300 MM, JUNTA ELÁSTICA, INSTALADO EM LOCAL COM NÍVEL ALTO DE INTERFERÊNCIAS (NÃO INCLUI FORNECIMENTO). AF_11/2017 | M | 15.44
97147 | ASSENTAMENTO DE TUBO DE FERRO FUNDIDO PARA REDE DE ÁGUA, DN 350 MM, JUNTA ELÁSTICA, INSTALADO EM LOCAL COM NÍVEL ALTO DE INTERFERÊNCIAS (NÃO INCLUI FORNECIMENTO). AF_11/2017 | M | 17.44
97148 | ASSENTAMENTO DE TUBO DE FERRO FUNDIDO PARA REDE DE ÁGUA, DN 400 MM, JUNTA ELÁSTICA, INSTALADO EM LOCAL COM NÍVEL ALTO DE INTERFERÊNCIAS (NÃO INCLUI FORNECIMENTO). AF_11/2017 | M | 19.42
97149 | ASSENTAMENTO DE TUBO DE FERRO FUNDIDO PARA REDE DE ÁGUA, DN 450 MM, JUNTA ELÁSTICA, INSTALADO EM LOCAL COM NÍVEL ALTO DE INTERFERÊNCIAS (NÃO INCLUI FORNECIMENTO). AF_11/2017 | M | 21.44
97150 | ASSENTAMENTO DE TUBO DE FERRO FUNDIDO PARA REDE DE ÁGUA, DN 500 MM, JUNTA ELÁSTICA, INSTALADO EM LOCAL COM NÍVEL ALTO DE INTERFERÊNCIAS (NÃO INCLUI FORNECIMENTO). AF_11/2017 | M | 25.42
97151 | ASSENTAMENTO DE TUBO DE FERRO FUNDIDO PARA REDE DE ÁGUA, DN 600 MM, JUNTA ELÁSTICA, INSTALADO EM LOCAL COM NÍVEL ALTO DE INTERFERÊNCIAS (NÃO INCLUI FORNECIMENTO). AF_11/2017 | M | 29.71
97152 | ASSENTAMENTO DE TUBO DE FERRO FUNDIDO PARA REDE DE ÁGUA, DN 700 MM, JUNTA ELÁSTICA, INSTALADO EM LOCAL COM NÍVEL ALTO DE INTERFERÊNCIAS (NÃO INCLUI FORNECIMENTO). AF_11/2017 | M | 33.82
97153 | ASSENTAMENTO DE TUBO DE FERRO FUNDIDO PARA REDE DE ÁGUA, DN 800 MM, JUNTA ELÁSTICA, INSTALADO EM LOCAL COM NÍVEL ALTO DE INTERFERÊNCIAS (NÃO INCLUI FORNECIMENTO). AF_11/2017 | M | 38.05
97154 | ASSENTAMENTO DE TUBO DE FERRO FUNDIDO PARA REDE DE ÁGUA, DN 900 MM, JUNTA ELÁSTICA, INSTALADO EM LOCAL COM NÍVEL ALTO DE INTERFERÊNCIAS (NÃO INCLUI FORNECIMENTO). AF_11/2017 | M | 42.31
97155 | ASSENTAMENTO DE TUBO DE FERRO FUNDIDO PARA REDE DE ÁGUA, DN 1000 MM, JUNTA ELÁSTICA, INSTALADO EM LOCAL COM NÍVEL ALTO DE INTERFERÊNCIAS (NÃO INCLUI FORNECIMENTO). AF_11/2017 | M | 46.56
97156 | ASSENTAMENTO DE TUBO DE FERRO FUNDIDO PARA REDE DE ÁGUA, DN 1200 MM, JUNTA ELÁSTICA, INSTALADO EM LOCAL COM NÍVEL ALTO DE INTERFERÊNCIAS (NÃO INCLUI FORNECIMENTO). AF_11/2017 | M | 55.36
97157 | ASSENTAMENTO DE TUBO DE FERRO FUNDIDO PARA REDE DE ÁGUA, DN 80 MM, JUNTA ELÁSTICA, INSTALADO EM LOCAL COM NÍVEL BAIXO DE INTERFERÊNCIAS (NÃO INCLUI FORNECIMENTO). AF_11/2017 | M | 4.02
97158 | ASSENTAMENTO DE TUBO DE FERRO FUNDIDO PARA REDE DE ÁGUA, DN 100 MM, JUNTA ELÁSTICA, INSTALADO EM LOCAL COM NÍVEL BAIXO DE INTERFERÊNCIAS (NÃO INCLUI FORNECIMENTO). AF_11/2017 | M | 4.51
97159 | ASSENTAMENTO DE TUBO DE FERRO FUNDIDO PARA REDE DE ÁGUA, DN 150 MM, JUNTA ELÁSTICA, INSTALADO EM LOCAL COM NÍVEL BAIXO DE INTERFERÊNCIAS (NÃO INCLUI FORNECIMENTO). AF_11/2017 | M | 5.71
97160 | ASSENTAMENTO DE TUBO DE FERRO FUNDIDO PARA REDE DE ÁGUA, DN 200 MM, JUNTA ELÁSTICA, INSTALADO EM LOCAL COM NÍVEL BAIXO DE INTERFERÊNCIAS (NÃO INCLUI FORNECIMENTO). AF_11/2017 | M | 6.89
97161 | ASSENTAMENTO DE TUBO DE FERRO FUNDIDO PARA REDE DE ÁGUA, DN 250 MM, JUNTA ELÁSTICA, INSTALADO EM LOCAL COM NÍVEL BAIXO DE INTERFERÊNCIAS (NÃO INCLUI FORNECIMENTO). AF_11/2017 | M | 8.11
97162 | ASSENTAMENTO DE TUBO DE FERRO FUNDIDO PARA REDE DE ÁGUA, DN 300 MM, JUNTA ELÁSTICA, INSTALADO EM LOCAL COM NÍVEL BAIXO DE INTERFERÊNCIAS (NÃO INCLUI FORNECIMENTO). AF_11/2017 | M | 9.33
97163 | ASSENTAMENTO DE TUBO DE FERRO FUNDIDO PARA REDE DE ÁGUA, DN 350 MM, JUNTA ELÁSTICA, INSTALADO EM LOCAL COM NÍVEL BAIXO DE INTERFERÊNCIAS (NÃO INCLUI FORNECIMENTO). AF_11/2017 | M | 10.54
97164 | ASSENTAMENTO DE TUBO DE FERRO FUNDIDO PARA REDE DE ÁGUA, DN 400 MM, JUNTA ELÁSTICA, INSTALADO EM LOCAL COM NÍVEL BAIXO DE INTERFERÊNCIAS (NÃO INCLUI FORNECIMENTO). AF_11/2017 | M | 11.74
97165 | ASSENTAMENTO DE TUBO DE FERRO FUNDIDO PARA REDE DE ÁGUA, DN 450 MM, JUNTA ELÁSTICA, INSTALADO EM LOCAL COM NÍVEL BAIXO DE INTERFERÊNCIAS (NÃO INCLUI FORNECIMENTO). AF_11/2017 | M | 12.97
97166 | ASSENTAMENTO DE TUBO DE FERRO FUNDIDO PARA REDE DE ÁGUA, DN 500 MM, JUNTA ELÁSTICA, INSTALADO EM LOCAL COM NÍVEL BAIXO DE INTERFERÊNCIAS (NÃO INCLUI FORNECIMENTO). AF_11/2017 | M | 15.42
97167 | ASSENTAMENTO DE TUBO DE FERRO FUNDIDO PARA REDE DE ÁGUA, DN 600 MM, JUNTA ELÁSTICA, INSTALADO EM LOCAL COM NÍVEL BAIXO DE INTERFERÊNCIAS (NÃO INCLUI FORNECIMENTO). AF_11/2017 | M | 18.04
97168 | ASSENTAMENTO DE TUBO DE FERRO FUNDIDO PARA REDE DE ÁGUA, DN 700 MM, JUNTA ELÁSTICA, INSTALADO EM LOCAL COM NÍVEL BAIXO DE INTERFERÊNCIAS (NÃO INCLUI FORNECIMENTO). AF_11/2017 | M | 20.49
97169 | ASSENTAMENTO DE TUBO DE FERRO FUNDIDO PARA REDE DE ÁGUA, DN 800 MM, JUNTA ELÁSTICA, INSTALADO EM LOCAL COM NÍVEL BAIXO DE INTERFERÊNCIAS (NÃO INCLUI FORNECIMENTO). AF_11/2017 | M | 23.05
97170 | ASSENTAMENTO DE TUBO DE FERRO FUNDIDO PARA REDE DE ÁGUA, DN 900 MM, JUNTA ELÁSTICA, INSTALADO EM LOCAL COM NÍVEL BAIXO DE INTERFERÊNCIAS (NÃO INCLUI FORNECIMENTO). AF_11/2017 | M | 25.64
97171 | ASSENTAMENTO DE TUBO DE FERRO FUNDIDO PARA REDE DE ÁGUA, DN 1000 MM, JUNTA ELÁSTICA, INSTALADO EM LOCAL COM NÍVEL BAIXO DE INTERFERÊNCIAS (NÃO INCLUI FORNECIMENTO). AF_11/2017 | M | 28.23
97172 | ASSENTAMENTO DE TUBO DE FERRO FUNDIDO PARA REDE DE ÁGUA, DN 1200 MM, JUNTA ELÁSTICA, INSTALADO EM LOCAL COM NÍVEL BAIXO DE INTERFERÊNCIAS (NÃO INCLUI FORNECIMENTO). AF_11/2017 | M | 33.71
97173 | ASSENTAMENTO DE TUBO DE AÇO CARBONO PARA REDE DE ÁGUA, DN 600 MM (24), JUNTA SOLDADA, INSTALADO EM LOCAL COM NÍVEL ALTO DE INTERFERÊNCIAS (NÃO INCLUI FORNECIMENTO). AF_11/2017 | M | 29.15
97174 | ASSENTAMENTO DE TUBO DE AÇO CARBONO PARA REDE DE ÁGUA, DN 700 MM (28), JUNTA SOLDADA, INSTALADO EM LOCAL COM NÍVEL ALTO DE INTERFERÊNCIAS (NÃO INCLUI FORNECIMENTO). AF_11/2017 | M | 33.71
97175 | ASSENTAMENTO DE TUBO DE AÇO CARBONO PARA REDE DE ÁGUA, DN 800 MM (32), JUNTA SOLDADA, INSTALADO EM LOCAL COM NÍVEL ALTO DE INTERFERÊNCIAS (NÃO INCLUI FORNECIMENTO). AF_11/2017 | M | 38.26
97176 | ASSENTAMENTO DE TUBO DE AÇO CARBONO PARA REDE DE ÁGUA, DN 900 MM (36), JUNTA SOLDADA, INSTALADO EM LOCAL COM NÍVEL ALTO DE INTERFERÊNCIAS (NÃO INCLUI FORNECIMENTO). AF_11/2017 | M | 42.81
97177 | ASSENTAMENTO DE TUBO DE AÇO CARBONO PARA REDE DE ÁGUA, DN 1000 MM (40) OU DN 1100 MM (44), JUNTA SOLDADA, INSTALADO EM LOCAL COM NÍVEL ALTO DE INTERFERÊNCIAS (NÃO INCLUI FORNECIMENTO). AF_11/2017 | M | 51.93
97178 | ASSENTAMENTO DE TUBO DE AÇO CARBONO PARA REDE DE ÁGUA, DN 1200 MM (48) OU DN 1300 MM (52), JUNTA SOLDADA, INSTALADO EM LOCAL COM NÍVEL ALTO DE INTERFERÊNCIAS (NÃO INCLUI FORNECIMENTO). AF_11/2017 | M | 61.05
97179 | ASSENTAMENTO DE TUBO DE AÇO CARBONO PARA REDE DE ÁGUA, DN 1400 MM (56'') OU DN 1500 MM (60), JUNTA SOLDADA, INSTALADO EM LOCAL COM NÍVEL ALTO DE INTERFERÊNCIAS (NÃO INCLUI FORNECIMENTO). AF_11/2017 | M | 70.16
97180 | ASSENTAMENTO DE TUBO DE AÇO CARBONO PARA REDE DE ÁGUA, DN 1600 MM (64) OU DN 1700 MM (68), JUNTA SOLDADA, INSTALADO EM LOCAL COM NÍVEL ALTO DE INTERFERÊNCIAS (NÃO INCLUI FORNECIMENTO). AF_11/2017 | M | 79.28
97181 | ASSENTAMENTO DE TUBO DE AÇO CARBONO PARA REDE DE ÁGUA, DN 1800 MM (72) OU DN 1900 MM (76), JUNTA SOLDADA, INSTALADO EM LOCAL COM NÍVEL ALTO DE INTERFERÊNCIAS (NÃO INCLUI FORNECIMENTO). AF_11/2017 | M | 90.78
97182 | ASSENTAMENTO DE TUBO DE AÇO CARBONO PARA REDE DE ÁGUA, DN 2000 MM (80) OU DN 2100 MM (84), JUNTA SOLDADA, INSTALADO EM LOCAL COM NÍVEL ALTO DE INTERFERÊNCIAS (NÃO INCLUI FORNECIMENTO). AF_11/2017 | M | 100.13
97183 | ASSENTAMENTO DE TUBO DE AÇO CARBONO PARA REDE DE ÁGUA, DN 600 MM (24), JUNTA SOLDADA, INSTALADO EM LOCAL COM NÍVEL BAIXO DE INTERFERÊNCIAS (NÃO INCLUI FORNECIMENTO). AF_11/2017 | M | 24.09
97184 | ASSENTAMENTO DE TUBO DE AÇO CARBONO PARA REDE DE ÁGUA, DN 700 MM (28), JUNTA SOLDADA, INSTALADO EM LOCAL COM NÍVEL BAIXO DE INTERFERÊNCIAS (NÃO INCLUI FORNECIMENTO). AF_11/2017 | M | 27.93
97185 | ASSENTAMENTO DE TUBO DE AÇO CARBONO PARA REDE DE ÁGUA, DN 800 MM (32), JUNTA SOLDADA, INSTALADO EM LOCAL COM NÍVEL BAIXO DE INTERFERÊNCIAS (NÃO INCLUI FORNECIMENTO). AF_11/2017 | M | 31.77
97186 | ASSENTAMENTO DE TUBO DE AÇO CARBONO PARA REDE DE ÁGUA, DN 900 MM (36), JUNTA SOLDADA, INSTALADO EM LOCAL COM NÍVEL BAIXO DE INTERFERÊNCIAS (NÃO INCLUI FORNECIMENTO). AF_11/2017 | M | 35.6
97187 | ASSENTAMENTO DE TUBO DE AÇO CARBONO PARA REDE DE ÁGUA, DN 1000 MM (40 ) OU DN 1100 MM (44 ), JUNTA SOLDADA, INSTALADO EM LOCAL COM NÍVEL BAIXO DE INTERFERÊNCIAS (NÃO INCLUI FORNECIMENTO). AF_11/2017 | M | 43.28
97188 | ASSENTAMENTO DE TUBO DE AÇO CARBONO PARA REDE DE ÁGUA, DN 1200 MM (48) OU DN 1300 MM (52), JUNTA SOLDADA, INSTALADO EM LOCAL COM NÍVEL BAIXO DE INTERFERÊNCIAS (NÃO INCLUI FORNECIMENTO). AF_11/2017 | M | 50.95
97189 | ASSENTAMENTO DE TUBO DE AÇO CARBONO PARA REDE DE ÁGUA, DN 1400 MM (56'') OU DN 1500 MM (60), JUNTA SOLDADA, INSTALADO EM LOCAL COM NÍVEL BAIXO DE INTERFERÊNCIAS (NÃO INCLUI FORNECIMENTO). AF_11/2017 | M | 58.62
97190 | ASSENTAMENTO DE TUBO DE AÇO CARBONO PARA REDE DE ÁGUA, DN 1600 MM (64) OU DN 1700 MM (68), JUNTA SOLDADA, INSTALADO EM LOCAL COM NÍVEL BAIXO DE INTERFERÊNCIAS (NÃO INCLUI FORNECIMENTO). AF_11/2017 | M | 66.3
97191 | ASSENTAMENTO DE TUBO DE AÇO CARBONO PARA REDE DE ÁGUA, DN 1800 MM (72) OU DN 1900 MM (76), JUNTA SOLDADA, INSTALADO EM LOCAL COM NÍVEL BAIXO DE INTERFERÊNCIAS (NÃO INCLUI FORNECIMENTO). AF_11/2017 | M | 75.79
97192 | ASSENTAMENTO DE TUBO DE AÇO CARBONO PARA REDE DE ÁGUA, DN 2000 MM (80) OU DN 2100 MM (84), JUNTA SOLDADA, INSTALADO EM LOCAL COM NÍVEL BAIXO DE INTERFERÊNCIAS (NÃO INCLUI FORNECIMENTO). AF_11/2017 | M | 83.65
90694 | TUBO DE PVC PARA REDE COLETORA DE ESGOTO DE PAREDE MACIÇA, DN 100 MM, JUNTA ELÁSTICA, INSTALADO EM LOCAL COM NÍVEL BAIXO DE INTERFERÊNCIAS - FORNECIMENTO E ASSENTAMENTO. AF_06/2015 | M | 21.66
90695 | TUBO DE PVC PARA REDE COLETORA DE ESGOTO DE PAREDE MACIÇA, DN 150 MM, JUNTA ELÁSTICA, INSTALADO EM LOCAL COM NÍVEL BAIXO DE INTERFERÊNCIAS - FORNECIMENTO E ASSENTAMENTO. AF_06/2015 | M | 44.33
90696 | TUBO DE PVC PARA REDE COLETORA DE ESGOTO DE PAREDE MACIÇA, DN 200 MM, JUNTA ELÁSTICA, INSTALADO EM LOCAL COM NÍVEL BAIXO DE INTERFERÊNCIAS - FORNECIMENTO E ASSENTAMENTO. AF_06/2015 | M | 65.54
90697 | TUBO DE PVC PARA REDE COLETORA DE ESGOTO DE PAREDE MACIÇA, DN 250 MM, JUNTA ELÁSTICA, INSTALADO EM LOCAL COM NÍVEL BAIXO DE INTERFERÊNCIAS - FORNECIMENTO E ASSENTAMENTO. AF_06/2015 | M | 109.7
90698 | TUBO DE PVC PARA REDE COLETORA DE ESGOTO DE PAREDE MACIÇA, DN 300 MM, JUNTA ELÁSTICA, INSTALADO EM LOCAL COM NÍVEL BAIXO DE INTERFERÊNCIAS - FORNECIMENTO E ASSENTAMENTO. AF_06/2015 | M | 175.12
90699 | TUBO DE PVC PARA REDE COLETORA DE ESGOTO DE PAREDE MACIÇA, DN 350 MM, JUNTA ELÁSTICA, INSTALADO EM LOCAL COM NÍVEL BAIXO DE INTERFERÊNCIAS - FORNECIMENTO E ASSENTAMENTO. AF_06/2015 | M | 216.3
90700 | TUBO DE PVC PARA REDE COLETORA DE ESGOTO DE PAREDE MACIÇA, DN 400 MM, JUNTA ELÁSTICA, INSTALADO EM LOCAL COM NÍVEL BAIXO DE INTERFERÊNCIAS - FORNECIMENTO E ASSENTAMENTO. AF_06/2015 | M | 284.59
90701 | TUBO DE PVC CORRUGADO DE DUPLA PAREDE PARA REDE COLETORA DE ESGOTO, DN 150 MM, JUNTA ELÁSTICA, INSTALADO EM LOCAL COM NÍVEL BAIXO DE INTERFERÊNCIAS - FORNECIMENTO E ASSENTAMENTO. AF_06/2015 | M | 38.71
90702 | TUBO DE PVC CORRUGADO DE DUPLA PAREDE PARA REDE COLETORA DE ESGOTO, DN 200 MM, JUNTA ELÁSTICA, INSTALADO EM LOCAL COM NÍVEL BAIXO DE INTERFERÊNCIAS - FORNECIMENTO E ASSENTAMENTO. AF_06/2015 | M | 59.83
90703 | TUBO DE PVC CORRUGADO DE DUPLA PAREDE PARA REDE COLETORA DE ESGOTO, DN 250 MM, JUNTA ELÁSTICA, INSTALADO EM LOCAL COM NÍVEL BAIXO DE INTERFERÊNCIAS - FORNECIMENTO E ASSENTAMENTO. AF_06/2015 | M | 95.97
90704 | TUBO DE PVC CORRUGADO DE DUPLA PAREDE PARA REDE COLETORA DE ESGOTO, DN 300 MM, JUNTA ELÁSTICA, INSTALADO EM LOCAL COM NÍVEL BAIXO DE INTERFERÊNCIAS - FORNECIMENTO E ASSENTAMENTO. AF_06/2015 | M | 131.49
90705 | TUBO DE PVC CORRUGADO DE DUPLA PAREDE PARA REDE COLETORA DE ESGOTO, DN 350 MM, JUNTA ELÁSTICA, INSTALADO EM LOCAL COM NÍVEL BAIXO DE INTERFERÊNCIAS - FORNECIMENTO E ASSENTAMENTO. AF_06/2015 | M | 183.55
90706 | TUBO DE PVC CORRUGADO DE DUPLA PAREDE PARA REDE COLETORA DE ESGOTO, DN 400 MM, JUNTA ELÁSTICA, INSTALADO EM LOCAL COM NÍVEL BAIXO DE INTERFERÊNCIAS - FORNECIMENTO E ASSENTAMENTO. AF_06/2015 | M | 220.62
90708 | TUBO DE PEAD CORRUGADO DE DUPLA PAREDE PARA REDE COLETORA DE ESGOTO, DN 600 MM, JUNTA ELÁSTICA INTEGRADA, INSTALADO EM LOCAL COM NÍVEL BAIXO DE INTERFERÊNCIAS - FORNECIMENTO E ASSENTAMENTO. AF_06/2015 | M | 593.05
90709 | TUBO DE PVC PARA REDE COLETORA DE ESGOTO DE PAREDE MACIÇA, DN 100 MM, JUNTA ELÁSTICA, INSTALADO EM LOCAL COM NÍVEL ALTO DE INTERFERÊNCIAS - FORNECIMENTO E ASSENTAMENTO. AF_06/2015 | M | 23.57
90710 | TUBO DE PVC PARA REDE COLETORA DE ESGOTO DE PAREDE MACIÇA, DN 150 MM, JUNTA ELÁSTICA, INSTALADO EM LOCAL COM NÍVEL ALTO DE INTERFERÊNCIAS - FORNECIMENTO E ASSENTAMENTO. AF_06/2015 | M | 46.24
90711 | TUBO DE PVC PARA REDE COLETORA DE ESGOTO DE PAREDE MACIÇA, DN 200 MM, JUNTA ELÁSTICA, INSTALADO EM LOCAL COM NÍVEL ALTO DE INTERFERÊNCIAS - FORNECIMENTO E ASSENTAMENTO. AF_06/2015 | M | 67.44
90712 | TUBO DE PVC PARA REDE COLETORA DE ESGOTO DE PAREDE MACIÇA, DN 250 MM, JUNTA ELÁSTICA, INSTALADO EM LOCAL COM NÍVEL ALTO DE INTERFERÊNCIAS - FORNECIMENTO E ASSENTAMENTO. AF_06/2015 | M | 111.61
90713 | TUBO DE PVC PARA REDE COLETORA DE ESGOTO DE PAREDE MACIÇA, DN 300 MM, JUNTA ELÁSTICA, INSTALADO EM LOCAL COM NÍVEL ALTO DE INTERFERÊNCIAS - FORNECIMENTO E ASSENTAMENTO. AF_06/2015 | M | 177.01
90714 | TUBO DE PVC PARA REDE COLETORA DE ESGOTO DE PAREDE MACIÇA, DN 350 MM, JUNTA ELÁSTICA, INSTALADO EM LOCAL COM NÍVEL ALTO DE INTERFERÊNCIAS - FORNECIMENTO E ASSENTAMENTO. AF_06/2015 | M | 218.2
90715 | TUBO DE PVC PARA REDE COLETORA DE ESGOTO DE PAREDE MACIÇA, DN 400 MM, JUNTA ELÁSTICA, INSTALADO EM LOCAL COM NÍVEL ALTO DE INTERFERÊNCIAS - FORNECIMENTO E ASSENTAMENTO. AF_06/2015 | M | 288.36
90716 | TUBO DE PVC CORRUGADO DE DUPLA PAREDE PARA REDE COLETORA DE ESGOTO, DN 150 MM, JUNTA ELÁSTICA, INSTALADO EM LOCAL COM NÍVEL ALTO DE INTERFERÊNCIAS - FORNECIMENTO E ASSENTAMENTO. AF_06/2015 | M | 40.62
90717 | TUBO DE PVC CORRUGADO DE DUPLA PAREDE PARA REDE COLETORA DE ESGOTO, DN 200 MM, JUNTA ELÁSTICA, INSTALADO EM LOCAL COM NÍVEL ALTO DE INTERFERÊNCIAS - FORNECIMENTO E ASSENTAMENTO. AF_06/2015 | M | 61.73
90718 | TUBO DE PVC CORRUGADO DE DUPLA PAREDE PARA REDE COLETORA DE ESGOTO, DN 250 MM, JUNTA ELÁSTICA, INSTALADO EM LOCAL COM NÍVEL ALTO DE INTERFERÊNCIAS - FORNECIMENTO E ASSENTAMENTO. AF_06/2015 | M | 97.88
90719 | TUBO DE PVC CORRUGADO DE DUPLA PAREDE PARA REDE COLETORA DE ESGOTO, DN 300 MM, JUNTA ELÁSTICA, INSTALADO EM LOCAL COM NÍVEL ALTO DE INTERFERÊNCIAS - FORNECIMENTO E ASSENTAMENTO. AF_06/2015 | M | 133.39
90720 | TUBO DE PVC CORRUGADO DE DUPLA PAREDE PARA REDE COLETORA DE ESGOTO, DN 350 MM, JUNTA ELÁSTICA, INSTALADO EM LOCAL COM NÍVEL ALTO DE INTERFERÊNCIAS - FORNECIMENTO E ASSENTAMENTO. AF_06/2015 | M | 185.45
90721 | TUBO DE PVC CORRUGADO DE DUPLA PAREDE PARA REDE COLETORA DE ESGOTO, DN 400 MM, EM JUNTA ELÁSTICA, INSTALADO EM LOCAL COM NÍVEL ALTO DE INTERFERÊNCIAS - FORNECIMENTO E ASSENTAMENTO. AF_06/2015 | M | 224.37
90723 | TUBO DE PEAD CORRUGADO DE DUPLA PAREDE PARA REDE COLETORA DE ESGOTO, DN 600 MM, JUNTA ELÁSTICA INTEGRADA, INSTALADO EM LOCAL COM NÍVEL ALTO DE INTERFERÊNCIAS - FORNECIMENTO E ASSENTAMENTO. AF_06/2015 | M | 595.3
90724 | JUNTA ARGAMASSADA ENTRE TUBO DN 100 MM E O POÇO DE VISITA/ CAIXA DE CONCRETO OU ALVENARIA EM REDES DE ESGOTO. AF_06/2015 | UN | 21.88
90725 | JUNTA ARGAMASSADA ENTRE TUBO DN 150 MM E O POÇO DE VISITA/ CAIXA DE CONCRETO OU ALVENARIA EM REDES DE ESGOTO. AF_06/2015 | UN | 26.97
90726 | JUNTA ARGAMASSADA ENTRE TUBO DN 200 MM E O POÇO/ CAIXA DE CONCRETO OU ALVENARIA EM REDES DE ESGOTO. AF_06/2015 | UN | 32.07
90727 | JUNTA ARGAMASSADA ENTRE TUBO DN 250 MM E O POÇO DE VISITA/ CAIXA DE CONCRETO OU ALVENARIA EM REDES DE ESGOTO. AF_06/2015 | UN | 37.16
90728 | JUNTA ARGAMASSADA ENTRE TUBO DN 300 MM E O POÇO DE VISITA/ CAIXA DE CONCRETO OU ALVENARIA EM REDES DE ESGOTO. AF_06/2015 | UN | 42.26
90729 | JUNTA ARGAMASSADA ENTRE TUBO DN 350 MM E O POÇO DE VISITA/ CAIXA DE CONCRETO OU ALVENARIA EM REDES DE ESGOTO. AF_06/2015 | UN | 47.36
90730 | JUNTA ARGAMASSADA ENTRE TUBO DN 400 MM E O POÇO DE VISITA/ CAIXA DE CONCRETO OU ALVENARIA EM REDES DE ESGOTO. AF_06/2015 | UN | 52.49
90731 | JUNTA ARGAMASSADA ENTRE TUBO DN 450 MM E O POÇO DE VISITA/ CAIXA DE CONCRETO OU ALVENARIA EM REDES DE ESGOTO. AF_06/2015 | UN | 57.59
90732 | JUNTA ARGAMASSADA ENTRE TUBO DN 600 MM E O POÇO DE VISITA/ CAIXA DE CONCRETO OU ALVENARIA EM REDES DE ESGOTO. AF_06/2015 | UN | 72.88
90733 | ASSENTAMENTO DE TUBO DE PVC PARA REDE COLETORA DE ESGOTO DE PAREDE MACIÇA, DN 100 MM, JUNTA ELÁSTICA, INSTALADO EM LOCAL COM NÍVEL BAIXO DE INTERFERÊNCIAS (NÃO INCLUI FORNECIMENTO). AF_06/2015 | M | 2.4
90734 | ASSENTAMENTO DE TUBO DE PVC PARA REDE COLETORA DE ESGOTO DE PAREDE MACIÇA, DN 150 MM, JUNTA ELÁSTICA, INSTALADO EM LOCAL COM NÍVEL BAIXO DE INTERFERÊNCIAS (NÃO INCLUI FORNECIMENTO). AF_06/2015 | M | 2.93
90735 | ASSENTAMENTO DE TUBO DE PVC PARA REDE COLETORA DE ESGOTO DE PAREDE MACIÇA, DN 200 MM, JUNTA ELÁSTICA, INSTALADO EM LOCAL COM NÍVEL BAIXO DE INTERFERÊNCIAS (NÃO INCLUI FORNECIMENTO). AF_06/2015 | M | 3.47
90736 | ASSENTAMENTO DE TUBO DE PVC PARA REDE COLETORA DE ESGOTO DE PAREDE MACIÇA, DN 250 MM, JUNTA ELÁSTICA, INSTALADO EM LOCAL COM NÍVEL BAIXO DE INTERFERÊNCIAS (NÃO INCLUI FORNECIMENTO). AF_06/2015 | M | 4
90737 | ASSENTAMENTO DE TUBO DE PVC PARA REDE COLETORA DE ESGOTO DE PAREDE MACIÇA, DN 300 MM, JUNTA ELÁSTICA, INSTALADO EM LOCAL COM NÍVEL BAIXO DE INTERFERÊNCIAS (NÃO INCLUI FORNECIMENTO). AF_06/2015 | M | 4.55
90738 | ASSENTAMENTO DE TUBO DE PVC PARA REDE COLETORA DE ESGOTO DE PAREDE MACIÇA, DN 350 MM, JUNTA ELÁSTICA, INSTALADO EM LOCAL COM NÍVEL BAIXO DE INTERFERÊNCIAS (NÃO INCLUI FORNECIMENTO). AF_06/2015 | M | 5.08
90739 | ASSENTAMENTO DE TUBO DE PVC PARA REDE COLETORA DE ESGOTO DE PAREDE MACIÇA, DN 400 MM, JUNTA ELÁSTICA, INSTALADO EM LOCAL COM NÍVEL BAIXO DE INTERFERÊNCIAS (NÃO INCLUI FORNECIMENTO). AF_06/2015 | M | 11.1
90740 | ASSENTAMENTO DE TUBO DE PVC CORRUGADO DE DUPLA PAREDE PARA REDE COLETORA DE ESGOTO, DN 150 MM, JUNTA ELÁSTICA, INSTALADO EM LOCAL COM NÍVEL BAIXO DE INTERFERÊNCIAS (NÃO INCLUI FORNECIMENTO). AF_06/2015 | M | 5.35
90741 | ASSENTAMENTO DE TUBO DE PVC CORRUGADO DE DUPLA PAREDE PARA REDE COLETORA DE ESGOTO, DN 200 MM, JUNTA ELÁSTICA, INSTALADO EM LOCAL COM NÍVEL BAIXO DE INTERFERÊNCIAS (NÃO INCLUI FORNECIMENTO). AF_06/2015 | M | 5.89
90742 | ASSENTAMENTO DE TUBO DE PVC CORRUGADO DE DUPLA PAREDE PARA REDE COLETORA DE ESGOTO, DN 250 MM, JUNTA ELÁSTICA, INSTALADO EM LOCAL COM NÍVEL BAIXO DE INTERFERÊNCIAS (NÃO INCLUI FORNECIMENTO). AF_06/2015 | M | 6.42
90743 | ASSENTAMENTO DE TUBO DE PVC CORRUGADO DE DUPLA PAREDE PARA REDE COLETORA DE ESGOTO, DN 300 MM, JUNTA ELÁSTICA, INSTALADO EM LOCAL COM NÍVEL BAIXO DE INTERFERÊNCIAS (NÃO INCLUI FORNECIMENTO). AF_06/2015 | M | 6.96
90744 | ASSENTAMENTO DE TUBO DE PVC CORRUGADO DE DUPLA PAREDE PARA REDE COLETORA DE ESGOTO, DN 350 MM, JUNTA ELÁSTICA, INSTALADO EM LOCAL COM NÍVEL BAIXO DE INTERFERÊNCIAS (NÃO INCLUI FORNECIMENTO). AF_06/2015 | M | 7.5
90745 | ASSENTAMENTO DE TUBO DE PVC CORRUGADO DE DUPLA PAREDE PARA REDE COLETORA DE ESGOTO, DN 400 MM, JUNTA ELÁSTICA, INSTALADO EM LOCAL COM NÍVEL BAIXO DE INTERFERÊNCIAS (NÃO INCLUI FORNECIMENTO). AF_06/2015 | M | 15.88
90746 | ASSENTAMENTO DE TUBO DE PEAD CORRUGADO DE DUPLA PAREDE PARA REDE COLETORA DE ESGOTO, DN 450 MM, JUNTA ELÁSTICA INTEGRADA, INSTALADO EM LOCAL COM NÍVEL BAIXO DE INTERFERÊNCIAS (NÃO INCLUI FORNECIMENTO). AF_06/2015 | M | 3.26
90747 | ASSENTAMENTO DE TUBO DE PEAD CORRUGADO DE DUPLA PAREDE PARA REDE COLETORA DE ESGOTO, DN 600 MM, JUNTA ELÁSTICA INTEGRADA, INSTALADO EM LOCAL COM NÍVEL BAIXO DE INTERFERÊNCIAS (NÃO INCLUI FORNECIMENTO). AF_06/2015 | M | 11.84
90748 | ASSENTAMENTO DE TUBO DE PVC PARA REDE COLETORA DE ESGOTO DE PAREDE MACIÇA, DN 100 MM, JUNTA ELÁSTICA, INSTALADO EM LOCAL COM NÍVEL ALTO DE INTERFERÊNCIAS (NÃO INCLUI FORNECIMENTO). AF_06/2015 | M | 4.31
90749 | ASSENTAMENTO DE TUBO DE PVC PARA REDE COLETORA DE ESGOTO DE PAREDE MACIÇA, DN 150 MM, JUNTA ELÁSTICA, INSTALADO EM LOCAL COM NÍVEL ALTO DE INTERFERÊNCIAS (NÃO INCLUI FORNECIMENTO). AF_06/2015 | M | 4.84
90750 | ASSENTAMENTO DE TUBO DE PVC PARA REDE COLETORA DE ESGOTO DE PAREDE MACIÇA, DN 200 MM, JUNTA ELÁSTICA, INSTALADO EM LOCAL COM NÍVEL ALTO DE INTERFERÊNCIAS (NÃO INCLUI FORNECIMENTO). AF_06/2015 | M | 5.37
90751 | ASSENTAMENTO DE TUBO DE PVC PARA REDE COLETORA DE ESGOTO DE PAREDE MACIÇA, DN 250 MM, JUNTA ELÁSTICA, INSTALADO EM LOCAL COM NÍVEL ALTO DE INTERFERÊNCIAS (NÃO INCLUI FORNECIMENTO). AF_06/2015 | M | 5.91
90752 | ASSENTAMENTO DE TUBO DE PVC PARA REDE COLETORA DE ESGOTO DE PAREDE MACIÇA, DN 300 MM, JUNTA ELÁSTICA, INSTALADO EM LOCAL COM NÍVEL ALTO DE INTERFERÊNCIAS (NÃO INCLUI FORNECIMENTO). AF_06/2015 | M | 6.44
90753 | ASSENTAMENTO DE TUBO DE PVC PARA REDE COLETORA DE ESGOTO DE PAREDE MACIÇA, DN 350 MM, JUNTA ELÁSTICA, INSTALADO EM LOCAL COM NÍVEL ALTO DE INTERFERÊNCIAS (NÃO INCLUI FORNECIMENTO). AF_06/2015 | M | 6.98
90754 | ASSENTAMENTO DE TUBO DE PVC PARA REDE COLETORA DE ESGOTO DE PAREDE MACIÇA, DN 400 MM, JUNTA ELÁSTICA, INSTALADO EM LOCAL COM NÍVEL ALTO DE INTERFERÊNCIAS (NÃO INCLUI FORNECIMENTO). AF_06/2015 | M | 14.87
90755 | ASSENTAMENTO DE TUBO DE PVC CORRUGADO DE DUPLA PAREDE PARA REDE COLETORA DE ESGOTO, DN 150 MM, JUNTA ELÁSTICA, INSTALADO EM LOCAL COM NÍVEL ALTO DE INTERFERÊNCIAS (NÃO INCLUI FORNECIMENTO). AF_06/2015 | M | 7.26
90756 | ASSENTAMENTO DE TUBO DE PVC CORRUGADO DE DUPLA PAREDE PARA REDE COLETORA DE ESGOTO, DN 200 MM, JUNTA ELÁSTICA, INSTALADO EM LOCAL COM NÍVEL ALTO DE INTERFERÊNCIAS (NÃO INCLUI FORNECIMENTO). AF_06/2015 | M | 7.79
90757 | ASSENTAMENTO DE TUBO DE PVC CORRUGADO DE DUPLA PAREDE PARA REDE COLETORA DE ESGOTO, DN 250 MM, JUNTA ELÁSTICA, INSTALADO EM LOCAL COM NÍVEL ALTO DE INTERFERÊNCIAS (NÃO INCLUI FORNECIMENTO). AF_06/2015 | M | 8.33
90758 | ASSENTAMENTO DE TUBO DE PVC CORRUGADO DE DUPLA PAREDE PARA REDE COLETORA DE ESGOTO, DN 300 MM, JUNTA ELÁSTICA, INSTALADO EM LOCAL COM NÍVEL ALTO DE INTERFERÊNCIAS (NÃO INCLUI FORNECIMENTO). AF_06/2015 | M | 8.86
90759 | ASSENTAMENTO DE TUBO DE PVC CORRUGADO DE DUPLA PAREDE PARA REDE COLETORA DE ESGOTO, DN 350 MM, JUNTA ELÁSTICA, INSTALADO EM LOCAL COM NÍVEL ALTO DE INTERFERÊNCIAS (NÃO INCLUI FORNECIMENTO). AF_06/2015 | M | 9.4
90760 | ASSENTAMENTO DE TUBO DE PVC CORRUGADO DE DUPLA PAREDE PARA REDE COLETORA DE ESGOTO, DN 400 MM, EM JUNTA ELÁSTICA, INSTALADO EM LOCAL COM NÍVEL ALTO DE INTERFERÊNCIAS (NÃO INCLUI FORNECIMENTO). AF_06/2015 | M | 19.63
90761 | ASSENTAMENTO DE TUBO DE PEAD CORRUGADO DE DUPLA PAREDE PARA REDE COLETORA DE ESGOTO, DN 450 MM, JUNTA ELÁSTICA INTEGRADA, INSTALADO EM LOCAL COM NÍVEL ALTO DE INTERFERÊNCIAS (NÃO INCLUI FORNECIMENTO). AF_06/2015 | M | 3.99
90762 | ASSENTAMENTO DE TUBO DE PEAD CORRUGADO DE DUPLA PAREDE PARA REDE COLETORA DE ESGOTO, DN 600 MM, JUNTA ELÁSTICA INTEGRADA, INSTALADO EM LOCAL COM NÍVEL ALTO DE INTERFERÊNCIAS (NÃO INCLUI FORNECIMENTO). AF_06/2015 | M | 14.09
94869 | TUBO DE PEAD CORRUGADO DE DUPLA PAREDE PARA REDE COLETORA DE ESGOTO, DN 250 MM, JUNTA ELÁSTICA INTEGRADA, INSTALADO EM LOCAL COM NÍVEL BAIXO DE INTERFERÊNCIAS - FORNECIMENTO E ASSENTAMENTO. AF_06/2016 | M | 120.45
94870 | ASSENTAMENTO DE TUBO DE PEAD CORRUGADO DE DUPLA PAREDE PARA REDE COLETORA DE ESGOTO, DN 250 MM, JUNTA ELÁSTICA INTEGRADA, INSTALADO EM LOCAL COM NÍVEL BAIXO DE INTERFERÊNCIAS (NÃO INCLUI FORNECIMENTO). AF_06/2016 | M | 0.8
94871 | TUBO DE PEAD CORRUGADO DE DUPLA PAREDE PARA REDE COLETORA DE ESGOTO, DN 300 MM, JUNTA ELÁSTICA INTEGRADA, INSTALADO EM LOCAL COM NÍVEL BAIXO DE INTERFERÊNCIAS - FORNECIMENTO E ASSENTAMENTO. AF_06/2016 | M | 142.85
94872 | ASSENTAMENTO DE TUBO DE PEAD CORRUGADO DE DUPLA PAREDE PARA REDE COLETORA DE ESGOTO, DN 300 MM, JUNTA ELÁSTICA INTEGRADA, INSTALADO EM LOCAL COM NÍVEL BAIXO DE INTERFERÊNCIAS (NÃO INCLUI FORNECIMENTO). AF_06/2016 | M | 1.4
94875 | TUBO DE PEAD CORRUGADO DE DUPLA PAREDE PARA REDE COLETORA DE ESGOTO, DN 750 MM, JUNTA ELÁSTICA INTEGRADA, INSTALADO EM LOCAL COM NÍVEL BAIXO DE INTERFERÊNCIAS - FORNECIMENTO E ASSENTAMENTO. AF_06/2016 | M | 838.24
94876 | ASSENTAMENTO DE TUBO DE PEAD CORRUGADO DE DUPLA PAREDE PARA REDE COLETORA DE ESGOTO, DN 750 MM, JUNTA ELÁSTICA INTEGRADA, INSTALADO EM LOCAL COM NÍVEL BAIXO DE INTERFERÊNCIAS (NÃO INCLUI FORNECIMENTO). AF_06/2016 | M | 17.92
94878 | ASSENTAMENTO DE TUBO DE PEAD CORRUGADO DE DUPLA PAREDE PARA REDE COLETORA DE ESGOTO, DN 900 MM, JUNTA ELÁSTICA INTEGRADA, INSTALADO EM LOCAL COM NÍVEL BAIXO DE INTERFERÊNCIAS (NÃO INCLUI FORNECIMENTO). AF_06/2016 | M | 21.04
94879 | TUBO DE PEAD CORRUGADO DE DUPLA PAREDE PARA REDE COLETORA DE ESGOTO, DN 1000 MM, JUNTA ELÁSTICA INTEGRADA, INSTALADO EM LOCAL COM NÍVEL BAIXO DE INTERFERÊNCIAS - FORNECIMENTO E ASSENTAMENTO. AF_06/2016 | M | 1117.43
94880 | ASSENTAMENTO DE TUBO DE PEAD CORRUGADO DE DUPLA PAREDE PARA REDE COLETORA DE ESGOTO, DN 1000 MM, JUNTA ELÁSTICA INTEGRADA, INSTALADO EM LOCAL COM NÍVEL BAIXO DE INTERFERÊNCIAS (NÃO INCLUI FORNECIMENTO). AF_06/2016 | M | 25.75
94881 | TUBO DE PEAD CORRUGADO DE DUPLA PAREDE PARA REDE COLETORA DE ESGOTO, DN 1200 MM, JUNTA ELÁSTICA INTEGRADA, INSTALADO EM LOCAL COM NÍVEL BAIXO DE INTERFERÊNCIAS - FORNECIMENTO E ASSENTAMENTO. AF_06/2016 | M | 1741.68
94882 | ASSENTAMENTO DE TUBO DE PEAD CORRUGADO DE DUPLA PAREDE PARA REDE COLETORA DE ESGOTO, DN 1200 MM, JUNTA ELÁSTICA INTEGRADA, INSTALADO EM LOCAL COM NÍVEL BAIXO DE INTERFERÊNCIAS (NÃO INCLUI FORNECIMENTO). AF_06/2016 | M | 30.54
94884 | ASSENTAMENTO DE TUBO DE PEAD CORRUGADO DE DUPLA PAREDE PARA REDE COLETORA DE ESGOTO, DN 1500 MM, JUNTA ELÁSTICA INTEGRADA, INSTALADO EM LOCAL COM NÍVEL BAIXO DE INTERFERÊNCIAS (NÃO INCLUI FORNECIMENTO). AF_06/2016 | M | 40.28
94885 | TUBO DE PEAD CORRUGADO DE DUPLA PAREDE PARA REDE COLETORA DE ESGOTO, DN 250 MM, JUNTA ELÁSTICA INTEGRADA, INSTALADO EM LOCAL COM NÍVEL ALTO DE INTERFERÊNCIAS - FORNECIMENTO E ASSENTAMENTO. AF_06/2016 | M | 120.67
94886 | ASSENTAMENTO DE TUBO DE PEAD CORRUGADO DE DUPLA PAREDE PARA REDE COLETORA DE ESGOTO, DN 250 MM, JUNTA ELÁSTICA INTEGRADA, INSTALADO EM LOCAL COM NÍVEL ALTO DE INTERFERÊNCIAS (NÃO INCLUI FORNECIMENTO). AF_06/2016 | M | 1.02
94887 | TUBO DE PEAD CORRUGADO DE DUPLA PAREDE PARA REDE COLETORA DE ESGOTO, DN 300 MM, JUNTA ELÁSTICA INTEGRADA, INSTALADO EM LOCAL COM NÍVEL ALTO DE INTERFERÊNCIAS - FORNECIMENTO E ASSENTAMENTO. AF_06/2016 | M | 143.22
94888 | ASSENTAMENTO DE TUBO DE PEAD CORRUGADO DE DUPLA PAREDE PARA REDE COLETORA DE ESGOTO, DN 300 MM, JUNTA ELÁSTICA INTEGRADA, INSTALADO EM LOCAL COM NÍVEL ALTO DE INTERFERÊNCIAS (NÃO INCLUI FORNECIMENTO). AF_06/2016 | M | 1.77
94891 | TUBO DE PEAD CORRUGADO DE DUPLA PAREDE PARA REDE COLETORA DE ESGOTO, DN 750 MM, JUNTA ELÁSTICA INTEGRADA, INSTALADO EM LOCAL COM NÍVEL ALTO DE INTERFERÊNCIAS - FORNECIMENTO E ASSENTAMENTO. AF_06/2016 | M | 841.12
94892 | ASSENTAMENTO DE TUBO DE PEAD CORRUGADO DE DUPLA PAREDE PARA REDE COLETORA DE ESGOTO, DN 750 MM, JUNTA ELÁSTICA INTEGRADA, INSTALADO EM LOCAL COM NÍVEL ALTO DE INTERFERÊNCIAS (NÃO INCLUI FORNECIMENTO). AF_06/2016 | M | 20.8
94894 | ASSENTAMENTO DE TUBO DE PEAD CORRUGADO DE DUPLA PAREDE PARA REDE COLETORA DE ESGOTO, DN 900 MM, JUNTA ELÁSTICA INTEGRADA, INSTALADO EM LOCAL COM NÍVEL ALTO DE INTERFERÊNCIAS (NÃO INCLUI FORNECIMENTO). AF_06/2016 | M | 24.18
94895 | TUBO DE PEAD CORRUGADO DE DUPLA PAREDE PARA REDE COLETORA DE ESGOTO, DN 1000 MM, JUNTA ELÁSTICA INTEGRADA, INSTALADO EM LOCAL COM NÍVEL ALTO DE INTERFERÊNCIAS - FORNECIMENTO E ASSENTAMENTO. AF_06/2016 | M | 1120.89
94896 | ASSENTAMENTO DE TUBO DE PEAD CORRUGADO DE DUPLA PAREDE PARA REDE COLETORA DE ESGOTO, DN 1000 MM, JUNTA ELÁSTICA INTEGRADA, INSTALADO EM LOCAL COM NÍVEL ALTO DE INTERFERÊNCIAS (NÃO INCLUI FORNECIMENTO). AF_06/2016 | M | 29.21
94897 | TUBO DE PEAD CORRUGADO DE DUPLA PAREDE PARA REDE COLETORA DE ESGOTO, DN 1200 MM, JUNTA ELÁSTICA INTEGRADA, INSTALADO EM LOCAL COM NÍVEL ALTO DE INTERFERÊNCIAS - FORNECIMENTO E ASSENTAMENTO. AF_06/2016 | M | 1745.39
94898 | ASSENTAMENTO DE TUBO DE PEAD CORRUGADO DE DUPLA PAREDE PARA REDE COLETORA DE ESGOTO, DN 1200 MM, JUNTA ELÁSTICA INTEGRADA, INSTALADO EM LOCAL COM NÍVEL ALTO DE INTERFERÊNCIAS (NÃO INCLUI FORNECIMENTO). AF_06/2016 | M | 34.25
94900 | ASSENTAMENTO DE TUBO DE PEAD CORRUGADO DE DUPLA PAREDE PARA REDE COLETORA DE ESGOTO, DN 1500 MM, JUNTA ELÁSTICA INTEGRADA, INSTALADO EM LOCAL COM NÍVEL ALTO DE INTERFERÊNCIAS (NÃO INCLUI FORNECIMENTO). AF_06/2016 | M | 44.32
97121 | ASSENTAMENTO DE TUBO DE PVC PBA PARA REDE DE ÁGUA, DN 50 MM, JUNTA ELÁSTICA INTEGRADA, INSTALADO EM LOCAL COM NÍVEL ALTO DE INTERFERÊNCIAS (NÃO INCLUI FORNECIMENTO). AF_11/2017 | M | 1.79
97122 | ASSENTAMENTO DE TUBO DE PVC PBA PARA REDE DE ÁGUA, DN 75 MM, JUNTA ELÁSTICA INTEGRADA, INSTALADO EM LOCAL COM NÍVEL ALTO DE INTERFERÊNCIAS (NÃO INCLUI FORNECIMENTO). AF_11/2017 | M | 2.47
97123 | ASSENTAMENTO DE TUBO DE PVC PBA PARA REDE DE ÁGUA, DN 100 MM, JUNTA ELÁSTICA INTEGRADA, INSTALADO EM LOCAL COM NÍVEL ALTO DE INTERFERÊNCIAS (NÃO INCLUI FORNECIMENTO). AF_11/2017 | M | 3.13
97124 | ASSENTAMENTO DE TUBO DE PVC PBA PARA REDE DE ÁGUA, DN 50 MM, JUNTA ELÁSTICA INTEGRADA, INSTALADO EM LOCAL COM NÍVEL BAIXO DE INTERFERÊNCIAS (NÃO INCLUI FORNECIMENTO). AF_11/2017 | M | 0.77
97125 | ASSENTAMENTO DE TUBO DE PVC PBA PARA REDE DE ÁGUA, DN 75 MM, JUNTA ELÁSTICA INTEGRADA, INSTALADO EM LOCAL COM NÍVEL BAIXO DE INTERFERÊNCIAS (NÃO INCLUI FORNECIMENTO). AF_11/2017 | M | 1.1
97126 | ASSENTAMENTO DE TUBO DE PVC PBA PARA REDE DE ÁGUA, DN 100 MM, JUNTA ELÁSTICA INTEGRADA, INSTALADO EM LOCAL COM NÍVEL BAIXO DE INTERFERÊNCIAS (NÃO INCLUI FORNECIMENTO). AF_11/2017 | M | 1.4
92833 | TUBO DE CONCRETO PARA REDES COLETORAS DE ESGOTO SANITÁRIO, DIÂMETRO DE 300 MM, JUNTA ELÁSTICA, INSTALADO EM LOCAL COM BAIXO NÍVEL DE INTERFERÊNCIAS - FORNECIMENTO E ASSENTAMENTO. AF_12/2015 | M | 105.77
92834 | ASSENTAMENTO DE TUBO DE CONCRETO PARA REDES COLETORAS DE ESGOTO SANITÁRIO, DIÂMETRO DE 300 MM, JUNTA ELÁSTICA, INSTALADO EM LOCAL COM BAIXO NÍVEL DE INTERFERÊNCIAS (NÃO INCLUI FORNECIMENTO). AF_12/2015 | M | 6.68
92835 | TUBO DE CONCRETO PARA REDES COLETORAS DE ESGOTO SANITÁRIO, DIÂMETRO DE 400 MM, JUNTA ELÁSTICA, INSTALADO EM LOCAL COM BAIXO NÍVEL DE INTERFERÊNCIAS - FORNECIMENTO E ASSENTAMENTO. AF_12/2015 | M | 138.87
92836 | ASSENTAMENTO DE TUBO DE CONCRETO PARA REDES COLETORAS DE ESGOTO SANITÁRIO, DIÂMETRO DE 400 MM, JUNTA ELÁSTICA, INSTALADO EM LOCAL COM BAIXO NÍVEL DE INTERFERÊNCIAS (NÃO INCLUI FORNECIMENTO). AF_12/2015 | M | 8.54
92837 | TUBO DE CONCRETO PARA REDES COLETORAS DE ESGOTO SANITÁRIO, DIÂMETRO DE 500 MM, JUNTA ELÁSTICA, INSTALADO EM LOCAL COM BAIXO NÍVEL DE INTERFERÊNCIAS - FORNECIMENTO E ASSENTAMENTO. AF_12/2015 | M | 174.92
92838 | ASSENTAMENTO DE TUBO DE CONCRETO PARA REDES COLETORAS DE ESGOTO SANITÁRIO, DIÂMETRO DE 500 MM, JUNTA ELÁSTICA, INSTALADO EM LOCAL COM BAIXO NÍVEL DE INTERFERÊNCIAS (NÃO INCLUI FORNECIMENTO). AF_12/2015 | M | 10.26
92839 | TUBO DE CONCRETO PARA REDES COLETORAS DE ESGOTO SANITÁRIO, DIÂMETRO DE 600 MM, JUNTA ELÁSTICA, INSTALADO EM LOCAL COM BAIXO NÍVEL DE INTERFERÊNCIAS - FORNECIMENTO E ASSENTAMENTO. AF_12/2015 | M | 228.96
92840 | ASSENTAMENTO DE TUBO DE CONCRETO PARA REDES COLETORAS DE ESGOTO SANITÁRIO, DIÂMETRO DE 600 MM, JUNTA ELÁSTICA, INSTALADO EM LOCAL COM BAIXO NÍVEL DE INTERFERÊNCIAS (NÃO INCLUI FORNECIMENTO). AF_12/2015 | M | 12.15
92841 | TUBO DE CONCRETO PARA REDES COLETORAS DE ESGOTO SANITÁRIO, DIÂMETRO DE 700 MM, JUNTA ELÁSTICA, INSTALADO EM LOCAL COM BAIXO NÍVEL DE INTERFERÊNCIAS - FORNECIMENTO E ASSENTAMENTO. AF_12/2015 | M | 259.09
92842 | ASSENTAMENTO DE TUBO DE CONCRETO PARA REDES COLETORAS DE ESGOTO SANITÁRIO, DIÂMETRO DE 700 MM, JUNTA ELÁSTICA, INSTALADO EM LOCAL COM BAIXO NÍVEL DE INTERFERÊNCIAS (NÃO INCLUI FORNECIMENTO). AF_12/2015 | M | 13.89
92844 | ASSENTAMENTO DE TUBO DE CONCRETO PARA REDES COLETORAS DE ESGOTO SANITÁRIO, DIÂMETRO DE 800 MM, JUNTA ELÁSTICA, INSTALADO EM LOCAL COM BAIXO NÍVEL DE INTERFERÊNCIAS (NÃO INCLUI FORNECIMENTO). AF_12/2015 | M | 15.76
92846 | ASSENTAMENTO DE TUBO DE CONCRETO PARA REDES COLETORAS DE ESGOTO SANITÁRIO, DIÂMETRO DE 900 MM, JUNTA ELÁSTICA, INSTALADO EM LOCAL COM BAIXO NÍVEL DE INTERFERÊNCIAS (NÃO INCLUI FORNECIMENTO). AF_12/2015 | M | 17.49
92847 | TUBO DE CONCRETO PARA REDES COLETORAS DE ESGOTO SANITÁRIO, DIÂMETRO DE 1000 MM, JUNTA ELÁSTICA, INSTALADO EM LOCAL COM BAIXO NÍVEL DE INTERFERÊNCIAS - FORNECIMENTO E ASSENTAMENTO. AF_12/2015 | M | 449.66
92848 | ASSENTAMENTO DE TUBO DE CONCRETO PARA REDES COLETORAS DE ESGOTO SANITÁRIO, DIÂMETRO DE 1000 MM, JUNTA ELÁSTICA, INSTALADO EM LOCAL COM BAIXO NÍVEL DE INTERFERÊNCIAS (NÃO INCLUI FORNECIMENTO). AF_12/2015 | M | 19.4
92849 | TUBO DE CONCRETO PARA REDES COLETORAS DE ESGOTO SANITÁRIO, DIÂMETRO DE 300 MM, JUNTA ELÁSTICA, INSTALADO EM LOCAL COM ALTO NÍVEL DE INTERFERÊNCIAS - FORNECIMENTO E ASSENTAMENTO. AF_12/2015 | M | 111.86
92850 | ASSENTAMENTO DE TUBO DE CONCRETO PARA REDES COLETORAS DE ESGOTO SANITÁRIO, DIÂMETRO DE 300 MM, JUNTA ELÁSTICA, INSTALADO EM LOCAL COM ALTO NÍVEL DE INTERFERÊNCIAS (NÃO INCLUI FORNECIMENTO). AF_12/2015 | M | 12.64
92851 | TUBO DE CONCRETO PARA REDES COLETORAS DE ESGOTO SANITÁRIO, DIÂMETRO DE 400 MM, JUNTA ELÁSTICA, INSTALADO EM LOCAL COM ALTO NÍVEL DE INTERFERÊNCIAS - FORNECIMENTO E ASSENTAMENTO. AF_12/2015 | M | 146.49
92852 | ASSENTAMENTO DE TUBO DE CONCRETO PARA REDES COLETORAS DE ESGOTO SANITÁRIO, DIÂMETRO DE 400 MM, JUNTA ELÁSTICA, INSTALADO EM LOCAL COM ALTO NÍVEL DE INTERFERÊNCIAS (NÃO INCLUI FORNECIMENTO). AF_12/2015 | M | 15.99
92853 | TUBO DE CONCRETO PARA REDES COLETORAS DE ESGOTO SANITÁRIO, DIÂMETRO DE 500 MM, JUNTA ELÁSTICA, INSTALADO EM LOCAL COM ALTO NÍVEL DE INTERFERÊNCIAS - FORNECIMENTO E ASSENTAMENTO. AF_12/2015 | M | 184.33
92854 | ASSENTAMENTO DE TUBO DE CONCRETO PARA REDES COLETORAS DE ESGOTO SANITÁRIO, DIÂMETRO DE 500 MM, JUNTA ELÁSTICA, INSTALADO EM LOCAL COM ALTO NÍVEL DE INTERFERÊNCIAS (NÃO INCLUI FORNECIMENTO). AF_12/2015 | M | 19.47
92855 | TUBO DE CONCRETO PARA REDES COLETORAS DE ESGOTO SANITÁRIO, DIÂMETRO DE 600 MM, JUNTA ELÁSTICA, INSTALADO EM LOCAL COM ALTO NÍVEL DE INTERFERÊNCIAS - FORNECIMENTO E ASSENTAMENTO. AF_12/2015 | M | 240
92856 | ASSENTAMENTO DE TUBO DE CONCRETO PARA REDES COLETORAS DE ESGOTO SANITÁRIO, DIÂMETRO DE 600 MM, JUNTA ELÁSTICA, INSTALADO EM LOCAL COM ALTO NÍVEL DE INTERFERÊNCIAS (NÃO INCLUI FORNECIMENTO). AF_12/2015 | M | 22.94
92857 | TUBO DE CONCRETO PARA REDES COLETORAS DE ESGOTO SANITÁRIO, DIÂMETRO DE 700 MM, JUNTA ELÁSTICA, INSTALADO EM LOCAL COM ALTO NÍVEL DE INTERFERÊNCIAS - FORNECIMENTO E ASSENTAMENTO. AF_12/2015 | M | 271.75
92858 | ASSENTAMENTO DE TUBO DE CONCRETO PARA REDES COLETORAS DE ESGOTO SANITÁRIO, DIÂMETRO DE 700 MM, JUNTA ELÁSTICA, INSTALADO EM LOCAL COM ALTO NÍVEL DE INTERFERÊNCIAS (NÃO INCLUI FORNECIMENTO). AF_12/2015 | M | 26.27
92860 | ASSENTAMENTO DE TUBO DE CONCRETO PARA REDES COLETORAS DE ESGOTO SANITÁRIO, DIÂMETRO DE 800 MM, JUNTA ELÁSTICA, INSTALADO EM LOCAL COM ALTO NÍVEL DE INTERFERÊNCIAS (NÃO INCLUI FORNECIMENTO). AF_12/2015 | M | 29.82
92862 | ASSENTAMENTO DE TUBO DE CONCRETO PARA REDES COLETORAS DE ESGOTO SANITÁRIO, DIÂMETRO DE 900 MM, JUNTA ELÁSTICA, INSTALADO EM LOCAL COM ALTO NÍVEL DE INTERFERÊNCIAS (NÃO INCLUI FORNECIMENTO). AF_12/2015 | M | 33.27
92863 | TUBO DE CONCRETO PARA REDES COLETORAS DE ESGOTO SANITÁRIO, DIÂMETRO DE 1000 MM, JUNTA ELÁSTICA, INSTALADO EM LOCAL COM ALTO NÍVEL DE INTERFERÊNCIAS - FORNECIMENTO E ASSENTAMENTO. AF_12/2015 | M | 467.4
92864 | ASSENTAMENTO DE TUBO DE CONCRETO PARA REDES COLETORAS DE ESGOTO SANITÁRIO, DIÂMETRO DE 1000 MM, JUNTA ELÁSTICA, INSTALADO EM LOCAL COM ALTO NÍVEL DE INTERFERÊNCIAS (NÃO INCLUI FORNECIMENTO). AF_12/2015 | M | 36.76
92210 | TUBO DE CONCRETO PARA REDES COLETORAS DE ÁGUAS PLUVIAIS, DIÂMETRO DE 400 MM, JUNTA RÍGIDA, INSTALADO EM LOCAL COM BAIXO NÍVEL DE INTERFERÊNCIAS - FORNECIMENTO E ASSENTAMENTO. AF_12/2015 | M | 92.74
92211 | TUBO DE CONCRETO PARA REDES COLETORAS DE ÁGUAS PLUVIAIS, DIÂMETRO DE 500 MM, JUNTA RÍGIDA, INSTALADO EM LOCAL COM BAIXO NÍVEL DE INTERFERÊNCIAS - FORNECIMENTO E ASSENTAMENTO. AF_12/2015 | M | 118.49
92212 | TUBO DE CONCRETO PARA REDES COLETORAS DE ÁGUAS PLUVIAIS, DIÂMETRO DE 600 MM, JUNTA RÍGIDA, INSTALADO EM LOCAL COM BAIXO NÍVEL DE INTERFERÊNCIAS - FORNECIMENTO E ASSENTAMENTO. AF_12/2015 | M | 150.47
92213 | TUBO DE CONCRETO PARA REDES COLETORAS DE ÁGUAS PLUVIAIS, DIÂMETRO DE 700 MM, JUNTA RÍGIDA, INSTALADO EM LOCAL COM BAIXO NÍVEL DE INTERFERÊNCIAS - FORNECIMENTO E ASSENTAMENTO. AF_12/2015 | M | 197.43
92214 | TUBO DE CONCRETO PARA REDES COLETORAS DE ÁGUAS PLUVIAIS, DIÂMETRO DE 800 MM, JUNTA RÍGIDA, INSTALADO EM LOCAL COM BAIXO NÍVEL DE INTERFERÊNCIAS - FORNECIMENTO E ASSENTAMENTO. AF_12/2015 | M | 225.29
92215 | TUBO DE CONCRETO PARA REDES COLETORAS DE ÁGUAS PLUVIAIS, DIÂMETRO DE 900 MM, JUNTA RÍGIDA, INSTALADO EM LOCAL COM BAIXO NÍVEL DE INTERFERÊNCIAS - FORNECIMENTO E ASSENTAMENTO. AF_12/2015 | M | 271.11
92216 | TUBO DE CONCRETO PARA REDES COLETORAS DE ÁGUAS PLUVIAIS, DIÂMETRO DE 1000 MM, JUNTA RÍGIDA, INSTALADO EM LOCAL COM BAIXO NÍVEL DE INTERFERÊNCIAS - FORNECIMENTO E ASSENTAMENTO. AF_12/2015 | M | 303.75
92219 | TUBO DE CONCRETO PARA REDES COLETORAS DE ÁGUAS PLUVIAIS, DIÂMETRO DE 400 MM, JUNTA RÍGIDA, INSTALADO EM LOCAL COM ALTO NÍVEL DE INTERFERÊNCIAS - FORNECIMENTO E ASSENTAMENTO. AF_12/2015 | M | 100.21
92220 | TUBO DE CONCRETO PARA REDES COLETORAS DE ÁGUAS PLUVIAIS, DIÂMETRO DE 500 MM, JUNTA RÍGIDA, INSTALADO EM LOCAL COM ALTO NÍVEL DE INTERFERÊNCIAS - FORNECIMENTO E ASSENTAMENTO. AF_12/2015 | M | 127.69
92221 | TUBO DE CONCRETO PARA REDES COLETORAS DE ÁGUAS PLUVIAIS, DIÂMETRO DE 600 MM, JUNTA RÍGIDA, INSTALADO EM LOCAL COM ALTO NÍVEL DE INTERFERÊNCIAS - FORNECIMENTO E ASSENTAMENTO. AF_12/2015 | M | 161.27
92222 | TUBO DE CONCRETO PARA REDES COLETORAS DE ÁGUAS PLUVIAIS, DIÂMETRO DE 700 MM, JUNTA RÍGIDA, INSTALADO EM LOCAL COM ALTO NÍVEL DE INTERFERÊNCIAS - FORNECIMENTO E ASSENTAMENTO. AF_12/2015 | M | 209.97
92223 | TUBO DE CONCRETO PARA REDES COLETORAS DE ÁGUAS PLUVIAIS, DIÂMETRO DE 800 MM, JUNTA RÍGIDA, INSTALADO EM LOCAL COM ALTO NÍVEL DE INTERFERÊNCIAS - FORNECIMENTO E ASSENTAMENTO. AF_12/2015 | M | 239.35
92224 | TUBO DE CONCRETO PARA REDES COLETORAS DE ÁGUAS PLUVIAIS, DIÂMETRO DE 900 MM, JUNTA RÍGIDA, INSTALADO EM LOCAL COM ALTO NÍVEL DE INTERFERÊNCIAS - FORNECIMENTO E ASSENTAMENTO. AF_12/2015 | M | 286.72
92226 | TUBO DE CONCRETO PARA REDES COLETORAS DE ÁGUAS PLUVIAIS, DIÂMETRO DE 1000 MM, JUNTA RÍGIDA, INSTALADO EM LOCAL COM ALTO NÍVEL DE INTERFERÊNCIAS - FORNECIMENTO E ASSENTAMENTO. AF_12/2015 | M | 321.18
92808 | ASSENTAMENTO DE TUBO DE CONCRETO PARA REDES COLETORAS DE ÁGUAS PLUVIAIS, DIÂMETRO DE 300 MM, JUNTA RÍGIDA, INSTALADO EM LOCAL COM BAIXO NÍVEL DE INTERFERÊNCIAS (NÃO INCLUI FORNECIMENTO). AF_12/2015 | M | 30.07
92809 | ASSENTAMENTO DE TUBO DE CONCRETO PARA REDES COLETORAS DE ÁGUAS PLUVIAIS, DIÂMETRO DE 400 MM, JUNTA RÍGIDA, INSTALADO EM LOCAL COM BAIXO NÍVEL DE INTERFERÊNCIAS (NÃO INCLUI FORNECIMENTO). AF_12/2015 | M | 38.51
92810 | ASSENTAMENTO DE TUBO DE CONCRETO PARA REDES COLETORAS DE ÁGUAS PLUVIAIS, DIÂMETRO DE 500 MM, JUNTA RÍGIDA, INSTALADO EM LOCAL COM BAIXO NÍVEL DE INTERFERÊNCIAS (NÃO INCLUI FORNECIMENTO). AF_12/2015 | M | 46.87
92811 | ASSENTAMENTO DE TUBO DE CONCRETO PARA REDES COLETORAS DE ÁGUAS PLUVIAIS, DIÂMETRO DE 600 MM, JUNTA RÍGIDA, INSTALADO EM LOCAL COM BAIXO NÍVEL DE INTERFERÊNCIAS (NÃO INCLUI FORNECIMENTO). AF_12/2015 | M | 55.71
92812 | ASSENTAMENTO DE TUBO DE CONCRETO PARA REDES COLETORAS DE ÁGUAS PLUVIAIS, DIÂMETRO DE 700 MM, JUNTA RÍGIDA, INSTALADO EM LOCAL COM BAIXO NÍVEL DE INTERFERÊNCIAS (NÃO INCLUI FORNECIMENTO). AF_12/2015 | M | 64.43
92813 | ASSENTAMENTO DE TUBO DE CONCRETO PARA REDES COLETORAS DE ÁGUAS PLUVIAIS, DIÂMETRO DE 800 MM, JUNTA RÍGIDA, INSTALADO EM LOCAL COM BAIXO NÍVEL DE INTERFERÊNCIAS (NÃO INCLUI FORNECIMENTO). AF_12/2015 | M | 74.46
92814 | ASSENTAMENTO DE TUBO DE CONCRETO PARA REDES COLETORAS DE ÁGUAS PLUVIAIS, DIÂMETRO DE 900 MM, JUNTA RÍGIDA, INSTALADO EM LOCAL COM BAIXO NÍVEL DE INTERFERÊNCIAS (NÃO INCLUI FORNECIMENTO). AF_12/2015 | M | 84.9
92815 | ASSENTAMENTO DE TUBO DE CONCRETO PARA REDES COLETORAS DE ÁGUAS PLUVIAIS, DIÂMETRO DE 1000 MM, JUNTA RÍGIDA, INSTALADO EM LOCAL COM BAIXO NÍVEL DE INTERFERÊNCIAS (NÃO INCLUI FORNECIMENTO). AF_12/2015 | M | 96.72
92816 | TUBO DE CONCRETO PARA REDES COLETORAS DE ÁGUAS PLUVIAIS, DIÂMETRO DE 1200 MM, JUNTA RÍGIDA, INSTALADO EM LOCAL COM BAIXO NÍVEL DE INTERFERÊNCIAS - FORNECIMENTO E ASSENTAMENTO. AF_12/2015 | M | 414.42
92817 | ASSENTAMENTO DE TUBO DE CONCRETO PARA REDES COLETORAS DE ÁGUAS PLUVIAIS, DIÂMETRO DE 1200 MM, JUNTA RÍGIDA, INSTALADO EM LOCAL COM BAIXO NÍVEL DE INTERFERÊNCIAS (NÃO INCLUI FORNECIMENTO). AF_12/2015 | M | 121.02
92818 | TUBO DE CONCRETO PARA REDES COLETORAS DE ÁGUAS PLUVIAIS, DIÂMETRO DE 1500 MM, JUNTA RÍGIDA, INSTALADO EM LOCAL COM BAIXO NÍVEL DE INTERFERÊNCIAS - FORNECIMENTO E ASSENTAMENTO. AF_12/2015 | M | 599.32
92819 | ASSENTAMENTO DE TUBO DE CONCRETO PARA REDES COLETORAS DE ÁGUAS PLUVIAIS, DIÂMETRO DE 1500 MM, JUNTA RÍGIDA, INSTALADO EM LOCAL COM BAIXO NÍVEL DE INTERFERÊNCIAS (NÃO INCLUI FORNECIMENTO). AF_12/2015 | M | 162.91
92820 | ASSENTAMENTO DE TUBO DE CONCRETO PARA REDES COLETORAS DE ÁGUAS PLUVIAIS, DIÂMETRO DE 300 MM, JUNTA RÍGIDA, INSTALADO EM LOCAL COM ALTO NÍVEL DE INTERFERÊNCIAS (NÃO INCLUI FORNECIMENTO). AF_12/2015 | M | 35.93
92821 | ASSENTAMENTO DE TUBO DE CONCRETO PARA REDES COLETORAS DE ÁGUAS PLUVIAIS, DIÂMETRO DE 400 MM, JUNTA RÍGIDA, INSTALADO EM LOCAL COM ALTO NÍVEL DE INTERFERÊNCIAS (NÃO INCLUI FORNECIMENTO). AF_12/2015 | M | 45.98
92822 | ASSENTAMENTO DE TUBO DE CONCRETO PARA REDES COLETORAS DE ÁGUAS PLUVIAIS, DIÂMETRO DE 500 MM, JUNTA RÍGIDA, INSTALADO EM LOCAL COM ALTO NÍVEL DE INTERFERÊNCIAS (NÃO INCLUI FORNECIMENTO). AF_12/2015 | M | 56.07
92824 | ASSENTAMENTO DE TUBO DE CONCRETO PARA REDES COLETORAS DE ÁGUAS PLUVIAIS, DIÂMETRO DE 600 MM, JUNTA RÍGIDA, INSTALADO EM LOCAL COM ALTO NÍVEL DE INTERFERÊNCIAS (NÃO INCLUI FORNECIMENTO). AF_12/2015 | M | 66.51
92825 | ASSENTAMENTO DE TUBO DE CONCRETO PARA REDES COLETORAS DE ÁGUAS PLUVIAIS, DIÂMETRO DE 700 MM, JUNTA RÍGIDA, INSTALADO EM LOCAL COM ALTO NÍVEL DE INTERFERÊNCIAS (NÃO INCLUI FORNECIMENTO). AF_12/2015 | M | 76.97
92826 | ASSENTAMENTO DE TUBO DE CONCRETO PARA REDES COLETORAS DE ÁGUAS PLUVIAIS, DIÂMETRO DE 800 MM, JUNTA RÍGIDA, INSTALADO EM LOCAL COM ALTO NÍVEL DE INTERFERÊNCIAS (NÃO INCLUI FORNECIMENTO). AF_12/2015 | M | 88.52
92827 | ASSENTAMENTO DE TUBO DE CONCRETO PARA REDES COLETORAS DE ÁGUAS PLUVIAIS, DIÂMETRO DE 900 MM, JUNTA RÍGIDA, INSTALADO EM LOCAL COM ALTO NÍVEL DE INTERFERÊNCIAS (NÃO INCLUI FORNECIMENTO). AF_12/2015 | M | 100.51
92828 | ASSENTAMENTO DE TUBO DE CONCRETO PARA REDES COLETORAS DE ÁGUAS PLUVIAIS, DIÂMETRO DE 1000 MM, JUNTA RÍGIDA, INSTALADO EM LOCAL COM ALTO NÍVEL DE INTERFERÊNCIAS (NÃO INCLUI FORNECIMENTO). AF_12/2015 | M | 114.15
92829 | TUBO DE CONCRETO PARA REDES COLETORAS DE ÁGUAS PLUVIAIS, DIÂMETRO DE 1200 MM, JUNTA RÍGIDA, INSTALADO EM LOCAL COM ALTO NÍVEL DE INTERFERÊNCIAS - FORNECIMENTO E ASSENTAMENTO. AF_12/2015 | M | 435.01
92830 | ASSENTAMENTO DE TUBO DE CONCRETO PARA REDES COLETORAS DE ÁGUAS PLUVIAIS, DIÂMETRO DE 1200 MM, JUNTA RÍGIDA, INSTALADO EM LOCAL COM ALTO NÍVEL DE INTERFERÊNCIAS (NÃO INCLUI FORNECIMENTO). AF_12/2015 | M | 141.61
92831 | TUBO DE CONCRETO PARA REDES COLETORAS DE ÁGUAS PLUVIAIS, DIÂMETRO DE 1500 MM, JUNTA RÍGIDA, INSTALADO EM LOCAL COM ALTO NÍVEL DE INTERFERÊNCIAS - FORNECIMENTO E ASSENTAMENTO. AF_12/2015 | M | 624.66
92832 | ASSENTAMENTO DE TUBO DE CONCRETO PARA REDES COLETORAS DE ÁGUAS PLUVIAIS, DIÂMETRO DE 1500 MM, JUNTA RÍGIDA, INSTALADO EM LOCAL COM ALTO NÍVEL DE INTERFERÊNCIAS (NÃO INCLUI FORNECIMENTO). AF_12/2015 | M | 188.25
95565 | TUBO DE CONCRETO PARA REDES COLETORAS DE ÁGUAS PLUVIAIS, DIÂMETRO DE 300MM, JUNTA RÍGIDA, INSTALADO EM LOCAL COM BAIXO NÍVEL DE INTERFERÊNCIAS - FORNECIMENTO E ASSENTAMENTO. AF_12/2015 | M | 82.07
95566 | TUBO DE CONCRETO PARA REDES COLETORAS DE ÁGUAS PLUVIAIS, DIÂMETRO DE 300MM, JUNTA RÍGIDA, INSTALADO EM LOCAL COM ALTO NÍVEL DE INTERFERÊNCIAS - FORNECIMENTO E ASSENTAMENTO. AF_12/2015 | M | 88.05
95567 | TUBO DE CONCRETO (SIMPLES) PARA REDES COLETORAS DE ÁGUAS PLUVIAIS, DIÂMETRO DE 300 MM, JUNTA RÍGIDA, INSTALADO EM LOCAL COM BAIXO NÍVEL DE INTERFERÊNCIAS - FORNECIMENTO E ASSENTAMENTO. AF_12/2015 | M | 60.61
95568 | TUBO DE CONCRETO (SIMPLES) PARA REDES COLETORAS DE ÁGUAS PLUVIAIS, DIÂMETRO DE 400 MM, JUNTA RÍGIDA, INSTALADO EM LOCAL COM BAIXO NÍVEL DE INTERFERÊNCIAS - FORNECIMENTO E ASSENTAMENTO. AF_12/2015 | M | 78.83
95569 | TUBO DE CONCRETO (SIMPLES) PARA REDES COLETORAS DE ÁGUAS PLUVIAIS, DIÂMETRO DE 500 MM, JUNTA RÍGIDA, INSTALADO EM LOCAL COM BAIXO NÍVEL DE INTERFERÊNCIAS - FORNECIMENTO E ASSENTAMENTO. AF_12/2015 | M | 105.09
95570 | TUBO DE CONCRETO (SIMPLES) PARA REDES COLETORAS DE ÁGUAS PLUVIAIS, DIÂMETRO DE 300 MM, JUNTA RÍGIDA, INSTALADO EM LOCAL COM ALTO NÍVEL DE INTERFERÊNCIAS - FORNECIMENTO E ASSENTAMENTO. AF_12/2015 | M | 66.59
95571 | TUBO DE CONCRETO (SIMPLES) PARA REDES COLETORAS DE ÁGUAS PLUVIAIS, DIÂMETRO DE 400 MM, JUNTA RÍGIDA, INSTALADO EM LOCAL COM ALTO NÍVEL DE INTERFERÊNCIAS - FORNECIMENTO E ASSENTAMENTO. AF_12/2015 | M | 86.46
95572 | TUBO DE CONCRETO (SIMPLES) PARA REDES COLETORAS DE ÁGUAS PLUVIAIS, DIÂMETRO DE 500 MM, JUNTA RÍGIDA, INSTALADO EM LOCAL COM ALTO NÍVEL DE INTERFERÊNCIAS - FORNECIMENTO E ASSENTAMENTO. AF_12/2015 | M | 114.5
73606 | ASSENTAMENTO DE TAMPAO DE FERRO FUNDIDO 900 MM | UN | 130.67
73607 | ASSENTAMENTO DE TAMPAO DE FERRO FUNDIDO 600 MM | UN | 87.11
83623 | GRELHA DE FERRO FUNDIDO PARA CANALETA LARG = 30CM, FORNECIMENTO E ASSENTAMENTO | M | 197.32
83624 | GRELHA DE FERRO FUNDIDO PARA CANALETA LARG = 20CM, FORNECIMENTO E ASSENTAMENTO | M | 139.21
83626 | GRELHA DE FERRO FUNDIDO PARA CANALETA LARG = 15CM, FORNECIMENTO E ASSENTAMENTO | M | 110.16
83627 | TAMPAO FOFO ARTICULADO, CLASSE B125 CARGA MAX 12,5 T, REDONDO TAMPA 600 MM, REDE PLUVIAL/ESGOTO, P = CHAMINE CX AREIA / POCO VISITA ASSENTADO COM ARG CIM/AREIA 1:4, FORNECIMENTO E ASSENTAMENTO | UN | 398.57
83724 | ASSENTAMENTO DE PECAS, CONEXOES, APARELHOS E ACESSORIOS DE FERRO FUNDIDO DUCTIL, JUNTA ELASTICA, MECANICA OU FLANGEADA, COM DIAMETROS DE 50 A 300 MM. | KG | 1.81
83725 | ASSENTAMENTO DE PECAS, CONEXOES, APARELHOS E ACESSORIOS DE FERRO FUNDIDO DUCTIL, JUNTA ELASTICA, MECANICA OU FLANGEADA, COM DIAMETROS DE 350 A 600 MM. | KG | 1.13
83726 | ASSENTAMENTO DE PECAS, CONEXOES, APARELHOS E ACESSORIOS DE FERRO FUNDIDO DUCTIL, JUNTA ELASTICA, MECANICA OU FLANGEADA, COM DIAMETROS DE 700 A 1200 MM. | KG | 0.84
97127 | ASSENTAMENTO DE TUBO DE PVC DEFOFO OU PRFV OU RPVC PARA REDE DE ÁGUA, DN 150 MM, JUNTA ELÁSTICA INTEGRADA, INSTALADO EM LOCAL COM NÍVEL ALTO DE INTERFERÊNCIAS (NÃO INCLUI FORNECIMENTO). AF_11/2017 | M | 4.48
97128 | ASSENTAMENTO DE TUBO DE PVC DEFOFO OU PRFV OU RPVC PARA REDE DE ÁGUA, DN 200 MM, JUNTA ELÁSTICA INTEGRADA, INSTALADO EM LOCAL COM NÍVEL ALTO DE INTERFERÊNCIAS (NÃO INCLUI FORNECIMENTO). AF_11/2017 | M | 8.44
97129 | ASSENTAMENTO DE TUBO DE PVC DEFOFO OU PRFV OU RPVC PARA REDE DE ÁGUA, DN 250 MM, JUNTA ELÁSTICA INTEGRADA, INSTALADO EM LOCAL COM NÍVEL ALTO DE INTERFERÊNCIAS (NÃO INCLUI FORNECIMENTO). AF_11/2017 | M | 10.37
97130 | ASSENTAMENTO DE TUBO DE PVC DEFOFO OU PRFV OU RPVC PARA REDE DE ÁGUA, DN 300 MM, JUNTA ELÁSTICA INTEGRADA, INSTALADO EM LOCAL COM NÍVEL ALTO DE INTERFERÊNCIAS (NÃO INCLUI FORNECIMENTO). AF_11/2017 | M | 12.3
97131 | ASSENTAMENTO DE TUBO DE PVC DEFOFO OU PRFV OU RPVC PARA REDE DE ÁGUA, DN 350 MM, JUNTA ELÁSTICA INTEGRADA, INSTALADO EM LOCAL COM NÍVEL ALTO DE INTERFERÊNCIAS (NÃO INCLUI FORNECIMENTO). AF_11/2017 | M | 14.24
97132 | ASSENTAMENTO DE TUBO DE PVC DEFOFO OU PRFV OU RPVC PARA REDE DE ÁGUA, DN 400 MM, JUNTA ELÁSTICA INTEGRADA, INSTALADO EM LOCAL COM NÍVEL ALTO DE INTERFERÊNCIAS (NÃO INCLUI FORNECIMENTO). AF_11/2017 | M | 16.16
97133 | ASSENTAMENTO DE TUBO DE PVC DEFOFO OU PRFV OU RPVC PARA REDE DE ÁGUA, DN 500 MM, JUNTA ELÁSTICA INTEGRADA, INSTALADO EM LOCAL COM NÍVEL ALTO DE INTERFERÊNCIAS (NÃO INCLUI FORNECIMENTO). AF_11/2017 | M | 20.04
97134 | ASSENTAMENTO DE TUBO DE PVC DEFOFO OU PRFV OU RPVC PARA REDE DE ÁGUA, DN 150 MM, JUNTA ELÁSTICA INTEGRADA, INSTALADO EM LOCAL COM NÍVEL BAIXO DE INTERFERÊNCIAS (NÃO INCLUI FORNECIMENTO). AF_11/2017 | M | 2.01
97135 | ASSENTAMENTO DE TUBO DE PVC DEFOFO OU PRFV OU RPVC PARA REDE DE ÁGUA, DN 200 MM, JUNTA ELÁSTICA INTEGRADA, INSTALADO EM LOCAL COM NÍVEL BAIXO DE INTERFERÊNCIAS (NÃO INCLUI FORNECIMENTO). AF_11/2017 | M | 4.14
97136 | ASSENTAMENTO DE TUBO DE PVC DEFOFO OU PRFV OU RPVC PARA REDE DE ÁGUA, DN 250 MM, JUNTA ELÁSTICA INTEGRADA, INSTALADO EM LOCAL COM NÍVEL BAIXO DE INTERFERÊNCIAS (NÃO INCLUI FORNECIMENTO). AF_11/2017 | M | 5.09
97137 | ASSENTAMENTO DE TUBO DE PVC DEFOFO OU PRFV OU RPVC PARA REDE DE ÁGUA, DN 300 MM, JUNTA ELÁSTICA INTEGRADA, INSTALADO EM LOCAL COM NÍVEL BAIXO DE INTERFERÊNCIAS (NÃO INCLUI FORNECIMENTO). AF_11/2017 | M | 6.04
97138 | ASSENTAMENTO DE TUBO DE PVC DEFOFO OU PRFV OU RPVC PARA REDE DE ÁGUA, DN 350 MM, JUNTA ELÁSTICA INTEGRADA, INSTALADO EM LOCAL COM NÍVEL BAIXO DE INTERFERÊNCIAS (NÃO INCLUI FORNECIMENTO). AF_11/2017 | M | 7
97139 | ASSENTAMENTO DE TUBO DE PVC DEFOFO OU PRFV OU RPVC PARA REDE DE ÁGUA, DN 400 MM, JUNTA ELÁSTICA INTEGRADA, INSTALADO EM LOCAL COM NÍVEL BAIXO DE INTERFERÊNCIAS (NÃO INCLUI FORNECIMENTO). AF_11/2017 | M | 7.94
97140 | ASSENTAMENTO DE TUBO DE PVC DEFOFO OU PRFV OU RPVC PARA REDE DE ÁGUA, DN 500 MM, JUNTA ELÁSTICA INTEGRADA, INSTALADO EM LOCAL COM NÍVEL BAIXO DE INTERFERÊNCIAS (NÃO INCLUI FORNECIMENTO). AF_11/2017 | M | 9.85
83520 | TE PVC PARA COLETOR ESGOTO, EB644, D=100MM, COM JUNTA ELASTICA. | UN | 81.91
83531 | CURVA PARA REDE COLETOR ESGOTO, EB 644, 90GR, DN=200MM, COM JUNTA ELASTICA | UN | 345.96
83535 | CURVA PVC PARA REDE COLETOR ESGOTO, EB-644, 45 GR, 200 MM, COM JUNTA ELASTICA. | UN | 285.91
92235 | FECHAMENTO DE CONSTRUÇÃO TEMPORÁRIA EM CHAPA DE MADEIRA COMPENSADA E=10MM, COM REAPROVEITAMENTO DE 2X. | M2 | 56.16
93206 | EXECUÇÃO DE ESCRITÓRIO EM CANTEIRO DE OBRA EM ALVENARIA, NÃO INCLUSO MOBILIÁRIO E EQUIPAMENTOS. AF_02/2016 | M2 | 818.13
93207 | EXECUÇÃO DE ESCRITÓRIO EM CANTEIRO DE OBRA EM CHAPA DE MADEIRA COMPENSADA, NÃO INCLUSO MOBILIÁRIO E EQUIPAMENTOS. AF_02/2016 | M2 | 738.11
93208 | EXECUÇÃO DE ALMOXARIFADO EM CANTEIRO DE OBRA EM CHAPA DE MADEIRA COMPENSADA, INCLUSO PRATELEIRAS. AF_02/2016 | M2 | 555.15
93209 | EXECUÇÃO DE ALMOXARIFADO EM CANTEIRO DE OBRA EM ALVENARIA, INCLUSO PRATELEIRAS. AF_02/2016 | M2 | 636.07
93210 | EXECUÇÃO DE REFEITÓRIO EM CANTEIRO DE OBRA EM CHAPA DE MADEIRA COMPENSADA, NÃO INCLUSO MOBILIÁRIO E EQUIPAMENTOS. AF_02/2016 | M2 | 378.06
93211 | EXECUÇÃO DE REFEITÓRIO EM CANTEIRO DE OBRA EM ALVENARIA, NÃO INCLUSO MOBILIÁRIO E EQUIPAMENTOS. AF_02/2016 | M2 | 392.46
93212 | EXECUÇÃO DE SANITÁRIO E VESTIÁRIO EM CANTEIRO DE OBRA EM CHAPA DE MADEIRA COMPENSADA, NÃO INCLUSO MOBILIÁRIO. AF_02/2016 | M2 | 664.69
93213 | EXECUÇÃO DE SANITÁRIO E VESTIÁRIO EM CANTEIRO DE OBRA EM ALVENARIA, NÃO INCLUSO MOBILIÁRIO. AF_02/2016 | M2 | 733.34
93214 | EXECUÇÃO DE RESERVATÓRIO ELEVADO DE ÁGUA (1000 LITROS) EM CANTEIRO DE OBRA, APOIADO EM ESTRUTURA DE MADEIRA. AF_02/2016 | UN | 4189.77
93243 | EXECUÇÃO DE RESERVATÓRIO ELEVADO DE ÁGUA (2000 LITROS) EM CANTEIRO DE OBRA, APOIADO EM ESTRUTURA DE MADEIRA. AF_02/2016 | UN | 6284.79
93582 | EXECUÇÃO DE CENTRAL DE ARMADURA EM CANTEIRO DE OBRA, NÃO INCLUSO MOBILIÁRIO E EQUIPAMENTOS. AF_04/2016 | M2 | 176.96
93583 | EXECUÇÃO DE CENTRAL DE FÔRMAS, PRODUÇÃO DE ARGAMASSA OU CONCRETO EM CANTEIRO DE OBRA, NÃO INCLUSO MOBILIÁRIO E EQUIPAMENTOS. AF_04/2016 | M2 | 293.28
93584 | EXECUÇÃO DE DEPÓSITO EM CANTEIRO DE OBRA EM CHAPA DE MADEIRA COMPENSADA, NÃO INCLUSO MOBILIÁRIO. AF_04/2016 | M2 | 558.62
93585 | EXECUÇÃO DE GUARITA EM CANTEIRO DE OBRA EM CHAPA DE MADEIRA COMPENSADA, NÃO INCLUSO MOBILIÁRIO. AF_04/2016 | M2 | 790.3
98441 | PAREDE DE MADEIRA COMPENSADA PARA CONSTRUÇÃO TEMPORÁRIA EM CHAPA SIMPLES, EXTERNA, COM ÁREA LÍQUIDA MAIOR OU IGUAL A 6 M², SEM VÃO. AF_05/2018 | M2 | 86.41
98442 | PAREDE DE MADEIRA COMPENSADA PARA CONSTRUÇÃO TEMPORÁRIA EM CHAPA SIMPLES, EXTERNA, COM ÁREA LÍQUIDA MENOR QUE 6 M², SEM VÃO. AF_05/2018 | M2 | 88.99
98443 | PAREDE DE MADEIRA COMPENSADA PARA CONSTRUÇÃO TEMPORÁRIA EM CHAPA SIMPLES, INTERNA, COM ÁREA LÍQUIDA MAIOR OU IGUAL A 6 M², SEM VÃO. AF_05/2018 | M2 | 73.99
98444 | PAREDE DE MADEIRA COMPENSADA PARA CONSTRUÇÃO TEMPORÁRIA EM CHAPA SIMPLES, INTERNA, COM ÁREA LÍQUIDA MENOR QUE 6 M², SEM VÃO. AF_05/2018 | M2 | 75.82
98445 | PAREDE DE MADEIRA COMPENSADA PARA CONSTRUÇÃO TEMPORÁRIA EM CHAPA SIMPLES, EXTERNA, COM ÁREA LÍQUIDA MAIOR OU IGUAL A 6 M², COM VÃO. AF_05/2018 | M2 | 104.48
98446 | PAREDE DE MADEIRA COMPENSADA PARA CONSTRUÇÃO TEMPORÁRIA EM CHAPA SIMPLES, EXTERNA, COM ÁREA LÍQUIDA MENOR QUE 6 M², COM VÃO. AF_05/2018 | M2 | 136.23
98447 | PAREDE DE MADEIRA COMPENSADA PARA CONSTRUÇÃO TEMPORÁRIA EM CHAPA SIMPLES, INTERNA, COM ÁREA LÍQUIDA MAIOR OU IGUAL A 6 M², COM VÃO. AF_05/2018 | M2 | 87.34
98448 | PAREDE DE MADEIRA COMPENSADA PARA CONSTRUÇÃO TEMPORÁRIA EM CHAPA SIMPLES, INTERNA, COM ÁREA LÍQUIDA MENOR QUE 6 M², COM VÃO. AF_05/2018 | M2 | 111.61
98449 | PAREDE DE MADEIRA COMPENSADA PARA CONSTRUÇÃO TEMPORÁRIA EM CHAPA DUPLA, EXTERNA, COM ÁREA LÍQUIDA MAIOR OU IGUAL A 6 M², SEM VÃO. AF_05/2018 | M2 | 105.2
98450 | PAREDE DE MADEIRA COMPENSADA PARA CONSTRUÇÃO TEMPORÁRIA EM CHAPA DUPLA, EXTERNA, COM ÁREA LÍQUIDA MENOR QUE 6 M², SEM VÃO. AF_05/2018 | M2 | 108.95
98451 | PAREDE DE MADEIRA COMPENSADA PARA CONSTRUÇÃO TEMPORÁRIA EM CHAPA DUPLA, INTERNA, COM ÁREA LÍQUIDA MAIOR OU IGUAL A 6 M², SEM VÃO. AF_05/2018 | M2 | 90.55
98452 | PAREDE DE MADEIRA COMPENSADA PARA CONSTRUÇÃO TEMPORÁRIA EM CHAPA DUPLA, INTERNA, COM ÁREA LÍQUIDA MENOR QUE 6 M², SEM VÃO. AF_05/2018 | M2 | 92.81
98453 | PAREDE DE MADEIRA COMPENSADA PARA CONSTRUÇÃO TEMPORÁRIA EM CHAPA DUPLA, EXTERNA, COM ÁREA LÍQUIDA MAIOR OU IGUAL A QUE 6 M², COM VÃO. AF_05/2018 | M2 | 127.7
98454 | PAREDE DE MADEIRA COMPENSADA PARA CONSTRUÇÃO TEMPORÁRIA EM CHAPA DUPLA, EXTERNA, COM ÁREA LÍQUIDA MENOR QUE 6 M², COM VÃO. AF_05/2018 | M2 | 170.25
98455 | PAREDE DE MADEIRA COMPENSADA PARA CONSTRUÇÃO TEMPORÁRIA EM CHAPA DUPLA, INTERNA, COM ÁREA LÍQUIDA MAIOR OU IGUAL A 6 M², COM VÃO. AF_05/2018 | M2 | 108.32
98456 | PAREDE DE MADEIRA COMPENSADA PARA CONSTRUÇÃO TEMPORÁRIA EM CHAPA DUPLA, INTERNA, COM ÁREA LÍQUIDA MENOR QUE 6 M², COM VÃO. AF_05/2018 | M2 | 142.66
98458 | TAPUME COM COMPENSADO DE MADEIRA. AF_05/2018 | M2 | 82.01
98459 | TAPUME COM TELHA METÁLICA. AF_05/2018 | M2 | 68.75
98460 | PISO PARA CONSTRUÇÃO TEMPORÁRIA EM MADEIRA, SEM REAPROVEITAMENTO. AF_05/2018 | M2 | 71.85
98461 | ESTRUTURA DE MADEIRA PROVISÓRIA PARA SUPORTE DE CAIXA DÁGUA ELEVADA DE 1000 LITROS. AF_05/2018 | UN | 3555.31
98462 | ESTRUTURA DE MADEIRA PROVISÓRIA PARA SUPORTE DE CAIXA DÁGUA ELEVADA DE 3000 LITROS. AF_05/2018 | UN | 5193.77
74209/1 | PLACA DE OBRA EM CHAPA DE ACO GALVANIZADO | M2 | 377.3
5631 | ESCAVADEIRA HIDRÁULICA SOBRE ESTEIRAS, CAÇAMBA 0,80 M3, PESO OPERACIONAL 17 T, POTENCIA BRUTA 111 HP - CHP DIURNO. AF_06/2014 | CHP | 123.06
5678 | RETROESCAVADEIRA SOBRE RODAS COM CARREGADEIRA, TRAÇÃO 4X4, POTÊNCIA LÍQ. 88 HP, CAÇAMBA CARREG. CAP. MÍN. 1 M3, CAÇAMBA RETRO CAP. 0,26 M3, PESO OPERACIONAL MÍN. 6.674 KG, PROFUNDIDADE ESCAVAÇÃO MÁX. 4,37 M - CHP DIURNO. AF_06/2014 | CHP | 93.59
5680 | RETROESCAVADEIRA SOBRE RODAS COM CARREGADEIRA, TRAÇÃO 4X2, POTÊNCIA LÍQ. 79 HP, CAÇAMBA CARREG. CAP. MÍN. 1 M3, CAÇAMBA RETRO CAP. 0,20 M3, PESO OPERACIONAL MÍN. 6.570 KG, PROFUNDIDADE ESCAVAÇÃO MÁX. 4,37 M - CHP DIURNO. AF_06/2014 | CHP | 87.5
5684 | ROLO COMPACTADOR VIBRATÓRIO DE UM CILINDRO AÇO LISO, POTÊNCIA 80 HP, PESO OPERACIONAL MÁXIMO 8,1 T, IMPACTO DINÂMICO 16,15 / 9,5 T, LARGURA DE TRABALHO 1,68 M - CHP DIURNO. AF_06/2014 | CHP | 94.31
5689 | GRADE DE DISCO CONTROLE REMOTO REBOCÁVEL, COM 24 DISCOS 24 X 6 MM COM PNEUS PARA TRANSPORTE - CHP DIURNO. AF_06/2014 | CHP | 3.14
5795 | MARTELETE OU ROMPEDOR PNEUMÁTICO MANUAL, 28 KG, COM SILENCIADOR - CHP DIURNO. AF_07/2016 | CHP | 22.93
5811 | CAMINHÃO BASCULANTE 6 M3, PESO BRUTO TOTAL 16.000 KG, CARGA ÚTIL MÁXIMA 13.071 KG, DISTÂNCIA ENTRE EIXOS 4,80 M, POTÊNCIA 230 CV INCLUSIVE CAÇAMBA METÁLICA - CHP DIURNO. AF_06/2014 | CHP | 124.03
5823 | USINA DE CONCRETO FIXA, CAPACIDADE NOMINAL DE 90 A 120 M3/H, SEM SILO - CHP DIURNO. AF_07/2016 | CHP | 182.62
5824 | CAMINHÃO TOCO, PBT 16.000 KG, CARGA ÚTIL MÁX. 10.685 KG, DIST. ENTRE EIXOS 4,8 M, POTÊNCIA 189 CV, INCLUSIVE CARROCERIA FIXA ABERTA DE MADEIRA P/ TRANSPORTE GERAL DE CARGA SECA, DIMEN. APROX. 2,5 X 7,00 X 0,50 M - CHP DIURNO. AF_06/2014 | CHP | 119.9
5835 | VIBROACABADORA DE ASFALTO SOBRE ESTEIRAS, LARGURA DE PAVIMENTAÇÃO 1,90 M A 5,30 M, POTÊNCIA 105 HP CAPACIDADE 450 T/H - CHP DIURNO. AF_11/2014 | CHP | 262.71
5839 | VASSOURA MECÂNICA REBOCÁVEL COM ESCOVA CILÍNDRICA, LARGURA ÚTIL DE VARRIMENTO DE 2,44 M - CHP DIURNO. AF_06/2014 | CHP | 4.71
5843 | TRATOR DE PNEUS, POTÊNCIA 122 CV, TRAÇÃO 4X4, PESO COM LASTRO DE 4.510 KG - CHP DIURNO. AF_06/2014 | CHP | 152.71
5847 | TRATOR DE ESTEIRAS, POTÊNCIA 170 HP, PESO OPERACIONAL 19 T, CAÇAMBA 5,2 M3 - CHP DIURNO. AF_06/2014 | CHP | 157.8
5851 | TRATOR DE ESTEIRAS, POTÊNCIA 150 HP, PESO OPERACIONAL 16,7 T, COM RODA MOTRIZ ELEVADA E LÂMINA 3,18 M3 - CHP DIURNO. AF_06/2014 | CHP | 150.6
5855 | TRATOR DE ESTEIRAS, POTÊNCIA 347 HP, PESO OPERACIONAL 38,5 T, COM LÂMINA 8,70 M3 - CHP DIURNO. AF_06/2014 | CHP | 379.18
5863 | ROLO COMPACTADOR VIBRATÓRIO REBOCÁVEL, CILINDRO DE AÇO LISO, POTÊNCIA DE TRAÇÃO DE 65 CV, PESO 4,7 T, IMPACTO DINÂMICO 18,3 T, LARGURA DE TRABALHO 1,67 M - CHP DIURNO. AF_02/2016 | CHP | 11.09
5867 | ROLO COMPACTADOR VIBRATÓRIO TANDEM AÇO LISO, POTÊNCIA 58 HP, PESO SEM/COM LASTRO 6,5 / 9,4 T, LARGURA DE TRABALHO 1,2 M - CHP DIURNO. AF_06/2014 | CHP | 93.08
5875 | RETROESCAVADEIRA SOBRE RODAS COM CARREGADEIRA, TRAÇÃO 4X4, POTÊNCIA LÍQ. 72 HP, CAÇAMBA CARREG. CAP. MÍN. 0,79 M3, CAÇAMBA RETRO CAP. 0,18 M3, PESO OPERACIONAL MÍN. 7.140 KG, PROFUNDIDADE ESCAVAÇÃO MÁX. 4,50 M - CHP DIURNO. AF_06/2014 | CHP | 87.48
5879 | ROLO COMPACTADOR VIBRATÓRIO PÉ DE CARNEIRO, OPERADO POR CONTROLE REMOTO, POTÊNCIA 12,5 KW, PESO OPERACIONAL 1,675 T, LARGURA DE TRABALHO 0,85 M - CHP DIURNO. AF_02/2016 | CHP | 80.22
5882 | USINA DE LAMA ASFÁLTICA, PROD 30 A 50 T/H, SILO DE AGREGADO 7 M3, RESERVATÓRIOS PARA EMULSÃO E ÁGUA DE 2,3 M3 CADA, MISTURADOR TIPO PUG MILL A SER MONTADO SOBRE CAMINHÃO - CHP DIURNO. AF_10/2014 | CHP | 79.8
5890 | CAMINHÃO TOCO, PESO BRUTO TOTAL 14.300 KG, CARGA ÚTIL MÁXIMA 9590 KG, DISTÂNCIA ENTRE EIXOS 4,76 M, POTÊNCIA 185 CV (NÃO INCLUI CARROCERIA) - CHP DIURNO. AF_06/2014 | CHP | 120.98
5894 | CAMINHÃO TOCO, PESO BRUTO TOTAL 16.000 KG, CARGA ÚTIL MÁXIMA DE 10.685 KG, DISTÂNCIA ENTRE EIXOS 4,80 M, POTÊNCIA 189 CV EXCLUSIVE CARROCERIA - CHP DIURNO. AF_06/2014 | CHP | 118.17
5901 | CAMINHÃO PIPA 10.000 L TRUCADO, PESO BRUTO TOTAL 23.000 KG, CARGA ÚTIL MÁXIMA 15.935 KG, DISTÂNCIA ENTRE EIXOS 4,8 M, POTÊNCIA 230 CV, INCLUSIVE TANQUE DE AÇO PARA TRANSPORTE DE ÁGUA - CHP DIURNO. AF_06/2014 | CHP | 180.63
5909 | ESPARGIDOR DE ASFALTO PRESSURIZADO COM TANQUE DE 2500 L, REBOCÁVEL COM MOTOR A GASOLINA POTÊNCIA 3,4 HP - CHP DIURNO. AF_07/2014 | CHP | 26.06
5921 | GRADE DE DISCO REBOCÁVEL COM 20 DISCOS 24" X 6 MM COM PNEUS PARA TRANSPORTE - CHP DIURNO. AF_06/2014 | CHP | 2.45
5928 | GUINDAUTO HIDRÁULICO, CAPACIDADE MÁXIMA DE CARGA 6200 KG, MOMENTO MÁXIMO DE CARGA 11,7 TM, ALCANCE MÁXIMO HORIZONTAL 9,70 M, INCLUSIVE CAMINHÃO TOCO PBT 16.000 KG, POTÊNCIA DE 189 CV - CHP DIURNO. AF_06/2014 | CHP | 150.17
5932 | MOTONIVELADORA POTÊNCIA BÁSICA LÍQUIDA (PRIMEIRA MARCHA) 125 HP, PESO BRUTO 13032 KG, LARGURA DA LÂMINA DE 3,7 M - CHP DIURNO. AF_06/2014 | CHP | 143.83
5940 | PÁ CARREGADEIRA SOBRE RODAS, POTÊNCIA LÍQUIDA 128 HP, CAPACIDADE DA CAÇAMBA 1,7 A 2,8 M3, PESO OPERACIONAL 11632 KG - CHP DIURNO. AF_06/2014 | CHP | 121.98
5944 | PÁ CARREGADEIRA SOBRE RODAS, POTÊNCIA 197 HP, CAPACIDADE DA CAÇAMBA 2,5 A 3,5 M3, PESO OPERACIONAL 18338 KG - CHP DIURNO. AF_06/2014 | CHP | 135.03
5953 | COMPRESSOR DE AR REBOCÁVEL, VAZÃO 189 PCM, PRESSÃO EFETIVA DE TRABALHO 102 PSI, MOTOR DIESEL, POTÊNCIA 63 CV - CHP DIURNO. AF_06/2015 | CHP | 34.33
6259 | CAMINHÃO PIPA 6.000 L, PESO BRUTO TOTAL 13.000 KG, DISTÂNCIA ENTRE EIXOS 4,80 M, POTÊNCIA 189 CV INCLUSIVE TANQUE DE AÇO PARA TRANSPORTE DE ÁGUA, CAPACIDADE 6 M3 - CHP DIURNO. AF_06/2014 | CHP | 151.05
6879 | ROLO COMPACTADOR DE PNEUS ESTÁTICO, PRESSÃO VARIÁVEL, POTÊNCIA 111 HP, PESO SEM/COM LASTRO 9,5 / 26 T, LARGURA DE TRABALHO 1,90 M - CHP DIURNO. AF_07/2014 | CHP | 119.46
7030 | TANQUE DE ASFALTO ESTACIONÁRIO COM SERPENTINA, CAPACIDADE 30.000 L - CHP DIURNO. AF_06/2014 | CHP | 138.9
7042 | MOTOBOMBA TRASH (PARA ÁGUA SUJA) AUTO ESCORVANTE, MOTOR GASOLINA DE 6,41 HP, DIÂMETROS DE SUCÇÃO X RECALQUE: 3" X 3", HM/Q = 10 MCA / 60 M3/H A 23 MCA / 0 M3/H - CHP DIURNO. AF_10/2014 | CHP | 7.63
7049 | ROLO COMPACTADOR PE DE CARNEIRO VIBRATORIO, POTENCIA 125 HP, PESO OPERACIONAL SEM/COM LASTRO 11,95 / 13,30 T, IMPACTO DINAMICO 38,5 / 22,5 T, LARGURA DE TRABALHO 2,15 M - CHP DIURNO. AF_06/2014 | CHP | 128.11
67826 | CAMINHÃO BASCULANTE 6 M3 TOCO, PESO BRUTO TOTAL 16.000 KG, CARGA ÚTIL MÁXIMA 11.130 KG, DISTÂNCIA ENTRE EIXOS 5,36 M, POTÊNCIA 185 CV, INCLUSIVE CAÇAMBA METÁLICA - CHP DIURNO. AF_06/2014 | CHP | 110.16
73417 | GRUPO GERADOR ESTACIONÁRIO, MOTOR DIESEL POTÊNCIA 170 KVA - CHP DIURNO. AF_02/2016 | CHP | 116.56
73436 | ROLO COMPACTADOR VIBRATÓRIO PÉ DE CARNEIRO PARA SOLOS, POTÊNCIA 80 HP, PESO OPERACIONAL SEM/COM LASTRO 7,4 / 8,8 T, LARGURA DE TRABALHO 1,68 M - CHP DIURNO. AF_02/2016 | CHP | 141.17
73467 | CAMINHÃO TOCO, PBT 14.300 KG, CARGA ÚTIL MÁX. 9.710 KG, DIST. ENTRE EIXOS 3,56 M, POTÊNCIA 185 CV, INCLUSIVE CARROCERIA FIXA ABERTA DE MADEIRA P/ TRANSPORTE GERAL DE CARGA SECA, DIMEN. APROX. 2,50 X 6,50 X 0,50 M - CHP DIURNO. AF_06/2014 | CHP | 103.23
73536 | MOTOBOMBA CENTRÍFUGA, MOTOR A GASOLINA, POTÊNCIA 5,42 HP, BOCAIS 1 1/2" X 1", DIÂMETRO ROTOR 143 MM HM/Q = 6 MCA / 16,8 M3/H A 38 MCA / 6,6 M3/H - CHP DIURNO. AF_06/2014 | CHP | 6.46
83362 | ESPARGIDOR DE ASFALTO PRESSURIZADO, TANQUE 6 M3 COM ISOLAÇÃO TÉRMICA, AQUECIDO COM 2 MAÇARICOS, COM BARRA ESPARGIDORA 3,60 M, MONTADO SOBRE CAMINHÃO TOCO, PBT 14.300 KG, POTÊNCIA 185 CV - CHP DIURNO. AF_08/2015 | CHP | 183.13
83765 | GRUPO DE SOLDAGEM COM GERADOR A DIESEL 60 CV PARA SOLDA ELÉTRICA, SOBRE 04 RODAS, COM MOTOR 4 CILINDROS 600 A - CHP DIURNO. AF_02/2016 | CHP | 76.6
87445 | BETONEIRA CAPACIDADE NOMINAL 400 L, CAPACIDADE DE MISTURA 310 L, MOTOR A DIESEL POTÊNCIA 5,0 HP, SEM CARREGADOR - CHP DIURNO. AF_06/2014 | CHP | 3.17
88386 | MISTURADOR DE ARGAMASSA, EIXO HORIZONTAL, CAPACIDADE DE MISTURA 300 KG, MOTOR ELÉTRICO POTÊNCIA 5 CV - CHP DIURNO. AF_06/2014 | CHP | 3.16
88393 | MISTURADOR DE ARGAMASSA, EIXO HORIZONTAL, CAPACIDADE DE MISTURA 600 KG, MOTOR ELÉTRICO POTÊNCIA 7,5 CV - CHP DIURNO. AF_06/2014 | CHP | 4.33
88399 | MISTURADOR DE ARGAMASSA, EIXO HORIZONTAL, CAPACIDADE DE MISTURA 160 KG, MOTOR ELÉTRICO POTÊNCIA 3 CV - CHP DIURNO. AF_06/2014 | CHP | 2.35
88418 | PROJETOR DE ARGAMASSA, CAPACIDADE DE PROJEÇÃO 1,5 M3/H, ALCANCE DE 30 ATÉ 60 M, MOTOR ELÉTRICO POTÊNCIA 7,5 HP - CHP DIURNO. AF_06/2014 | CHP | 10.45
88433 | PROJETOR DE ARGAMASSA, CAPACIDADE DE PROJEÇÃO 2 M3/H, ALCANCE ATÉ 50 M, MOTOR ELÉTRICO POTÊNCIA 7,5 HP - CHP DIURNO. AF_06/2014 | CHP | 12.95
88830 | BETONEIRA CAPACIDADE NOMINAL DE 400 L, CAPACIDADE DE MISTURA 280 L, MOTOR ELÉTRICO TRIFÁSICO POTÊNCIA DE 2 CV, SEM CARREGADOR - CHP DIURNO. AF_10/2014 | CHP | 1.15
88843 | TRATOR DE ESTEIRAS, POTÊNCIA 125 HP, PESO OPERACIONAL 12,9 T, COM LÂMINA 2,7 M3 - CHP DIURNO. AF_10/2014 | CHP | 128.05
88907 | ESCAVADEIRA HIDRÁULICA SOBRE ESTEIRAS, CAÇAMBA 1,20 M3, PESO OPERACIONAL 21 T, POTÊNCIA BRUTA 155 HP - CHP DIURNO. AF_06/2014 | CHP | 144.81
89021 | BOMBA SUBMERSÍVEL ELÉTRICA TRIFÁSICA, POTÊNCIA 2,96 HP, Ø ROTOR 144 MM SEMI-ABERTO, BOCAL DE SAÍDA Ø 2, HM/Q = 2 MCA / 38,8 M3/H A 28 MCA / 5 M3/H - CHP DIURNO. AF_06/2014 | CHP | 1.67
89028 | TANQUE DE ASFALTO ESTACIONÁRIO COM MAÇARICO, CAPACIDADE 20.000 L - CHP DIURNO. AF_06/2014 | CHP | 128.42
89032 | TRATOR DE ESTEIRAS, POTÊNCIA 100 HP, PESO OPERACIONAL 9,4 T, COM LÂMINA 2,19 M3 - CHP DIURNO. AF_06/2014 | CHP | 116.07
89035 | TRATOR DE PNEUS, POTÊNCIA 85 CV, TRAÇÃO 4X4, PESO COM LASTRO DE 4.675 KG - CHP DIURNO. AF_06/2014 | CHP | 115.07
89225 | BETONEIRA CAPACIDADE NOMINAL DE 600 L, CAPACIDADE DE MISTURA 360 L, MOTOR ELÉTRICO TRIFÁSICO POTÊNCIA DE 4 CV, SEM CARREGADOR - CHP DIURNO. AF_11/2014 | CHP | 3.24
89234 | FRESADORA DE ASFALTO A FRIO SOBRE RODAS, LARGURA FRESAGEM DE 1,0 M, POTÊNCIA 208 HP - CHP DIURNO. AF_11/2014 | CHP | 395.8
89242 | FRESADORA DE ASFALTO A FRIO SOBRE RODAS, LARGURA FRESAGEM DE 2,0 M, POTÊNCIA 550 HP - CHP DIURNO. AF_11/2014 | CHP | 919.41
89250 | RECICLADORA DE ASFALTO A FRIO SOBRE RODAS, LARGURA FRESAGEM DE 2,0 M, POTÊNCIA 422 HP - CHP DIURNO. AF_11/2014 | CHP | 798.05
89257 | VIBROACABADORA DE ASFALTO SOBRE ESTEIRAS, LARGURA DE PAVIMENTAÇÃO 2,13 M A 4,55 M, POTÊNCIA 100 HP CAPACIDADE 400 T/H - CHP DIURNO. AF_11/2014 | CHP | 227.46
89272 | GUINDASTE HIDRÁULICO AUTOPROPELIDO, COM LANÇA TELESCÓPICA 28,80 M, CAPACIDADE MÁXIMA 30 T, POTÊNCIA 97 KW, TRAÇÃO 4 X 4 - CHP DIURNO. AF_11/2014 | CHP | 115.03
89278 | BETONEIRA CAPACIDADE NOMINAL DE 600 L, CAPACIDADE DE MISTURA 440 L, MOTOR A DIESEL POTÊNCIA 10 HP, COM CARREGADOR - CHP DIURNO. AF_11/2014 | CHP | 7.33
89843 | BATE-ESTACAS POR GRAVIDADE, POTÊNCIA DE 160 HP, PESO DO MARTELO ATÉ 3 TONELADAS - CHP DIURNO. AF_11/2014 | CHP | 136.52
89876 | CAMINHÃO BASCULANTE 14 M3, COM CAVALO MECÂNICO DE CAPACIDADE MÁXIMA DE TRAÇÃO COMBINADO DE 36000 KG, POTÊNCIA 286 CV, INCLUSIVE SEMIREBOQUE COM CAÇAMBA METÁLICA - CHP DIURNO. AF_12/2014 | CHP | 192.86
89883 | CAMINHÃO BASCULANTE 18 M3, COM CAVALO MECÂNICO DE CAPACIDADE MÁXIMA DE TRAÇÃO COMBINADO DE 45000 KG, POTÊNCIA 330 CV, INCLUSIVE SEMIREBOQUE COM CAÇAMBA METÁLICA - CHP DIURNO. AF_12/2014 | CHP | 212.6
90586 | VIBRADOR DE IMERSÃO, DIÂMETRO DE PONTEIRA 45MM, MOTOR ELÉTRICO TRIFÁSICO POTÊNCIA DE 2 CV - CHP DIURNO. AF_06/2015 | CHP | 1.18
90625 | PERFURATRIZ MANUAL, TORQUE MÁXIMO 83 N.M, POTÊNCIA 5 CV, COM DIÂMETRO MÁXIMO 4" - CHP DIURNO. AF_06/2015 | CHP | 4.51
90631 | PERFURATRIZ SOBRE ESTEIRA, TORQUE MÁXIMO 600 KGF, PESO MÉDIO 1000 KG, POTÊNCIA 20 HP, DIÂMETRO MÁXIMO 10" - CHP DIURNO. AF_06/2015 | CHP | 88.4
90637 | MISTURADOR DUPLO HORIZONTAL DE ALTA TURBULÊNCIA, CAPACIDADE / VOLUME 2 X 500 LITROS, MOTORES ELÉTRICOS MÍNIMO 5 CV CADA, PARA NATA CIMENTO, ARGAMASSA E OUTROS - CHP DIURNO. AF_06/2015 | CHP | 9.57
90643 | BOMBA TRIPLEX, PARA INJEÇÃO DE NATA DE CIMENTO, VAZÃO MÁXIMA DE 100 LITROS/MINUTO, PRESSÃO MÁXIMA DE 70 BAR - CHP DIURNO. AF_06/2015 | CHP | 14.41
90650 | BOMBA CENTRÍFUGA MONOESTÁGIO COM MOTOR ELÉTRICO MONOFÁSICO, POTÊNCIA 15 HP, DIÂMETRO DO ROTOR 173 MM, HM/Q = 30 MCA / 90 M3/H A 45 MCA / 55 M3/H - CHP DIURNO. AF_06/2015 | CHP | 6.91
90656 | BOMBA DE PROJEÇÃO DE CONCRETO SECO, POTÊNCIA 10 CV, VAZÃO 3 M3/H - CHP DIURNO. AF_06/2015 | CHP | 9.46
90662 | BOMBA DE PROJEÇÃO DE CONCRETO SECO, POTÊNCIA 10 CV, VAZÃO 6 M3/H - CHP DIURNO. AF_06/2015 | CHP | 9.87
90668 | PROJETOR PNEUMÁTICO DE ARGAMASSA PARA CHAPISCO E REBOCO COM RECIPIENTE ACOPLADO, TIPO CANEQUINHA, COM COMPRESSOR DE AR REBOCÁVEL VAZÃO 89 PCM E MOTOR DIESEL DE 20 CV - CHP DIURNO. AF_06/2015 | CHP | 17.43
90674 | PERFURATRIZ COM TORRE METÁLICA PARA EXECUÇÃO DE ESTACA HÉLICE CONTÍNUA, PROFUNDIDADE MÁXIMA DE 30 M, DIÂMETRO MÁXIMO DE 800 MM, POTÊNCIA INSTALADA DE 268 HP, MESA ROTATIVA COM TORQUE MÁXIMO DE 170 KNM - CHP DIURNO. AF_06/2015 | CHP | 356.11
90680 | PERFURATRIZ HIDRÁULICA SOBRE CAMINHÃO COM TRADO CURTO ACOPLADO, PROFUNDIDADE MÁXIMA DE 20 M, DIÂMETRO MÁXIMO DE 1500 MM, POTÊNCIA INSTALADA DE 137 HP, MESA ROTATIVA COM TORQUE MÁXIMO DE 30 KNM - CHP DIURNO. AF_06/2015 | CHP | 221.23
90686 | MANIPULADOR TELESCÓPICO, POTÊNCIA DE 85 HP, CAPACIDADE DE CARGA DE 3.500 KG, ALTURA MÁXIMA DE ELEVAÇÃO DE 12,3 M - CHP DIURNO. AF_06/2015 | CHP | 105.14
90692 | MINICARREGADEIRA SOBRE RODAS, POTÊNCIA LÍQUIDA DE 47 HP, CAPACIDADE NOMINAL DE OPERAÇÃO DE 646 KG - CHP DIURNO. AF_06/2015 | CHP | 83.42
90964 | COMPRESSOR DE AR REBOCÁVEL, VAZÃO 89 PCM, PRESSÃO EFETIVA DE TRABALHO 102 PSI, MOTOR DIESEL, POTÊNCIA 20 CV - CHP DIURNO. AF_06/2015 | CHP | 16.55
90972 | COMPRESSOR DE AR REBOCAVEL, VAZÃO 250 PCM, PRESSAO DE TRABALHO 102 PSI, MOTOR A DIESEL POTÊNCIA 81 CV - CHP DIURNO. AF_06/2015 | CHP | 44.43
90979 | COMPRESSOR DE AR REBOCÁVEL, VAZÃO 748 PCM, PRESSÃO EFETIVA DE TRABALHO 102 PSI, MOTOR DIESEL, POTÊNCIA 210 CV - CHP DIURNO. AF_06/2015 | CHP | 114.87
90991 | ESCAVADEIRA HIDRÁULICA SOBRE ESTEIRAS, CAÇAMBA 0,80 M3, PESO OPERACIONAL 17,8 T, POTÊNCIA LÍQUIDA 110 HP - CHP DIURNO. AF_10/2014 | CHP | 120.15
90999 | COMPRESSOR DE AR REBOCAVEL, VAZÃO 400 PCM, PRESSAO DE TRABALHO 102 PSI, MOTOR A DIESEL POTÊNCIA 110 CV - CHP DIURNO. AF_06/2015 | CHP | 59.06
91031 | CAMINHÃO TRUCADO (C/ TERCEIRO EIXO) ELETRÔNICO - POTÊNCIA 231CV - PBT = 22000KG - DIST. ENTRE EIXOS 5170 MM - INCLUI CARROCERIA FIXA ABERTA DE MADEIRA - CHP DIURNO. AF_06/2015 | CHP | 146.03
91277 | PLACA VIBRATÓRIA REVERSÍVEL COM MOTOR 4 TEMPOS A GASOLINA, FORÇA CENTRÍFUGA DE 25 KN (2500 KGF), POTÊNCIA 5,5 CV - CHP DIURNO. AF_08/2015 | CHP | 7.15
91283 | CORTADORA DE PISO COM MOTOR 4 TEMPOS A GASOLINA, POTÊNCIA DE 13 HP, COM DISCO DE CORTE DIAMANTADO SEGMENTADO PARA CONCRETO, DIÂMETRO DE 350 MM, FURO DE 1" (14 X 1") - CHP DIURNO. AF_08/2015 | CHP | 16.19
91386 | CAMINHÃO BASCULANTE 10 M3, TRUCADO CABINE SIMPLES, PESO BRUTO TOTAL 23.000 KG, CARGA ÚTIL MÁXIMA 15.935 KG, DISTÂNCIA ENTRE EIXOS 4,80 M, POTÊNCIA 230 CV INCLUSIVE CAÇAMBA METÁLICA - CHP DIURNO. AF_06/2014 | CHP | 153.77
91533 | COMPACTADOR DE SOLOS DE PERCUSSÃO (SOQUETE) COM MOTOR A GASOLINA 4 TEMPOS, POTÊNCIA 4 CV - CHP DIURNO. AF_08/2015 | CHP | 30.43
91634 | GUINDAUTO HIDRÁULICO, CAPACIDADE MÁXIMA DE CARGA 6500 KG, MOMENTO MÁXIMO DE CARGA 5,8 TM, ALCANCE MÁXIMO HORIZONTAL 7,60 M, INCLUSIVE CAMINHÃO TOCO PBT 9.700 KG, POTÊNCIA DE 160 CV - CHP DIURNO. AF_08/2015 | CHP | 133.06
91645 | CAMINHÃO DE TRANSPORTE DE MATERIAL ASFÁLTICO 30.000 L, COM CAVALO MECÂNICO DE CAPACIDADE MÁXIMA DE TRAÇÃO COMBINADO DE 66.000 KG, POTÊNCIA 360 CV, INCLUSIVE TANQUE DE ASFALTO COM SERPENTINA - CHP DIURNO. AF_08/2015 | CHP | 281.41
91692 | SERRA CIRCULAR DE BANCADA COM MOTOR ELÉTRICO POTÊNCIA DE 5HP, COM COIFA PARA DISCO 10" - CHP DIURNO. AF_08/2015 | CHP | 26.49
92043 | DISTRIBUIDOR DE AGREGADOS REBOCAVEL, CAPACIDADE 1,9 M³, LARGURA DE TRABALHO 3,66 M - CHP DIURNO. AF_11/2015 | CHP | 8
92106 | CAMINHÃO PARA EQUIPAMENTO DE LIMPEZA A SUCÇÃO, COM CAMINHÃO TRUCADO DE PESO BRUTO TOTAL 23000 KG, CARGA ÚTIL MÁXIMA 15935 KG, DISTÂNCIA ENTRE EIXOS 4,80 M, POTÊNCIA 230 CV, INCLUSIVE LIMPADORA A SUCÇÃO, TANQUE 12000 L - CHP DIURNO. AF_11/2015 | CHP | 186.11
92112 | PENEIRA ROTATIVA COM MOTOR ELÉTRICO TRIFÁSICO DE 2 CV, CILINDRO DE 1 M X 0,60 M, COM FUROS DE 3,17 MM - CHP DIURNO. AF_11/2015 | CHP | 1.9
92118 | DOSADOR DE AREIA, CAPACIDADE DE 26 LITROS - CHP DIURNO. AF_11/2015 | CHP | 0.15
92138 | CAMINHONETE COM MOTOR A DIESEL, POTÊNCIA 180 CV, CABINE DUPLA, 4X4 - CHP DIURNO. AF_11/2015 | CHP | 65.67
92145 | CAMINHONETE CABINE SIMPLES COM MOTOR 1.6 FLEX, CÂMBIO MANUAL, POTÊNCIA 101/104 CV, 2 PORTAS - CHP DIURNO. AF_11/2015 | CHP | 56.55
92242 | CAMINHÃO DE TRANSPORTE DE MATERIAL ASFÁLTICO 20.000 L, COM CAVALO MECÂNICO DE CAPACIDADE MÁXIMA DE TRAÇÃO COMBINADO DE 45.000 KG, POTÊNCIA 330 CV, INCLUSIVE TANQUE DE ASFALTO COM MAÇARICO - CHP DIURNO. AF_12/2015 | CHP | 248.06
92716 | APARELHO PARA CORTE E SOLDA OXI-ACETILENO SOBRE RODAS, INCLUSIVE CILINDROS E MAÇARICOS - CHP DIURNO. AF_12/2015 | CHP | 16.81
92960 | MÁQUINA EXTRUSORA DE CONCRETO PARA GUIAS E SARJETAS, MOTOR A DIESEL, POTÊNCIA 14 CV - CHP DIURNO. AF_12/2015 | CHP | 16.73
92966 | MARTELO PERFURADOR PNEUMÁTICO MANUAL, HASTE 25 X 75 MM, 21 KG - CHP DIURNO. AF_12/2015 | CHP | 22.98
93224 | PERFURATRIZ COM TORRE METÁLICA PARA EXECUÇÃO DE ESTACA HÉLICE CONTÍNUA, PROFUNDIDADE MÁXIMA DE 32 M, DIÂMETRO MÁXIMO DE 1000 MM, POTÊNCIA INSTALADA DE 350 HP, MESA ROTATIVA COM TORQUE MÁXIMO DE 263 KNM - CHP DIURNO. AF_01/2016 | CHP | 521.97
93233 | BETONEIRA CAPACIDADE NOMINAL 400 L, CAPACIDADE DE MISTURA 310 L, MOTOR A GASOLINA POTÊNCIA 5,5 HP, SEM CARREGADOR - CHP DIURNO. AF_02/2016 | CHP | 6.75
93272 | GRUA ASCENSIONAL, LANCA DE 30 M, CAPACIDADE DE 1,0 T A 30 M, ALTURA ATE 39 M - CHP DIURNO. AF_03/2016 | CHP | 80.83
93281 | GUINCHO ELÉTRICO DE COLUNA, CAPACIDADE 400 KG, COM MOTO FREIO, MOTOR TRIFÁSICO DE 1,25 CV - CHP DIURNO. AF_03/2016 | CHP | 21.5
93287 | GUINDASTE HIDRÁULICO AUTOPROPELIDO, COM LANÇA TELESCÓPICA 40 M, CAPACIDADE MÁXIMA 60 T, POTÊNCIA 260 KW - CHP DIURNO. AF_03/2016 | CHP | 297.93
93402 | GUINDAUTO HIDRÁULICO, CAPACIDADE MÁXIMA DE CARGA 3300 KG, MOMENTO MÁXIMO DE CARGA 5,8 TM, ALCANCE MÁXIMO HORIZONTAL 7,60 M, INCLUSIVE CAMINHÃO TOCO PBT 16.000 KG, POTÊNCIA DE 189 CV - CHP DIURNO. AF_03/2016 | CHP | 147.87
93408 | MÁQUINA JATO DE PRESSAO PORTÁTIL PARA JATEAMENTO, CONTROLE AUTOMATICO REMOTO, CAMARA DE 1 SAIDA, CAPACIDADE 280 L, DIAMETRO 670 MM, BICO DE JATO CURTO VENTURI DE 5/16, MANGUEIRA DE 1 COM COMPRESSOR DE AR REBOCÁVEL VAZÃO 189 PCM E MOTOR DIESEL DE 63 CV- CHP DIURNO. AF_03/2016 | CHP | 68.12
93415 | GERADOR PORTÁTIL MONOFÁSICO, POTÊNCIA 5500 VA, MOTOR A GASOLINA, POTÊNCIA DO MOTOR 13 CV - CHP DIURNO. AF_03/2016 | CHP | 11.12
93421 | GRUPO GERADOR REBOCÁVEL, POTÊNCIA 66 KVA, MOTOR A DIESEL - CHP DIURNO. AF_03/2016 | CHP | 46.34
93427 | GRUPO GERADOR ESTACIONÁRIO, POTÊNCIA 150 KVA, MOTOR A DIESEL- CHP DIURNO. AF_03/2016 | CHP | 105.48
93433 | USINA DE MISTURA ASFÁLTICA À QUENTE, TIPO CONTRA FLUXO, PROD 40 A 80 TON/HORA - CHP DIURNO. AF_03/2016 | CHP | 2024.16
93439 | USINA DE ASFALTO À FRIO, CAPACIDADE DE 40 A 60 TON/HORA, ELÉTRICA POTÊNCIA 30 CV - CHP DIURNO. AF_03/2016 | CHP | 125.17
95121 | USINA MISTURADORA DE SOLOS, CAPACIDADE DE 200 A 500 TON/H, POTENCIA 75KW - CHP DIURNO. AF_07/2016 | CHP | 213.11
95127 | DISTRIBUIDOR DE AGREGADOS AUTOPROPELIDO, CAP 3 M3, A DIESEL, POTÊNCIA 176CV - CHP DIURNO. AF_07/2016 | CHP | 139.97
95133 | MÁQUINA DEMARCADORA DE FAIXA DE TRÁFEGO À FRIO, AUTOPROPELIDA, POTÊNCIA 38 HP - CHP DIURNO. AF_07/2016 | CHP | 107.82
95139 | TALHA MANUAL DE CORRENTE, CAPACIDADE DE 2 TON. COM ELEVAÇÃO DE 3 M - CHP DIURNO. AF_07/2016 | CHP | 0.06
95212 | GRUA ASCENCIONAL, LANCA DE 42 M, CAPACIDADE DE 1,5 T A 30 M, ALTURA ATE 39 M - CHP DIURNO. AF_08/2016 | CHP | 87.95
95218 | PULVERIZADOR DE TINTA ELÉTRICO/MÁQUINA DE PINTURA AIRLESS, VAZÃO 2 L/MIN - CHP DIURNO. AF_08/2016 | CHP | 25.74
95258 | MARTELO DEMOLIDOR PNEUMÁTICO MANUAL, 32 KG - CHP DIURNO. AF_09/2016 | CHP | 22.69
95264 | COMPACTADOR DE SOLOS DE PERCUSÃO (SOQUETE) COM MOTOR A GASOLINA, POTÊNCIA 3 CV - CHP DIURNO. AF_09/2016 | CHP | 4.69
95270 | RÉGUA VIBRATÓRIA DUPLA PARA CONCRETO, PESO DE 60KG, COMPRIMENTO 4 M, COM MOTOR A GASOLINA, POTÊNCIA 5,5 HP - CHP DIURNO. AF_09/2016 | CHP | 6.96
95276 | POLIDORA DE PISO (POLITRIZ), PESO DE 100KG, DIÂMETRO 450 MM, MOTOR ELÉTRICO, POTÊNCIA 4 HP - CHP DIURNO. AF_09/2016 | CHP | 2.16
95282 | DESEMPENADEIRA DE CONCRETO, PESO DE 75KG, 4 PÁS, MOTOR A GASOLINA, POTÊNCIA 5,5 HP - CHP DIURNO. AF_09/2016 | CHP | 6.95
95620 | PERFURATRIZ PNEUMATICA MANUAL DE PESO MEDIO, MARTELETE, 18KG, COMPRIMENTO MÁXIMO DE CURSO DE 6 M, DIAMETRO DO PISTAO DE 5,5 CM - CHP DIURNO. AF_11/2016 | CHP | 22.38
95631 | ROLO COMPACTADOR VIBRATORIO TANDEM, ACO LISO, POTENCIA 125 HP, PESO SEM/COM LASTRO 10,20/11,65 T, LARGURA DE TRABALHO 1,73 M - CHP DIURNO. AF_11/2016 | CHP | 132.14
95702 | PERFURATRIZ MANUAL, TORQUE MAXIMO 55 KGF.M, POTENCIA 5 CV, COM DIAMETRO MAXIMO 8 1/2" - CHP DIURNO. AF_11/2016 | CHP | 32.27
95708 | PERFURATRIZ SOBRE ESTEIRA, TORQUE MÁXIMO 600 KGF, POTÊNCIA ENTRE 50 E 60 HP, DIÂMETRO MÁXIMO 10 - CHP DIURNO. AF_11/2016 | CHP | 99.14
95714 | ESCAVADEIRA HIDRAULICA SOBRE ESTEIRA, COM GARRA GIRATORIA DE MANDIBULAS, PESO OPERACIONAL ENTRE 22,00 E 25,50 TON, POTENCIA LIQUIDA ENTRE 150 E 160 HP - CHP DIURNO. AF_11/2016 | CHP | 148.14
95720 | ESCAVADEIRA HIDRAULICA SOBRE ESTEIRA, EQUIPADA COM CLAMSHELL, COM CAPACIDADE DA CAÇAMBA ENTRE 1,20 E 1,50 M3, PESO OPERACIONAL ENTRE 20,00 E 22,00 TON, POTENCIA LIQUIDA ENTRE 150 E 160 HP - CHP DIURNO. AF_11/2016 | CHP | 145.71
95872 | GRUPO GERADOR COM CARENAGEM, MOTOR DIESEL POTÊNCIA STANDART ENTRE 250 E 260 KVA - CHP DIURNO. AF_12/2016 | CHP | 178.89
96013 | TRATOR DE PNEUS COM POTÊNCIA DE 122 CV, TRAÇÃO 4X4, COM VASSOURA MECÂNICA ACOPLADA - CHP DIURNO. AF_02/2017 | CHP | 156.91
96020 | TRATOR DE PNEUS COM POTÊNCIA DE 122 CV, TRAÇÃO 4X4, COM GRADE DE DISCOS ACOPLADA - CHP DIURNO. AF_02/2017 | CHP | 156.67
96028 | TRATOR DE PNEUS COM POTÊNCIA DE 85 CV, TRAÇÃO 4X4, COM GRADE DE DISCOS ACOPLADA - CHP DIURNO. AF_02/2017 | CHP | 119.03
96035 | CAMINHÃO BASCULANTE 10 M3, TRUCADO, POTÊNCIA 230 CV, INCLUSIVE CAÇAMBA METÁLICA, COM DISTRIBUIDOR DE AGREGADOS ACOPLADO - CHP DIURNO. AF_02/2017 | CHP | 160.94
96157 | TRATOR DE PNEUS COM POTÊNCIA DE 85 CV, TRAÇÃO 4X4, COM VASSOURA MECÂNICA ACOPLADA - CHP DIURNO. AF_03/2017 | CHP | 119.27
96158 | MINICARREGADEIRA SOBRE RODAS POTENCIA 47HP CAPACIDADE OPERACAO 646 KG, COM VASSOURA MECÂNICA ACOPLADA - CHP DIURNO. AF_03/2017 | CHP | 90.07
96245 | MINIESCAVADEIRA SOBRE ESTEIRAS, POTENCIA LIQUIDA DE *30* HP, PESO OPERACIONAL DE *3.500* KG - CHP DIURNO. AF_04/2017 | CHP | 68.49
96303 | PERFURATRIZ ROTATIVA SOBRE ESTEIRA, TORQUE MAXIMO 2500 KGM, POTENCIA 110 HP, MOTOR DIESEL- CHP DIURNO. AF_05/2017 | CHP | 138.77
96309 | COMPRESSOR DE AR, VAZAO DE 10 PCM, RESERVATORIO 100 L, PRESSAO DE TRABALHO ENTRE 6,9 E 9,7 BAR, POTENCIA 2 HP, TENSAO 110/220 V - CHP DIURNO. AF_05/2017 | CHP | 1
96463 | ROLO COMPACTADOR DE PNEUS, ESTATICO, PRESSAO VARIAVEL, POTENCIA 110 HP, PESO SEM/COM LASTRO 10,8/27 T, LARGURA DE ROLAGEM 2,30 M - CHP DIURNO. AF_06/2017 | CHP | 122.62
98764 | INVERSOR DE SOLDA MONOFÁSICO DE 160 A, POTÊNCIA DE 5400 W, TENSÃO DE 220 V, PARA SOLDA COM ELETRODOS DE 2,0 A 4,0 MM E PROCESSO TIG - CHP DIURNO. AF_06/2018 | CHP | 2.84
99833 | LAVADORA DE ALTA PRESSAO (LAVA-JATO) PARA AGUA FRIA, PRESSAO DE OPERACAO ENTRE 1400 E 1900 LIB/POL2, VAZAO MAXIMA ENTRE 400 E 700 L/H - CHP DIURNO. AF_04/2019 | CHP | 1.02
100641 | USINA DE MISTURA ASFÁLTICA À QUENTE, TIPO CONTRA FLUXO, PROD 100 A 140 TON/HORA - CHP DIURNO. AF_12/2019 | CHP | 380.3
100647 | USINA DE ASFALTO, TIPO GRAVIMÉTRICA, PROD 150 TON/HORA - CHP DIURNO. AF_12/2019 | CHP | 792.74
5632 | ESCAVADEIRA HIDRÁULICA SOBRE ESTEIRAS, CAÇAMBA 0,80 M3, PESO OPERACIONAL 17 T, POTENCIA BRUTA 111 HP - CHI DIURNO. AF_06/2014 | CHI | 54.8
5679 | RETROESCAVADEIRA SOBRE RODAS COM CARREGADEIRA, TRAÇÃO 4X4, POTÊNCIA LÍQ. 88 HP, CAÇAMBA CARREG. CAP. MÍN. 1 M3, CAÇAMBA RETRO CAP. 0,26 M3, PESO OPERACIONAL MÍN. 6.674 KG, PROFUNDIDADE ESCAVAÇÃO MÁX. 4,37 M - CHI DIURNO. AF_06/2014 | CHI | 43.99
5681 | RETROESCAVADEIRA SOBRE RODAS COM CARREGADEIRA, TRAÇÃO 4X2, POTÊNCIA LÍQ. 79 HP, CAÇAMBA CARREG. CAP. MÍN. 1 M3, CAÇAMBA RETRO CAP. 0,20 M3, PESO OPERACIONAL MÍN. 6.570 KG, PROFUNDIDADE ESCAVAÇÃO MÁX. 4,37 M - CHI DIURNO. AF_06/2014 | CHI | 42.27
5685 | ROLO COMPACTADOR VIBRATÓRIO DE UM CILINDRO AÇO LISO, POTÊNCIA 80 HP, PESO OPERACIONAL MÁXIMO 8,1 T, IMPACTO DINÂMICO 16,15 / 9,5 T, LARGURA DE TRABALHO 1,68 M - CHI DIURNO. AF_06/2014 | CHI | 40.21
5690 | GRADE DE DISCO CONTROLE REMOTO REBOCÁVEL, COM 24 DISCOS 24 X 6 MM COM PNEUS PARA TRANSPORTE - CHI DIURNO. AF_06/2014 | CHI | 1.95
5806 | MOTOBOMBA CENTRÍFUGA, MOTOR A GASOLINA, POTÊNCIA 5,42 HP, BOCAIS 1 1/2" X 1", DIÂMETRO ROTOR 143 MM HM/Q = 6 MCA / 16,8 M3/H A 38 MCA / 6,6 M3/H - CHI DIURNO. AF_06/2014 | CHI | 0.16
5826 | CAMINHÃO TOCO, PBT 16.000 KG, CARGA ÚTIL MÁX. 10.685 KG, DIST. ENTRE EIXOS 4,8 M, POTÊNCIA 189 CV, INCLUSIVE CARROCERIA FIXA ABERTA DE MADEIRA P/ TRANSPORTE GERAL DE CARGA SECA, DIMEN. APROX. 2,5 X 7,00 X 0,50 M - CHI DIURNO. AF_06/2014 | CHI | 34.19
5829 | USINA DE CONCRETO FIXA, CAPACIDADE NOMINAL DE 90 A 120 M3/H, SEM SILO - CHI DIURNO. AF_07/2016 | CHI | 133.58
5837 | VIBROACABADORA DE ASFALTO SOBRE ESTEIRAS, LARGURA DE PAVIMENTAÇÃO 1,90 M A 5,30 M, POTÊNCIA 105 HP CAPACIDADE 450 T/H - CHI DIURNO. AF_11/2014 | CHI | 104.05
5841 | VASSOURA MECÂNICA REBOCÁVEL COM ESCOVA CILÍNDRICA, LARGURA ÚTIL DE VARRIMENTO DE 2,44 M - CHI DIURNO. AF_06/2014 | CHI | 2.24
5845 | TRATOR DE PNEUS, POTÊNCIA 122 CV, TRAÇÃO 4X4, PESO COM LASTRO DE 4.510 KG - CHI DIURNO. AF_06/2014 | CHI | 37.12
5849 | TRATOR DE ESTEIRAS, POTÊNCIA 170 HP, PESO OPERACIONAL 19 T, CAÇAMBA 5,2 M3 - CHI DIURNO. AF_06/2014 | CHI | 53.2
5853 | TRATOR DE ESTEIRAS, POTÊNCIA 150 HP, PESO OPERACIONAL 16,7 T, COM RODA MOTRIZ ELEVADA E LÂMINA 3,18 M3 - CHI DIURNO. AF_06/2014 | CHI | 53.38
5857 | TRATOR DE ESTEIRAS, POTÊNCIA 347 HP, PESO OPERACIONAL 38,5 T, COM LÂMINA 8,70 M3 - CHI DIURNO. AF_06/2014 | CHI | 115.79
5865 | ROLO COMPACTADOR VIBRATÓRIO REBOCÁVEL, CILINDRO DE AÇO LISO, POTÊNCIA DE TRAÇÃO DE 65 CV, PESO 4,7 T, IMPACTO DINÂMICO 18,3 T, LARGURA DE TRABALHO 1,67 M - CHI DIURNO. AF_02/2016 | CHI | 5.28
5869 | ROLO COMPACTADOR VIBRATÓRIO TANDEM AÇO LISO, POTÊNCIA 58 HP, PESO SEM/COM LASTRO 6,5 / 9,4 T, LARGURA DE TRABALHO 1,2 M - CHI DIURNO. AF_06/2014 | CHI | 44.2
5877 | RETROESCAVADEIRA SOBRE RODAS COM CARREGADEIRA, TRAÇÃO 4X4, POTÊNCIA LÍQ. 72 HP, CAÇAMBA CARREG. CAP. MÍN. 0,79 M3, CAÇAMBA RETRO CAP. 0,18 M3, PESO OPERACIONAL MÍN. 7.140 KG, PROFUNDIDADE ESCAVAÇÃO MÁX. 4,50 M - CHI DIURNO. AF_06/2014 | CHI | 43.44
5881 | ROLO COMPACTADOR VIBRATÓRIO PÉ DE CARNEIRO, OPERADO POR CONTROLE REMOTO, POTÊNCIA 12,5 KW, PESO OPERACIONAL 1,675 T, LARGURA DE TRABALHO 0,85 M - CHI DIURNO. AF_02/2016 | CHI | 46.62
5884 | USINA DE LAMA ASFÁLTICA, PROD 30 A 50 T/H, SILO DE AGREGADO 7 M3, RESERVATÓRIOS PARA EMULSÃO E ÁGUA DE 2,3 M3 CADA, MISTURADOR TIPO PUG MILL A SER MONTADO SOBRE CAMINHÃO - CHI DIURNO. AF_10/2014 | CHI | 35.69
5892 | CAMINHÃO TOCO, PESO BRUTO TOTAL 14.300 KG, CARGA ÚTIL MÁXIMA 9590 KG, DISTÂNCIA ENTRE EIXOS 4,76 M, POTÊNCIA 185 CV (NÃO INCLUI CARROCERIA) - CHI DIURNO. AF_06/2014 | CHI | 35.25
5896 | CAMINHÃO TOCO, PESO BRUTO TOTAL 16.000 KG, CARGA ÚTIL MÁXIMA DE 10.685 KG, DISTÂNCIA ENTRE EIXOS 4,80 M, POTÊNCIA 189 CV EXCLUSIVE CARROCERIA - CHI DIURNO. AF_06/2014 | CHI | 33.49
5903 | CAMINHÃO PIPA 10.000 L TRUCADO, PESO BRUTO TOTAL 23.000 KG, CARGA ÚTIL MÁXIMA 15.935 KG, DISTÂNCIA ENTRE EIXOS 4,8 M, POTÊNCIA 230 CV, INCLUSIVE TANQUE DE AÇO PARA TRANSPORTE DE ÁGUA - CHI DIURNO. AF_06/2014 | CHI | 40.07
5911 | ESPARGIDOR DE ASFALTO PRESSURIZADO COM TANQUE DE 2500 L, REBOCÁVEL COM MOTOR A GASOLINA POTÊNCIA 3,4 HP - CHI DIURNO. AF_07/2014 | CHI | 21.08
5923 | GRADE DE DISCO REBOCÁVEL COM 20 DISCOS 24" X 6 MM COM PNEUS PARA TRANSPORTE - CHI DIURNO. AF_06/2014 | CHI | 1.52
5930 | GUINDAUTO HIDRÁULICO, CAPACIDADE MÁXIMA DE CARGA 6200 KG, MOMENTO MÁXIMO DE CARGA 11,7 TM, ALCANCE MÁXIMO HORIZONTAL 9,70 M, INCLUSIVE CAMINHÃO TOCO PBT 16.000 KG, POTÊNCIA DE 189 CV - CHI DIURNO. AF_06/2014 | CHI | 35.38
5934 | MOTONIVELADORA POTÊNCIA BÁSICA LÍQUIDA (PRIMEIRA MARCHA) 125 HP, PESO BRUTO 13032 KG, LARGURA DA LÂMINA DE 3,7 M - CHI DIURNO. AF_06/2014 | CHI | 57.6
5942 | PÁ CARREGADEIRA SOBRE RODAS, POTÊNCIA LÍQUIDA 128 HP, CAPACIDADE DA CAÇAMBA 1,7 A 2,8 M3, PESO OPERACIONAL 11632 KG - CHI DIURNO. AF_06/2014 | CHI | 47.52
5946 | PÁ CARREGADEIRA SOBRE RODAS, POTÊNCIA 197 HP, CAPACIDADE DA CAÇAMBA 2,5 A 3,5 M3, PESO OPERACIONAL 18338 KG - CHI DIURNO. AF_06/2014 | CHI | 56.53
5952 | MARTELETE OU ROMPEDOR PNEUMÁTICO MANUAL, 28 KG, COM SILENCIADOR - CHI DIURNO. AF_07/2016 | CHI | 21.87
5954 | COMPRESSOR DE AR REBOCÁVEL, VAZÃO 189 PCM, PRESSÃO EFETIVA DE TRABALHO 102 PSI, MOTOR DIESEL, POTÊNCIA 63 CV - CHI DIURNO. AF_06/2015 | CHI | 2.65
5961 | CAMINHÃO BASCULANTE 6 M3, PESO BRUTO TOTAL 16.000 KG, CARGA ÚTIL MÁXIMA 13.071 KG, DISTÂNCIA ENTRE EIXOS 4,80 M, POTÊNCIA 230 CV INCLUSIVE CAÇAMBA METÁLICA - CHI DIURNO. AF_06/2014 | CHI | 38.75
6260 | CAMINHÃO PIPA 6.000 L, PESO BRUTO TOTAL 13.000 KG, DISTÂNCIA ENTRE EIXOS 4,80 M, POTÊNCIA 189 CV INCLUSIVE TANQUE DE AÇO PARA TRANSPORTE DE ÁGUA, CAPACIDADE 6 M3 - CHI DIURNO. AF_06/2014 | CHI | 36.54
6880 | ROLO COMPACTADOR DE PNEUS ESTÁTICO, PRESSÃO VARIÁVEL, POTÊNCIA 111 HP, PESO SEM/COM LASTRO 9,5 / 26 T, LARGURA DE TRABALHO 1,90 M - CHI DIURNO. AF_07/2014 | CHI | 50.07
7031 | TANQUE DE ASFALTO ESTACIONÁRIO COM SERPENTINA, CAPACIDADE 30.000 L - CHI DIURNO. AF_06/2014 | CHI | 3.27
7043 | MOTOBOMBA TRASH (PARA ÁGUA SUJA) AUTO ESCORVANTE, MOTOR GASOLINA DE 6,41 HP, DIÂMETROS DE SUCÇÃO X RECALQUE: 3" X 3", HM/Q = 10 MCA / 60 M3/H A 23 MCA / 0 M3/H - CHI DIURNO. AF_10/2014 | CHI | 0.21
7050 | ROLO COMPACTADOR PE DE CARNEIRO VIBRATORIO, POTENCIA 125 HP, PESO OPERACIONAL SEM/COM LASTRO 11,95 / 13,30 T, IMPACTO DINAMICO 38,5 / 22,5 T, LARGURA DE TRABALHO 2,15 M - CHI DIURNO. AF_06/2014 | CHI | 46.98
67827 | CAMINHÃO BASCULANTE 6 M3 TOCO, PESO BRUTO TOTAL 16.000 KG, CARGA ÚTIL MÁXIMA 11.130 KG, DISTÂNCIA ENTRE EIXOS 5,36 M, POTÊNCIA 185 CV, INCLUSIVE CAÇAMBA METÁLICA - CHI DIURNO. AF_06/2014 | CHI | 38.02
73395 | GRUPO GERADOR ESTACIONÁRIO, MOTOR DIESEL POTÊNCIA 170 KVA - CHI DIURNO. AF_02/2016 | CHI | 4.92
83766 | GRUPO DE SOLDAGEM COM GERADOR A DIESEL 60 CV PARA SOLDA ELÉTRICA, SOBRE 04 RODAS, COM MOTOR 4 CILINDROS 600 A - CHI DIURNO. AF_02/2016 | CHI | 34.85
84013 | ESCAVADEIRA HIDRÁULICA SOBRE ESTEIRAS, CAÇAMBA 0,80 M3, PESO OPERACIONAL 17,8 T, POTÊNCIA LÍQUIDA 110 HP - CHI DIURNO. AF_10/2014 | CHI | 53.59
87446 | BETONEIRA CAPACIDADE NOMINAL 400 L, CAPACIDADE DE MISTURA 310 L, MOTOR A DIESEL POTÊNCIA 5,0 HP, SEM CARREGADOR - CHI DIURNO. AF_06/2014 | CHI | 0.31
88392 | MISTURADOR DE ARGAMASSA, EIXO HORIZONTAL, CAPACIDADE DE MISTURA 300 KG, MOTOR ELÉTRICO POTÊNCIA 5 CV - CHI DIURNO. AF_06/2014 | CHI | 0.62
88398 | MISTURADOR DE ARGAMASSA, EIXO HORIZONTAL, CAPACIDADE DE MISTURA 600 KG, MOTOR ELÉTRICO POTÊNCIA 7,5 CV - CHI DIURNO. AF_06/2014 | CHI | 0.74
88404 | MISTURADOR DE ARGAMASSA, EIXO HORIZONTAL, CAPACIDADE DE MISTURA 160 KG, MOTOR ELÉTRICO POTÊNCIA 3 CV - CHI DIURNO. AF_06/2014 | CHI | 0.59
88430 | PROJETOR DE ARGAMASSA, CAPACIDADE DE PROJEÇÃO 1,5 M3/H, ALCANCE DE 30 ATÉ 60 M, MOTOR ELÉTRICO POTÊNCIA 7,5 HP - CHI DIURNO. AF_06/2014 | CHI | 3.87
88438 | PROJETOR DE ARGAMASSA, CAPACIDADE DE PROJEÇÃO 2 M3/H, ALCANCE ATÉ 50 M, MOTOR ELÉTRICO POTÊNCIA 7,5 HP - CHI DIURNO. AF_06/2014 | CHI | 5.13
88831 | BETONEIRA CAPACIDADE NOMINAL DE 400 L, CAPACIDADE DE MISTURA 280 L, MOTOR ELÉTRICO TRIFÁSICO POTÊNCIA DE 2 CV, SEM CARREGADOR - CHI DIURNO. AF_10/2014 | CHI | 0.23
88844 | TRATOR DE ESTEIRAS, POTÊNCIA 125 HP, PESO OPERACIONAL 12,9 T, COM LÂMINA 2,7 M3 - CHI DIURNO. AF_10/2014 | CHI | 48.08
88908 | ESCAVADEIRA HIDRÁULICA SOBRE ESTEIRAS, CAÇAMBA 1,20 M3, PESO OPERACIONAL 21 T, POTÊNCIA BRUTA 155 HP - CHI DIURNO. AF_06/2014 | CHI | 57.75
89022 | BOMBA SUBMERSÍVEL ELÉTRICA TRIFÁSICA, POTÊNCIA 2,96 HP, Ø ROTOR 144 MM SEMI-ABERTO, BOCAL DE SAÍDA Ø 2, HM/Q = 2 MCA / 38,8 M3/H A 28 MCA / 5 M3/H - CHI DIURNO. AF_06/2014 | CHI | 0.28
89027 | TANQUE DE ASFALTO ESTACIONÁRIO COM MAÇARICO, CAPACIDADE 20.000 L - CHI DIURNO. AF_06/2014 | CHI | 2.66
89031 | TRATOR DE ESTEIRAS, POTÊNCIA 100 HP, PESO OPERACIONAL 9,4 T, COM LÂMINA 2,19 M3 - CHI DIURNO. AF_06/2014 | CHI | 47.1
89036 | TRATOR DE PNEUS, POTÊNCIA 85 CV, TRAÇÃO 4X4, PESO COM LASTRO DE 4.675 KG - CHI DIURNO. AF_06/2014 | CHI | 34.13
89218 | BATE-ESTACAS POR GRAVIDADE, POTÊNCIA DE 160 HP, PESO DO MARTELO ATÉ 3 TONELADAS - CHI DIURNO. AF_11/2014 | CHI | 65.63
89226 | BETONEIRA CAPACIDADE NOMINAL DE 600 L, CAPACIDADE DE MISTURA 360 L, MOTOR ELÉTRICO TRIFÁSICO POTÊNCIA DE 4 CV, SEM CARREGADOR - CHI DIURNO. AF_11/2014 | CHI | 0.96
89235 | FRESADORA DE ASFALTO A FRIO SOBRE RODAS, LARGURA FRESAGEM DE 1,0 M, POTÊNCIA 208 HP - CHI DIURNO. AF_11/2014 | CHI | 132.34
89243 | FRESADORA DE ASFALTO A FRIO SOBRE RODAS, LARGURA FRESAGEM DE 2,0 M, POTÊNCIA 550 HP - CHI DIURNO. AF_11/2014 | CHI | 272.51
89251 | RECICLADORA DE ASFALTO A FRIO SOBRE RODAS, LARGURA FRESAGEM DE 2,0 M, POTÊNCIA 422 HP - CHI DIURNO. AF_11/2014 | CHI | 240.38
89258 | VIBROACABADORA DE ASFALTO SOBRE ESTEIRAS, LARGURA DE PAVIMENTAÇÃO 2,13 M A 4,55 M, POTÊNCIA 100 HP, CAPACIDADE 400 T/H - CHI DIURNO. AF_11/2014 | CHI | 90.22
89273 | GUINDASTE HIDRÁULICO AUTOPROPELIDO, COM LANÇA TELESCÓPICA 28,80 M, CAPACIDADE MÁXIMA 30 T, POTÊNCIA 97 KW, TRAÇÃO 4 X 4 - CHI DIURNO. AF_11/2014 | CHI | 54.85
89279 | BETONEIRA CAPACIDADE NOMINAL DE 600 L, CAPACIDADE DE MISTURA 440 L, MOTOR A DIESEL POTÊNCIA 10 HP, COM CARREGADOR - CHI DIURNO. AF_11/2014 | CHI | 1.17
89877 | CAMINHÃO BASCULANTE 14 M3, COM CAVALO MECÂNICO DE CAPACIDADE MÁXIMA DE TRAÇÃO COMBINADO DE 36000 KG, POTÊNCIA 286 CV, INCLUSIVE SEMIREBOQUE COM CAÇAMBA METÁLICA - CHI DIURNO. AF_12/2014 | CHI | 48
89884 | CAMINHÃO BASCULANTE 18 M3, COM CAVALO MECÂNICO DE CAPACIDADE MÁXIMA DE TRAÇÃO COMBINADO DE 45000 KG, POTÊNCIA 330 CV, INCLUSIVE SEMIREBOQUE COM CAÇAMBA METÁLICA - CHI DIURNO. AF_12/2014 | CHI | 49.29
90587 | VIBRADOR DE IMERSÃO, DIÂMETRO DE PONTEIRA 45MM, MOTOR ELÉTRICO TRIFÁSICO POTÊNCIA DE 2 CV - CHI DIURNO. AF_06/2015 | CHI | 0.26
90626 | PERFURATRIZ MANUAL, TORQUE MÁXIMO 83 N.M, POTÊNCIA 5 CV, COM DIÂMETRO MÁXIMO 4" - CHI DIURNO. AF_06/2015 | CHI | 1.26
90632 | PERFURATRIZ SOBRE ESTEIRA, TORQUE MÁXIMO 600 KGF, PESO MÉDIO 1000 KG, POTÊNCIA 20 HP, DIÂMETRO MÁXIMO 10" - CHI DIURNO. AF_06/2015 | CHI | 51.42
90638 | MISTURADOR DUPLO HORIZONTAL DE ALTA TURBULÊNCIA, CAPACIDADE / VOLUME 2 X 500 LITROS, MOTORES ELÉTRICOS MÍNIMO 5 CV CADA, PARA NATA CIMENTO, ARGAMASSA E OUTROS - CHI DIURNO. AF_06/2015 | CHI | 2.97
90644 | BOMBA TRIPLEX, PARA INJEÇÃO DE NATA DE CIMENTO, VAZÃO MÁXIMA DE 100 LITROS/MINUTO, PRESSÃO MÁXIMA DE 70 BAR - CHI DIURNO. AF_06/2015 | CHI | 4.44
90651 | BOMBA CENTRÍFUGA MONOESTÁGIO COM MOTOR ELÉTRICO MONOFÁSICO, POTÊNCIA 15 HP, DIÂMETRO DO ROTOR 173 MM, HM/Q = 30 MCA / 90 M3/H A 45 MCA / 55 M3/H - CHI DIURNO. AF_06/2015 | CHI | 0.61
90657 | BOMBA DE PROJEÇÃO DE CONCRETO SECO, POTÊNCIA 10 CV, VAZÃO 3 M3/H - CHI DIURNO. AF_06/2015 | CHI | 2.88
90663 | BOMBA DE PROJEÇÃO DE CONCRETO SECO, POTÊNCIA 10 CV, VAZÃO 6 M3/H - CHI DIURNO. AF_06/2015 | CHI | 3.09
90669 | PROJETOR PNEUMÁTICO DE ARGAMASSA PARA CHAPISCO E REBOCO COM RECIPIENTE ACOPLADO, TIPO CANEQUINHA, COM COMPRESSOR DE AR REBOCÁVEL VAZÃO 89 PCM E MOTOR DIESEL DE 20 CV - CHI DIURNO. AF_06/2015 | CHI | 4.19
90675 | PERFURATRIZ COM TORRE METÁLICA PARA EXECUÇÃO DE ESTACA HÉLICE CONTÍNUA, PROFUNDIDADE MÁXIMA DE 30 M, DIÂMETRO MÁXIMO DE 800 MM, POTÊNCIA INSTALADA DE 268 HP, MESA ROTATIVA COM TORQUE MÁXIMO DE 170 KNM - CHI DIURNO. AF_06/2015 | CHI | 147.71
90681 | PERFURATRIZ HIDRÁULICA SOBRE CAMINHÃO COM TRADO CURTO ACOPLADO, PROFUNDIDADE MÁXIMA DE 20 M, DIÂMETRO MÁXIMO DE 1500 MM, POTÊNCIA INSTALADA DE 137 HP, MESA ROTATIVA COM TORQUE MÁXIMO DE 30 KNM - CHI DIURNO. AF_06/2015 | CHI | 93.2
90687 | MANIPULADOR TELESCÓPICO, POTÊNCIA DE 85 HP, CAPACIDADE DE CARGA DE 3.500 KG, ALTURA MÁXIMA DE ELEVAÇÃO DE 12,3 M - CHI DIURNO. AF_06/2015 | CHI | 47.58
90693 | MINICARREGADEIRA SOBRE RODAS, POTÊNCIA LÍQUIDA DE 47 HP, CAPACIDADE NOMINAL DE OPERAÇÃO DE 646 KG - CHI DIURNO. AF_06/2015 | CHI | 36.97
90965 | COMPRESSOR DE AR REBOCÁVEL, VAZÃO 89 PCM, PRESSÃO EFETIVA DE TRABALHO 102 PSI, MOTOR DIESEL, POTÊNCIA 20 CV - CHI DIURNO. AF_06/2015 | CHI | 3.54
90973 | COMPRESSOR DE AR REBOCAVEL, VAZÃO 250 PCM, PRESSAO DE TRABALHO 102 PSI, MOTOR A DIESEL POTÊNCIA 81 CV - CHI DIURNO. AF_06/2015 | CHI | 3.55
90982 | COMPRESSOR DE AR REBOCÁVEL, VAZÃO 748 PCM, PRESSÃO EFETIVA DE TRABALHO 102 PSI, MOTOR DIESEL, POTÊNCIA 210 CV - CHI DIURNO. AF_06/2015 | CHI | 9.03
91001 | COMPRESSOR DE AR REBOCAVEL, VAZÃO 400 PCM, PRESSAO DE TRABALHO 102 PSI, MOTOR A DIESEL POTÊNCIA 110 CV - CHI DIURNO. AF_06/2015 | CHI | 4.21
91032 | CAMINHÃO TRUCADO (C/ TERCEIRO EIXO) ELETRÔNICO - POTÊNCIA 231CV - PBT = 22000KG - DIST. ENTRE EIXOS 5170 MM - INCLUI CARROCERIA FIXA ABERTA DE MADEIRA - CHI DIURNO. AF_06/2015 | CHI | 38.4
91278 | PLACA VIBRATÓRIA REVERSÍVEL COM MOTOR 4 TEMPOS A GASOLINA, FORÇA CENTRÍFUGA DE 25 KN (2500 KGF), POTÊNCIA 5,5 CV - CHI DIURNO. AF_08/2015 | CHI | 0.48
91285 | CORTADORA DE PISO COM MOTOR 4 TEMPOS A GASOLINA, POTÊNCIA DE 13 HP, COM DISCO DE CORTE DIAMANTADO SEGMENTADO PARA CONCRETO, DIÂMETRO DE 350 MM, FURO DE 1" (14 X 1") - CHI DIURNO. AF_08/2015 | CHI | 0.72
91387 | CAMINHÃO BASCULANTE 10 M3, TRUCADO CABINE SIMPLES, PESO BRUTO TOTAL 23.000 KG, CARGA ÚTIL MÁXIMA 15.935 KG, DISTÂNCIA ENTRE EIXOS 4,80 M, POTÊNCIA 230 CV INCLUSIVE CAÇAMBA METÁLICA - CHI DIURNO. AF_06/2014 | CHI | 40.77
91395 | CAMINHÃO TOCO, PBT 14.300 KG, CARGA ÚTIL MÁX. 9.710 KG, DIST. ENTRE EIXOS 3,56 M, POTÊNCIA 185 CV, INCLUSIVE CARROCERIA FIXA ABERTA DE MADEIRA P/ TRANSPORTE GERAL DE CARGA SECA, DIMEN. APROX. 2,50 X 6,50 X 0,50 M - CHI DIURNO. AF_06/2014 | CHI | 36.1
91486 | ESPARGIDOR DE ASFALTO PRESSURIZADO, TANQUE 6 M3 COM ISOLAÇÃO TÉRMICA, AQUECIDO COM 2 MAÇARICOS, COM BARRA ESPARGIDORA 3,60 M, MONTADO SOBRE CAMINHÃO TOCO, PBT 14.300 KG, POTÊNCIA 185 CV - CHI DIURNO. AF_08/2015 | CHI | 41.59
91534 | COMPACTADOR DE SOLOS DE PERCUSSÃO (SOQUETE) COM MOTOR A GASOLINA 4 TEMPOS, POTÊNCIA 4 CV - CHI DIURNO. AF_08/2015 | CHI | 25.2
91635 | GUINDAUTO HIDRÁULICO, CAPACIDADE MÁXIMA DE CARGA 6500 KG, MOMENTO MÁXIMO DE CARGA 5,8 TM, ALCANCE MÁXIMO HORIZONTAL 7,60 M, INCLUSIVE CAMINHÃO TOCO PBT 9.700 KG, POTÊNCIA DE 160 CV - CHI DIURNO. AF_08/2015 | CHI | 34.44
91646 | CAMINHÃO DE TRANSPORTE DE MATERIAL ASFÁLTICO 30.000 L, COM CAVALO MECÂNICO DE CAPACIDADE MÁXIMA DE TRAÇÃO COMBINADO DE 66.000 KG, POTÊNCIA 360 CV, INCLUSIVE TANQUE DE ASFALTO COM SERPENTINA - CHI DIURNO. AF_08/2015 | CHI | 58.04
91693 | SERRA CIRCULAR DE BANCADA COM MOTOR ELÉTRICO POTÊNCIA DE 5HP, COM COIFA PARA DISCO 10" - CHI DIURNO. AF_08/2015 | CHI | 24.57
92044 | DISTRIBUIDOR DE AGREGADOS REBOCAVEL, CAPACIDADE 1,9 M³, LARGURA DE TRABALHO 3,66 M - CHI DIURNO. AF_11/2015 | CHI | 4.56
92107 | CAMINHÃO PARA EQUIPAMENTO DE LIMPEZA A SUCÇÃO COM CAMINHÃO TRUCADO DE PESO BRUTO TOTAL 23000 KG, CARGA ÚTIL MÁXIMA 15935 KG, DISTÂNCIA ENTRE EIXOS 4,80 M, POTÊNCIA 230 CV, INCLUSIVE LIMPADORA A SUCÇÃO, TANQUE 12000 L - CHI DIURNO. AF_11/2015 | CHI | 42.3
92113 | PENEIRA ROTATIVA COM MOTOR ELÉTRICO TRIFÁSICO DE 2 CV, CILINDRO DE 1 M X 0,60 M, COM FUROS DE 3,17 MM - CHI DIURNO. AF_11/2015 | CHI | 0.69
92119 | DOSADOR DE AREIA, CAPACIDADE DE 26 LITROS - CHI DIURNO. AF_11/2015 | CHI | 0.07
92139 | CAMINHONETE COM MOTOR A DIESEL, POTÊNCIA 180 CV, CABINE DUPLA, 4X4 - CHI DIURNO. AF_11/2015 | CHI | 31.43
92146 | CAMINHONETE CABINE SIMPLES COM MOTOR 1.6 FLEX, CÂMBIO MANUAL, POTÊNCIA 101/104 CV, 2 PORTAS - CHI DIURNO. AF_11/2015 | CHI | 24.58
92243 | CAMINHÃO DE TRANSPORTE DE MATERIAL ASFÁLTICO 20.000 L, COM CAVALO MECÂNICO DE CAPACIDADE MÁXIMA DE TRAÇÃO COMBINADO DE 45.000 KG, POTÊNCIA 330 CV, INCLUSIVE TANQUE DE ASFALTO COM MAÇARICO - CHI DIURNO. AF_12/2015 | CHI | 50.68
92717 | APARELHO PARA CORTE E SOLDA OXI-ACETILENO SOBRE RODAS, INCLUSIVE CILINDROS E MAÇARICOS - CHI DIURNO. AF_12/2015 | CHI | 0.17
92961 | MÁQUINA EXTRUSORA DE CONCRETO PARA GUIAS E SARJETAS, MOTOR A DIESEL, POTÊNCIA 14 CV - CHI DIURNO. AF_12/2015 | CHI | 5.6
92967 | MARTELO PERFURADOR PNEUMÁTICO MANUAL, HASTE 25 X 75 MM, 21 KG - CHI DIURNO. AF_12/2015 | CHI | 21.89
93225 | PERFURATRIZ COM TORRE METÁLICA PARA EXECUÇÃO DE ESTACA HÉLICE CONTÍNUA, PROFUNDIDADE MÁXIMA DE 32 M, DIÂMETRO MÁXIMO DE 1000 MM, POTÊNCIA INSTALADA DE 350 HP, MESA ROTATIVA COM TORQUE MÁXIMO DE 263 KNM - CHI DIURNO. AF_01/2016 | CHI | 216.09
93234 | BETONEIRA CAPACIDADE NOMINAL 400 L, CAPACIDADE DE MISTURA 310 L, MOTOR A GASOLINA POTÊNCIA 5,5 HP, SEM CARREGADOR - CHI DIURNO. AF_02/2016 | CHI | 0.29
93244 | ROLO COMPACTADOR VIBRATÓRIO PÉ DE CARNEIRO PARA SOLOS, POTÊNCIA 80 HP, PESO OPERACIONAL SEM/COM LASTRO 7,4 / 8,8 T, LARGURA DE TRABALHO 1,68 M - CHI DIURNO. AF_02/2016 | CHI | 40.91
93274 | GRUA ASCENSIONAL, LANÇA DE 30 M, CAPACIDADE DE 1,0 T A 30 M, ALTURA ATÉ 39 M - CHI DIURNO. AF_03/2016 | CHI | 48.88
93282 | GUINCHO ELÉTRICO DE COLUNA, CAPACIDADE 400 KG, COM MOTO FREIO, MOTOR TRIFÁSICO DE 1,25 CV - CHI DIURNO. AF_03/2016 | CHI | 20.78
93288 | GUINDASTE HIDRÁULICO AUTOPROPELIDO, COM LANÇA TELESCÓPICA 40 M, CAPACIDADE MÁXIMA 60 T, POTÊNCIA 260 KW - CHI DIURNO. AF_03/2016 | CHI | 85.85
93403 | GUINDAUTO HIDRÁULICO, CAPACIDADE MÁXIMA DE CARGA 3300 KG, MOMENTO MÁXIMO DE CARGA 5,8 TM, ALCANCE MÁXIMO HORIZONTAL 7,60 M, INCLUSIVE CAMINHÃO TOCO PBT 16.000 KG, POTÊNCIA DE 189 CV - CHI DIURNO. AF_03/2016 | CHI | 34.44
93409 | MÁQUINA JATO DE PRESSAO PORTÁTIL PARA JATEAMENTO, CONTROLE AUTOMATICO REMOTO, CAMARA DE 1 SAIDA, CAPACIDADE 280 L, DIAMETRO 670 MM, BICO DE JATO CURTO VENTURI DE 5/16, MANGUEIRA DE 1 COM COMPRESSOR DE AR REBOCÁVEL VAZÃO 189 PCM E MOTOR DIESEL DE 63 CV- CHI DIURNO. AF_03/2016 | CHI | 33.87
93416 | GERADOR PORTÁTIL MONOFÁSICO, POTÊNCIA 5500 VA, MOTOR A GASOLINA, POTÊNCIA DO MOTOR 13 CV - CHI DIURNO. AF_03/2016 | CHI | 0.23
93422 | GRUPO GERADOR REBOCÁVEL, POTÊNCIA 66 KVA, MOTOR A DIESEL - CHI DIURNO. AF_03/2016 | CHI | 3.09
93428 | GRUPO GERADOR ESTACIONÁRIO, POTÊNCIA 150 KVA, MOTOR A DIESEL- CHI DIURNO. AF_03/2016 | CHI | 4.38
93434 | USINA DE MISTURA ASFÁLTICA À QUENTE, TIPO CONTRA FLUXO, PROD 40 A 80 TON/HORA - CHI DIURNO. AF_03/2016 | CHI | 170.89
93440 | USINA DE ASFALTO À FRIO, CAPACIDADE DE 40 A 60 TON/HORA, ELÉTRICA POTÊNCIA 30 CV - CHI DIURNO. AF_03/2016 | CHI | 100.67
95122 | USINA MISTURADORA DE SOLOS, CAPACIDADE DE 200 A 500 TON/H, POTENCIA 75KW - CHI DIURNO. AF_07/2016 | CHI | 134.88
95128 | DISTRIBUIDOR DE AGREGADOS AUTOPROPELIDO, CAP 3 M3, A DIESEL, POTÊNCIA 176CV - CHI DIURNO. AF_07/2016 | CHI | 37.68
95140 | TALHA MANUAL DE CORRENTE, CAPACIDADE DE 2 TON. COM ELEVAÇÃO DE 3 M - CHI DIURNO. AF_07/2016 | CHI | 0.04
95213 | GRUA ASCENCIONAL, LANÇA DE 42 M, CAPACIDADE DE 1,5 T A 30 M, ALTURA ATÉ 39 M - CHI DIURNO. AF_08/2016 | CHI | 52.48
95219 | PULVERIZADOR DE TINTA ELÉTRICO/MÁQUINA DE PINTURA AIRLESS, VAZÃO 2 L/MIN - CHI DIURNO. AF_08/2016 | CHI | 25.2
95259 | MARTELO DEMOLIDOR PNEUMÁTICO MANUAL, 32 KG - CHI DIURNO. AF_09/2016 | CHI | 21.75
95265 | COMPACTADOR DE SOLOS DE PERCUSÃO (SOQUETE) COM MOTOR A GASOLINA, POTÊNCIA 3 CV - CHI DIURNO. AF_09/2016 | CHI | 0.59
95271 | RÉGUA VIBRATÓRIA DUPLA PARA CONCRETO, PESO DE 60KG, COMPRIMENTO 4 M, COM MOTOR A GASOLINA, POTÊNCIA 5,5 HP - CHI DIURNO. AF_09/2016 | CHI | 0.39
95277 | POLIDORA DE PISO (POLITRIZ), PESO DE 100KG, DIÂMETRO 450 MM, MOTOR ELÉTRICO, POTÊNCIA 4 HP - CHI DIURNO. AF_09/2016 | CHI | 0.39
95283 | DESEMPENADEIRA DE CONCRETO, PESO DE 75KG, 4 PÁS, MOTOR A GASOLINA, POTÊNCIA 5,5 HP - CHI DIURNO. AF_09/2016 | CHI | 0.43
95621 | PERFURATRIZ PNEUMATICA MANUAL DE PESO MEDIO, MARTELETE, 18KG, COMPRIMENTO MÁXIMO DE CURSO DE 6 M, DIAMETRO DO PISTAO DE 5,5 CM - CHI DIURNO. AF_11/2016 | CHI | 21.61
95632 | ROLO COMPACTADOR VIBRATORIO TANDEM, ACO LISO, POTENCIA 125 HP, PESO SEM/COM LASTRO 10,20/11,65 T, LARGURA DE TRABALHO 1,73 M - CHI DIURNO. AF_11/2016 | CHI | 48.9
95703 | PERFURATRIZ MANUAL, TORQUE MAXIMO 55 KGF.M, POTENCIA 5 CV, COM DIAMETRO MAXIMO 8 1/2" - CHI DIURNO. AF_11/2016 | CHI | 27.29
95709 | PERFURATRIZ SOBRE ESTEIRA, TORQUE MÁXIMO 600 KGF, POTÊNCIA ENTRE 50 E 60 HP, DIÂMETRO MÁXIMO 10 - CHI DIURNO. AF_11/2016 | CHI | 50.3
95715 | ESCAVADEIRA HIDRAULICA SOBRE ESTEIRA, COM GARRA GIRATORIA DE MANDIBULAS, PESO OPERACIONAL ENTRE 22,00 E 25,50 TON, POTENCIA LIQUIDA ENTRE 150 E 160 HP - CHI DIURNO. AF_11/2016 | CHI | 59.34
95721 | ESCAVADEIRA HIDRAULICA SOBRE ESTEIRA, EQUIPADA COM CLAMSHELL, COM CAPACIDADE DA CAÇAMBA ENTRE 1,20 E 1,50 M3, PESO OPERACIONAL ENTRE 20,00 E 22,00 TON, POTENCIA LIQUIDA ENTRE 150 E 160 HP - CHI DIURNO. AF_11/2016 | CHI | 58.18
95873 | GRUPO GERADOR COM CARENAGEM, MOTOR DIESEL POTÊNCIA STANDART ENTRE 250 E 260 KVA - CHI DIURNO. AF_12/2016 | CHI | 7.01
96014 | TRATOR DE PNEUS COM POTÊNCIA DE 122 CV, TRAÇÃO 4X4, COM VASSOURA MECÂNICA ACOPLADA - CHI DIURNO. AF_02/2017 | CHI | 39.26
96021 | TRATOR DE PNEUS COM POTÊNCIA DE 122 CV, TRAÇÃO 4X4, COM GRADE DE DISCOS ACOPLADA - CHI DIURNO. AF_02/2017 | CHI | 39.14
96029 | TRATOR DE PNEUS COM POTÊNCIA DE 85 CV, TRAÇÃO 4X4, COM GRADE DE DISCOS ACOPLADA - CHI DIURNO. AF_02/2017 | CHI | 36.15
96036 | CAMINHÃO BASCULANTE 10 M3, TRUCADO, POTÊNCIA 230 CV, INCLUSIVE CAÇAMBA METÁLICA, COM DISTRIBUIDOR DE AGREGADOS ACOPLADO - CHI DIURNO. AF_02/2017 | CHI | 43.64
96155 | TRATOR DE PNEUS COM POTÊNCIA DE 85 CV, TRAÇÃO 4X4, COM VASSOURA MECÂNICA ACOPLADA - CHI DIURNO. AF_02/2017 | CHI | 36.27
96156 | MINICARREGADEIRA SOBRE RODAS POTENCIA 47HP CAPACIDADE OPERACAO 646 KG, COM VASSOURA MECÂNICA ACOPLADA - CHI DIURNO. AF_03/2017 | CHI | 40.08
96159 | MÁQUINA DEMARCADORA DE FAIXA DE TRÁFEGO À FRIO, AUTOPROPELIDA, POTÊNCIA 38 HP - CHI DIURNO. AF_07/2016 | CHI | 50.21
96246 | MINIESCAVADEIRA SOBRE ESTEIRAS, POTENCIA LIQUIDA DE *30* HP, PESO OPERACIONAL DE *3.500* KG - CHI DIURNO. AF_04/2017 | CHI | 42.48
96302 | PERFURATRIZ ROTATIVA SOBRE ESTEIRA, TORQUE MAXIMO 2500 KGM, POTENCIA 110 HP, MOTOR DIESEL - CHI DIURNO. AF_05/2017 | CHI | 64.66
96308 | COMPRESSOR DE AR, VAZAO DE 10 PCM, RESERVATORIO 100 L, PRESSAO DE TRABALHO ENTRE 6,9 E 9,7 BAR POTENCIA 2 HP, TENSAO 110/220 V  CHI DIURNO. AF_05/2017 | CHI | 0.12
96464 | ROLO COMPACTADOR DE PNEUS, ESTATICO, PRESSAO VARIAVEL, POTENCIA 110 HP, PESO SEM/COM LASTRO 10,8/27 T, LARGURA DE ROLAGEM 2,30 M - CHI DIURNO. AF_06/2017 | CHI | 51.75
98765 | INVERSOR DE SOLDA MONOFÁSICO DE 160 A, POTÊNCIA DE 5400 W, TENSÃO DE 220 V, PARA SOLDA COM ELETRODOS DE 2,0 A 4,0 MM E PROCESSO TIG - CHI DIURNO. AF_06/2018 | CHI | 0.07
99834 | LAVADORA DE ALTA PRESSAO (LAVA-JATO) PARA AGUA FRIA, PRESSAO DE OPERACAO ENTRE 1400 E 1900 LIB/POL2, VAZAO MAXIMA ENTRE 400 E 700 L/H - CHI DIURNO. AF_04/2019 | CHI | 0.14
100642 | USINA DE MISTURA ASFÁLTICA À QUENTE, TIPO CONTRA FLUXO, PROD 100 A 140 TON/HORA - CHI DIURNO. AF_12/2019 | CHI | 115.49
100648 | USINA DE ASFALTO, TIPO GRAVIMÉTRICA, PROD 150 TON/HORA - CHI DIURNO. AF_12/2019 | CHI | 264.61
5089 | ROLO COMPACTADOR VIBRATÓRIO PÉ DE CARNEIRO PARA SOLOS, POTÊNCIA 80 HP, PESO OPERACIONAL SEM/COM LASTRO 7,4 / 8,8 T, LARGURA DE TRABALHO 1,68 M - MANUTENÇÃO. AF_02/2016 | H | 20.01
5627 | ESCAVADEIRA HIDRÁULICA SOBRE ESTEIRAS, CAÇAMBA 0,80 M3, PESO OPERACIONAL 17 T, POTENCIA BRUTA 111 HP - DEPRECIAÇÃO. AF_06/2014 | H | 23.16
5628 | ESCAVADEIRA HIDRÁULICA SOBRE ESTEIRAS, CAÇAMBA 0,80 M3, PESO OPERACIONAL 17 T, POTENCIA BRUTA 111 HP - JUROS. AF_06/2014 | H | 3.14
5629 | ESCAVADEIRA HIDRÁULICA SOBRE ESTEIRAS, CAÇAMBA 0,80 M3, PESO OPERACIONAL 17 T, POTENCIA BRUTA 111 HP - MANUTENÇÃO. AF_06/2014 | H | 28.95
5630 | ESCAVADEIRA HIDRÁULICA SOBRE ESTEIRAS, CAÇAMBA 0,80 M3, PESO OPERACIONAL 17 T, POTENCIA BRUTA 111 HP - MATERIAIS NA OPERAÇÃO. AF_06/2014 | H | 39.31
5658 | GRADE DE DISCO CONTROLE REMOTO REBOCÁVEL, COM 24 DISCOS 24 X 6 MM COM PNEUS PARA TRANSPORTE - MANUTENÇÃO. AF_06/2014 | H | 1.19
5664 | RETROESCAVADEIRA SOBRE RODAS COM CARREGADEIRA, TRAÇÃO 4X4, POTÊNCIA LÍQ. 88 HP, CAÇAMBA CARREG. CAP. MÍN. 1 M3, CAÇAMBA RETRO CAP. 0,26 M3, PESO OPERACIONAL MÍN. 6.674 KG, PROFUNDIDADE ESCAVAÇÃO MÁX. 4,37 M - MANUTENÇÃO. AF_06/2014 | H | 17.05
5667 | RETROESCAVADEIRA SOBRE RODAS COM CARREGADEIRA, TRAÇÃO 4X2, POTÊNCIA LÍQ. 79 HP, CAÇAMBA CARREG. CAP. MÍN. 1 M3, CAÇAMBA RETRO CAP. 0,20 M3, PESO OPERACIONAL MÍN. 6.570 KG, PROFUNDIDADE ESCAVAÇÃO MÁX. 4,37 M - MANUTENÇÃO. AF_06/2014 | H | 15.16
5668 | RETROESCAVADEIRA SOBRE RODAS COM CARREGADEIRA, TRAÇÃO 4X2, POTÊNCIA LÍQ. 79 HP, CAÇAMBA CARREG. CAP. MÍN. 1 M3, CAÇAMBA RETRO CAP. 0,20 M3, PESO OPERACIONAL MÍN. 6.570 KG, PROFUNDIDADE ESCAVAÇÃO MÁX. 4,37 M - MATERIAIS NA OPERAÇÃO. AF_06/2014 | H | 30.07
5674 | ROLO COMPACTADOR VIBRATÓRIO DE UM CILINDRO AÇO LISO, POTÊNCIA 80 HP, PESO OPERACIONAL MÁXIMO 8,1 T, IMPACTO DINÂMICO 16,15 / 9,5 T, LARGURA DE TRABALHO 1,68 M - MANUTENÇÃO. AF_06/2014 | H | 19.25
5692 | MOTOBOMBA CENTRÍFUGA, MOTOR A GASOLINA, POTÊNCIA 5,42 HP, BOCAIS 1 1/2" X 1", DIÂMETRO ROTOR 143 MM HM/Q = 6 MCA / 16,8 M3/H A 38 MCA / 6,6 M3/H - MANUTENÇÃO. AF_06/2014 | H | 0.17
5693 | MOTOBOMBA CENTRÍFUGA, MOTOR A GASOLINA, POTÊNCIA 5,42 HP, BOCAIS 1 1/2" X 1", DIÂMETRO ROTOR 143 MM HM/Q = 6 MCA / 16,8 M3/H A 38 MCA / 6,6 M3/H - MATERIAIS NA OPERAÇÃO. AF_06/2014 | H | 6.13
5695 | CAMINHÃO BASCULANTE 6 M3, PESO BRUTO TOTAL 16.000 KG, CARGA ÚTIL MÁXIMA 13.071 KG, DISTÂNCIA ENTRE EIXOS 4,80 M, POTÊNCIA 230 CV INCLUSIVE CAÇAMBA METÁLICA - MANUTENÇÃO. AF_06/2014 | H | 23.49
5703 | USINA DE CONCRETO FIXA, CAPACIDADE NOMINAL DE 90 A 120 M3/H, SEM SILO - MATERIAIS NA OPERAÇÃO. AF_07/2016 | H | 14.04
5705 | CAMINHÃO TOCO, PBT 16.000 KG, CARGA ÚTIL MÁX. 10.685 KG, DIST. ENTRE EIXOS 4,8 M, POTÊNCIA 189 CV, INCLUSIVE CARROCERIA FIXA ABERTA DE MADEIRA P/ TRANSPORTE GERAL DE CARGA SECA, DIMEN. APROX. 2,5 X 7,00 X 0,50 M - MANUTENÇÃO. AF_06/2014 | H | 14.65
5707 | USINA MISTURADORA DE SOLOS, CAPACIDADE DE 200 A 500 TON/H, POTENCIA 75KW - MANUTENÇÃO. AF_07/2016 | H | 40.62
5710 | VIBROACABADORA DE ASFALTO SOBRE ESTEIRAS, LARGURA DE PAVIMENTAÇÃO 1,90 M A 5,30 M, POTÊNCIA 105 HP CAPACIDADE 450 T/H - MANUTENÇÃO. AF_11/2014 | H | 104.35
5711 | VIBROACABADORA DE ASFALTO SOBRE ESTEIRAS, LARGURA DE PAVIMENTAÇÃO 1,90 M A 5,30 M, POTÊNCIA 105 HP CAPACIDADE 450 T/H - MATERIAIS NA OPERAÇÃO. AF_11/2014 | H | 54.31
5714 | TRATOR DE PNEUS, POTÊNCIA 85 CV, TRAÇÃO 4X4, PESO COM LASTRO DE 4.675 KG - MANUTENÇÃO. AF_06/2014 | H | 7.87
5715 | TRATOR DE PNEUS, POTÊNCIA 85 CV, TRAÇÃO 4X4, PESO COM LASTRO DE 4.675 KG - MATERIAIS NA OPERAÇÃO. AF_06/2014 | H | 73.07
5718 | TRATOR DE ESTEIRAS, POTÊNCIA 170 HP, PESO OPERACIONAL 19 T, CAÇAMBA 5,2 M3 - MATERIAIS NA OPERAÇÃO. AF_06/2014 | H | 64.82
5721 | TRATOR DE ESTEIRAS, POTÊNCIA 150 HP, PESO OPERACIONAL 16,7 T, COM RODA MOTRIZ ELEVADA E LÂMINA 3,18 M3 - MATERIAIS NA OPERAÇÃO. AF_06/2014 | H | 57.19
5722 | TRATOR DE ESTEIRAS, POTÊNCIA 347 HP, PESO OPERACIONAL 38,5 T, COM LÂMINA 8,70 M3 - MATERIAIS NA OPERAÇÃO. AF_06/2014 | H | 132.27
5724 | TRATOR DE ESTEIRAS, POTÊNCIA 100 HP, PESO OPERACIONAL 9,4 T, COM LÂMINA 2,19 M3 - MANUTENÇÃO. AF_06/2014 | H | 30.87
5727 | ROLO COMPACTADOR VIBRATÓRIO REBOCÁVEL, CILINDRO DE AÇO LISO, POTÊNCIA DE TRAÇÃO DE 65 CV, PESO 4,7 T, IMPACTO DINÂMICO 18,3 T, LARGURA DE TRABALHO 1,67 M - MANUTENÇÃO. AF_02/2016 | H | 5.81
5729 | ROLO COMPACTADOR VIBRATÓRIO TANDEM AÇO LISO, POTÊNCIA 58 HP, PESO SEM/COM LASTRO 6,5 / 9,4 T, LARGURA DE TRABALHO 1,2 M - MANUTENÇÃO. AF_06/2014 | H | 23.63
5730 | ROLO COMPACTADOR VIBRATÓRIO TANDEM AÇO LISO, POTÊNCIA 58 HP, PESO SEM/COM LASTRO 6,5 / 9,4 T, LARGURA DE TRABALHO 1,2 M - MATERIAIS NA OPERAÇÃO. AF_06/2014 | H | 25.25
5735 | RETROESCAVADEIRA SOBRE RODAS COM CARREGADEIRA, TRAÇÃO 4X4, POTÊNCIA LÍQ. 72 HP, CAÇAMBA CARREG. CAP. MÍN. 0,79 M3, CAÇAMBA RETRO CAP. 0,18 M3, PESO OPERACIONAL MÍN. 7.140 KG, PROFUNDIDADE ESCAVAÇÃO MÁX. 4,50 M - MANUTENÇÃO. AF_06/2014 | H | 16.45
5736 | RETROESCAVADEIRA SOBRE RODAS COM CARREGADEIRA, TRAÇÃO 4X4, POTÊNCIA LÍQ. 72 HP, CAÇAMBA CARREG. CAP. MÍN. 0,79 M3, CAÇAMBA RETRO CAP. 0,18 M3, PESO OPERACIONAL MÍN. 7.140 KG, PROFUNDIDADE ESCAVAÇÃO MÁX. 4,50 M - MATERIAIS NA OPERAÇÃO. AF_06/2014 | H | 27.59
5738 | ROLO COMPACTADOR VIBRATÓRIO PÉ DE CARNEIRO, OPERADO POR CONTROLE REMOTO, POTÊNCIA 12,5 KW, PESO OPERACIONAL 1,675 T, LARGURA DE TRABALHO 0,85 M - DEPRECIAÇÃO. AF_02/2016 | H | 21.01
5739 | ROLO COMPACTADOR VIBRATÓRIO PÉ DE CARNEIRO, OPERADO POR CONTROLE REMOTO, POTÊNCIA 12,5 KW, PESO OPERACIONAL 1,675 T, LARGURA DE TRABALHO 0,85 M - MANUTENÇÃO. AF_02/2016 | H | 26.3
5741 | USINA DE LAMA ASFÁLTICA, PROD 30 A 50 T/H, SILO DE AGREGADO 7 M3, RESERVATÓRIOS PARA EMULSÃO E ÁGUA DE 2,3 M3 CADA, MISTURADOR TIPO PUG MILL A SER MONTADO SOBRE CAMINHÃO - MANUTENÇÃO. AF_10/2014 | H | 27.29
5742 | USINA DE LAMA ASFÁLTICA, PROD 30 A 50 T/H, SILO DE AGREGADO 7 M3, RESERVATÓRIOS PARA EMULSÃO E ÁGUA DE 2,3 M3 CADA, MISTURADOR TIPO PUG MILL A SER MONTADO SOBRE CAMINHÃO - MATERIAIS NA OPERAÇÃO. AF_10/2014 | H | 16.82
5747 | CAMINHÃO PIPA 6.000 L, PESO BRUTO TOTAL 13.000 KG, DISTÂNCIA ENTRE EIXOS 4,80 M, POTÊNCIA 189 CV INCLUSIVE TANQUE DE AÇO PARA TRANSPORTE DE ÁGUA, CAPACIDADE 6 M3 - MATERIAIS NA OPERAÇÃO. AF_06/2014 | H | 96.46
5751 | CAMINHÃO TOCO, PESO BRUTO TOTAL 14.300 KG, CARGA ÚTIL MÁXIMA 9590 KG, DISTÂNCIA ENTRE EIXOS 4,76 M, POTÊNCIA 185 CV (NÃO INCLUI CARROCERIA) - MANUTENÇÃO. AF_06/2014 | H | 16.17
5754 | CAMINHÃO TOCO, PESO BRUTO TOTAL 16.000 KG, CARGA ÚTIL MÁXIMA DE 10.685 KG, DISTÂNCIA ENTRE EIXOS 4,80 M, POTÊNCIA 189 CV EXCLUSIVE CARROCERIA - MANUTENÇÃO. AF_06/2014 | H | 13.62
5763 | CAMINHÃO PIPA 10.000 L TRUCADO, PESO BRUTO TOTAL 23.000 KG, CARGA ÚTIL MÁXIMA 15.935 KG, DISTÂNCIA ENTRE EIXOS 4,8 M, POTÊNCIA 230 CV, INCLUSIVE TANQUE DE AÇO PARA TRANSPORTE DE ÁGUA - MANUTENÇÃO. AF_06/2014 | H | 23.18
5765 | ESPARGIDOR DE ASFALTO PRESSURIZADO COM TANQUE DE 2500 L, REBOCÁVEL COM MOTOR A GASOLINA POTÊNCIA 3,4 HP - MANUTENÇÃO. AF_07/2014 | H | 1.92
5766 | ESPARGIDOR DE ASFALTO PRESSURIZADO COM TANQUE DE 2500 L, REBOCÁVEL COM MOTOR A GASOLINA POTÊNCIA 3,4 HP - MATERIAIS NA OPERAÇÃO. AF_07/2014 | H | 3.06
5779 | MOTONIVELADORA POTÊNCIA BÁSICA LÍQUIDA (PRIMEIRA MARCHA) 125 HP, PESO BRUTO 13032 KG, LARGURA DA LÂMINA DE 3,7 M - MANUTENÇÃO. AF_06/2014 | H | 35.17
5787 | PÁ CARREGADEIRA SOBRE RODAS, POTÊNCIA 197 HP, CAPACIDADE DA CAÇAMBA 2,5 A 3,5 M3, PESO OPERACIONAL 18338 KG - MATERIAIS NA OPERAÇÃO. AF_06/2014 | H | 42.92
5797 | COMPRESSOR DE AR REBOCÁVEL, VAZÃO 189 PCM, PRESSÃO EFETIVA DE TRABALHO 102 PSI, MOTOR DIESEL, POTÊNCIA 63 CV - MANUTENÇÃO. AF_06/2015 | H | 2.92
5800 | BOMBA SUBMERSÍVEL ELÉTRICA TRIFÁSICA, POTÊNCIA 2,96 HP, Ø ROTOR 144 MM SEMI-ABERTO, BOCAL DE SAÍDA Ø 2, HM/Q = 2 MCA / 38,8 M3/H A 28 MCA / 5 M3/H - MANUTENÇÃO. AF_06/2014 | H | 0.27
7032 | TANQUE DE ASFALTO ESTACIONÁRIO COM SERPENTINA, CAPACIDADE 30.000 L - DEPRECIAÇÃO. AF_06/2014 | H | 2.81
7033 | TANQUE DE ASFALTO ESTACIONÁRIO COM SERPENTINA, CAPACIDADE 30.000 L - JUROS. AF_06/2014 | H | 0.46
7034 | TANQUE DE ASFALTO ESTACIONÁRIO COM SERPENTINA, CAPACIDADE 30.000 L - MANUTENÇÃO. AF_06/2014 | H | 5.27
7035 | TANQUE DE ASFALTO ESTACIONÁRIO COM SERPENTINA, CAPACIDADE 30.000 L - MATERIAIS NA OPERAÇÃO. AF_06/2014 | H | 130.36
7038 | ROLO COMPACTADOR DE PNEUS ESTÁTICO, PRESSÃO VARIÁVEL, POTÊNCIA 111 HP, PESO SEM/COM LASTRO 9,5 / 26 T, LARGURA DE TRABALHO 1,90 M - DEPRECIAÇÃO. AF_07/2014 | H | 24.04
7039 | ROLO COMPACTADOR DE PNEUS ESTÁTICO, PRESSÃO VARIÁVEL, POTÊNCIA 111 HP, PESO SEM/COM LASTRO 9,5 / 26 T, LARGURA DE TRABALHO 1,90 M - JUROS. AF_07/2014 | H | 3.33
7040 | ROLO COMPACTADOR DE PNEUS ESTÁTICO, PRESSÃO VARIÁVEL, POTÊNCIA 111 HP, PESO SEM/COM LASTRO 9,5 / 26 T, LARGURA DE TRABALHO 1,90 M - MANUTENÇÃO. AF_07/2014 | H | 30.08
7044 | MOTOBOMBA TRASH (PARA ÁGUA SUJA) AUTO ESCORVANTE, MOTOR GASOLINA DE 6,41 HP, DIÂMETROS DE SUCÇÃO X RECALQUE: 3" X 3", HM/Q = 10 MCA / 60 M3/H A 23 MCA / 0 M3/H - DEPRECIAÇÃO. AF_10/2014 | H | 0.19
7045 | MOTOBOMBA TRASH (PARA ÁGUA SUJA) AUTO ESCORVANTE, MOTOR GASOLINA DE 6,41 HP, DIÂMETROS DE SUCÇÃO X RECALQUE: 3" X 3", HM/Q = 10 MCA / 60 M3/H A 23 MCA / 0 M3/H - JUROS. AF_10/2014 | H | 0.02
7046 | MOTOBOMBA TRASH (PARA ÁGUA SUJA) AUTO ESCORVANTE, MOTOR GASOLINA DE 6,41 HP, DIÂMETROS DE SUCÇÃO X RECALQUE: 3" X 3", HM/Q = 10 MCA / 60 M3/H A 23 MCA / 0 M3/H - MANUTENÇÃO. AF_10/2014 | H | 0.21
7047 | MOTOBOMBA TRASH (PARA ÁGUA SUJA) AUTO ESCORVANTE, MOTOR GASOLINA DE 6,41 HP, DIÂMETROS DE SUCÇÃO X RECALQUE: 3" X 3", HM/Q = 10 MCA / 60 M3/H A 23 MCA / 0 M3/H - MATERIAIS NA OPERAÇÃO. AF_10/2014 | H | 7.21
7051 | ROLO COMPACTADOR PE DE CARNEIRO VIBRATORIO, POTENCIA 125 HP, PESO OPERACIONAL SEM/COM LASTRO 11,95 / 13,30 T, IMPACTO DINAMICO 38,5 / 22,5 T, LARGURA DE TRABALHO 2,15 M - DEPRECIAÇÃO. AF_06/2014 | H | 21.32
7052 | ROLO COMPACTADOR PE DE CARNEIRO VIBRATORIO, POTENCIA 125 HP, PESO OPERACIONAL SEM/COM LASTRO 11,95 / 13,30 T, IMPACTO DINAMICO 38,5 / 22,5 T, LARGURA DE TRABALHO 2,15 M - JUROS. AF_06/2014 | H | 2.96
7053 | ROLO COMPACTADOR PE DE CARNEIRO VIBRATORIO, POTENCIA 125 HP, PESO OPERACIONAL SEM/COM LASTRO 11,95 / 13,30 T, IMPACTO DINAMICO 38,5 / 22,5 T, LARGURA DE TRABALHO 2,15 M - MANUTENÇÃO. AF_06/2014 | H | 26.68
7054 | ROLO COMPACTADOR PE DE CARNEIRO VIBRATORIO, POTENCIA 125 HP, PESO OPERACIONAL SEM/COM LASTRO 11,95 / 13,30 T, IMPACTO DINAMICO 38,5 / 22,5 T, LARGURA DE TRABALHO 2,15 M - MATERIAIS NA OPERAÇÃO. AF_06/2014 | H | 54.45
7058 | CAMINHÃO BASCULANTE 6 M3 TOCO, PESO BRUTO TOTAL 16.000 KG, CARGA ÚTIL MÁXIMA 11.130 KG, DISTÂNCIA ENTRE EIXOS 5,36 M, POTÊNCIA 185 CV, INCLUSIVE CAÇAMBA METÁLICA - DEPRECIAÇÃO. AF_06/2014 | H | 11.96
7059 | CAMINHÃO BASCULANTE 6 M3 TOCO, PESO BRUTO TOTAL 16.000 KG, CARGA ÚTIL MÁXIMA 11.130 KG, DISTÂNCIA ENTRE EIXOS 5,36 M, POTÊNCIA 185 CV, INCLUSIVE CAÇAMBA METÁLICA - JUROS. AF_06/2014 | H | 2.2
7060 | CAMINHÃO BASCULANTE 6 M3 TOCO, PESO BRUTO TOTAL 16.000 KG, CARGA ÚTIL MÁXIMA 11.130 KG, DISTÂNCIA ENTRE EIXOS 5,36 M, POTÊNCIA 185 CV, INCLUSIVE CAÇAMBA METÁLICA - MANUTENÇÃO. AF_06/2014 | H | 22.43
7061 | CAMINHÃO BASCULANTE 6 M3 TOCO, PESO BRUTO TOTAL 16.000 KG, CARGA ÚTIL MÁXIMA 11.130 KG, DISTÂNCIA ENTRE EIXOS 5,36 M, POTÊNCIA 185 CV, INCLUSIVE CAÇAMBA METÁLICA - MATERIAIS NA OPERAÇÃO. AF_06/2014 | H | 49.71
7063 | TRATOR DE PNEUS, POTÊNCIA 122 CV, TRAÇÃO 4X4, PESO COM LASTRO DE 4.510 KG - DEPRECIAÇÃO. AF_06/2014 | H | 9.81
7064 | TRATOR DE PNEUS, POTÊNCIA 122 CV, TRAÇÃO 4X4, PESO COM LASTRO DE 4.510 KG - JUROS. AF_06/2014 | H | 1.36
7065 | TRATOR DE PNEUS, POTÊNCIA 122 CV, TRAÇÃO 4X4, PESO COM LASTRO DE 4.510 KG - MANUTENÇÃO. AF_06/2014 | H | 10.73
7066 | TRATOR DE PNEUS, POTÊNCIA 122 CV, TRAÇÃO 4X4, PESO COM LASTRO DE 4.510 KG - MATERIAIS NA OPERAÇÃO. AF_06/2014 | H | 104.86
53786 | RETROESCAVADEIRA SOBRE RODAS COM CARREGADEIRA, TRAÇÃO 4X4, POTÊNCIA LÍQ. 88 HP, CAÇAMBA CARREG. CAP. MÍN. 1 M3, CAÇAMBA RETRO CAP. 0,26 M3, PESO OPERACIONAL MÍN. 6.674 KG, PROFUNDIDADE ESCAVAÇÃO MÁX. 4,37 M - MATERIAIS NA OPERAÇÃO. AF_06/2014 | H | 32.55
53788 | ROLO COMPACTADOR VIBRATÓRIO DE UM CILINDRO AÇO LISO, POTÊNCIA 80 HP, PESO OPERACIONAL MÁXIMO 8,1 T, IMPACTO DINÂMICO 16,15 / 9,5 T, LARGURA DE TRABALHO 1,68 M - MATERIAIS NA OPERAÇÃO. AF_06/2014 | H | 34.85
53792 | CAMINHÃO BASCULANTE 6 M3, PESO BRUTO TOTAL 16.000 KG, CARGA ÚTIL MÁXIMA 13.071 KG, DISTÂNCIA ENTRE EIXOS 4,80 M, POTÊNCIA 230 CV INCLUSIVE CAÇAMBA METÁLICA - MATERIAIS NA OPERAÇÃO. AF_06/2014 | H | 61.79
53794 | USINA DE CONCRETO FIXA, CAPACIDADE NOMINAL DE 90 A 120 M3/H, SEM SILO - MANUTENÇÃO. AF_07/2016 | H | 35
53797 | CAMINHÃO TOCO, PBT 16.000 KG, CARGA ÚTIL MÁX. 10.685 KG, DIST. ENTRE EIXOS 4,8 M, POTÊNCIA 189 CV, INCLUSIVE CARROCERIA FIXA ABERTA DE MADEIRA P/ TRANSPORTE GERAL DE CARGA SECA, DIMEN. APROX. 2,5 X 7,00 X 0,50 M - MATERIAIS NA OPERAÇÃO. AF_06/2014 | H | 71.06
53804 | VASSOURA MECÂNICA REBOCÁVEL COM ESCOVA CILÍNDRICA, LARGURA ÚTIL DE VARRIMENTO DE 2,44 M - MANUTENÇÃO. AF_06/2014 | H | 2.47
53806 | TRATOR DE ESTEIRAS, POTÊNCIA 170 HP, PESO OPERACIONAL 19 T, CAÇAMBA 5,2 M3 - MANUTENÇÃO. AF_06/2014 | H | 39.78
53810 | TRATOR DE ESTEIRAS, POTÊNCIA 150 HP, PESO OPERACIONAL 16,7 T, COM RODA MOTRIZ ELEVADA E LÂMINA 3,18 M3 - MANUTENÇÃO. AF_06/2014 | H | 40.03
53814 | TRATOR DE ESTEIRAS, POTÊNCIA 347 HP, PESO OPERACIONAL 38,5 T, COM LÂMINA 8,70 M3 - MANUTENÇÃO. AF_06/2014 | H | 131.12
53817 | TRATOR DE ESTEIRAS, POTÊNCIA 100 HP, PESO OPERACIONAL 9,4 T, COM LÂMINA 2,19 M3 - MATERIAIS NA OPERAÇÃO. AF_06/2014 | H | 38.1
53818 | ROLO COMPACTADOR VIBRATÓRIO REBOCÁVEL, CILINDRO DE AÇO LISO, POTÊNCIA DE TRAÇÃO DE 65 CV, PESO 4,7 T, IMPACTO DINÂMICO 18,3 T, LARGURA DE TRABALHO 1,67 M - DEPRECIAÇÃO. AF_02/2016 | H | 4.64
53827 | CAMINHÃO TOCO, PESO BRUTO TOTAL 14.300 KG, CARGA ÚTIL MÁXIMA 9590 KG, DISTÂNCIA ENTRE EIXOS 4,76 M, POTÊNCIA 185 CV (NÃO INCLUI CARROCERIA) - MATERIAIS NA OPERAÇÃO. AF_06/2014 | H | 69.56
53829 | CAMINHÃO TOCO, PESO BRUTO TOTAL 16.000 KG, CARGA ÚTIL MÁXIMA DE 10.685 KG, DISTÂNCIA ENTRE EIXOS 4,80 M, POTÊNCIA 189 CV EXCLUSIVE CARROCERIA - MATERIAIS NA OPERAÇÃO. AF_06/2014 | H | 71.06
53831 | CAMINHÃO PIPA 10.000 L TRUCADO, PESO BRUTO TOTAL 23.000 KG, CARGA ÚTIL MÁXIMA 15.935 KG, DISTÂNCIA ENTRE EIXOS 4,8 M, POTÊNCIA 230 CV, INCLUSIVE TANQUE DE AÇO PARA TRANSPORTE DE ÁGUA - MATERIAIS NA OPERAÇÃO. AF_06/2014 | H | 117.38
53840 | GRADE DE DISCO REBOCÁVEL COM 20 DISCOS 24" X 6 MM COM PNEUS PARA TRANSPORTE - DEPRECIAÇÃO. AF_06/2014 | H | 1.34
53841 | GRADE DE DISCO REBOCÁVEL COM 20 DISCOS 24" X 6 MM COM PNEUS PARA TRANSPORTE - MANUTENÇÃO. AF_06/2014 | H | 0.93
53849 | MOTONIVELADORA POTÊNCIA BÁSICA LÍQUIDA (PRIMEIRA MARCHA) 125 HP, PESO BRUTO 13032 KG, LARGURA DA LÂMINA DE 3,7 M - MATERIAIS NA OPERAÇÃO. AF_06/2014 | H | 51.06
53857 | PÁ CARREGADEIRA SOBRE RODAS, POTÊNCIA LÍQUIDA 128 HP, CAPACIDADE DA CAÇAMBA 1,7 A 2,8 M3, PESO OPERACIONAL 11632 KG - MANUTENÇÃO. AF_06/2014 | H | 25.66
53858 | PÁ CARREGADEIRA SOBRE RODAS, POTÊNCIA LÍQUIDA 128 HP, CAPACIDADE DA CAÇAMBA 1,7 A 2,8 M3, PESO OPERACIONAL 11632 KG - MATERIAIS NA OPERAÇÃO. AF_06/2014 | H | 48.8
53861 | PÁ CARREGADEIRA SOBRE RODAS, POTÊNCIA 197 HP, CAPACIDADE DA CAÇAMBA 2,5 A 3,5 M3, PESO OPERACIONAL 18338 KG - MANUTENÇÃO. AF_06/2014 | H | 35.58
53863 | MARTELETE OU ROMPEDOR PNEUMÁTICO MANUAL, 28 KG, COM SILENCIADOR - MANUTENÇÃO. AF_07/2016 | H | 1.06
53865 | COMPRESSOR DE AR REBOCÁVEL, VAZÃO 189 PCM, PRESSÃO EFETIVA DE TRABALHO 102 PSI, MOTOR DIESEL, POTÊNCIA 63 CV - MATERIAIS NA OPERAÇÃO. AF_06/2015 | H | 28.76
53866 | BOMBA SUBMERSÍVEL ELÉTRICA TRIFÁSICA, POTÊNCIA 2,96 HP, Ø ROTOR 144 MM SEMI-ABERTO, BOCAL DE SAÍDA Ø 2, HM/Q = 2 MCA / 38,8 M3/H A 28 MCA / 5 M3/H - MATERIAIS NA OPERAÇÃO. AF_06/2014 | H | 1.12
53882 | CAMINHÃO PIPA 6.000 L, PESO BRUTO TOTAL 13.000 KG, DISTÂNCIA ENTRE EIXOS 4,80 M, POTÊNCIA 189 CV INCLUSIVE TANQUE DE AÇO PARA TRANSPORTE DE ÁGUA, CAPACIDADE 6 M3 - MANUTENÇÃO. AF_06/2014 | H | 18.05
55263 | ROLO COMPACTADOR DE PNEUS ESTÁTICO, PRESSÃO VARIÁVEL, POTÊNCIA 111 HP, PESO SEM/COM LASTRO 9,5 / 26 T, LARGURA DE TRABALHO 1,90 M - MATERIAIS NA OPERAÇÃO. AF_07/2014 | H | 39.31
73303 | GRUPO GERADOR ESTACIONÁRIO, MOTOR DIESEL POTÊNCIA 170 KVA - DEPRECIAÇÃO. AF_02/2016 | H | 4.17
73307 | GRUPO GERADOR ESTACIONÁRIO, MOTOR DIESEL POTÊNCIA 170 KVA - MANUTENÇÃO. AF_02/2016 | H | 3.73
73309 | ROLO COMPACTADOR VIBRATÓRIO PÉ DE CARNEIRO PARA SOLOS, POTÊNCIA 80 HP, PESO OPERACIONAL SEM/COM LASTRO 7,4 / 8,8 T, LARGURA DE TRABALHO 1,68 M - DEPRECIAÇÃO. AF_02/2016 | H | 15.99
73311 | GRUPO GERADOR ESTACIONÁRIO, MOTOR DIESEL POTÊNCIA 170 KVA - MATERIAIS NA OPERAÇÃO. AF_02/2016 | H | 108.66
73313 | ROLO COMPACTADOR VIBRATÓRIO PÉ DE CARNEIRO PARA SOLOS, POTÊNCIA 80 HP, PESO OPERACIONAL SEM/COM LASTRO 7,4 / 8,8 T, LARGURA DE TRABALHO 1,68 M - JUROS. AF_02/2016 | H | 2.22
73315 | ROLO COMPACTADOR VIBRATÓRIO PÉ DE CARNEIRO PARA SOLOS, POTÊNCIA 80 HP, PESO OPERACIONAL SEM/COM LASTRO 7,4 / 8,8 T, LARGURA DE TRABALHO 1,68 M - MATERIAIS NA OPERAÇÃO. AF_02/2016 | H | 34.85
73335 | CAMINHÃO TOCO, PBT 14.300 KG, CARGA ÚTIL MÁX. 9.710 KG, DIST. ENTRE EIXOS 3,56 M, POTÊNCIA 185 CV, INCLUSIVE CARROCERIA FIXA ABERTA DE MADEIRA P/ TRANSPORTE GERAL DE CARGA SECA, DIMEN. APROX. 2,50 X 6,50 X 0,50 M - MANUTENÇÃO. AF_06/2014 | H | 17.42
73340 | CAMINHÃO TOCO, PBT 14.300 KG, CARGA ÚTIL MÁX. 9.710 KG, DIST. ENTRE EIXOS 3,56 M, POTÊNCIA 185 CV, INCLUSIVE CARROCERIA FIXA ABERTA DE MADEIRA P/ TRANSPORTE GERAL DE CARGA SECA, DIMEN. APROX. 2,50 X 6,50 X 0,50 M - MATERIAIS NA OPERAÇÃO. AF_06/2014 | H | 49.71
83361 | ESPARGIDOR DE ASFALTO PRESSURIZADO, TANQUE 6 M3 COM ISOLAÇÃO TÉRMICA, AQUECIDO COM 2 MAÇARICOS, COM BARRA ESPARGIDORA 3,60 M, MONTADO SOBRE CAMINHÃO TOCO, PBT 14.300 KG, POTÊNCIA 185 CV - MANUTENÇÃO. AF_08/2015 | H | 10.62
83761 | GRUPO DE SOLDAGEM COM GERADOR A DIESEL 60 CV PARA SOLDA ELÉTRICA, SOBRE 04 RODAS, COM MOTOR 4 CILINDROS 600 A - DEPRECIAÇÃO. AF_02/2016 | H | 8.91
83762 | GRUPO DE SOLDAGEM COM GERADOR A DIESEL 60 CV PARA SOLDA ELÉTRICA, SOBRE 04 RODAS, COM MOTOR 4 CILINDROS 600 A - MANUTENÇÃO. AF_02/2016 | H | 11.13
83763 | GRUPO DE SOLDAGEM COM GERADOR A DIESEL 60 CV PARA SOLDA ELÉTRICA, SOBRE 04 RODAS, COM MOTOR 4 CILINDROS 600 A - MATERIAIS NA OPERAÇÃO. AF_02/2016 | H | 30.62
83764 | GRUPO DE SOLDAGEM COM GERADOR A DIESEL 60 CV PARA SOLDA ELÉTRICA, SOBRE 04 RODAS, COM MOTOR 4 CILINDROS 600 A - JUROS. AF_02/2016 | H | 1
87026 | GRADE DE DISCO REBOCÁVEL COM 20 DISCOS 24" X 6 MM COM PNEUS PARA TRANSPORTE - JUROS. AF_06/2014 | H | 0.18
87441 | BETONEIRA CAPACIDADE NOMINAL 400 L, CAPACIDADE DE MISTURA 310 L, MOTOR A DIESEL POTÊNCIA 5,0 HP, SEM CARREGADOR - DEPRECIAÇÃO. AF_06/2014 | H | 0.28
87442 | BETONEIRA CAPACIDADE NOMINAL 400 L, CAPACIDADE DE MISTURA 310 L, MOTOR A DIESEL POTÊNCIA 5,0 HP, SEM CARREGADOR - JUROS. AF_06/2014 | H | 0.03
87443 | BETONEIRA CAPACIDADE NOMINAL 400 L, CAPACIDADE DE MISTURA 310 L, MOTOR A DIESEL POTÊNCIA 5,0 HP, SEM CARREGADOR - MANUTENÇÃO. AF_06/2014 | H | 0.27
87444 | BETONEIRA CAPACIDADE NOMINAL 400 L, CAPACIDADE DE MISTURA 310 L, MOTOR A DIESEL POTÊNCIA 5,0 HP, SEM CARREGADOR - MATERIAIS NA OPERAÇÃO. AF_06/2014 | H | 2.59
88387 | MISTURADOR DE ARGAMASSA, EIXO HORIZONTAL, CAPACIDADE DE MISTURA 300 KG, MOTOR ELÉTRICO POTÊNCIA 5 CV - DEPRECIAÇÃO. AF_06/2014 | H | 0.56
88389 | MISTURADOR DE ARGAMASSA, EIXO HORIZONTAL, CAPACIDADE DE MISTURA 300 KG, MOTOR ELÉTRICO POTÊNCIA 5 CV - JUROS. AF_06/2014 | H | 0.06
88390 | MISTURADOR DE ARGAMASSA, EIXO HORIZONTAL, CAPACIDADE DE MISTURA 300 KG, MOTOR ELÉTRICO POTÊNCIA 5 CV - MANUTENÇÃO. AF_06/2014 | H | 0.7
88391 | MISTURADOR DE ARGAMASSA, EIXO HORIZONTAL, CAPACIDADE DE MISTURA 300 KG, MOTOR ELÉTRICO POTÊNCIA 5 CV - MATERIAIS NA OPERAÇÃO. AF_06/2014 | H | 1.84
88394 | MISTURADOR DE ARGAMASSA, EIXO HORIZONTAL, CAPACIDADE DE MISTURA 600 KG, MOTOR ELÉTRICO POTÊNCIA 7,5 CV - DEPRECIAÇÃO. AF_06/2014 | H | 0.67
88395 | MISTURADOR DE ARGAMASSA, EIXO HORIZONTAL, CAPACIDADE DE MISTURA 600 KG, MOTOR ELÉTRICO POTÊNCIA 7,5 CV - JUROS. AF_06/2014 | H | 0.07
88396 | MISTURADOR DE ARGAMASSA, EIXO HORIZONTAL, CAPACIDADE DE MISTURA 600 KG, MOTOR ELÉTRICO POTÊNCIA 7,5 CV - MANUTENÇÃO. AF_06/2014 | H | 0.83
88397 | MISTURADOR DE ARGAMASSA, EIXO HORIZONTAL, CAPACIDADE DE MISTURA 600 KG, MOTOR ELÉTRICO POTÊNCIA 7,5 CV - MATERIAIS NA OPERAÇÃO. AF_06/2014 | H | 2.76
88400 | MISTURADOR DE ARGAMASSA, EIXO HORIZONTAL, CAPACIDADE DE MISTURA 160 KG, MOTOR ELÉTRICO POTÊNCIA 3 CV - DEPRECIAÇÃO. AF_06/2014 | H | 0.53
88401 | MISTURADOR DE ARGAMASSA, EIXO HORIZONTAL, CAPACIDADE DE MISTURA 160 KG, MOTOR ELÉTRICO POTÊNCIA 3 CV - JUROS. AF_06/2014 | H | 0.06
88402 | MISTURADOR DE ARGAMASSA, EIXO HORIZONTAL, CAPACIDADE DE MISTURA 160 KG, MOTOR ELÉTRICO POTÊNCIA 3 CV - MANUTENÇÃO. AF_06/2014 | H | 0.66
88403 | MISTURADOR DE ARGAMASSA, EIXO HORIZONTAL, CAPACIDADE DE MISTURA 160 KG, MOTOR ELÉTRICO POTÊNCIA 3 CV - MATERIAIS NA OPERAÇÃO. AF_06/2014 | H | 1.1
88419 | PROJETOR DE ARGAMASSA, CAPACIDADE DE PROJEÇÃO 1,5 M3/H, ALCANCE DE 30 ATÉ 60 M, MOTOR ELÉTRICO POTÊNCIA 7,5 HP - DEPRECIAÇÃO. AF_06/2014 | H | 3.46
88422 | PROJETOR DE ARGAMASSA, CAPACIDADE DE PROJEÇÃO 1,5 M3/H, ALCANCE DE 30 ATÉ 60 M, MOTOR ELÉTRICO POTÊNCIA 7,5 HP - JUROS. AF_06/2014 | H | 0.41
88425 | PROJETOR DE ARGAMASSA, CAPACIDADE DE PROJEÇÃO 1,5 M3/H, ALCANCE DE 30 ATÉ 60 M, MOTOR ELÉTRICO POTÊNCIA 7,5 HP - MANUTENÇÃO. AF_06/2014 | H | 3.78
88427 | PROJETOR DE ARGAMASSA, CAPACIDADE DE PROJEÇÃO 1,5 M3/H, ALCANCE DE 30 ATÉ 60 M, MOTOR ELÉTRICO POTÊNCIA 7,5 HP - MATERIAIS NA OPERAÇÃO. AF_06/2014 | H | 2.8
88434 | PROJETOR DE ARGAMASSA, CAPACIDADE DE PROJEÇÃO 2 M3/H, ALCANCE ATÉ 50 M, MOTOR ELÉTRICO POTÊNCIA 7,5 HP - DEPRECIAÇÃO. AF_06/2014 | H | 4.59
88435 | PROJETOR DE ARGAMASSA, CAPACIDADE DE PROJEÇÃO 2 M3/H, ALCANCE ATÉ 50 M, MOTOR ELÉTRICO POTÊNCIA 7,5 HP - JUROS. AF_06/2014 | H | 0.54
88436 | PROJETOR DE ARGAMASSA, CAPACIDADE DE PROJEÇÃO 2 M3/H, ALCANCE ATÉ 50 M, MOTOR ELÉTRICO POTÊNCIA 7,5 HP - MANUTENÇÃO. AF_06/2014 | H | 5.02
88437 | PROJETOR DE ARGAMASSA, CAPACIDADE DE PROJEÇÃO 2 M3/H, ALCANCE ATÉ 50 M, MOTOR ELÉTRICO POTÊNCIA 7,5 HP - MATERIAIS NA OPERAÇÃO. AF_06/2014 | H | 2.8
88569 | ESPARGIDOR DE ASFALTO PRESSURIZADO COM TANQUE DE 2500 L, REBOCÁVEL COM MOTOR A GASOLINA POTÊNCIA 3,4 HP - DEPRECIAÇÃO. AF_07/2014 | H | 2.46
88570 | ESPARGIDOR DE ASFALTO PRESSURIZADO COM TANQUE DE 2500 L, REBOCÁVEL COM MOTOR A GASOLINA POTÊNCIA 3,4 HP - JUROS. AF_07/2014 | H | 0.53
88826 | BETONEIRA CAPACIDADE NOMINAL DE 400 L, CAPACIDADE DE MISTURA 280 L, MOTOR ELÉTRICO TRIFÁSICO POTÊNCIA DE 2 CV, SEM CARREGADOR - DEPRECIAÇÃO. AF_10/2014 | H | 0.21
88827 | BETONEIRA CAPACIDADE NOMINAL DE 400 L, CAPACIDADE DE MISTURA 280 L, MOTOR ELÉTRICO TRIFÁSICO POTÊNCIA DE 2 CV, SEM CARREGADOR - JUROS. AF_10/2014 | H | 0.02
88828 | BETONEIRA CAPACIDADE NOMINAL DE 400 L, CAPACIDADE DE MISTURA 280 L, MOTOR ELÉTRICO TRIFÁSICO POTÊNCIA DE 2 CV, SEM CARREGADOR - MANUTENÇÃO. AF_10/2014 | H | 0.19
88829 | BETONEIRA CAPACIDADE NOMINAL DE 400 L, CAPACIDADE DE MISTURA 280 L, MOTOR ELÉTRICO TRIFÁSICO POTÊNCIA DE 2 CV, SEM CARREGADOR - MATERIAIS NA OPERAÇÃO. AF_10/2014 | H | 0.73
88832 | ESCAVADEIRA HIDRÁULICA SOBRE ESTEIRAS, CAÇAMBA 0,80 M3, PESO OPERACIONAL 17,8 T, POTÊNCIA LÍQUIDA 110 HP - DEPRECIAÇÃO. AF_10/2014 | H | 22.1
88834 | ESCAVADEIRA HIDRÁULICA SOBRE ESTEIRAS, CAÇAMBA 0,80 M3, PESO OPERACIONAL 17,8 T, POTÊNCIA LÍQUIDA 110 HP - JUROS. AF_10/2014 | H | 2.99
88835 | ESCAVADEIRA HIDRÁULICA SOBRE ESTEIRAS, CAÇAMBA 0,80 M3, PESO OPERACIONAL 17,8 T, POTÊNCIA LÍQUIDA 110 HP - MANUTENÇÃO. AF_10/2014 | H | 27.62
88836 | ESCAVADEIRA HIDRÁULICA SOBRE ESTEIRAS, CAÇAMBA 0,80 M3, PESO OPERACIONAL 17,8 T, POTÊNCIA LÍQUIDA 110 HP - MATERIAIS NA OPERAÇÃO. AF_10/2014 | H | 38.94
88839 | TRATOR DE ESTEIRAS, POTÊNCIA 125 HP, PESO OPERACIONAL 12,9 T, COM LÂMINA 2,7 M3 - DEPRECIAÇÃO. AF_10/2014 | H | 18.07
88840 | TRATOR DE ESTEIRAS, POTÊNCIA 125 HP, PESO OPERACIONAL 12,9 T, COM LÂMINA 2,7 M3 - JUROS. AF_10/2014 | H | 4.06
88841 | TRATOR DE ESTEIRAS, POTÊNCIA 125 HP, PESO OPERACIONAL 12,9 T, COM LÂMINA 2,7 M3 - MANUTENÇÃO. AF_10/2014 | H | 32.31
88842 | TRATOR DE ESTEIRAS, POTÊNCIA 125 HP, PESO OPERACIONAL 12,9 T, COM LÂMINA 2,7 M3 - MATERIAIS NA OPERAÇÃO. AF_10/2014 | H | 47.66
88847 | USINA DE LAMA ASFÁLTICA, PROD 30 A 50 T/H, SILO DE AGREGADO 7 M3, RESERVATÓRIOS PARA EMULSÃO E ÁGUA DE 2,3 M3 CADA, MISTURADOR TIPO PUG MILL A SER MONTADO SOBRE CAMINHÃO - DEPRECIAÇÃO. AF_10/2014 | H | 14.55
88848 | USINA DE LAMA ASFÁLTICA, PROD 30 A 50 T/H, SILO DE AGREGADO 7 M3, RESERVATÓRIOS PARA EMULSÃO E ÁGUA DE 2,3 M3 CADA, MISTURADOR TIPO PUG MILL A SER MONTADO SOBRE CAMINHÃO - JUROS. AF_10/2014 | H | 3.05
88853 | MOTOBOMBA CENTRÍFUGA, MOTOR A GASOLINA, POTÊNCIA 5,42 HP, BOCAIS 1 1/2" X 1", DIÂMETRO ROTOR 143 MM HM/Q = 6 MCA / 16,8 M3/H A 38 MCA / 6,6 M3/H - DEPRECIAÇÃO. AF_06/2014 | H | 0.15
88854 | MOTOBOMBA CENTRÍFUGA, MOTOR A GASOLINA, POTÊNCIA 5,42 HP, BOCAIS 1 1/2" X 1", DIÂMETRO ROTOR 143 MM HM/Q = 6 MCA / 16,8 M3/H A 38 MCA / 6,6 M3/H - JUROS. AF_06/2014 | H | 0.01
88855 | GRADE DE DISCO CONTROLE REMOTO REBOCÁVEL, COM 24 DISCOS 24 X 6 MM COM PNEUS PARA TRANSPORTE - DEPRECIAÇÃO. AF_06/2014 | H | 1.71
88856 | GRADE DE DISCO CONTROLE REMOTO REBOCÁVEL, COM 24 DISCOS 24 X 6 MM COM PNEUS PARA TRANSPORTE - JUROS. AF_06/2014 | H | 0.24
88857 | RETROESCAVADEIRA SOBRE RODAS COM CARREGADEIRA, TRAÇÃO 4X4, POTÊNCIA LÍQ. 88 HP, CAÇAMBA CARREG. CAP. MÍN. 1 M3, CAÇAMBA RETRO CAP. 0,26 M3, PESO OPERACIONAL MÍN. 6.674 KG, PROFUNDIDADE ESCAVAÇÃO MÁX. 4,37 M - DEPRECIAÇÃO. AF_06/2014 | H | 13.64
88858 | RETROESCAVADEIRA SOBRE RODAS COM CARREGADEIRA, TRAÇÃO 4X4, POTÊNCIA LÍQ. 88 HP, CAÇAMBA CARREG. CAP. MÍN. 1 M3, CAÇAMBA RETRO CAP. 0,26 M3, PESO OPERACIONAL MÍN. 6.674 KG, PROFUNDIDADE ESCAVAÇÃO MÁX. 4,37 M - JUROS. AF_06/2014 | H | 1.85
88859 | RETROESCAVADEIRA SOBRE RODAS COM CARREGADEIRA, TRAÇÃO 4X2, POTÊNCIA LÍQ. 79 HP, CAÇAMBA CARREG. CAP. MÍN. 1 M3, CAÇAMBA RETRO CAP. 0,20 M3, PESO OPERACIONAL MÍN. 6.570 KG, PROFUNDIDADE ESCAVAÇÃO MÁX. 4,37 M - DEPRECIAÇÃO. AF_06/2014 | H | 12.13
88860 | RETROESCAVADEIRA SOBRE RODAS COM CARREGADEIRA, TRAÇÃO 4X2, POTÊNCIA LÍQ. 79 HP, CAÇAMBA CARREG. CAP. MÍN. 1 M3, CAÇAMBA RETRO CAP. 0,20 M3, PESO OPERACIONAL MÍN. 6.570 KG, PROFUNDIDADE ESCAVAÇÃO MÁX. 4,37 M - JUROS. AF_06/2014 | H | 1.64
88900 | ESCAVADEIRA HIDRÁULICA SOBRE ESTEIRAS, CAÇAMBA 1,20 M3, PESO OPERACIONAL 21 T, POTÊNCIA BRUTA 155 HP - DEPRECIAÇÃO. AF_06/2014 | H | 25.76
88902 | ESCAVADEIRA HIDRÁULICA SOBRE ESTEIRAS, CAÇAMBA 1,20 M3, PESO OPERACIONAL 21 T, POTÊNCIA BRUTA 155 HP - JUROS. AF_06/2014 | H | 3.49
88903 | ESCAVADEIRA HIDRÁULICA SOBRE ESTEIRAS, CAÇAMBA 1,20 M3, PESO OPERACIONAL 21 T, POTÊNCIA BRUTA 155 HP - MANUTENÇÃO. AF_06/2014 | H | 32.21
88904 | ESCAVADEIRA HIDRÁULICA SOBRE ESTEIRAS, CAÇAMBA 1,20 M3, PESO OPERACIONAL 21 T, POTÊNCIA BRUTA 155 HP - MATERIAIS NA OPERAÇÃO. AF_06/2014 | H | 54.85
89009 | TRATOR DE ESTEIRAS, POTÊNCIA 150 HP, PESO OPERACIONAL 16,7 T, COM RODA MOTRIZ ELEVADA E LÂMINA 3,18 M3 - DEPRECIAÇÃO. AF_06/2014 | H | 22.39
89010 | TRATOR DE ESTEIRAS, POTÊNCIA 150 HP, PESO OPERACIONAL 16,7 T, COM RODA MOTRIZ ELEVADA E LÂMINA 3,18 M3 - JUROS. AF_06/2014 | H | 5.04
89011 | RETROESCAVADEIRA SOBRE RODAS COM CARREGADEIRA, TRAÇÃO 4X4, POTÊNCIA LÍQ. 72 HP, CAÇAMBA CARREG. CAP. MÍN. 0,79 M3, CAÇAMBA RETRO CAP. 0,18 M3, PESO OPERACIONAL MÍN. 7.140 KG, PROFUNDIDADE ESCAVAÇÃO MÁX. 4,50 M - DEPRECIAÇÃO. AF_06/2014 | H | 13.16
89012 | RETROESCAVADEIRA SOBRE RODAS COM CARREGADEIRA, TRAÇÃO 4X4, POTÊNCIA LÍQ. 72 HP, CAÇAMBA CARREG. CAP. MÍN. 0,79 M3, CAÇAMBA RETRO CAP. 0,18 M3, PESO OPERACIONAL MÍN. 7.140 KG, PROFUNDIDADE ESCAVAÇÃO MÁX. 4,50 M - JUROS. AF_06/2014 | H | 1.78
89013 | TRATOR DE ESTEIRAS, POTÊNCIA 347 HP, PESO OPERACIONAL 38,5 T, COM LÂMINA 8,70 M3 - DEPRECIAÇÃO. AF_06/2014 | H | 73.34
89014 | TRATOR DE ESTEIRAS, POTÊNCIA 347 HP, PESO OPERACIONAL 38,5 T, COM LÂMINA 8,70 M3 - JUROS. AF_06/2014 | H | 16.5
89015 | VASSOURA MECÂNICA REBOCÁVEL COM ESCOVA CILÍNDRICA, LARGURA ÚTIL DE VARRIMENTO DE 2,44 M - DEPRECIAÇÃO. AF_06/2014 | H | 1.98
89016 | VASSOURA MECÂNICA REBOCÁVEL COM ESCOVA CILÍNDRICA, LARGURA ÚTIL DE VARRIMENTO DE 2,44 M - JUROS. AF_06/2014 | H | 0.26
89017 | TRATOR DE ESTEIRAS, POTÊNCIA 170 HP, PESO OPERACIONAL 19 T, CAÇAMBA 5,2 M3 - DEPRECIAÇÃO. AF_06/2014 | H | 22.25
89018 | TRATOR DE ESTEIRAS, POTÊNCIA 170 HP, PESO OPERACIONAL 19 T, CAÇAMBA 5,2 M3 - JUROS. AF_06/2014 | H | 5
89019 | BOMBA SUBMERSÍVEL ELÉTRICA TRIFÁSICA, POTÊNCIA 2,96 HP, Ø ROTOR 144 MM SEMI-ABERTO, BOCAL DE SAÍDA Ø 2, HM/Q = 2 MCA / 38,8 M3/H A 28 MCA / 5 M3/H - DEPRECIAÇÃO. AF_06/2014 | H | 0.25
89020 | BOMBA SUBMERSÍVEL ELÉTRICA TRIFÁSICA, POTÊNCIA 2,96 HP, Ø ROTOR 144 MM SEMI-ABERTO, BOCAL DE SAÍDA Ø 2, HM/Q = 2 MCA / 38,8 M3/H A 28 MCA / 5 M3/H - JUROS. AF_06/2014 | H | 0.03
89023 | TANQUE DE ASFALTO ESTACIONÁRIO COM MAÇARICO, CAPACIDADE 20.000 L - DEPRECIAÇÃO. AF_06/2014 | H | 2.28
89024 | TANQUE DE ASFALTO ESTACIONÁRIO COM MAÇARICO, CAPACIDADE 20.000 L - JUROS. AF_06/2014 | H | 0.38
89025 | TANQUE DE ASFALTO ESTACIONÁRIO COM MAÇARICO, CAPACIDADE 20.000 L - MANUTENÇÃO. AF_06/2014 | H | 4.29
89026 | TANQUE DE ASFALTO ESTACIONÁRIO COM MAÇARICO, CAPACIDADE 20.000 L - MATERIAIS NA OPERAÇÃO. AF_06/2014 | H | 121.47
89029 | TRATOR DE ESTEIRAS, POTÊNCIA 100 HP, PESO OPERACIONAL 9,4 T, COM LÂMINA 2,19 M3 - DEPRECIAÇÃO. AF_06/2014 | H | 17.27
89030 | TRATOR DE ESTEIRAS, POTÊNCIA 100 HP, PESO OPERACIONAL 9,4 T, COM LÂMINA 2,19 M3 - JUROS. AF_06/2014 | H | 3.88
89033 | TRATOR DE PNEUS, POTÊNCIA 85 CV, TRAÇÃO 4X4, PESO COM LASTRO DE 4.675 KG - DEPRECIAÇÃO. AF_06/2014 | H | 7.19
89034 | TRATOR DE PNEUS, POTÊNCIA 85 CV, TRAÇÃO 4X4, PESO COM LASTRO DE 4.675 KG - JUROS. AF_06/2014 | H | 0.99
89128 | PÁ CARREGADEIRA SOBRE RODAS, POTÊNCIA LÍQUIDA 128 HP, CAPACIDADE DA CAÇAMBA 1,7 A 2,8 M3, PESO OPERACIONAL 11632 KG - DEPRECIAÇÃO. AF_06/2014 | H | 20.53
89129 | PÁ CARREGADEIRA SOBRE RODAS, POTÊNCIA LÍQUIDA 128 HP, CAPACIDADE DA CAÇAMBA 1,7 A 2,8 M3, PESO OPERACIONAL 11632 KG - JUROS. AF_06/2014 | H | 2.78
89130 | PÁ CARREGADEIRA SOBRE RODAS, POTÊNCIA 197 HP, CAPACIDADE DA CAÇAMBA 2,5 A 3,5 M3, PESO OPERACIONAL 18338 KG - DEPRECIAÇÃO. AF_06/2014 | H | 28.46
89131 | PÁ CARREGADEIRA SOBRE RODAS, POTÊNCIA 197 HP, CAPACIDADE DA CAÇAMBA 2,5 A 3,5 M3, PESO OPERACIONAL 18338 KG - JUROS. AF_06/2014 | H | 3.86
89210 | ROLO COMPACTADOR VIBRATÓRIO DE UM CILINDRO AÇO LISO, POTÊNCIA 80 HP, PESO OPERACIONAL MÁXIMO 8,1 T, IMPACTO DINÂMICO 16,15 / 9,5 T, LARGURA DE TRABALHO 1,68 M - DEPRECIAÇÃO. AF_06/2014 | H | 15.38
89211 | ROLO COMPACTADOR VIBRATÓRIO DE UM CILINDRO AÇO LISO, POTÊNCIA 80 HP, PESO OPERACIONAL MÁXIMO 8,1 T, IMPACTO DINÂMICO 16,15 / 9,5 T, LARGURA DE TRABALHO 1,68 M - JUROS. AF_06/2014 | H | 2.13
89212 | BATE-ESTACAS POR GRAVIDADE, POTÊNCIA DE 160 HP, PESO DO MARTELO ATÉ 3 TONELADAS - DEPRECIAÇÃO. AF_11/2014 | H | 15.18
89213 | BATE-ESTACAS POR GRAVIDADE, POTÊNCIA DE 160 HP, PESO DO MARTELO ATÉ 3 TONELADAS - JUROS. AF_11/2014 | H | 2.39
89214 | BATE-ESTACAS POR GRAVIDADE, POTÊNCIA DE 160 HP, PESO DO MARTELO ATÉ 3 TONELADAS - MANUTENÇÃO. AF_11/2014 | H | 14.25
89215 | BATE-ESTACAS POR GRAVIDADE, POTÊNCIA DE 160 HP, PESO DO MARTELO ATÉ 3 TONELADAS - MATERIAIS NA OPERAÇÃO. AF_11/2014 | H | 56.64
89221 | BETONEIRA CAPACIDADE NOMINAL DE 600 L, CAPACIDADE DE MISTURA 360 L, MOTOR ELÉTRICO TRIFÁSICO POTÊNCIA DE 4 CV, SEM CARREGADOR - DEPRECIAÇÃO. AF_11/2014 | H | 0.86
89222 | BETONEIRA CAPACIDADE NOMINAL DE 600 L, CAPACIDADE DE MISTURA 360 L, MOTOR ELÉTRICO TRIFÁSICO POTÊNCIA DE 4 CV, SEM CARREGADOR - JUROS. AF_11/2014 | H | 0.1
89223 | BETONEIRA CAPACIDADE NOMINAL DE 600 L, CAPACIDADE DE MISTURA 360 L, MOTOR ELÉTRICO TRIFÁSICO POTÊNCIA DE 4 CV, SEM CARREGADOR - MANUTENÇÃO. AF_11/2014 | H | 0.81
89224 | BETONEIRA CAPACIDADE NOMINAL DE 600 L, CAPACIDADE DE MISTURA 360 L, MOTOR ELÉTRICO TRIFÁSICO POTÊNCIA DE 4 CV, SEM CARREGADOR - MATERIAIS NA OPERAÇÃO. AF_11/2014 | H | 1.47
89228 | MOTONIVELADORA POTÊNCIA BÁSICA LÍQUIDA (PRIMEIRA MARCHA) 125 HP, PESO BRUTO 13032 KG, LARGURA DA LÂMINA DE 3,7 M - DEPRECIAÇÃO. AF_06/2014 | H | 21.88
89229 | MOTONIVELADORA POTÊNCIA BÁSICA LÍQUIDA (PRIMEIRA MARCHA) 125 HP, PESO BRUTO 13032 KG, LARGURA DA LÂMINA DE 3,7 M - JUROS. AF_06/2014 | H | 3.93
89230 | FRESADORA DE ASFALTO A FRIO SOBRE RODAS, LARGURA FRESAGEM DE 1,0 M, POTÊNCIA 208 HP - DEPRECIAÇÃO. AF_11/2014 | H | 90.55
89231 | FRESADORA DE ASFALTO A FRIO SOBRE RODAS, LARGURA FRESAGEM DE 1,0 M, POTÊNCIA 208 HP - JUROS. AF_11/2014 | H | 14.34
89232 | FRESADORA DE ASFALTO A FRIO SOBRE RODAS, LARGURA FRESAGEM DE 1,0 M, POTÊNCIA 208 HP - MANUTENÇÃO. AF_11/2014 | H | 161.52
89233 | FRESADORA DE ASFALTO A FRIO SOBRE RODAS, LARGURA FRESAGEM DE 1,0 M, POTÊNCIA 208 HP - MATERIAIS NA OPERAÇÃO. AF_11/2014 | H | 101.94
89236 | FRESADORA DE ASFALTO A FRIO SOBRE RODAS, LARGURA FRESAGEM DE 2,0 M, POTÊNCIA 550 HP - DEPRECIAÇÃO. AF_11/2014 | H | 211.54
89237 | FRESADORA DE ASFALTO A FRIO SOBRE RODAS, LARGURA FRESAGEM DE 2,0 M, POTÊNCIA 550 HP - JUROS. AF_11/2014 | H | 33.52
89238 | FRESADORA DE ASFALTO A FRIO SOBRE RODAS, LARGURA FRESAGEM DE 2,0 M, POTÊNCIA 550 HP - MANUTENÇÃO. AF_11/2014 | H | 377.32
89239 | FRESADORA DE ASFALTO A FRIO SOBRE RODAS, LARGURA FRESAGEM DE 2,0 M, POTÊNCIA 550 HP - MATERIAIS NA OPERAÇÃO. AF_11/2014 | H | 269.58
89240 | VIBROACABADORA DE ASFALTO SOBRE ESTEIRAS, LARGURA DE PAVIMENTAÇÃO 1,90 M A 5,30 M, POTÊNCIA 105 HP CAPACIDADE 450 T/H - DEPRECIAÇÃO. AF_11/2014 | H | 64.92
89241 | VIBROACABADORA DE ASFALTO SOBRE ESTEIRAS, LARGURA DE PAVIMENTAÇÃO 1,90 M A 5,30 M, POTÊNCIA 105 HP CAPACIDADE 450 T/H - JUROS. AF_11/2014 | H | 11.68
89246 | RECICLADORA DE ASFALTO A FRIO SOBRE RODAS, LARGURA FRESAGEM DE 2,0 M, POTÊNCIA 422 HP - DEPRECIAÇÃO. AF_11/2014 | H | 183.81
89247 | RECICLADORA DE ASFALTO A FRIO SOBRE RODAS, LARGURA FRESAGEM DE 2,0 M, POTÊNCIA 422 HP - JUROS. AF_11/2014 | H | 29.12
89248 | RECICLADORA DE ASFALTO A FRIO SOBRE RODAS, LARGURA FRESAGEM DE 2,0 M, POTÊNCIA 422 HP - MANUTENÇÃO. AF_11/2014 | H | 327.87
89249 | RECICLADORA DE ASFALTO A FRIO SOBRE RODAS, LARGURA FRESAGEM DE 2,0 M, POTÊNCIA 422 HP - MATERIAIS NA OPERAÇÃO. AF_11/2014 | H | 229.8
89253 | VIBROACABADORA DE ASFALTO SOBRE ESTEIRAS, LARGURA DE PAVIMENTAÇÃO 2,13 M A 4,55 M, POTÊNCIA 100 HP, CAPACIDADE 400 T/H - DEPRECIAÇÃO. AF_11/2014 | H | 53.2
89254 | VIBROACABADORA DE ASFALTO SOBRE ESTEIRAS, LARGURA DE PAVIMENTAÇÃO 2,13 M A 4,55 M, POTÊNCIA 100 HP, CAPACIDADE 400 T/H - JUROS. AF_11/2014 | H | 9.57
89255 | VIBROACABADORA DE ASFALTO SOBRE ESTEIRAS, LARGURA DE PAVIMENTAÇÃO 2,13 M A 4,55 M, POTÊNCIA 100 HP, CAPACIDADE 400 T/H - MANUTENÇÃO. AF_11/2014 | H | 85.52
89256 | VIBROACABADORA DE ASFALTO SOBRE ESTEIRAS, LARGURA DE PAVIMENTAÇÃO 2,13 M A 4,55 M, POTÊNCIA 100 HP, CAPACIDADE 400 T/H - MATERIAIS NA OPERAÇÃO. AF_11/2014 | H | 51.72
89259 | GUINDAUTO HIDRÁULICO, CAPACIDADE MÁXIMA DE CARGA 6200 KG, MOMENTO MÁXIMO DE CARGA 11,7 TM, ALCANCE MÁXIMO HORIZONTAL 9,70 M, INCLUSIVE CAMINHÃO TOCO PBT 16.000 KG, POTÊNCIA DE 189 CV - DEPRECIAÇÃO. AF_06/2014 | H | 9.77
89260 | GUINDAUTO HIDRÁULICO, CAPACIDADE MÁXIMA DE CARGA 6200 KG, MOMENTO MÁXIMO DE CARGA 11,7 TM, ALCANCE MÁXIMO HORIZONTAL 9,70 M, INCLUSIVE CAMINHÃO TOCO PBT 16.000 KG, POTÊNCIA DE 189 CV - JUROS. AF_06/2014 | H | 2.04
89262 | GUINDAUTO HIDRÁULICO, CAPACIDADE MÁXIMA DE CARGA 6200 KG, MOMENTO MÁXIMO DE CARGA 11,7 TM, ALCANCE MÁXIMO HORIZONTAL 9,70 M, INCLUSIVE CAMINHÃO TOCO PBT 16.000 KG, POTÊNCIA DE 189 CV - MANUTENÇÃO. AF_06/2014 | H | 18.33
89264 | CAMINHÃO TOCO, PBT 16.000 KG, CARGA ÚTIL MÁX. 10.685 KG, DIST. ENTRE EIXOS 4,8 M, POTÊNCIA 189 CV, INCLUSIVE CARROCERIA FIXA ABERTA DE MADEIRA P/ TRANSPORTE GERAL DE CARGA SECA, DIMEN. APROX. 2,5 X 7,00 X 0,50 M - DEPRECIAÇÃO. AF_06/2014 | H | 7.81
89265 | CAMINHÃO TOCO, PBT 16.000 KG, CARGA ÚTIL MÁX. 10.685 KG, DIST. ENTRE EIXOS 4,8 M, POTÊNCIA 189 CV, INCLUSIVE CARROCERIA FIXA ABERTA DE MADEIRA P/ TRANSPORTE GERAL DE CARGA SECA, DIMEN. APROX. 2,5 X 7,00 X 0,50 M - JUROS. AF_06/2014 | H | 1.63
89266 | CAMINHÃO TOCO, PBT 16.000 KG, CARGA ÚTIL MÁX. 10.685 KG, DIST. ENTRE EIXOS 4,8 M, POTÊNCIA 189 CV, INCLUSIVE CARROCERIA FIXA ABERTA DE MADEIRA P/ TRANSPORTE GERAL DE CARGA SECA, DIMEN. APROX. 2,5 X 7,00 X 0,50 M - IMPOSTOS E SEGUROS. AF_06/2014 | H | 0.63
89267 | GUINDASTE HIDRÁULICO AUTOPROPELIDO, COM LANÇA TELESCÓPICA 28,80 M, CAPACIDADE MÁXIMA 30 T, POTÊNCIA 97 KW, TRAÇÃO 4 X 4 - DEPRECIAÇÃO. AF_11/2014 | H | 26.42
89268 | GUINDASTE HIDRÁULICO AUTOPROPELIDO, COM LANÇA TELESCÓPICA 28,80 M, CAPACIDADE MÁXIMA 30 T, POTÊNCIA 97 KW, TRAÇÃO 4 X 4 - JUROS. AF_11/2014 | H | 4.75
89269 | GUINDASTE HIDRÁULICO AUTOPROPELIDO, COM LANÇA TELESCÓPICA 28,80 M, CAPACIDADE MÁXIMA 30 T, POTÊNCIA 97 KW, TRAÇÃO 4 X 4 - IMPOSTOS E SEGUROS. AF_11/2014 | H | 1.84
89270 | GUINDASTE HIDRÁULICO AUTOPROPELIDO, COM LANÇA TELESCÓPICA 28,80 M, CAPACIDADE MÁXIMA 30 T, POTÊNCIA 97 KW, TRAÇÃO 4 X 4 - MANUTENÇÃO. AF_11/2014 | H | 42.48
89271 | GUINDASTE HIDRÁULICO AUTOPROPELIDO, COM LANÇA TELESCÓPICA 28,80 M, CAPACIDADE MÁXIMA 30 T, POTÊNCIA 97 KW, TRAÇÃO 4 X 4 - MATERIAIS NA OPERAÇÃO. AF_11/2014 | H | 17.7
89274 | BETONEIRA CAPACIDADE NOMINAL DE 600 L, CAPACIDADE DE MISTURA 440 L, MOTOR A DIESEL POTÊNCIA 10 HP, COM CARREGADOR - DEPRECIAÇÃO. AF_11/2014 | H | 1.05
89275 | BETONEIRA CAPACIDADE NOMINAL DE 600 L, CAPACIDADE DE MISTURA 440 L, MOTOR A DIESEL POTÊNCIA 10 HP, COM CARREGADOR - JUROS. AF_11/2014 | H | 0.12
89276 | BETONEIRA CAPACIDADE NOMINAL DE 600 L, CAPACIDADE DE MISTURA 440 L, MOTOR A DIESEL POTÊNCIA 10 HP, COM CARREGADOR - MANUTENÇÃO. AF_11/2014 | H | 0.98
89277 | BETONEIRA CAPACIDADE NOMINAL DE 600 L, CAPACIDADE DE MISTURA 440 L, MOTOR A DIESEL POTÊNCIA 10 HP, COM CARREGADOR - MATERIAIS NA OPERAÇÃO. AF_11/2014 | H | 5.18
89280 | ROLO COMPACTADOR VIBRATÓRIO TANDEM AÇO LISO, POTÊNCIA 58 HP, PESO SEM/COM LASTRO 6,5 / 9,4 T, LARGURA DE TRABALHO 1,2 M - DEPRECIAÇÃO. AF_06/2014 | H | 18.88
89281 | ROLO COMPACTADOR VIBRATÓRIO TANDEM AÇO LISO, POTÊNCIA 58 HP, PESO SEM/COM LASTRO 6,5 / 9,4 T, LARGURA DE TRABALHO 1,2 M - JUROS. AF_06/2014 | H | 2.62
89870 | CAMINHÃO BASCULANTE 14 M3, COM CAVALO MECÂNICO DE CAPACIDADE MÁXIMA DE TRAÇÃO COMBINADO DE 36000 KG, POTÊNCIA 286 CV, INCLUSIVE SEMIREBOQUE COM CAÇAMBA METÁLICA - DEPRECIAÇÃO. AF_12/2014 | H | 19.89
89871 | CAMINHÃO BASCULANTE 14 M3, COM CAVALO MECÂNICO DE CAPACIDADE MÁXIMA DE TRAÇÃO COMBINADO DE 36000 KG, POTÊNCIA 286 CV, INCLUSIVE SEMIREBOQUE COM CAÇAMBA METÁLICA - JUROS. AF_12/2014 | H | 3.67
89872 | CAMINHÃO BASCULANTE 14 M3, COM CAVALO MECÂNICO DE CAPACIDADE MÁXIMA DE TRAÇÃO COMBINADO DE 36000 KG, POTÊNCIA 286 CV, INCLUSIVE SEMIREBOQUE COM CAÇAMBA METÁLICA - IMPOSTOS E SEGUROS. AF_12/2014 | H | 1.43
89873 | CAMINHÃO BASCULANTE 14 M3, COM CAVALO MECÂNICO DE CAPACIDADE MÁXIMA DE TRAÇÃO COMBINADO DE 36000 KG, POTÊNCIA 286 CV, INCLUSIVE SEMIREBOQUE COM CAÇAMBA METÁLICA - MANUTENÇÃO. AF_12/2014 | H | 37.3
89874 | CAMINHÃO BASCULANTE 14 M3, COM CAVALO MECÂNICO DE CAPACIDADE MÁXIMA DE TRAÇÃO COMBINADO DE 36000 KG, POTÊNCIA 286 CV, INCLUSIVE SEMIREBOQUE COM CAÇAMBA METÁLICA - MATERIAIS NA OPERAÇÃO. AF_12/2014 | H | 107.56
89878 | CAMINHÃO BASCULANTE 18 M3, COM CAVALO MECÂNICO DE CAPACIDADE MÁXIMA DE TRAÇÃO COMBINADO DE 45000 KG, POTÊNCIA 330 CV, INCLUSIVE SEMIREBOQUE COM CAÇAMBA METÁLICA - DEPRECIAÇÃO. AF_12/2014 | H | 20.91
89879 | CAMINHÃO BASCULANTE 18 M3, COM CAVALO MECÂNICO DE CAPACIDADE MÁXIMA DE TRAÇÃO COMBINADO DE 45000 KG, POTÊNCIA 330 CV, INCLUSIVE SEMIREBOQUE COM CAÇAMBA METÁLICA - JUROS. AF_12/2014 | H | 3.86
89880 | CAMINHÃO BASCULANTE 18 M3, COM CAVALO MECÂNICO DE CAPACIDADE MÁXIMA DE TRAÇÃO COMBINADO DE 45000 KG, POTÊNCIA 330 CV, INCLUSIVE SEMIREBOQUE COM CAÇAMBA METÁLICA - IMPOSTOS E SEGUROS. AF_12/2014 | H | 1.51
89881 | CAMINHÃO BASCULANTE 18 M3, COM CAVALO MECÂNICO DE CAPACIDADE MÁXIMA DE TRAÇÃO COMBINADO DE 45000 KG, POTÊNCIA 330 CV, INCLUSIVE SEMIREBOQUE COM CAÇAMBA METÁLICA - MANUTENÇÃO. AF_12/2014 | H | 39.21
89882 | CAMINHÃO BASCULANTE 18 M3, COM CAVALO MECÂNICO DE CAPACIDADE MÁXIMA DE TRAÇÃO COMBINADO DE 45000 KG, POTÊNCIA 330 CV, INCLUSIVE SEMIREBOQUE COM CAÇAMBA METÁLICA - MATERIAIS NA OPERAÇÃO. AF_12/2014 | H | 124.1
90582 | VIBRADOR DE IMERSÃO, DIÂMETRO DE PONTEIRA 45MM, MOTOR ELÉTRICO TRIFÁSICO POTÊNCIA DE 2 CV - DEPRECIAÇÃO. AF_06/2015 | H | 0.24
90583 | VIBRADOR DE IMERSÃO, DIÂMETRO DE PONTEIRA 45MM, MOTOR ELÉTRICO TRIFÁSICO POTÊNCIA DE 2 CV - JUROS. AF_06/2015 | H | 0.02
90584 | VIBRADOR DE IMERSÃO, DIÂMETRO DE PONTEIRA 45MM, MOTOR ELÉTRICO TRIFÁSICO POTÊNCIA DE 2 CV - MANUTENÇÃO. AF_06/2015 | H | 0.19
90585 | VIBRADOR DE IMERSÃO, DIÂMETRO DE PONTEIRA 45MM, MOTOR ELÉTRICO TRIFÁSICO POTÊNCIA DE 2 CV - MATERIAIS NA OPERAÇÃO. AF_06/2015 | H | 0.73
90621 | PERFURATRIZ MANUAL, TORQUE MÁXIMO 83 N.M, POTÊNCIA 5 CV, COM DIÂMETRO MÁXIMO 4" - DEPRECIAÇÃO. AF_06/2015 | H | 1.13
90622 | PERFURATRIZ MANUAL, TORQUE MÁXIMO 83 N.M, POTÊNCIA 5 CV, COM DIÂMETRO MÁXIMO 4" - JUROS. AF_06/2015 | H | 0.13
90623 | PERFURATRIZ MANUAL, TORQUE MÁXIMO 83 N.M, POTÊNCIA 5 CV, COM DIÂMETRO MÁXIMO 4" - MANUTENÇÃO. AF_06/2015 | H | 1.41
90624 | PERFURATRIZ MANUAL, TORQUE MÁXIMO 83 N.M, POTÊNCIA 5 CV, COM DIÂMETRO MÁXIMO 4" - MATERIAIS NA OPERAÇÃO. AF_06/2015 | H | 1.84
90627 | PERFURATRIZ SOBRE ESTEIRA, TORQUE MÁXIMO 600 KGF, PESO MÉDIO 1000 KG, POTÊNCIA 20 HP, DIÂMETRO MÁXIMO 10" - DEPRECIAÇÃO. AF_06/2015 | H | 23.57
90628 | PERFURATRIZ SOBRE ESTEIRA, TORQUE MÁXIMO 600 KGF, PESO MÉDIO 1000 KG, POTÊNCIA 20 HP, DIÂMETRO MÁXIMO 10" - JUROS. AF_06/2015 | H | 3.36
90629 | PERFURATRIZ SOBRE ESTEIRA, TORQUE MÁXIMO 600 KGF, PESO MÉDIO 1000 KG, POTÊNCIA 20 HP, DIÂMETRO MÁXIMO 10" - MANUTENÇÃO. AF_06/2015 | H | 29.5
90630 | PERFURATRIZ SOBRE ESTEIRA, TORQUE MÁXIMO 600 KGF, PESO MÉDIO 1000 KG, POTÊNCIA 20 HP, DIÂMETRO MÁXIMO 10" - MATERIAIS NA OPERAÇÃO. AF_06/2015 | H | 7.48
90633 | MISTURADOR DUPLO HORIZONTAL DE ALTA TURBULÊNCIA, CAPACIDADE / VOLUME 2 X 500 LITROS, MOTORES ELÉTRICOS MÍNIMO 5 CV CADA, PARA NATA CIMENTO, ARGAMASSA E OUTROS - DEPRECIAÇÃO. AF_06/2015 | H | 2.66
90634 | MISTURADOR DUPLO HORIZONTAL DE ALTA TURBULÊNCIA, CAPACIDADE / VOLUME 2 X 500 LITROS, MOTORES ELÉTRICOS MÍNIMO 5 CV CADA, PARA NATA CIMENTO, ARGAMASSA E OUTROS - JUROS. AF_06/2015 | H | 0.31
90635 | MISTURADOR DUPLO HORIZONTAL DE ALTA TURBULÊNCIA, CAPACIDADE / VOLUME 2 X 500 LITROS, MOTORES ELÉTRICOS MÍNIMO 5 CV CADA, PARA NATA CIMENTO, ARGAMASSA E OUTROS - MANUTENÇÃO. AF_06/2015 | H | 2.91
90636 | MISTURADOR DUPLO HORIZONTAL DE ALTA TURBULÊNCIA, CAPACIDADE / VOLUME 2 X 500 LITROS, MOTORES ELÉTRICOS MÍNIMO 5 CV CADA, PARA NATA CIMENTO, ARGAMASSA E OUTROS - MATERIAIS NA OPERAÇÃO. AF_06/2015 | H | 3.69
90639 | BOMBA TRIPLEX, PARA INJEÇÃO DE NATA DE CIMENTO, VAZÃO MÁXIMA DE 100 LITROS/MINUTO, PRESSÃO MÁXIMA DE 70 BAR - DEPRECIAÇÃO. AF_06/2015 | H | 3.97
90640 | BOMBA TRIPLEX, PARA INJEÇÃO DE NATA DE CIMENTO, VAZÃO MÁXIMA DE 100 LITROS/MINUTO, PRESSÃO MÁXIMA DE 70 BAR - JUROS. AF_06/2015 | H | 0.47
90641 | BOMBA TRIPLEX, PARA INJEÇÃO DE NATA DE CIMENTO, VAZÃO MÁXIMA DE 100 LITROS/MINUTO, PRESSÃO MÁXIMA DE 70 BAR - MANUTENÇÃO. AF_06/2015 | H | 4.35
90642 | BOMBA TRIPLEX, PARA INJEÇÃO DE NATA DE CIMENTO, VAZÃO MÁXIMA DE 100 LITROS/MINUTO, PRESSÃO MÁXIMA DE 70 BAR - MATERIAIS NA OPERAÇÃO. AF_06/2015 | H | 5.62
90646 | BOMBA CENTRÍFUGA MONOESTÁGIO COM MOTOR ELÉTRICO MONOFÁSICO, POTÊNCIA 15 HP, DIÂMETRO DO ROTOR 173 MM, HM/Q = 30 MCA / 90 M3/H A 45 MCA / 55 M3/H - DEPRECIAÇÃO. AF_06/2015 | H | 0.55
90647 | BOMBA CENTRÍFUGA MONOESTÁGIO COM MOTOR ELÉTRICO MONOFÁSICO, POTÊNCIA 15 HP, DIÂMETRO DO ROTOR 173 MM, HM/Q = 30 MCA / 90 M3/H A 45 MCA / 55 M3/H - JUROS. AF_06/2015 | H | 0.06
90648 | BOMBA CENTRÍFUGA MONOESTÁGIO COM MOTOR ELÉTRICO MONOFÁSICO, POTÊNCIA 15 HP, DIÂMETRO DO ROTOR 173 MM, HM/Q = 30 MCA / 90 M3/H A 45 MCA / 55 M3/H - MANUTENÇÃO. AF_06/2015 | H | 0.6
90649 | BOMBA CENTRÍFUGA MONOESTÁGIO COM MOTOR ELÉTRICO MONOFÁSICO, POTÊNCIA 15 HP, DIÂMETRO DO ROTOR 173 MM, HM/Q = 30 MCA / 90 M3/H A 45 MCA / 55 M3/H - MATERIAIS NA OPERAÇÃO. AF_06/2015 | H | 5.7
90652 | BOMBA DE PROJEÇÃO DE CONCRETO SECO, POTÊNCIA 10 CV, VAZÃO 3 M3/H - DEPRECIAÇÃO. AF_06/2015 | H | 2.58
90653 | BOMBA DE PROJEÇÃO DE CONCRETO SECO, POTÊNCIA 10 CV, VAZÃO 3 M3/H - JUROS. AF_06/2015 | H | 0.3
90654 | BOMBA DE PROJEÇÃO DE CONCRETO SECO, POTÊNCIA 10 CV, VAZÃO 3 M3/H - MANUTENÇÃO. AF_06/2015 | H | 2.83
90655 | BOMBA DE PROJEÇÃO DE CONCRETO SECO, POTÊNCIA 10 CV, VAZÃO 3 M3/H - MATERIAIS NA OPERAÇÃO. AF_06/2015 | H | 3.75
90658 | BOMBA DE PROJEÇÃO DE CONCRETO SECO, POTÊNCIA 10 CV, VAZÃO 6 M3/H - DEPRECIAÇÃO. AF_06/2015 | H | 2.77
90659 | BOMBA DE PROJEÇÃO DE CONCRETO SECO, POTÊNCIA 10 CV, VAZÃO 6 M3/H - JUROS. AF_06/2015 | H | 0.32
90660 | BOMBA DE PROJEÇÃO DE CONCRETO SECO, POTÊNCIA 10 CV, VAZÃO 6 M3/H - MANUTENÇÃO. AF_06/2015 | H | 3.03
90661 | BOMBA DE PROJEÇÃO DE CONCRETO SECO, POTÊNCIA 10 CV, VAZÃO 6 M3/H - MATERIAIS NA OPERAÇÃO. AF_06/2015 | H | 3.75
90664 | PROJETOR PNEUMÁTICO DE ARGAMASSA PARA CHAPISCO E REBOCO COM RECIPIENTE ACOPLADO, TIPO CANEQUINHA, COM COMPRESSOR DE AR REBOCÁVEL VAZÃO 89 PCM E MOTOR DIESEL DE 20 CV - DEPRECIAÇÃO. AF_06/2015 | H | 3.76
90665 | PROJETOR PNEUMÁTICO DE ARGAMASSA PARA CHAPISCO E REBOCO COM RECIPIENTE ACOPLADO, TIPO CANEQUINHA, COM COMPRESSOR DE AR REBOCÁVEL VAZÃO 89 PCM E MOTOR DIESEL DE 20 CV - JUROS. AF_06/2015 | H | 0.43
90666 | PROJETOR PNEUMÁTICO DE ARGAMASSA PARA CHAPISCO E REBOCO COM RECIPIENTE ACOPLADO, TIPO CANEQUINHA, COM COMPRESSOR DE AR REBOCÁVEL VAZÃO 89 PCM E MOTOR DIESEL DE 20 CV - MANUTENÇÃO. AF_06/2015 | H | 4.12
90667 | PROJETOR PNEUMÁTICO DE ARGAMASSA PARA CHAPISCO E REBOCO COM RECIPIENTE ACOPLADO, TIPO CANEQUINHA, COM COMPRESSOR DE AR REBOCÁVEL VAZÃO 89 PCM E MOTOR DIESEL DE 20 CV - MATERIAIS NA OPERAÇÃO. AF_06/2015 | H | 9.12
90670 | PERFURATRIZ COM TORRE METÁLICA PARA EXECUÇÃO DE ESTACA HÉLICE CONTÍNUA, PROFUNDIDADE MÁXIMA DE 30 M, DIÂMETRO MÁXIMO DE 800 MM, POTÊNCIA INSTALADA DE 268 HP, MESA ROTATIVA COM TORQUE MÁXIMO DE 170 KNM - DEPRECIAÇÃO. AF_06/2015 | H | 108.2
90671 | PERFURATRIZ COM TORRE METÁLICA PARA EXECUÇÃO DE ESTACA HÉLICE CONTÍNUA, PROFUNDIDADE MÁXIMA DE 30 M, DIÂMETRO MÁXIMO DE 800 MM, POTÊNCIA INSTALADA DE 268 HP, MESA ROTATIVA COM TORQUE MÁXIMO DE 170 KNM - JUROS. AF_06/2015 | H | 15.02
90672 | PERFURATRIZ COM TORRE METÁLICA PARA EXECUÇÃO DE ESTACA HÉLICE CONTÍNUA, PROFUNDIDADE MÁXIMA DE 30 M, DIÂMETRO MÁXIMO DE 800 MM, POTÊNCIA INSTALADA DE 268 HP, MESA ROTATIVA COM TORQUE MÁXIMO DE 170 KNM - MANUTENÇÃO. AF_06/2015 | H | 135.4
90673 | PERFURATRIZ COM TORRE METÁLICA PARA EXECUÇÃO DE ESTACA HÉLICE CONTÍNUA, PROFUNDIDADE MÁXIMA DE 30 M, DIÂMETRO MÁXIMO DE 800 MM, POTÊNCIA INSTALADA DE 268 HP, MESA ROTATIVA COM TORQUE MÁXIMO DE 170 KNM - MATERIAIS NA OPERAÇÃO. AF_06/2015 | H | 73
90676 | PERFURATRIZ HIDRÁULICA SOBRE CAMINHÃO COM TRADO CURTO ACOPLADO, PROFUNDIDADE MÁXIMA DE 20 M, DIÂMETRO MÁXIMO DE 1500 MM, POTÊNCIA INSTALADA DE 137 HP, MESA ROTATIVA COM TORQUE MÁXIMO DE 30 KNM - DEPRECIAÇÃO. AF_06/2015 | H | 57.6
90677 | PERFURATRIZ HIDRÁULICA SOBRE CAMINHÃO COM TRADO CURTO ACOPLADO, PROFUNDIDADE MÁXIMA DE 20 M, DIÂMETRO MÁXIMO DE 1500 MM, POTÊNCIA INSTALADA DE 137 HP, MESA ROTATIVA COM TORQUE MÁXIMO DE 30 KNM - JUROS. AF_06/2015 | H | 7.98
90678 | PERFURATRIZ HIDRÁULICA SOBRE CAMINHÃO COM TRADO CURTO ACOPLADO, PROFUNDIDADE MÁXIMA DE 20 M, DIÂMETRO MÁXIMO DE 1500 MM, POTÊNCIA INSTALADA DE 137 HP, MESA ROTATIVA COM TORQUE MÁXIMO DE 30 KNM - MANUTENÇÃO. AF_06/2015 | H | 72.08
90679 | PERFURATRIZ HIDRÁULICA SOBRE CAMINHÃO COM TRADO CURTO ACOPLADO, PROFUNDIDADE MÁXIMA DE 20 M, DIÂMETRO MÁXIMO DE 1500 MM, POTÊNCIA INSTALADA DE 137 HP, MESA ROTATIVA COM TORQUE MÁXIMO DE 30 KNM - MATERIAIS NA OPERAÇÃO. AF_06/2015 | H | 55.95
90682 | MANIPULADOR TELESCÓPICO, POTÊNCIA DE 85 HP, CAPACIDADE DE CARGA DE 3.500 KG, ALTURA MÁXIMA DE ELEVAÇÃO DE 12,3 M - DEPRECIAÇÃO. AF_06/2015 | H | 20.89
90683 | MANIPULADOR TELESCÓPICO, POTÊNCIA DE 85 HP, CAPACIDADE DE CARGA DE 3.500 KG, ALTURA MÁXIMA DE ELEVAÇÃO DE 12,3 M - JUROS. AF_06/2015 | H | 2.48
90684 | MANIPULADOR TELESCÓPICO, POTÊNCIA DE 85 HP, CAPACIDADE DE CARGA DE 3.500 KG, ALTURA MÁXIMA DE ELEVAÇÃO DE 12,3 M - MANUTENÇÃO. AF_06/2015 | H | 22.85
90685 | MANIPULADOR TELESCÓPICO, POTÊNCIA DE 85 HP, CAPACIDADE DE CARGA DE 3.500 KG, ALTURA MÁXIMA DE ELEVAÇÃO DE 12,3 M - MATERIAIS NA OPERAÇÃO. AF_06/2015 | H | 34.71
90688 | MINICARREGADEIRA SOBRE RODAS, POTÊNCIA LÍQUIDA DE 47 HP, CAPACIDADE NOMINAL DE OPERAÇÃO DE 646 KG - DEPRECIAÇÃO. AF_06/2015 | H | 11.59
90689 | MINICARREGADEIRA SOBRE RODAS, POTÊNCIA LÍQUIDA DE 47 HP, CAPACIDADE NOMINAL DE OPERAÇÃO DE 646 KG - JUROS. AF_06/2015 | H | 1.17
90690 | MINICARREGADEIRA SOBRE RODAS, POTÊNCIA LÍQUIDA DE 47 HP, CAPACIDADE NOMINAL DE OPERAÇÃO DE 646 KG - MANUTENÇÃO. AF_06/2015 | H | 14.48
90691 | MINICARREGADEIRA SOBRE RODAS, POTÊNCIA LÍQUIDA DE 47 HP, CAPACIDADE NOMINAL DE OPERAÇÃO DE 646 KG - MATERIAIS NA OPERAÇÃO. AF_06/2015 | H | 31.97
90957 | COMPRESSOR DE AR REBOCÁVEL, VAZÃO 189 PCM, PRESSÃO EFETIVA DE TRABALHO 102 PSI, MOTOR DIESEL, POTÊNCIA 63 CV - DEPRECIAÇÃO. AF_06/2015 | H | 2.33
90958 | COMPRESSOR DE AR REBOCÁVEL, VAZÃO 189 PCM, PRESSÃO EFETIVA DE TRABALHO 102 PSI, MOTOR DIESEL, POTÊNCIA 63 CV - JUROS. AF_06/2015 | H | 0.32
90960 | COMPRESSOR DE AR REBOCÁVEL, VAZÃO 89 PCM, PRESSÃO EFETIVA DE TRABALHO 102 PSI, MOTOR DIESEL, POTÊNCIA 20 CV - DEPRECIAÇÃO. AF_06/2015 | H | 3.11
90961 | COMPRESSOR DE AR REBOCÁVEL, VAZÃO 89 PCM, PRESSÃO EFETIVA DE TRABALHO 102 PSI, MOTOR DIESEL, POTÊNCIA 20 CV - JUROS. AF_06/2015 | H | 0.43
90962 | COMPRESSOR DE AR REBOCÁVEL, VAZÃO 89 PCM, PRESSÃO EFETIVA DE TRABALHO 102 PSI, MOTOR DIESEL, POTÊNCIA 20 CV - MANUTENÇÃO. AF_06/2015 | H | 3.89
90963 | COMPRESSOR DE AR REBOCÁVEL, VAZÃO 89 PCM, PRESSÃO EFETIVA DE TRABALHO 102 PSI, MOTOR DIESEL, POTÊNCIA 20 CV - MATERIAIS NA OPERAÇÃO. AF_06/2015 | H | 9.12
90968 | COMPRESSOR DE AR REBOCAVEL, VAZÃO 250 PCM, PRESSAO DE TRABALHO 102 PSI, MOTOR A DIESEL POTÊNCIA 81 CV - DEPRECIAÇÃO. AF_06/2015 | H | 3.12
90969 | COMPRESSOR DE AR REBOCAVEL, VAZÃO 250 PCM, PRESSAO DE TRABALHO 102 PSI, MOTOR A DIESEL POTÊNCIA 81 CV - JUROS. AF_06/2015 | H | 0.43
90970 | COMPRESSOR DE AR REBOCAVEL, VAZÃO 250 PCM, PRESSAO DE TRABALHO 102 PSI, MOTOR A DIESEL POTÊNCIA 81 CV - MANUTENÇÃO. AF_06/2015 | H | 3.91
90971 | COMPRESSOR DE AR REBOCAVEL, VAZÃO 250 PCM, PRESSAO DE TRABALHO 102 PSI, MOTOR A DIESEL POTÊNCIA 81 CV - MATERIAIS NA OPERAÇÃO. AF_06/2015 | H | 36.97
90975 | COMPRESSOR DE AR REBOCÁVEL, VAZÃO 748 PCM, PRESSÃO EFETIVA DE TRABALHO 102 PSI, MOTOR DIESEL, POTÊNCIA 210 CV - DEPRECIAÇÃO. AF_06/2015 | H | 7.93
90976 | COMPRESSOR DE AR REBOCÁVEL, VAZÃO 748 PCM, PRESSÃO EFETIVA DE TRABALHO 102 PSI, MOTOR DIESEL, POTÊNCIA 210 CV - JUROS. AF_06/2015 | H | 1.1
90977 | COMPRESSOR DE AR REBOCÁVEL, VAZÃO 748 PCM, PRESSÃO EFETIVA DE TRABALHO 102 PSI, MOTOR DIESEL, POTÊNCIA 210 CV - MANUTENÇÃO. AF_06/2015 | H | 9.92
90978 | COMPRESSOR DE AR REBOCÁVEL, VAZÃO 748 PCM, PRESSÃO EFETIVA DE TRABALHO 102 PSI, MOTOR DIESEL, POTÊNCIA 210 CV - MATERIAIS NA OPERAÇÃO. AF_06/2015 | H | 95.92
90992 | COMPRESSOR DE AR REBOCAVEL, VAZÃO 400 PCM, PRESSAO DE TRABALHO 102 PSI, MOTOR A DIESEL POTÊNCIA 110 CV - DEPRECIAÇÃO. AF_06/2015 | H | 3.7
90993 | COMPRESSOR DE AR REBOCAVEL, VAZÃO 400 PCM, PRESSAO DE TRABALHO 102 PSI, MOTOR A DIESEL POTÊNCIA 110 CV - JUROS. AF_06/2015 | H | 0.51
90994 | COMPRESSOR DE AR REBOCAVEL, VAZÃO 400 PCM, PRESSAO DE TRABALHO 102 PSI, MOTOR A DIESEL POTÊNCIA 110 CV - MANUTENÇÃO. AF_06/2015 | H | 4.63
90995 | COMPRESSOR DE AR REBOCAVEL, VAZÃO 400 PCM, PRESSAO DE TRABALHO 102 PSI, MOTOR A DIESEL POTÊNCIA 110 CV - MATERIAIS NA OPERAÇÃO. AF_06/2015 | H | 50.22
91021 | PERFURATRIZ HIDRÁULICA SOBRE CAMINHÃO COM TRADO CURTO ACOPLADO, PROFUNDIDADE MÁXIMA DE 20 M, DIÂMETRO MÁXIMO DE 1500 MM, POTÊNCIA INSTALADA DE 137 HP, MESA ROTATIVA COM TORQUE MÁXIMO DE 30 KNM - IMPOSTOS E SEGUROS. AF_06/2015 | H | 3.13
91026 | CAMINHÃO TRUCADO (C/ TERCEIRO EIXO) ELETRÔNICO - POTÊNCIA 231CV - PBT = 22000KG - DIST. ENTRE EIXOS 5170 MM - INCLUI CARROCERIA FIXA ABERTA DE MADEIRA - DEPRECIAÇÃO. AF_06/2015 | H | 11.07
91027 | CAMINHÃO TRUCADO (C/ TERCEIRO EIXO) ELETRÔNICO - POTÊNCIA 231CV - PBT = 22000KG - DIST. ENTRE EIXOS 5170 MM - INCLUI CARROCERIA FIXA ABERTA DE MADEIRA - JUROS. AF_06/2015 | H | 2.31
91028 | CAMINHÃO TRUCADO (C/ TERCEIRO EIXO) ELETRÔNICO - POTÊNCIA 231CV - PBT = 22000KG - DIST. ENTRE EIXOS 5170 MM - INCLUI CARROCERIA FIXA ABERTA DE MADEIRA - IMPOSTOS E SEGUROS. AF_06/2015 | H | 0.9
91029 | CAMINHÃO TRUCADO (C/ TERCEIRO EIXO) ELETRÔNICO - POTÊNCIA 231CV - PBT = 22000KG - DIST. ENTRE EIXOS 5170 MM - INCLUI CARROCERIA FIXA ABERTA DE MADEIRA - MANUTENÇÃO. AF_06/2015 | H | 20.76
91030 | CAMINHÃO TRUCADO (C/ TERCEIRO EIXO) ELETRÔNICO - POTÊNCIA 231CV - PBT = 22000KG - DIST. ENTRE EIXOS 5170 MM - INCLUI CARROCERIA FIXA ABERTA DE MADEIRA - MATERIAIS NA OPERAÇÃO. AF_06/2015 | H | 86.87
91273 | PLACA VIBRATÓRIA REVERSÍVEL COM MOTOR 4 TEMPOS A GASOLINA, FORÇA CENTRÍFUGA DE 25 KN (2500 KGF), POTÊNCIA 5,5 CV - DEPRECIAÇÃO. AF_08/2015 | H | 0.43
91274 | PLACA VIBRATÓRIA REVERSÍVEL COM MOTOR 4 TEMPOS A GASOLINA, FORÇA CENTRÍFUGA DE 25 KN (2500 KGF), POTÊNCIA 5,5 CV - JUROS. AF_08/2015 | H | 0.05
91275 | PLACA VIBRATÓRIA REVERSÍVEL COM MOTOR 4 TEMPOS A GASOLINA, FORÇA CENTRÍFUGA DE 25 KN (2500 KGF), POTÊNCIA 5,5 CV - MANUTENÇÃO. AF_08/2015 | H | 0.54
91276 | PLACA VIBRATÓRIA REVERSÍVEL COM MOTOR 4 TEMPOS A GASOLINA, FORÇA CENTRÍFUGA DE 25 KN (2500 KGF), POTÊNCIA 5,5 CV - MATERIAIS NA OPERAÇÃO. AF_08/2015 | H | 6.13
91279 | CORTADORA DE PISO COM MOTOR 4 TEMPOS A GASOLINA, POTÊNCIA DE 13 HP, COM DISCO DE CORTE DIAMANTADO SEGMENTADO PARA CONCRETO, DIÂMETRO DE 350 MM, FURO DE 1" (14 X 1") - DEPRECIAÇÃO. AF_08/2015 | H | 0.65
91280 | CORTADORA DE PISO COM MOTOR 4 TEMPOS A GASOLINA, POTÊNCIA DE 13 HP, COM DISCO DE CORTE DIAMANTADO SEGMENTADO PARA CONCRETO, DIÂMETRO DE 350 MM, FURO DE 1" (14 X 1") - JUROS. AF_08/2015 | H | 0.07
91281 | CORTADORA DE PISO COM MOTOR 4 TEMPOS A GASOLINA, POTÊNCIA DE 13 HP, COM DISCO DE CORTE DIAMANTADO SEGMENTADO PARA CONCRETO, DIÂMETRO DE 350 MM, FURO DE 1" (14 X 1") - MANUTENÇÃO. AF_08/2015 | H | 0.81
91282 | CORTADORA DE PISO COM MOTOR 4 TEMPOS A GASOLINA, POTÊNCIA DE 13 HP, COM DISCO DE CORTE DIAMANTADO SEGMENTADO PARA CONCRETO, DIÂMETRO DE 350 MM, FURO DE 1" (14 X 1") - MATERIAIS NA OPERAÇÃO. AF_08/2015 | H | 14.66
91354 | CAMINHÃO TOCO, PESO BRUTO TOTAL 14.300 KG, CARGA ÚTIL MÁXIMA 9590 KG, DISTÂNCIA ENTRE EIXOS 4,76 M, POTÊNCIA 185 CV (NÃO INCLUI CARROCERIA) - DEPRECIAÇÃO. AF_06/2014 | H | 8.62
91355 | CAMINHÃO TOCO, PESO BRUTO TOTAL 14.300 KG, CARGA ÚTIL MÁXIMA 9590 KG, DISTÂNCIA ENTRE EIXOS 4,76 M, POTÊNCIA 185 CV (NÃO INCLUI CARROCERIA) - JUROS. AF_06/2014 | H | 1.81
91356 | CAMINHÃO TOCO, PESO BRUTO TOTAL 14.300 KG, CARGA ÚTIL MÁXIMA 9590 KG, DISTÂNCIA ENTRE EIXOS 4,76 M, POTÊNCIA 185 CV (NÃO INCLUI CARROCERIA) - IMPOSTOS E SEGUROS. AF_06/2014 | H | 0.7
91359 | CAMINHÃO PIPA 6.000 L, PESO BRUTO TOTAL 13.000 KG, DISTÂNCIA ENTRE EIXOS 4,80 M, POTÊNCIA 189 CV INCLUSIVE TANQUE DE AÇO PARA TRANSPORTE DE ÁGUA, CAPACIDADE 6 M3 - DEPRECIAÇÃO. AF_06/2014 | H | 9.63
91360 | CAMINHÃO PIPA 6.000 L, PESO BRUTO TOTAL 13.000 KG, DISTÂNCIA ENTRE EIXOS 4,80 M, POTÊNCIA 189 CV INCLUSIVE TANQUE DE AÇO PARA TRANSPORTE DE ÁGUA, CAPACIDADE 6 M3 - JUROS. AF_06/2014 | H | 2.01
91361 | CAMINHÃO PIPA 6.000 L, PESO BRUTO TOTAL 13.000 KG, DISTÂNCIA ENTRE EIXOS 4,80 M, POTÊNCIA 189 CV INCLUSIVE TANQUE DE AÇO PARA TRANSPORTE DE ÁGUA, CAPACIDADE 6 M3 - IMPOSTOS E SEGUROS. AF_06/2014 | H | 0.78
91367 | CAMINHÃO BASCULANTE 6 M3, PESO BRUTO TOTAL 16.000 KG, CARGA ÚTIL MÁXIMA 13.071 KG, DISTÂNCIA ENTRE EIXOS 4,80 M, POTÊNCIA 230 CV INCLUSIVE CAÇAMBA METÁLICA - DEPRECIAÇÃO. AF_06/2014 | H | 12.53
91368 | CAMINHÃO BASCULANTE 6 M3, PESO BRUTO TOTAL 16.000 KG, CARGA ÚTIL MÁXIMA 13.071 KG, DISTÂNCIA ENTRE EIXOS 4,80 M, POTÊNCIA 230 CV INCLUSIVE CAÇAMBA METÁLICA - JUROS. AF_06/2014 | H | 2.31
91369 | CAMINHÃO BASCULANTE 6 M3, PESO BRUTO TOTAL 16.000 KG, CARGA ÚTIL MÁXIMA 13.071 KG, DISTÂNCIA ENTRE EIXOS 4,80 M, POTÊNCIA 230 CV INCLUSIVE CAÇAMBA METÁLICA - IMPOSTOS E SEGUROS. AF_06/2014 | H | 0.9
91375 | CAMINHÃO TOCO, PESO BRUTO TOTAL 16.000 KG, CARGA ÚTIL MÁXIMA DE 10.685 KG, DISTÂNCIA ENTRE EIXOS 4,80 M, POTÊNCIA 189 CV EXCLUSIVE CARROCERIA - DEPRECIAÇÃO. AF_06/2014 | H | 7.26
91376 | CAMINHÃO TOCO, PESO BRUTO TOTAL 16.000 KG, CARGA ÚTIL MÁXIMA DE 10.685 KG, DISTÂNCIA ENTRE EIXOS 4,80 M, POTÊNCIA 189 CV EXCLUSIVE CARROCERIA - JUROS. AF_06/2014 | H | 1.52
91377 | CAMINHÃO TOCO, PESO BRUTO TOTAL 16.000 KG, CARGA ÚTIL MÁXIMA DE 10.685 KG, DISTÂNCIA ENTRE EIXOS 4,80 M, POTÊNCIA 189 CV EXCLUSIVE CARROCERIA - IMPOSTOS E SEGUROS. AF_06/2014 | H | 0.59
91380 | CAMINHÃO BASCULANTE 10 M3, TRUCADO CABINE SIMPLES, PESO BRUTO TOTAL 23.000 KG, CARGA ÚTIL MÁXIMA 15.935 KG, DISTÂNCIA ENTRE EIXOS 4,80 M, POTÊNCIA 230 CV INCLUSIVE CAÇAMBA METÁLICA - DEPRECIAÇÃO. AF_06/2014 | H | 14.14
91381 | CAMINHÃO BASCULANTE 10 M3, TRUCADO CABINE SIMPLES, PESO BRUTO TOTAL 23.000 KG, CARGA ÚTIL MÁXIMA 15.935 KG, DISTÂNCIA ENTRE EIXOS 4,80 M, POTÊNCIA 230 CV INCLUSIVE CAÇAMBA METÁLICA - JUROS. AF_06/2014 | H | 2.61
91382 | CAMINHÃO BASCULANTE 10 M3, TRUCADO CABINE SIMPLES, PESO BRUTO TOTAL 23.000 KG, CARGA ÚTIL MÁXIMA 15.935 KG, DISTÂNCIA ENTRE EIXOS 4,80 M, POTÊNCIA 230 CV INCLUSIVE CAÇAMBA METÁLICA - IMPOSTOS E SEGUROS. AF_06/2014 | H | 1.01
91383 | CAMINHÃO BASCULANTE 10 M3, TRUCADO CABINE SIMPLES, PESO BRUTO TOTAL 23.000 KG, CARGA ÚTIL MÁXIMA 15.935 KG, DISTÂNCIA ENTRE EIXOS 4,80 M, POTÊNCIA 230 CV INCLUSIVE CAÇAMBA METÁLICA - MANUTENÇÃO. AF_06/2014 | H | 26.5
91384 | CAMINHÃO BASCULANTE 10 M3, TRUCADO CABINE SIMPLES, PESO BRUTO TOTAL 23.000 KG, CARGA ÚTIL MÁXIMA 15.935 KG, DISTÂNCIA ENTRE EIXOS 4,80 M, POTÊNCIA 230 CV INCLUSIVE CAÇAMBA METÁLICA - MATERIAIS NA OPERAÇÃO. AF_06/2014 | H | 86.5
91390 | CAMINHÃO TOCO, PBT 14.300 KG, CARGA ÚTIL MÁX. 9.710 KG, DIST. ENTRE EIXOS 3,56 M, POTÊNCIA 185 CV, INCLUSIVE CARROCERIA FIXA ABERTA DE MADEIRA P/ TRANSPORTE GERAL DE CARGA SECA, DIMEN. APROX. 2,50 X 6,50 X 0,50 M - DEPRECIAÇÃO. AF_06/2014 | H | 9.29
91391 | CAMINHÃO TOCO, PBT 14.300 KG, CARGA ÚTIL MÁX. 9.710 KG, DIST. ENTRE EIXOS 3,56 M, POTÊNCIA 185 CV, INCLUSIVE CARROCERIA FIXA ABERTA DE MADEIRA P/ TRANSPORTE GERAL DE CARGA SECA, DIMEN. APROX. 2,50 X 6,50 X 0,50 M - JUROS. AF_06/2014 | H | 1.94
91392 | CAMINHÃO TOCO, PBT 14.300 KG, CARGA ÚTIL MÁX. 9.710 KG, DIST. ENTRE EIXOS 3,56 M, POTÊNCIA 185 CV, INCLUSIVE CARROCERIA FIXA ABERTA DE MADEIRA P/ TRANSPORTE GERAL DE CARGA SECA, DIMEN. APROX. 2,50 X 6,50 X 0,50 M - IMPOSTOS E SEGUROS. AF_06/2014 | H | 0.75
91396 | CAMINHÃO PIPA 10.000 L TRUCADO, PESO BRUTO TOTAL 23.000 KG, CARGA ÚTIL MÁXIMA 15.935 KG, DISTÂNCIA ENTRE EIXOS 4,8 M, POTÊNCIA 230 CV, INCLUSIVE TANQUE DE AÇO PARA TRANSPORTE DE ÁGUA - DEPRECIAÇÃO. AF_06/2014 | H | 12.36
91397 | CAMINHÃO PIPA 10.000 L TRUCADO, PESO BRUTO TOTAL 23.000 KG, CARGA ÚTIL MÁXIMA 15.935 KG, DISTÂNCIA ENTRE EIXOS 4,8 M, POTÊNCIA 230 CV, INCLUSIVE TANQUE DE AÇO PARA TRANSPORTE DE ÁGUA - JUROS. AF_06/2014 | H | 2.59
91398 | CAMINHÃO PIPA 10.000 L TRUCADO, PESO BRUTO TOTAL 23.000 KG, CARGA ÚTIL MÁXIMA 15.935 KG, DISTÂNCIA ENTRE EIXOS 4,8 M, POTÊNCIA 230 CV, INCLUSIVE TANQUE DE AÇO PARA TRANSPORTE DE ÁGUA - IMPOSTOS E SEGUROS. AF_06/2014 | H | 1
91402 | CAMINHÃO BASCULANTE 6 M3 TOCO, PESO BRUTO TOTAL 16.000 KG, CARGA ÚTIL MÁXIMA 11.130 KG, DISTÂNCIA ENTRE EIXOS 5,36 M, POTÊNCIA 185 CV, INCLUSIVE CAÇAMBA METÁLICA - IMPOSTOS E SEGUROS. AF_06/2014 | H | 0.85
91466 | GUINDAUTO HIDRÁULICO, CAPACIDADE MÁXIMA DE CARGA 6200 KG, MOMENTO MÁXIMO DE CARGA 11,7 TM, ALCANCE MÁXIMO HORIZONTAL 9,70 M, INCLUSIVE CAMINHÃO TOCO PBT 16.000 KG, POTÊNCIA DE 189 CV - IMPOSTOS E SEGUROS. AF_08/2015 | H | 0.79
91467 | GUINDAUTO HIDRÁULICO, CAPACIDADE MÁXIMA DE CARGA 6200 KG, MOMENTO MÁXIMO DE CARGA 11,7 TM, ALCANCE MÁXIMO HORIZONTAL 9,70 M, INCLUSIVE CAMINHÃO TOCO PBT 16.000 KG, POTÊNCIA DE 189 CV - MATERIAIS NA OPERAÇÃO. AF_08/2015 | H | 96.46
91468 | ESPARGIDOR DE ASFALTO PRESSURIZADO, TANQUE 6 M3 COM ISOLAÇÃO TÉRMICA, AQUECIDO COM 2 MAÇARICOS, COM BARRA ESPARGIDORA 3,60 M, MONTADO SOBRE CAMINHÃO TOCO, PBT 14.300 KG, POTÊNCIA 185 CV - DEPRECIAÇÃO. AF_08/2015 | H | 13.6
91469 | ESPARGIDOR DE ASFALTO PRESSURIZADO, TANQUE 6 M3 COM ISOLAÇÃO TÉRMICA, AQUECIDO COM 2 MAÇARICOS, COM BARRA ESPARGIDORA 3,60 M, MONTADO SOBRE CAMINHÃO TOCO, PBT 14.300 KG, POTÊNCIA 185 CV - JUROS. AF_08/2015 | H | 2.94
91484 | ESPARGIDOR DE ASFALTO PRESSURIZADO, TANQUE 6 M3 COM ISOLAÇÃO TÉRMICA, AQUECIDO COM 2 MAÇARICOS, COM BARRA ESPARGIDORA 3,60 M, MONTADO SOBRE CAMINHÃO TOCO, PBT 14.300 KG, POTÊNCIA 185 CV - IMPOSTOS E SEGUROS. AF_08/2015 | H | 0.93
91485 | ESPARGIDOR DE ASFALTO PRESSURIZADO, TANQUE 6 M3 COM ISOLAÇÃO TÉRMICA, AQUECIDO COM 2 MAÇARICOS, COM BARRA ESPARGIDORA 3,60 M, MONTADO SOBRE CAMINHÃO TOCO, PBT 14.300 KG, POTÊNCIA 185 CV - MATERIAIS NA OPERAÇÃO. AF_08/2015 | H | 130.92
91529 | COMPACTADOR DE SOLOS DE PERCUSSÃO (SOQUETE) COM MOTOR A GASOLINA 4 TEMPOS, POTÊNCIA 4 CV - DEPRECIAÇÃO. AF_08/2015 | H | 0.63
91530 | COMPACTADOR DE SOLOS DE PERCUSSÃO (SOQUETE) COM MOTOR A GASOLINA 4 TEMPOS, POTÊNCIA 4 CV - JUROS. AF_08/2015 | H | 0.08
91531 | COMPACTADOR DE SOLOS DE PERCUSSÃO (SOQUETE) COM MOTOR A GASOLINA 4 TEMPOS, POTÊNCIA 4 CV - MANUTENÇÃO. AF_08/2015 | H | 0.79
91532 | COMPACTADOR DE SOLOS DE PERCUSSÃO (SOQUETE) COM MOTOR A GASOLINA 4 TEMPOS, POTÊNCIA 4 CV - MATERIAIS NA OPERAÇÃO. AF_08/2015 | H | 4.44
91629 | GUINDAUTO HIDRÁULICO, CAPACIDADE MÁXIMA DE CARGA 6500 KG, MOMENTO MÁXIMO DE CARGA 5,8 TM, ALCANCE MÁXIMO HORIZONTAL 7,60 M, INCLUSIVE CAMINHÃO TOCO PBT 9.700 KG, POTÊNCIA DE 160 CV - DEPRECIAÇÃO. AF_08/2015 | H | 9.04
91630 | GUINDAUTO HIDRÁULICO, CAPACIDADE MÁXIMA DE CARGA 6500 KG, MOMENTO MÁXIMO DE CARGA 5,8 TM, ALCANCE MÁXIMO HORIZONTAL 7,60 M, INCLUSIVE CAMINHÃO TOCO PBT 9.700 KG, POTÊNCIA DE 160 CV - JUROS. AF_08/2015 | H | 1.89
91631 | GUINDAUTO HIDRÁULICO, CAPACIDADE MÁXIMA DE CARGA 6500 KG, MOMENTO MÁXIMO DE CARGA 5,8 TM, ALCANCE MÁXIMO HORIZONTAL 7,60 M, INCLUSIVE CAMINHÃO TOCO PBT 9.700 KG, POTÊNCIA DE 160 CV - IMPOSTOS E SEGUROS. AF_08/2015 | H | 0.73
91632 | GUINDAUTO HIDRÁULICO, CAPACIDADE MÁXIMA DE CARGA 6500 KG, MOMENTO MÁXIMO DE CARGA 5,8 TM, ALCANCE MÁXIMO HORIZONTAL 7,60 M, INCLUSIVE CAMINHÃO TOCO PBT 9.700 KG, POTÊNCIA DE 160 CV - MANUTENÇÃO. AF_08/2015 | H | 16.97
91633 | GUINDAUTO HIDRÁULICO, CAPACIDADE MÁXIMA DE CARGA 6500 KG, MOMENTO MÁXIMO DE CARGA 5,8 TM, ALCANCE MÁXIMO HORIZONTAL 7,60 M, INCLUSIVE CAMINHÃO TOCO PBT 9.700 KG, POTÊNCIA DE 160 CV - MATERIAIS NA OPERAÇÃO. AF_08/2015 | H | 81.65
91640 | CAMINHÃO DE TRANSPORTE DE MATERIAL ASFÁLTICO 30.000 L, COM CAVALO MECÂNICO DE CAPACIDADE MÁXIMA DE TRAÇÃO COMBINADO DE 66.000 KG, POTÊNCIA 360 CV, INCLUSIVE TANQUE DE ASFALTO COM SERPENTINA - DEPRECIAÇÃO. AF_08/2015 | H | 21.14
91641 | CAMINHÃO DE TRANSPORTE DE MATERIAL ASFÁLTICO 30.000 L, COM CAVALO MECÂNICO DE CAPACIDADE MÁXIMA DE TRAÇÃO COMBINADO DE 66.000 KG, POTÊNCIA 360 CV, INCLUSIVE TANQUE DE ASFALTO COM SERPENTINA - JUROS. AF_08/2015 | H | 4.43
91642 | CAMINHÃO DE TRANSPORTE DE MATERIAL ASFÁLTICO 30.000 L, COM CAVALO MECÂNICO DE CAPACIDADE MÁXIMA DE TRAÇÃO COMBINADO DE 66.000 KG, POTÊNCIA 360 CV, INCLUSIVE TANQUE DE ASFALTO COM SERPENTINA - IMPOSTOS E SEGUROS. AF_08/2015 | H | 1.71
91643 | CAMINHÃO DE TRANSPORTE DE MATERIAL ASFÁLTICO 30.000 L, COM CAVALO MECÂNICO DE CAPACIDADE MÁXIMA DE TRAÇÃO COMBINADO DE 66.000 KG, POTÊNCIA 360 CV, INCLUSIVE TANQUE DE ASFALTO COM SERPENTINA - MANUTENÇÃO. AF_08/2015 | H | 39.63
91644 | CAMINHÃO DE TRANSPORTE DE MATERIAL ASFÁLTICO 30.000 L, COM CAVALO MECÂNICO DE CAPACIDADE MÁXIMA DE TRAÇÃO COMBINADO DE 66.000 KG, POTÊNCIA 360 CV, INCLUSIVE TANQUE DE ASFALTO COM SERPENTINA - MATERIAIS NA OPERAÇÃO. AF_08/2015 | H | 183.74
91688 | SERRA CIRCULAR DE BANCADA COM MOTOR ELÉTRICO POTÊNCIA DE 5HP, COM COIFA PARA DISCO 10" - DEPRECIAÇÃO. AF_08/2015 | H | 0.07
91689 | SERRA CIRCULAR DE BANCADA COM MOTOR ELÉTRICO POTÊNCIA DE 5HP, COM COIFA PARA DISCO 10" - JUROS. AF_08/2015 | H | 0.01
91690 | SERRA CIRCULAR DE BANCADA COM MOTOR ELÉTRICO POTÊNCIA DE 5HP, COM COIFA PARA DISCO 10" - MANUTENÇÃO. AF_08/2015 | H | 0.05
91691 | SERRA CIRCULAR DE BANCADA COM MOTOR ELÉTRICO POTÊNCIA DE 5HP, COM COIFA PARA DISCO 10" - MATERIAIS NA OPERAÇÃO. AF_08/2015 | H | 1.87
92040 | DISTRIBUIDOR DE AGREGADOS REBOCAVEL, CAPACIDADE 1,9 M³, LARGURA DE TRABALHO 3,66 M - DEPRECIAÇÃO. AF_11/2015 | H | 4.13
92041 | DISTRIBUIDOR DE AGREGADOS REBOCAVEL, CAPACIDADE 1,9 M³, LARGURA DE TRABALHO 3,66 M - JUROS. AF_11/2015 | H | 0.43
92042 | DISTRIBUIDOR DE AGREGADOS REBOCAVEL, CAPACIDADE 1,9 M³, LARGURA DE TRABALHO 3,66 M - MANUTENÇÃO. AF_11/2015 | H | 3.44
92101 | CAMINHÃO PARA EQUIPAMENTO DE LIMPEZA A SUCÇÃO COM CAMINHÃO TRUCADO DE PESO BRUTO TOTAL 23000 KG, CARGA ÚTIL MÁXIMA 15935 KG, DISTÂNCIA ENTRE EIXOS 4,80 M, POTÊNCIA 230 CV, INCLUSIVE LIMPADORA A SUCÇÃO, TANQUE 12000 L - DEPRECIAÇÃO. AF_11/2015 | H | 14.09
92102 | CAMINHÃO PARA EQUIPAMENTO DE LIMPEZA A SUCÇÃO COM CAMINHÃO TRUCADO DE PESO BRUTO TOTAL 23000 KG, CARGA ÚTIL MÁXIMA 15935 KG, DISTÂNCIA ENTRE EIXOS 4,80 M, POTÊNCIA 230 CV, INCLUSIVE LIMPADORA A SUCÇÃO, TANQUE 12000 L - JUROS. AF_11/2015 | H | 2.95
92103 | CAMINHÃO PARA EQUIPAMENTO DE LIMPEZA A SUCÇÃO COM CAMINHÃO TRUCADO DE PESO BRUTO TOTAL 23000 KG, CARGA ÚTIL MÁXIMA 15935 KG, DISTÂNCIA ENTRE EIXOS 4,80 M, POTÊNCIA 230 CV, INCLUSIVE LIMPADORA A SUCÇÃO, TANQUE 12000 L - IMPOSTOS E SEGUROS. AF_11/2015 | H | 1.14
92104 | CAMINHÃO PARA EQUIPAMENTO DE LIMPEZA A SUCÇÃO COM CAMINHÃO TRUCADO DE PESO BRUTO TOTAL 23000 KG, CARGA ÚTIL MÁXIMA 15935 KG, DISTÂNCIA ENTRE EIXOS 4,80 M, POTÊNCIA 230 CV, INCLUSIVE LIMPADORA A SUCÇÃO, TANQUE 12000 L - MANUTENÇÃO. AF_11/2015 | H | 26.43
92105 | CAMINHÃO PARA EQUIPAMENTO DE LIMPEZA A SUCÇÃO COM CAMINHÃO TRUCADO DE PESO BRUTO TOTAL 23000 KG, CARGA ÚTIL MÁX. 15935 KG, DISTÂNCIA ENTRE EIXOS 4,80 M, POTÊNCIA 230 CV, INCLUSIVE LIMPADORA A SUCÇÃO, TANQUE 12000 L - MATERIAIS NA OPERAÇÃO. AF_11/2015 | H | 117.38
92108 | PENEIRA ROTATIVA COM MOTOR ELÉTRICO TRIFÁSICO DE 2 CV, CILINDRO DE 1 M X 0,60 M, COM FUROS DE 3,17 MM - DEPRECIAÇÃO. AF_11/2015 | H | 0.62
92109 | PENEIRA ROTATIVA COM MOTOR ELÉTRICO TRIFÁSICO DE 2 CV, CILINDRO DE 1 M X 0,60 M, COM FUROS DE 3,17 MM - JUROS. AF_11/2015 | H | 0.07
92110 | PENEIRA ROTATIVA COM MOTOR ELÉTRICO TRIFÁSICO DE 2 CV, CILINDRO DE 1 M X 0,60 M, COM FUROS DE 3,17 MM - MANUTENÇÃO. AF_11/2015 | H | 0.48
92111 | PENEIRA ROTATIVA COM MOTOR ELÉTRICO TRIFÁSICO DE 2 CV, CILINDRO DE 1 M X 0,60 M, COM FUROS DE 3,17 MM - MATERIAIS NA OPERAÇÃO. AF_11/2015 | H | 0.73
92114 | DOSADOR DE AREIA, CAPACIDADE DE 26 LITROS - DEPRECIAÇÃO. AF_11/2015 | H | 0.07
92115 | DOSADOR DE AREIA, CAPACIDADE DE 26 LITROS - JUROS. AF_11/2015 | H | 0
92116 | DOSADOR DE AREIA, CAPACIDADE DE 26 LITROS - MANUTENÇÃO. AF_11/2015 | H | 0.08
92133 | CAMINHONETE COM MOTOR A DIESEL, POTÊNCIA 180 CV, CABINE DUPLA, 4X4 - DEPRECIAÇÃO. AF_11/2015 | H | 8.06
92134 | CAMINHONETE COM MOTOR A DIESEL, POTÊNCIA 180 CV, CABINE DUPLA, 4X4 - JUROS. AF_11/2015 | H | 1.27
92135 | CAMINHONETE COM MOTOR A DIESEL, POTÊNCIA 180 CV, CABINE DUPLA, 4X4 - IMPOSTOS E SEGUROS. AF_11/2015 | H | 0.5
92136 | CAMINHONETE COM MOTOR A DIESEL, POTÊNCIA 180 CV, CABINE DUPLA, 4X4 - MANUTENÇÃO. AF_11/2015 | H | 10.08
92137 | CAMINHONETE COM MOTOR A DIESEL, POTÊNCIA 180 CV, CABINE DUPLA, 4X4 - MATERIAIS NA OPERAÇÃO. AF_11/2015 | H | 24.16
92140 | CAMINHONETE CABINE SIMPLES COM MOTOR 1.6 FLEX, CÂMBIO MANUAL, POTÊNCIA 101/104 CV, 2 PORTAS - DEPRECIAÇÃO. AF_11/2015 | H | 2.45
92141 | CAMINHONETE CABINE SIMPLES COM MOTOR 1.6 FLEX, CÂMBIO MANUAL, POTÊNCIA 101/104 CV, 2 PORTAS - JUROS. AF_11/2015 | H | 0.38
92142 | CAMINHONETE CABINE SIMPLES COM MOTOR 1.6 FLEX, CÂMBIO MANUAL, POTÊNCIA 101/104 CV, 2 PORTAS - IMPOSTOS E SEGUROS. AF_11/2015 | H | 0.15
92143 | CAMINHONETE CABINE SIMPLES COM MOTOR 1.6 FLEX, CÂMBIO MANUAL, POTÊNCIA 101/104 CV, 2 PORTAS - MANUTENÇÃO. AF_11/2015 | H | 3.07
92144 | CAMINHONETE CABINE SIMPLES COM MOTOR 1.6 FLEX, CÂMBIO MANUAL, POTÊNCIA 101/104 CV, 2 PORTAS - MATERIAIS NA OPERAÇÃO. AF_11/2015 | H | 28.9
92237 | CAMINHÃO DE TRANSPORTE DE MATERIAL ASFÁLTICO 20.000 L, COM CAVALO MECÂNICO DE CAPACIDADE MÁXIMA DE TRAÇÃO COMBINADO DE 45.000 KG, POTÊNCIA 330 CV, INCLUSIVE TANQUE DE ASFALTO COM MAÇARICO - DEPRECIAÇÃO. AF_12/2015 | H | 15.43
92238 | CAMINHÃO DE TRANSPORTE DE MATERIAL ASFÁLTICO 20.000 L, COM CAVALO MECÂNICO DE CAPACIDADE MÁXIMA DE TRAÇÃO COMBINADO DE 45.000 KG, POTÊNCIA 330 CV, INCLUSIVE TANQUE DE ASFALTO COM MAÇARICO - JUROS. AF_12/2015 | H | 3.24
92239 | CAMINHÃO DE TRANSPORTE DE MATERIAL ASFÁLTICO 20.000 L, COM CAVALO MECÂNICO DE CAPACIDADE MÁXIMA DE TRAÇÃO COMBINADO DE 45.000 KG, POTÊNCIA 330 CV, INCLUSIVE TANQUE DE ASFALTO COM MAÇARICO - IMPOSTOS E SEGUROS. AF_12/2015 | H | 1.25
92240 | CAMINHÃO DE TRANSPORTE DE MATERIAL ASFÁLTICO 20.000 L, COM CAVALO MECÂNICO DE CAPACIDADE MÁXIMA DE TRAÇÃO COMBINADO DE 45.000 KG, POTÊNCIA 330 CV, INCLUSIVE TANQUE DE ASFALTO COM MAÇARICO - MANUTENÇÃO. AF_12/2015 | H | 28.94
92241 | CAMINHÃO DE TRANSPORTE DE MATERIAL ASFÁLTICO 20.000 L, COM CAVALO MECÂNICO DE CAPACIDADE MÁXIMA DE TRAÇÃO COMBINADO DE 45.000 KG, POTÊNCIA 330 CV, INCLUSIVE TANQUE DE ASFALTO COM MAÇARICO - MATERIAIS NA OPERAÇÃO. AF_12/2015 | H | 168.44
92712 | APARELHO PARA CORTE E SOLDA OXI-ACETILENO SOBRE RODAS, INCLUSIVE CILINDROS E MAÇARICOS - DEPRECIAÇÃO. AF_12/2015 | H | 0.16
92713 | APARELHO PARA CORTE E SOLDA OXI-ACETILENO SOBRE RODAS, INCLUSIVE CILINDROS E MAÇARICOS - JUROS. AF_12/2015 | H | 0.01
92714 | APARELHO PARA CORTE E SOLDA OXI-ACETILENO SOBRE RODAS, INCLUSIVE CILINDROS E MAÇARICOS - MANUTENÇÃO. AF_12/2015 | H | 0.21
92715 | APARELHO PARA CORTE E SOLDA OXI-ACETILENO SOBRE RODAS, INCLUSIVE CILINDROS E MAÇARICOS - MATERIAIS NA OPERAÇÃO. AF_12/2015 | H | 16.43
92956 | MÁQUINA EXTRUSORA DE CONCRETO PARA GUIAS E SARJETAS, MOTOR A DIESEL, POTÊNCIA 14 CV - DEPRECIAÇÃO. AF_12/2015 | H | 5.01
92957 | MÁQUINA EXTRUSORA DE CONCRETO PARA GUIAS E SARJETAS, MOTOR A DIESEL, POTÊNCIA 14 CV - JUROS. AF_12/2015 | H | 0.59
92958 | MÁQUINA EXTRUSORA DE CONCRETO PARA GUIAS E SARJETAS, MOTOR A DIESEL, POTÊNCIA 14 CV - MANUTENÇÃO. AF_12/2015 | H | 5.48
92959 | MÁQUINA EXTRUSORA DE CONCRETO PARA GUIAS E SARJETAS, MOTOR A DIESEL, POTÊNCIA 14 CV - MATERIAIS NA OPERAÇÃO. AF_12/2015 | H | 5.65
92963 | MARTELO PERFURADOR PNEUMÁTICO MANUAL, HASTE 25 X 75 MM, 21 KG - DEPRECIAÇÃO. AF_12/2015 | H | 0.87
92964 | MARTELO PERFURADOR PNEUMÁTICO MANUAL, HASTE 25 X 75 MM, 21 KG - JUROS. AF_12/2015 | H | 0.1
92965 | MARTELO PERFURADOR PNEUMÁTICO MANUAL, HASTE 25 X 75 MM, 21 KG - MANUTENÇÃO. AF_12/2015 | H | 1.09
93220 | PERFURATRIZ COM TORRE METÁLICA PARA EXECUÇÃO DE ESTACA HÉLICE CONTÍNUA, PROFUNDIDADE MÁXIMA DE 32 M, DIÂMETRO MÁXIMO DE 1000 MM, POTÊNCIA INSTALADA DE 350 HP, MESA ROTATIVA COM TORQUE MÁXIMO DE 263 KNM - DEPRECIAÇÃO. AF_01/2016 | H | 168.25
93221 | PERFURATRIZ COM TORRE METÁLICA PARA EXECUÇÃO DE ESTACA HÉLICE CONTÍNUA, PROFUNDIDADE MÁXIMA DE 32 M, DIÂMETRO MÁXIMO DE 1000 MM, POTÊNCIA INSTALADA DE 350 HP, MESA ROTATIVA COM TORQUE MÁXIMO DE 263 KNM - JUROS. AF_01/2016 | H | 23.35
93222 | PERFURATRIZ COM TORRE METÁLICA PARA EXECUÇÃO DE ESTACA HÉLICE CONTÍNUA, PROFUNDIDADE MÁXIMA DE 32 M, DIÂMETRO MÁXIMO DE 1000 MM, POTÊNCIA INSTALADA DE 350 HP, MESA ROTATIVA COM TORQUE MÁXIMO DE 263 KNM - MANUTENÇÃO. AF_01/2016 | H | 210.55
93223 | PERFURATRIZ COM TORRE METÁLICA PARA EXECUÇÃO DE ESTACA HÉLICE CONTÍNUA, PROFUNDIDADE MÁXIMA DE 32 M, DIÂMETRO MÁXIMO DE 1000 MM, POTÊNCIA INSTALADA DE 350 HP, MESA ROTATIVA COM TORQUE MÁXIMO DE 263 KNM  MATERIAIS NA OPERAÇÃO. AF_01/2016 | H | 95.33
93229 | BETONEIRA CAPACIDADE NOMINAL 400 L, CAPACIDADE DE MISTURA 310 L, MOTOR A GASOLINA POTÊNCIA 5,5 HP, SEM CARREGADOR - DEPRECIAÇÃO. AF_02/2016 | H | 0.26
93230 | BETONEIRA CAPACIDADE NOMINAL 400 L, CAPACIDADE DE MISTURA 310 L, MOTOR A GASOLINA POTÊNCIA 5,5 HP, SEM CARREGADOR - JUROS. AF_02/2016 | H | 0.03
93231 | BETONEIRA CAPACIDADE NOMINAL 400 L, CAPACIDADE DE MISTURA 310 L, MOTOR A GASOLINA POTÊNCIA 5,5 HP, SEM CARREGADOR - MANUTENÇÃO. AF_02/2016 | H | 0.24
93232 | BETONEIRA CAPACIDADE NOMINAL 400 L, CAPACIDADE DE MISTURA 310 L, MOTOR A GASOLINA POTÊNCIA 5,5 HP, SEM CARREGADOR - MATERIAIS NA OPERAÇÃO. AF_02/2016 | H | 6.22
93235 | GRUPO GERADOR ESTACIONÁRIO, MOTOR DIESEL POTÊNCIA 170 KVA - JUROS. AF_02/2016 | H | 0.75
93238 | ROLO COMPACTADOR VIBRATÓRIO REBOCÁVEL, CILINDRO DE AÇO LISO, POTÊNCIA DE TRAÇÃO DE 65 CV, PESO 4,7 T, IMPACTO DINÂMICO 18,3 T, LARGURA DE TRABALHO 1,67 M - JUROS. AF_02/2016 | H | 0.64
93239 | ROLO COMPACTADOR VIBRATÓRIO PÉ DE CARNEIRO, OPERADO POR CONTROLE REMOTO, POTÊNCIA 12,5 KW, PESO OPERACIONAL 1,675 T, LARGURA DE TRABALHO 0,85 M - JUROS. AF_02/2016 | H | 2.91
93240 | ROLO COMPACTADOR VIBRATÓRIO PÉ DE CARNEIRO, OPERADO POR CONTROLE REMOTO, POTÊNCIA 12,5 KW, PESO OPERACIONAL 1,675 T, LARGURA DE TRABALHO 0,85 M - MATERIAIS NA OPERAÇÃO. AF_02/2016 | H | 7.3
93267 | GRUA ASCENCIONAL, LANÇA DE 30 M, CAPACIDADE DE 1,0 T A 30 M, ALTURA ATÉ 39 M  DEPRECIAÇÃO. AF_03/2016 | H | 24.17
93269 | GRUA ASCENCIONAL, LANÇA DE 30 M, CAPACIDADE DE 1,0 T A 30 M, ALTURA ATÉ 39 M JUROS. AF_03/2016 | H | 2.87
93270 | GRUA ASCENCIONAL, LANÇA DE 30 M, CAPACIDADE DE 1,0 T A 30 M, ALTURA ATÉ 39 M MANUTENÇÃO. AF_03/2016 | H | 26.44
93271 | GRUA ASCENCIONAL, LANÇA DE 30 M, CAPACIDADE DE 1,0 T A 30 M, ALTURA ATÉ 39 M MATERIAIS NA OPERAÇÃO. AF_03/2016 | H | 5.51
93277 | GUINCHO ELÉTRICO DE COLUNA, CAPACIDADE 400 KG, COM MOTO FREIO, MOTOR TRIFÁSICO DE 1,25 CV - DEPRECIAÇÃO. AF_03/2016 | H | 0.27
93278 | GUINCHO ELÉTRICO DE COLUNA, CAPACIDADE 400 KG, COM MOTO FREIO, MOTOR TRIFÁSICO DE 1,25 CV - JUROS. AF_03/2016 | H | 0.03
93279 | GUINCHO ELÉTRICO DE COLUNA, CAPACIDADE 400 KG, COM MOTO FREIO, MOTOR TRIFÁSICO DE 1,25 CV - MANUTENÇÃO. AF_03/2016 | H | 0.26
93280 | GUINCHO ELÉTRICO DE COLUNA, CAPACIDADE 400 KG, COM MOTO FREIO, MOTOR TRIFÁSICO DE 1,25 CV - MATERIAIS NA OPERAÇÃO. AF_03/2016 | H | 0.46
93283 | GUINDASTE HIDRÁULICO AUTOPROPELIDO, COM LANÇA TELESCÓPICA 40 M, CAPACIDADE MÁXIMA 60 T, POTÊNCIA 260 KW - DEPRECIAÇÃO. AF_03/2016 | H | 50.81
93284 | GUINDASTE HIDRÁULICO AUTOPROPELIDO, COM LANÇA TELESCÓPICA 40 M, CAPACIDADE MÁXIMA 60 T, POTÊNCIA 260 KW - JUROS. AF_03/2016 | H | 9.65
93285 | GUINDASTE HIDRÁULICO AUTOPROPELIDO, COM LANÇA TELESCÓPICA 40 M, CAPACIDADE MÁXIMA 60 T, POTÊNCIA 260 KW - MANUTENÇÃO. AF_03/2016 | H | 81.69
93286 | GUINDASTE HIDRÁULICO AUTOPROPELIDO, COM LANÇA TELESCÓPICA 40 M, CAPACIDADE MÁXIMA 60 T, POTÊNCIA 260 KW - MATERIAIS NA OPERAÇÃO. AF_03/2016 | H | 130.39
93296 | GUINDASTE HIDRÁULICO AUTOPROPELIDO, COM LANÇA TELESCÓPICA 40 M, CAPACIDADE MÁXIMA 60 T, POTÊNCIA 260 KW - IMPOSTOS E SEGUROS. AF_03/2016 | H | 3.55
93397 | GUINDAUTO HIDRÁULICO, CAPACIDADE MÁXIMA DE CARGA 3300 KG, MOMENTO MÁXIMO DE CARGA 5,8 TM, ALCANCE MÁXIMO HORIZONTAL 7,60 M, INCLUSIVE CAMINHÃO TOCO PBT 16.000 KG, POTÊNCIA DE 189 CV - DEPRECIAÇÃO. AF_03/2016 | H | 9.04
93398 | GUINDAUTO HIDRÁULICO, CAPACIDADE MÁXIMA DE CARGA 3300 KG, MOMENTO MÁXIMO DE CARGA 5,8 TM, ALCANCE MÁXIMO HORIZONTAL 7,60 M, INCLUSIVE CAMINHÃO TOCO PBT 16.000 KG, POTÊNCIA DE 189 CV - JUROS. AF_03/2016 | H | 1.89
93399 | GUINDAUTO HIDRÁULICO, CAPACIDADE MÁXIMA DE CARGA 3300 KG, MOMENTO MÁXIMO DE CARGA 5,8 TM, ALCANCE MÁXIMO HORIZONTAL 7,60 M, INCLUSIVE CAMINHÃO TOCO PBT 16.000 KG, POTÊNCIA DE 189 CV  IMPOSTOS E SEGUROS. AF_03/2016 | H | 0.73
93400 | GUINDAUTO HIDRÁULICO, CAPACIDADE MÁXIMA DE CARGA 3300 KG, MOMENTO MÁXIMO DE CARGA 5,8 TM, ALCANCE MÁXIMO HORIZONTAL 7,60 M, INCLUSIVE CAMINHÃO TOCO PBT 16.000 KG, POTÊNCIA DE 189 CV - MANUTENÇÃO. AF_03/2016 | H | 16.97
93401 | GUINDAUTO HIDRÁULICO, CAPACIDADE MÁXIMA DE CARGA 3300 KG, MOMENTO MÁXIMO DE CARGA 5,8 TM, ALCANCE MÁXIMO HORIZONTAL 7,60 M, INCLUSIVE CAMINHÃO TOCO PBT 16.000 KG, POTÊNCIA DE 189 CV - MATERIAIS NA OPERAÇÃO. AF_03/2016 | H | 96.46
93404 | MÁQUINA JATO DE PRESSAO PORTÁTIL PARA JATEAMENTO, CONTROLE AUTOMATICO REMOTO, CAMARA DE 1 SAIDA, CAPACIDADE 280 L, DIAMETRO 670 MM, BICO DE JATO CURTO VENTURI DE 5/16, MANGUEIRA DE 1 COM COMPRESSOR DE AR REBOCÁVEL VAZÃO 189 PCM E MOTOR DIESEL DE 63 CV- DEPRECIAÇÃO. AF_03/2016 | H | 4.39
93405 | MÁQUINA JATO DE PRESSAO PORTÁTIL PARA JATEAMENTO, CONTROLE AUTOMATICO REMOTO, CAMARA DE 1 SAIDA, CAPACIDADE 280 L, DIAMETRO 670 MM, BICO DE JATO CURTO VENTURI DE 5/16, MANGUEIRA DE 1 COM COMPRESSOR DE AR REBOCÁVEL VAZÃO 189 PCM E MOTOR DIESEL DE 63 CV- JUROS. AF_03/2016 | H | 0.44
93406 | MÁQUINA JATO DE PRESSAO PORTÁTIL PARA JATEAMENTO, CONTROLE AUTOMATICO REMOTO, CAMARA DE 1 SAIDA, CAPACIDADE 280 L, DIAMETRO 670 MM, BICO DE JATO CURTO VENTURI DE 5/16, MANGUEIRA DE 1 COM COMPRESSOR DE AR REBOCÁVEL VAZÃO 189 PCM E MOTOR DIESEL DE 63 CV- MANUTENÇÃO. AF_03/2016 | H | 5.49
93407 | MÁQUINA JATO DE PRESSAO PORTÁTIL PARA JATEAMENTO, CONTROLE AUTOMATICO REMOTO, CAMARA DE 1 SAIDA, CAPACIDADE 280 L, DIAMETRO 670 MM, BICO DE JATO CURTO VENTURI DE 5/16, MANGUEIRA DE 1 COM COMPRESSOR DE AR REBOCÁVEL VAZÃO 189 PCM E MOTOR DIESEL DE 63 CV- MATERIAIS NA OPERAÇÃO. AF_03/2016 | H | 28.76
93411 | GERADOR PORTÁTIL MONOFÁSICO, POTÊNCIA 5500 VA, MOTOR A GASOLINA, POTÊNCIA DO MOTOR 13 CV - DEPRECIAÇÃO. AF_03/2016 | H | 0.2
93412 | GERADOR PORTÁTIL MONOFÁSICO, POTÊNCIA 5500 VA, MOTOR A GASOLINA, POTÊNCIA DO MOTOR 13 CV - JUROS. AF_03/2016 | H | 0.03
93413 | GERADOR PORTÁTIL MONOFÁSICO, POTÊNCIA 5500 VA, MOTOR A GASOLINA, POTÊNCIA DO MOTOR 13 CV - MANUTENÇÃO. AF_03/2016 | H | 0.17
93414 | GERADOR PORTÁTIL MONOFÁSICO, POTÊNCIA 5500 VA, MOTOR A GASOLINA, POTÊNCIA DO MOTOR 13 CV - MATERIAIS NA OPERAÇÃO. AF_03/2016 | H | 10.72
93417 | GRUPO GERADOR REBOCÁVEL, POTÊNCIA 66 KVA, MOTOR A DIESEL - DEPRECIAÇÃO. AF_03/2016 | H | 2.62
93418 | GRUPO GERADOR REBOCÁVEL, POTÊNCIA 66 KVA, MOTOR A DIESEL - JUROS. AF_03/2016 | H | 0.47
93419 | GRUPO GERADOR REBOCÁVEL, POTÊNCIA 66 KVA, MOTOR A DIESEL - MANUTENÇÃO. AF_03/2016 | H | 2.34
93420 | GRUPO GERADOR REBOCÁVEL, POTÊNCIA 66 KVA, MOTOR A DIESEL - MATERIAIS NA OPERAÇÃO. AF_03/2016 | H | 40.91
93423 | GRUPO GERADOR ESTACIONÁRIO, POTÊNCIA 150 KVA, MOTOR A DIESEL- DEPRECIAÇÃO. AF_03/2016 | H | 3.72
93424 | GRUPO GERADOR ESTACIONÁRIO, POTÊNCIA 150 KVA, MOTOR A DIESEL- JUROS. AF_03/2016 | H | 0.66
93425 | GRUPO GERADOR ESTACIONÁRIO, POTÊNCIA 150 KVA, MOTOR A DIESEL- MANUTENÇÃO. AF_03/2016 | H | 3.32
93426 | GRUPO GERADOR ESTACIONÁRIO, POTÊNCIA 150 KVA, MOTOR A DIESEL- MATERIAIS NA OPERAÇÃO. AF_03/2016 | H | 97.78
93429 | USINA DE MISTURA ASFÁLTICA À QUENTE, TIPO CONTRA FLUXO, PROD 40 A 80 TON/HORA - DEPRECIAÇÃO. AF_03/2016 | H | 63
93430 | USINA DE MISTURA ASFÁLTICA À QUENTE, TIPO CONTRA FLUXO, PROD 40 A 80 TON/HORA - JUROS. AF_03/2016 | H | 11.34
93431 | USINA DE MISTURA ASFÁLTICA À QUENTE, TIPO CONTRA FLUXO, PROD 40 A 80 TON/HORA - MANUTENÇÃO. AF_03/2016 | H | 101.27
93432 | USINA DE MISTURA ASFÁLTICA À QUENTE, TIPO CONTRA FLUXO, PROD 40 A 80 TON/HORA - MATERIAIS NA OPERAÇÃO. AF_03/2016 | H | 1752
93435 | USINA DE ASFALTO À FRIO, CAPACIDADE DE 40 A 60 TON/HORA, ELÉTRICA POTÊNCIA 30 CV - DEPRECIAÇÃO. AF_03/2016 | H | 3.41
93436 | USINA DE ASFALTO À FRIO, CAPACIDADE DE 40 A 60 TON/HORA, ELÉTRICA POTÊNCIA 30 CV - JUROS. AF_03/2016 | H | 0.71
93437 | USINA DE ASFALTO À FRIO, CAPACIDADE DE 40 A 60 TON/HORA, ELÉTRICA POTÊNCIA 30 CV - MANUTENÇÃO. AF_03/2016 | H | 6.39
93438 | USINA DE ASFALTO À FRIO, CAPACIDADE DE 40 A 60 TON/HORA, ELÉTRICA POTÊNCIA 30 CV - MATERIAIS NA OPERAÇÃO. AF_03/2016 | H | 18.11
95114 | MARTELETE OU ROMPEDOR PNEUMÁTICO MANUAL, 28 KG, COM SILENCIADOR - DEPRECIAÇÃO. AF_07/2016 | H | 0.85
95115 | MARTELETE OU ROMPEDOR PNEUMÁTICO MANUAL, 28 KG, COM SILENCIADOR - JUROS. AF_07/2016 | H | 0.1
95116 | USINA DE CONCRETO FIXA, CAPACIDADE NOMINAL DE 90 A 120 M3/H, SEM SILO - DEPRECIAÇÃO. AF_07/2016 | H | 31.99
95117 | USINA DE CONCRETO FIXA, CAPACIDADE NOMINAL DE 90 A 120 M3/H, SEM SILO - JUROS. AF_07/2016 | H | 5.04
95118 | USINA MISTURADORA DE SOLOS, CAPACIDADE DE 200 A 500 TON/H, POTENCIA 75KW - DEPRECIAÇÃO. AF_07/2016 | H | 32.49
95119 | USINA MISTURADORA DE SOLOS, CAPACIDADE DE 200 A 500 TON/H, POTENCIA 75KW - JUROS. AF_07/2016 | H | 5.84
95120 | USINA MISTURADORA DE SOLOS, CAPACIDADE DE 200 A 500 TON/H, POTENCIA 75KW - MATERIAIS NA OPERAÇÃO. AF_07/2016 | H | 37.61
95123 | DISTRIBUIDOR DE AGREGADOS AUTOPROPELIDO, CAP 3 M3, A DIESEL, POTÊNCIA 176CV - DEPRECIAÇÃO. AF_07/2016 | H | 11.4
95124 | DISTRIBUIDOR DE AGREGADOS AUTOPROPELIDO, C/AP 3 M3, A DIESEL, POTÊNCIA 176CV - JUROS. AF_07/2016 | H | 1.79
95125 | DISTRIBUIDOR DE AGREGADOS AUTOPROPELIDO, CAP 3 M3, A DIESEL, POTÊNCIA 176CV - MANUTENÇÃO. AF_07/2016 | H | 12.47
95126 | DISTRIBUIDOR DE AGREGADOS AUTOPROPELIDO, CAP 3 M3, A DIESEL, POTÊNCIA 176CV  MATERIAIS NA OPERAÇÃO. AF_07/2016 | H | 89.82
95129 | MÁQUINA DEMARCADORA DE FAIXA DE TRÁFEGO À FRIO, AUTOPROPELIDA, POTÊNCIA 38 HP - DEPRECIAÇÃO. AF_07/2016 | H | 20.23
95130 | MÁQUINA DEMARCADORA DE FAIXA DE TRÁFEGO À FRIO, AUTOPROPELIDA, POTÊNCIA 38 HP - JUROS. AF_07/2016 | H | 3.64
95131 | MÁQUINA DEMARCADORA DE FAIXA DE TRÁFEGO À FRIO, AUTOPROPELIDA, POTÊNCIA 38 HP - MANUTENÇÃO. AF_07/2016 | H | 37.94
95132 | MÁQUINA DEMARCADORA DE FAIXA DE TRÁFEGO À FRIO, AUTOPROPELIDA, POTÊNCIA 38 HP - MATERIAIS NA OPERAÇÃO. AF_07/2016 | H | 19.67
95136 | TALHA MANUAL DE CORRENTE, CAPACIDADE DE 2 TON. COM ELEVAÇÃO DE 3 M - DEPRECIAÇÃO. AF_07/2016 | H | 0.03
95137 | TALHA MANUAL DE CORRENTE, CAPACIDADE DE 2 TON. COM ELEVAÇÃO DE 3 M - JUROS. AF_07/2016 | H | 0.01
95138 | TALHA MANUAL DE CORRENTE, CAPACIDADE DE 2 TON. COM ELEVAÇÃO DE 3 M - MANUTENÇÃO. AF_07/2016 | H | 0.02
95208 | GRUA ASCENCIONAL, LANÇA DE 42 M, CAPACIDADE DE 1,5 T A 30 M, ALTURA ATÉ 39 M  DEPRECIAÇÃO. AF_08/2016 | H | 27.39
95209 | GRUA ASCENCIONAL, LANCA DE 42 M, CAPACIDADE DE 1,5 T A 30 M, ALTURA ATE 39 M  JUROS. AF_08/2016 | H | 3.25
95210 | GRUA ASCENCIONAL, LANCA DE 42 M, CAPACIDADE DE 1,5 T A 30 M, ALTURA ATE 39 M  MANUTENÇÃO. AF_08/2016 | H | 29.96
95211 | GRUA ASCENCIONAL, LANCA DE 42 M, CAPACIDADE DE 1,5 T A 30 M, ALTURA ATE 39 M  MATERIAIS NA OPERAÇÃO. AF_08/2016 | H | 5.51
95214 | PULVERIZADOR DE TINTA ELÉTRICO/MÁQUINA DE PINTURA AIRLESS, VAZÃO 2 L/MIN - DEPRECIAÇÃO. AF_08/2016 | H | 0.24
95215 | PULVERIZADOR DE TINTA ELÉTRICO/MÁQUINA DE PINTURA AIRLESS, VAZÃO 2 L/MIN - JUROS. AF_08/2016 | H | 0.02
95216 | PULVERIZADOR DE TINTA ELÉTRICO/MÁQUINA DE PINTURA AIRLESS, VAZÃO 2 L/MIN - MANUTENÇÃO. AF_08/2016 | H | 0.17
95217 | PULVERIZADOR DE TINTA ELÉTRICO/MÁQUINA DE PINTURA AIRLESS, VAZÃO 2 L/MIN - MATERIAIS NA OPERAÇÃO. AF_08/2016 | H | 0.37
95255 | MARTELO DEMOLIDOR PNEUMÁTICO MANUAL, 32 KG - DEPRECIAÇÃO. AF_09/2016 | H | 0.75
95256 | MARTELO DEMOLIDOR PNEUMÁTICO MANUAL, 32 KG - JUROS. AF_09/2016 | H | 0.08
95257 | MARTELO DEMOLIDOR PNEUMÁTICO MANUAL, 32 KG - MANUTENÇÃO. AF_09/2016 | H | 0.94
95260 | COMPACTADOR DE SOLOS DE PERCUSÃO (SOQUETE) COM MOTOR A GASOLINA, POTÊNCIA 3 CV - DEPRECIAÇÃO. AF_09/2016 | H | 0.51
95261 | COMPACTADOR DE SOLOS DE PERCUSÃO (SOQUETE) COM MOTOR A GASOLINA, POTÊNCIA 3 CV - JUROS. AF_09/2016 | H | 0.08
95262 | COMPACTADOR DE SOLOS DE PERCUSÃO (SOQUETE) COM MOTOR A GASOLINA, POTÊNCIA 3 CV - MANUTENÇÃO. AF_09/2016 | H | 0.78
95263 | COMPACTADOR DE SOLOS DE PERCUSÃO (SOQUETE) COM MOTOR A GASOLINA, POTÊNCIA 3 CV - MATERIAIS NA OPERAÇÃO. AF_09/2016 | H | 3.32
95266 | RÉGUA VIBRATÓRIA DUPLA PARA CONCRETO, PESO DE 60KG, COMPRIMENTO 4 M, COM MOTOR A GASOLINA, POTÊNCIA 5,5 HP - DEPRECIAÇÃO. AF_09/2016 | H | 0.36
95267 | RÉGUA VIBRATÓRIA DUPLA PARA CONCRETO, PESO DE 60KG, COMPRIMENTO 4 M, COM MOTOR A GASOLINA, POTÊNCIA 5,5 HP - JUROS. AF_09/2016 | H | 0.03
95268 | RÉGUA VIBRATÓRIA DUPLA PARA CONCRETO, PESO DE 60KG, COMPRIMENTO 4 M, COM MOTOR A GASOLINA, POTÊNCIA 5,5 HP - MANUTENÇÃO. AF_09/2016 | H | 0.35
95269 | RÉGUA VIBRATÓRIA DUPLA PARA CONCRETO, PESO DE 60KG, COMPRIMENTO 4 M, COM MOTOR A GASOLINA, POTÊNCIA 5,5 HP  MATERIAIS NA OPERAÇÃO. AF_09/2016 | H | 6.22
95272 | POLIDORA DE PISO (POLITRIZ), PESO DE 100KG, DIÂMETRO 450 MM, MOTOR ELÉTRICO, POTÊNCIA 4 HP - DEPRECIAÇÃO. AF_09/2016 | H | 0.35
95273 | POLIDORA DE PISO (POLITRIZ), PESO DE 100KG, DIÂMETRO 450 MM, MOTOR ELÉTRICO, POTÊNCIA 4 HP - JUROS. AF_09/2016 | H | 0.04
95274 | POLIDORA DE PISO (POLITRIZ), PESO DE 100KG, DIÂMETRO 450 MM, MOTOR ELÉTRICO, POTÊNCIA 4 HP - MANUTENÇÃO. AF_09/2016 | H | 0.28
95275 | POLIDORA DE PISO (POLITRIZ), PESO DE 100KG, DIÂMETRO 450 MM, MOTOR ELÉTRICO, POTÊNCIA 4 HP  MATERIAIS NA OPERAÇÃO. AF_09/2016 | H | 1.49
95278 | DESEMPENADEIRA DE CONCRETO, PESO DE 75KG, 4 PÁS, MOTOR A GASOLINA, POTÊNCIA 5,5 HP - DEPRECIAÇÃO. AF_09/2016 | H | 0.39
95279 | DESEMPENADEIRA DE CONCRETO, PESO DE 75KG, 4 PÁS, MOTOR A GASOLINA, POTÊNCIA 5,5 HP - JUROS. AF_09/2016 | H | 0.04
95280 | DESEMPENADEIRA DE CONCRETO, PESO DE 75KG, 4 PÁS, MOTOR A GASOLINA, POTÊNCIA 5,5 HP - MANUTENÇÃO. AF_09/2016 | H | 0.3
95281 | DESEMPENADEIRA DE CONCRETO, PESO DE 75KG, 4 PÁS, MOTOR A GASOLINA, POTÊNCIA 5,5 HP  MATERIAIS NA OPERAÇÃO. AF_09/2016 | H | 6.22
95617 | PERFURATRIZ PNEUMATICA MANUAL DE PESO MEDIO, MARTELETE, 18KG, COMPRIMENTO MÁXIMO DE CURSO DE 6 M, DIAMETRO DO PISTAO DE 5,5 CM - DEPRECIAÇÃO. AF_11/2016 | H | 0.62
95618 | PERFURATRIZ PNEUMATICA MANUAL DE PESO MEDIO, MARTELETE, 18KG, COMPRIMENTO MÁXIMO DE CURSO DE 6 M, DIAMETRO DO PISTAO DE 5,5 CM - JUROS. AF_11/2016 | H | 0.07
95619 | PERFURATRIZ PNEUMATICA MANUAL DE PESO MEDIO, MARTELETE, 18KG, COMPRIMENTO MÁXIMO DE CURSO DE 6 M, DIAMETRO DO PISTAO DE 5,5 CM - MANUTENÇÃO. AF_11/2016 | H | 0.77
95627 | ROLO COMPACTADOR VIBRATORIO TANDEM, ACO LISO, POTENCIA 125 HP, PESO SEM/COM LASTRO 10,20/11,65 T, LARGURA DE TRABALHO 1,73 M - DEPRECIAÇÃO. AF_11/2016 | H | 23.01
95628 | ROLO COMPACTADOR VIBRATORIO TANDEM, ACO LISO, POTENCIA 125 HP, PESO SEM/COM LASTRO 10,20/11,65 T, LARGURA DE TRABALHO 1,73 M - JUROS. AF_11/2016 | H | 3.19
95629 | ROLO COMPACTADOR VIBRATORIO TANDEM, ACO LISO, POTENCIA 125 HP, PESO SEM/COM LASTRO 10,20/11,65 T, LARGURA DE TRABALHO 1,73 M - MANUTENÇÃO. AF_11/2016 | H | 28.79
95630 | ROLO COMPACTADOR VIBRATORIO TANDEM, ACO LISO, POTENCIA 125 HP, PESO SEM/COM LASTRO 10,20/11,65 T, LARGURA DE TRABALHO 1,73 M - MATERIAIS NA OPERAÇÃO. AF_11/2016 | H | 54.45
95698 | PERFURATRIZ MANUAL, TORQUE MAXIMO 55 KGF.M, POTENCIA 5 CV, COM DIAMETRO MAXIMO 8 1/2" - DEPRECIAÇÃO. AF_11/2016 | H | 2.51
95699 | PERFURATRIZ MANUAL, TORQUE MAXIMO 55 KGF.M, POTENCIA 5 CV, COM DIAMETRO MAXIMO 8 1/2" - JUROS. AF_11/2016 | H | 0.29
95700 | PERFURATRIZ MANUAL, TORQUE MAXIMO 55 KGF.M, POTENCIA 5 CV, COM DIAMETRO MAXIMO 8 1/2" - MANUTENÇÃO. AF_11/2016 | H | 3.14
95701 | PERFURATRIZ MANUAL, TORQUE MAXIMO 55 KGF.M, POTENCIA 5 CV, COM DIAMETRO MAXIMO 8 1/2" - MATERIAIS NA OPERAÇÃO. AF_11/2016 | H | 1.84
95704 | PERFURATRIZ SOBRE ESTEIRA, TORQUE MÁXIMO 600 KGF, POTÊNCIA ENTRE 50 E 60 HP, DIÂMETRO MÁXIMO 10 - DEPRECIAÇÃO. AF_11/2016 | H | 22.59
95705 | PERFURATRIZ SOBRE ESTEIRA, TORQUE MÁXIMO 600 KGF, POTÊNCIA ENTRE 50 E 60 HP, DIÂMETRO MÁXIMO 10 - JUROS. AF_11/2016 | H | 3.22
95706 | PERFURATRIZ SOBRE ESTEIRA, TORQUE MÁXIMO 600 KGF, POTÊNCIA ENTRE 50 E 60 HP, DIÂMETRO MÁXIMO 10 - MANUTENÇÃO. AF_11/2016 | H | 28.27
95707 | PERFURATRIZ SOBRE ESTEIRA, TORQUE MÁXIMO 600 KGF, POTÊNCIA ENTRE 50 E 60 HP, DIÂMETRO MÁXIMO 10 - MATERIAIS NA OPERAÇÃO. AF_11/2016 | H | 20.57
95710 | ESCAVADEIRA HIDRAULICA SOBRE ESTEIRA, COM GARRA GIRATORIA DE MANDIBULAS, PESO OPERACIONAL ENTRE 22,00 E 25,50 TON, POTENCIA LIQUIDA ENTRE 150 E 160 HP - DEPRECIAÇÃO. AF_11/2016 | H | 27.16
95711 | ESCAVADEIRA HIDRAULICA SOBRE ESTEIRA, COM GARRA GIRATORIA DE MANDIBULAS, PESO OPERACIONAL ENTRE 22,00 E 25,50 TON, POTENCIA LIQUIDA ENTRE 150 E 160 HP - JUROS. AF_11/2016 | H | 3.68
95712 | ESCAVADEIRA HIDRAULICA SOBRE ESTEIRA, COM GARRA GIRATORIA DE MANDIBULAS, PESO OPERACIONAL ENTRE 22,00 E 25,50 TON, POTENCIA LIQUIDA ENTRE 150 E 160 HP - MANUTENÇÃO. AF_11/2016 | H | 33.95
95713 | ESCAVADEIRA HIDRAULICA SOBRE ESTEIRA, COM GARRA GIRATORIA DE MANDIBULAS, PESO OPERACIONAL ENTRE 22,00 E 25,50 TON, POTENCIA LIQUIDA ENTRE 150 E 160 HP - MATERIAIS NA OPERAÇÃO. AF_11/2016 | H | 54.85
95716 | ESCAVADEIRA HIDRAULICA SOBRE ESTEIRA, EQUIPADA COM CLAMSHELL, COM CAPACIDADE DA CAÇAMBA ENTRE 1,20 E 1,50 M3, PESO OPERACIONAL ENTRE 20,00 E 22,00 TON, POTENCIA LIQUIDA ENTRE 150 E 160 HP - DEPRECIAÇÃO. AF_11/2016 | H | 26.14
95717 | ESCAVADEIRA HIDRAULICA SOBRE ESTEIRA, EQUIPADA COM CLAMSHELL, COM CAPACIDADE DA CAÇAMBA ENTRE 1,20 E 1,50 M3, PESO OPERACIONAL ENTRE 20,00 E 22,00 TON, POTENCIA LIQUIDA ENTRE 150 E 160 HP - JUROS. AF_11/2016 | H | 3.54
95718 | ESCAVADEIRA HIDRAULICA SOBRE ESTEIRA, EQUIPADA COM CLAMSHELL, COM CAPACIDADE DA CAÇAMBA ENTRE 1,20 E 1,50 M3, PESO OPERACIONAL ENTRE 20,00 E 22,00 TON, POTENCIA LIQUIDA ENTRE 150 E 160 HP - MANUTENÇÃO. AF_11/2016 | H | 32.68
95719 | ESCAVADEIRA HIDRAULICA SOBRE ESTEIRA, EQUIPADA COM CLAMSHELL, COM CAPACIDADE DA CAÇAMBA ENTRE 1,20 E 1,50 M3, PESO OPERACIONAL ENTRE 20,00 E 22,00 TON, POTENCIA LIQUIDA ENTRE 150 E 160 HP - MATERIAIS NA OPERAÇÃO. AF_11/2016 | H | 54.85
95869 | GRUPO GERADOR COM CARENAGEM, MOTOR DIESEL POTÊNCIA STANDART ENTRE 250 E 260 KVA - JUROS. AF_12/2016 | H | 1.07
95870 | GRUPO GERADOR COM CARENAGEM, MOTOR DIESEL POTÊNCIA STANDART ENTRE 250 E 260 KVA - MANUTENÇÃO. AF_12/2016 | H | 5.3
95871 | GRUPO GERADOR COM CARENAGEM, MOTOR DIESEL POTÊNCIA STANDART ENTRE 250 E 260 KVA - MATERIAIS NA OPERAÇÃO. AF_12/2016 | H | 166.58
95874 | GRUPO GERADOR COM CARENAGEM, MOTOR DIESEL POTÊNCIA STANDART ENTRE 250 E 260 KVA - DEPRECIAÇÃO. AF_12/2016 | H | 5.94
96008 | TRATOR DE PNEUS COM POTÊNCIA DE 122 CV, TRAÇÃO 4X4, COM VASSOURA MECÂNICA ACOPLADA - DEPRECIAÇÃO. AF_02/2017 | H | 11.69
96009 | TRATOR DE PNEUS COM POTÊNCIA DE 122 CV, TRAÇÃO 4X4, COM VASSOURA MECÂNICA ACOPLADA - JUROS. AF_02/2017 | H | 1.62
96011 | TRATOR DE PNEUS COM POTÊNCIA DE 122 CV, TRAÇÃO 4X4, COM VASSOURA MECÂNICA ACOPLADA - MANUTENÇÃO. AF_02/2017 | H | 12.79
96012 | TRATOR DE PNEUS COM POTÊNCIA DE 122 CV, TRAÇÃO 4X4, COM VASSOURA MECÂNICA ACOPLADA - MATERIAIS NA OPERAÇÃO. AF_02/2017 | H | 104.86
96015 | TRATOR DE PNEUS COM POTÊNCIA DE 122 CV, TRAÇÃO 4X4, COM GRADE DE DISCOS ACOPLADA - DEPRECIAÇÃO. AF_02/2017 | H | 11.59
96016 | TRATOR DE PNEUS COM POTÊNCIA DE 122 CV, TRAÇÃO 4X4, COM GRADE DE DISCOS ACOPLADA - JUROS. AF_02/2017 | H | 1.6
96018 | TRATOR DE PNEUS COM POTÊNCIA DE 122 CV, TRAÇÃO 4X4, COM GRADE DE DISCOS ACOPLADA - MANUTENÇÃO. AF_02/2017 | H | 12.67
96019 | TRATOR DE PNEUS COM POTÊNCIA DE 122 CV, TRAÇÃO 4X4, COM GRADE DE DISCOS ACOPLADA - MATERIAIS NA OPERAÇÃO. AF_02/2017 | H | 104.86
96023 | TRATOR DE PNEUS COM POTÊNCIA DE 85 CV, TRAÇÃO 4X4, COM GRADE DE DISCOS ACOPLADA - DEPRECIAÇÃO. AF_02/2017 | H | 8.97
96024 | TRATOR DE PNEUS COM POTÊNCIA DE 85 CV, TRAÇÃO 4X4, COM GRADE DE DISCOS ACOPLADA - JUROS. AF_02/2017 | H | 1.23
96026 | TRATOR DE PNEUS COM POTÊNCIA DE 85 CV, TRAÇÃO 4X4, COM GRADE DE DISCOS ACOPLADA - MANUTENÇÃO. AF_02/2017 | H | 9.81
96027 | TRATOR DE PNEUS COM POTÊNCIA DE 85 CV, TRAÇÃO 4X4, COM GRADE DE DISCOS ACOPLADA - MATERIAIS NA OPERAÇÃO. AF_02/2017 | H | 73.07
96030 | CAMINHÃO BASCULANTE 10 M3, TRUCADO, POTÊNCIA 230 CV, INCLUSIVE CAÇAMBA METÁLICA, COM DISTRIBUIDOR DE AGREGADOS ACOPLADO - DEPRECIAÇÃO. AF_02/2017 | H | 16.43
96031 | CAMINHÃO BASCULANTE 10 M3, TRUCADO, POTÊNCIA 230 CV, INCLUSIVE CAÇAMBA METÁLICA, COM DISTRIBUIDOR DE AGREGADOS ACOPLADO - JUROS. AF_02/2017 | H | 3.03
96032 | CAMINHÃO BASCULANTE 10 M3, TRUCADO, POTÊNCIA 230 CV, INCLUSIVE CAÇAMBA METÁLICA, COM DISTRIBUIDOR DE AGREGADOS ACOPLADO - IMPOSTOS E SEGUROS. AF_02/2017 | H | 1.17
96033 | CAMINHÃO BASCULANTE 10 M3, TRUCADO, POTÊNCIA 230 CV, INCLUSIVE CAÇAMBA METÁLICA, COM DISTRIBUIDOR DE AGREGADOS ACOPLADO - MANUTENÇÃO. AF_02/2017 | H | 30.8
96034 | CAMINHÃO BASCULANTE 10 M3, TRUCADO, POTÊNCIA 230 CV, INCLUSIVE CAÇAMBA METÁLICA, COM DISTRIBUIDOR DE AGREGADOS ACOPLADO - MATERIAIS NA OPERAÇÃO. AF_02/2017 | H | 86.5
96053 | TRATOR DE PNEUS COM POTÊNCIA DE 85 CV, TRAÇÃO 4X4, COM VASSOURA MECÂNICA ACOPLADA - DEPRECIAÇÃO. AF_03/2017 | H | 9.07
96054 | MINICARREGADEIRA SOBRE RODAS POTENCIA 47HP CAPACIDADE OPERACAO 646 KG, COM VASSOURA MECÂNICA ACOPLADA - DEPRECIAÇÃO. AF_03/2017 | H | 14.42
96055 | TRATOR DE PNEUS COM POTÊNCIA DE 85 CV, TRAÇÃO 4X4, COM VASSOURA MECÂNICA ACOPLADA - JUROS. AF_03/2017 | H | 1.25
96056 | TRATOR DE PNEUS COM POTÊNCIA DE 85 CV, TRAÇÃO 4X4, COM VASSOURA MECÂNICA ACOPLADA - MANUTENÇÃO. AF_03/2017 | H | 9.93
96057 | TRATOR DE PNEUS COM POTÊNCIA DE 85 CV, TRAÇÃO 4X4, COM VASSOURA MECÂNICA ACOPLADA - MATERIAIS NA OPERAÇÃO. AF_03/2017 | H | 73.07
96060 | MINICARREGADEIRA SOBRE RODAS POTENCIA 47HP CAPACIDADE OPERACAO 646 KG, COM VASSOURA MECÂNICA ACOPLADA - JUROS. AF_03/2017 | H | 1.45
96061 | MINICARREGADEIRA SOBRE RODAS POTENCIA 47HP CAPACIDADE OPERACAO 646 KG, COM VASSOURA MECÂNICA ACOPLADA - MANUTENÇÃO. AF_03/2017 | H | 18.02
96062 | MINICARREGADEIRA SOBRE RODAS POTENCIA 47HP CAPACIDADE OPERACAO 646 KG, COM VASSOURA MECÂNICA ACOPLADA - MATERIAIS NA OPERAÇÃO. AF_03/2017 | H | 31.97
96241 | MINIESCAVADEIRA SOBRE ESTEIRAS, POTENCIA LIQUIDA DE *30* HP, PESO OPERACIONAL DE *3.500* KG - DEPRECIACAO. AF_04/2017 | H | 12.31
96242 | MINIESCAVADEIRA SOBRE ESTEIRAS, POTENCIA LIQUIDA DE *30* HP, PESO OPERACIONAL DE *3.500* KG - JUROS. AF_04/2017 | H | 1.67
96243 | MINIESCAVADEIRA SOBRE ESTEIRAS, POTENCIA LIQUIDA DE *30* HP, PESO OPERACIONAL DE *3.500* KG - MANUTENCAO. AF_04/2017 | H | 15.39
96244 | MINIESCAVADEIRA SOBRE ESTEIRAS, POTENCIA LIQUIDA DE *30* HP, PESO OPERACIONAL DE *3.500* KG - MATERIAIS NA OPERACAO. AF_04/2017 | H | 10.62
96298 | PERFURATRIZ ROTATIVA SOBRE ESTEIRA, TORQUE MAXIMO 2500 KGM, POTENCIA 110 HP, MOTOR DIESEL - DEPRECIAÇÃO. AF_05/2017 | H | 35.28
96299 | PERFURATRIZ ROTATIVA SOBRE ESTEIRA, TORQUE MAXIMO 2500 KGM, POTENCIA 110 HP, MOTOR DIESEL - JUROS. AF_05/2017 | H | 4.89
96300 | PERFURATRIZ ROTATIVA SOBRE ESTEIRA, TORQUE MAXIMO 2500 KGM, POTENCIA 110 HP, MOTOR DIESEL - MANUTENÇÃO. AF_05/2017 | H | 44.15
96301 | PERFURATRIZ ROTATIVA SOBRE ESTEIRA, TORQUE MAXIMO 2500 KGM, POTENCIA 110 HP, MOTOR DIESEL - MATERIAIS NA OPERAÇÃO. AF_05/2017 | H | 29.96
96304 | COMPRESSOR DE AR, VAZAO DE 10 PCM, RESERVATORIO 100 L, PRESSAO DE TRABALHO ENTRE 6,9 E 9,7 BAR, POTENCIA 2 HP, TENSAO 110/220 V - DEPRECIAÇÃO. AF_05/2017 | H | 0.11
96305 | COMPRESSOR DE AR, VAZAO DE 10 PCM, RESERVATORIO 100 L, PRESSAO DE TRABALHO ENTRE 6,9 E 9,7 BAR, POTENCIA 2 HP, TENSAO 110/220 V - JUROS. AF_05/2017 | H | 0.01
96306 | COMPRESSOR DE AR, VAZAO DE 10 PCM, RESERVATORIO 100 L, PRESSAO DE TRABALHO ENTRE 6,9 E 9,7 BAR, POTENCIA 2 HP, TENSAO 110/220 V - MANUTENÇÃO. AF_05/2017 | H | 0.14
96307 | COMPRESSOR DE AR, VAZAO DE 10 PCM, RESERVATORIO 100 L, PRESSAO DE TRABALHO ENTRE 6,9 E 9,7 BAR, POTENCIA 2 HP, TENSAO 110/220 V - MATERIAIS NA OPERAÇÃO. AF_05/2017 | H | 0.74
96457 | ROLO COMPACTADOR DE PNEUS, ESTATICO, PRESSAO VARIAVEL, POTENCIA 110 HP, PESO SEM/COM LASTRO 10,8/27 T, LARGURA DE ROLAGEM 2,30 M - MATERIAIS NA OPERACAO. AF_06/2017 | H | 38.94
96458 | ROLO COMPACTADOR DE PNEUS, ESTATICO, PRESSAO VARIAVEL, POTENCIA 110 HP, PESO SEM/COM LASTRO 10,8/27 T, LARGURA DE ROLAGEM 2,30 M - MANUTENCAO. AF_06/2017 | H | 31.93
96459 | ROLO COMPACTADOR DE PNEUS, ESTATICO, PRESSAO VARIAVEL, POTENCIA 110 HP, PESO SEM/COM LASTRO 10,8/27 T, LARGURA DE ROLAGEM 2,30 M - JUROS. AF_06/2017 | H | 3.54
96460 | ROLO COMPACTADOR DE PNEUS, ESTATICO, PRESSAO VARIAVEL, POTENCIA 110 HP, PESO SEM/COM LASTRO 10,8/27 T, LARGURA DE ROLAGEM 2,30 M - DEPRECIAÇÃO. AF_06/2017 | H | 25.51
98760 | INVERSOR DE SOLDA MONOFÁSICO DE 160 A, POTÊNCIA DE 5400 W, TENSÃO DE 220 V, PARA SOLDA COM ELETRODOS DE 2,0 A 4,0 MM E PROCESSO TIG - DEPRECIAÇÃO. AF_06/2018 | H | 0.06
98761 | INVERSOR DE SOLDA MONOFÁSICO DE 160 A, POTÊNCIA DE 5400 W, TENSÃO DE 220 V, PARA SOLDA COM ELETRODOS DE 2,0 A 4,0 MM E PROCESSO TIG - JUROS. AF_06/2018 | H | 0.01
98762 | INVERSOR DE SOLDA MONOFÁSICO DE 160 A, POTÊNCIA DE 5400 W, TENSÃO DE 220 V, PARA SOLDA COM ELETRODOS DE 2,0 A 4,0 MM E PROCESSO TIG - MANUTENÇÃO. AF_06/2018 | H | 0.07
98763 | INVERSOR DE SOLDA MONOFÁSICO DE 160 A, POTÊNCIA DE 5400 W, TENSÃO DE 220 V, PARA SOLDA COM ELETRODOS DE 2,0 A 4,0 MM E PROCESSO TIG - MATERIAIS NA OPERAÇÃO. AF_06/2018 | H | 2.7
99829 | LAVADORA DE ALTA PRESSAO (LAVA-JATO) PARA AGUA FRIA, PRESSAO DE OPERACAO ENTRE 1400 E 1900 LIB/POL2, VAZAO MAXIMA ENTRE 400 E 700 L/H - DEPRECIAÇÃO. AF_04/2019 | H | 0.13
99830 | LAVADORA DE ALTA PRESSAO (LAVA-JATO) PARA AGUA FRIA, PRESSAO DE OPERACAO ENTRE 1400 E 1900 LIB/POL2, VAZAO MAXIMA ENTRE 400 E 700 L/H - JUROS. AF_04/2019 | H | 0.01
99831 | LAVADORA DE ALTA PRESSAO (LAVA-JATO) PARA AGUA FRIA, PRESSAO DE OPERACAO ENTRE 1400 E 1900 LIB/POL2, VAZAO MAXIMA ENTRE 400 E 700 L/H - MANUTENÇÃO. AF_04/2019 | H | 0.18
99832 | LAVADORA DE ALTA PRESSAO (LAVA-JATO) PARA AGUA FRIA, PRESSAO DE OPERACAO ENTRE 1400 E 1900 LIB/POL2, VAZAO MAXIMA ENTRE 400 E 700 L/H - MATERIAIS NA OPERAÇÃO. AF_04/2019 | H | 0.7
100637 | USINA DE MISTURA ASFÁLTICA À QUENTE, TIPO CONTRA FLUXO, PROD 100 A 140 TON/HORA - DEPRECIAÇÃO. AF_12/2019 | H | 77.38
100638 | USINA DE MISTURA ASFÁLTICA À QUENTE, TIPO CONTRA FLUXO, PROD 100 A 140 TON/HORA - JUROS. AF_12/2019 | H | 13.92
100639 | USINA DE MISTURA ASFÁLTICA À QUENTE, TIPO CONTRA FLUXO, PROD 100 A 140 TON/HORA - MANUTENÇÃO. AF_12/2019 | H | 124.39
100640 | USINA DE MISTURA ASFÁLTICA À QUENTE, TIPO CONTRA FLUXO, PROD 100 A 140 TON/HORA - MATERIAIS NA OPERAÇÃO. AF_12/2019 | H | 140.42
100643 | USINA DE ASFALTO, TIPO GRAVIMÉTRICA, PROD 150 TON/HORA - DEPRECIAÇÃO. AF_12/2019 | H | 203.75
100644 | USINA DE ASFALTO, TIPO GRAVIMÉTRICA, PROD 150 TON/HORA - JUROS. AF_12/2019 | H | 36.67
100645 | USINA DE ASFALTO, TIPO GRAVIMÉTRICA, PROD 150 TON/HORA - MANUTENÇÃO. AF_12/2019 | H | 327.53
100646 | USINA DE ASFALTO, TIPO GRAVIMÉTRICA, PROD 150 TON/HORA - MATERIAIS NA OPERAÇÃO. AF_12/2019 | H | 200.6
55960 | IMUNIZACAO DE MADEIRAMENTO PARA COBERTURA UTILIZANDO CUPINICIDA INCOLOR | M2 | 5.15
92259 | INSTALAÇÃO DE TESOURA (INTEIRA OU MEIA), BIAPOIADA, EM MADEIRA NÃO APARELHADA, PARA VÃOS MAIORES OU IGUAIS A 3,0 M E MENORES QUE 6,0 M, INCLUSO IÇAMENTO. AF_07/2019 | UN | 302.27
92260 | INSTALAÇÃO DE TESOURA (INTEIRA OU MEIA), BIAPOIADA, EM MADEIRA NÃO APARELHADA, PARA VÃOS MAIORES OU IGUAIS A 6,0 M E MENORES QUE 8,0 M, INCLUSO IÇAMENTO. AF_07/2019 | UN | 351.97
92261 | INSTALAÇÃO DE TESOURA (INTEIRA OU MEIA), BIAPOIADA, EM MADEIRA NÃO APARELHADA, PARA VÃOS MAIORES OU IGUAIS A 8,0 M E MENORES QUE 10,0 M, INCLUSO IÇAMENTO. AF_07/2019 | UN | 400.14
92262 | INSTALAÇÃO DE TESOURA (INTEIRA OU MEIA), BIAPOIADA, EM MADEIRA NÃO APARELHADA, PARA VÃOS MAIORES OU IGUAIS A 10,0 M E MENORES QUE 12,0 M, INCLUSO IÇAMENTO. AF_07/2019 | UN | 477.7
92539 | TRAMA DE MADEIRA COMPOSTA POR RIPAS, CAIBROS E TERÇAS PARA TELHADOS DE ATÉ 2 ÁGUAS PARA TELHA DE ENCAIXE DE CERÂMICA OU DE CONCRETO, INCLUSO TRANSPORTE VERTICAL. AF_07/2019 | M2 | 51.32
92540 | TRAMA DE MADEIRA COMPOSTA POR RIPAS, CAIBROS E TERÇAS PARA TELHADOS DE MAIS QUE 2 ÁGUAS PARA TELHA DE ENCAIXE DE CERÂMICA OU DE CONCRETO, INCLUSO TRANSPORTE VERTICAL. AF_07/2019 | M2 | 58.67
92541 | TRAMA DE MADEIRA COMPOSTA POR RIPAS, CAIBROS E TERÇAS PARA TELHADOS DE ATÉ 2 ÁGUAS PARA TELHA CERÂMICA CAPA-CANAL, INCLUSO TRANSPORTE VERTICAL. AF_07/2019 | M2 | 54.87
92542 | TRAMA DE MADEIRA COMPOSTA POR RIPAS, CAIBROS E TERÇAS PARA TELHADOS DE MAIS QUE 2 ÁGUAS PARA TELHA CERÂMICA CAPA-CANAL, INCLUSO TRANSPORTE VERTICAL. AF_07/2019 | M2 | 67.09
92543 | TRAMA DE MADEIRA COMPOSTA POR TERÇAS PARA TELHADOS DE ATÉ 2 ÁGUAS PARA TELHA ONDULADA DE FIBROCIMENTO, METÁLICA, PLÁSTICA OU TERMOACÚSTICA, INCLUSO TRANSPORTE VERTICAL. AF_07/2019 | M2 | 14.26
92544 | TRAMA DE MADEIRA COMPOSTA POR TERÇAS PARA TELHADOS DE ATÉ 2 ÁGUAS PARA TELHA ESTRUTURAL DE FIBROCIMENTO, INCLUSO TRANSPORTE VERTICAL. AF_07/2019 | M2 | 12.1
92545 | FABRICAÇÃO E INSTALAÇÃO DE TESOURA INTEIRA EM MADEIRA NÃO APARELHADA, VÃO DE 3 M, PARA TELHA CERÂMICA OU DE CONCRETO, INCLUSO IÇAMENTO. AF_07/2019 | UN | 654.29
92546 | FABRICAÇÃO E INSTALAÇÃO DE TESOURA INTEIRA EM MADEIRA NÃO APARELHADA, VÃO DE 4 M, PARA TELHA CERÂMICA OU DE CONCRETO, INCLUSO IÇAMENTO. AF_07/2019 | UN | 808.56
92547 | FABRICAÇÃO E INSTALAÇÃO DE TESOURA INTEIRA EM MADEIRA NÃO APARELHADA, VÃO DE 5 M, PARA TELHA CERÂMICA OU DE CONCRETO, INCLUSO IÇAMENTO. AF_07/2019 | UN | 848.82
92548 | FABRICAÇÃO E INSTALAÇÃO DE TESOURA INTEIRA EM MADEIRA NÃO APARELHADA, VÃO DE 6 M, PARA TELHA CERÂMICA OU DE CONCRETO, INCLUSO IÇAMENTO. AF_07/2019 | UN | 946.76
92549 | FABRICAÇÃO E INSTALAÇÃO DE TESOURA INTEIRA EM MADEIRA NÃO APARELHADA, VÃO DE 7 M, PARA TELHA CERÂMICA OU DE CONCRETO, INCLUSO IÇAMENTO. AF_07/2019 | UN | 1206.95
92550 | FABRICAÇÃO E INSTALAÇÃO DE TESOURA INTEIRA EM MADEIRA NÃO APARELHADA, VÃO DE 8 M, PARA TELHA CERÂMICA OU DE CONCRETO, INCLUSO IÇAMENTO. AF_07/2019 | UN | 1476.91
92551 | FABRICAÇÃO E INSTALAÇÃO DE TESOURA INTEIRA EM MADEIRA NÃO APARELHADA, VÃO DE 9 M, PARA TELHA CERÂMICA OU DE CONCRETO, INCLUSO IÇAMENTO. AF_07/2019 | UN | 1530.27
92552 | FABRICAÇÃO E INSTALAÇÃO DE TESOURA INTEIRA EM MADEIRA NÃO APARELHADA, VÃO DE 10 M, PARA TELHA CERÂMICA OU DE CONCRETO, INCLUSO IÇAMENTO. AF_07/2019 | UN | 1669.19
92553 | FABRICAÇÃO E INSTALAÇÃO DE TESOURA INTEIRA EM MADEIRA NÃO APARELHADA, VÃO DE 11 M, PARA TELHA CERÂMICA OU DE CONCRETO, INCLUSO IÇAMENTO. AF_07/2019 | UN | 1938.77
92554 | FABRICAÇÃO E INSTALAÇÃO DE TESOURA INTEIRA EM MADEIRA NÃO APARELHADA, VÃO DE 12 M, PARA TELHA CERÂMICA OU DE CONCRETO, INCLUSO IÇAMENTO. AF_07/2019 | UN | 1999.44
92555 | FABRICAÇÃO E INSTALAÇÃO DE TESOURA INTEIRA EM MADEIRA NÃO APARELHADA, VÃO DE 3 M, PARA TELHA ONDULADA DE FIBROCIMENTO, METÁLICA, PLÁSTICA OU TERMOACÚSTICA, INCLUSO IÇAMENTO. AF_07/2019 | UN | 646.3
92556 | FABRICAÇÃO E INSTALAÇÃO DE TESOURA INTEIRA EM MADEIRA NÃO APARELHADA, VÃO DE 4 M, PARA TELHA ONDULADA DE FIBROCIMENTO, METÁLICA, PLÁSTICA OU TERMOACÚSTICA, INCLUSO IÇAMENTO. AF_07/2019 | UN | 795.36
92557 | FABRICAÇÃO E INSTALAÇÃO DE TESOURA INTEIRA EM MADEIRA NÃO APARELHADA, VÃO DE 5 M, PARA TELHA ONDULADA DE FIBROCIMENTO, METÁLICA, PLÁSTICA OU TERMOACÚSTICA, INCLUSO IÇAMENTO. AF_07/2019 | UN | 835.61
92558 | FABRICAÇÃO E INSTALAÇÃO DE TESOURA INTEIRA EM MADEIRA NÃO APARELHADA, VÃO DE 6 M, PARA TELHA ONDULADA DE FIBROCIMENTO, METÁLICA, PLÁSTICA OU TERMOACÚSTICA, INCLUSO IÇAMENTO. AF_07/2019 | UN | 938.76
92559 | FABRICAÇÃO E INSTALAÇÃO DE TESOURA INTEIRA EM MADEIRA NÃO APARELHADA, VÃO DE 7 M, PARA TELHA ONDULADA DE FIBROCIMENTO, METÁLICA, PLÁSTICA OU TERMOACÚSTICA, INCLUSO IÇAMENTO. AF_07/2019 | UN | 1192.87
92560 | FABRICAÇÃO E INSTALAÇÃO DE TESOURA INTEIRA EM MADEIRA NÃO APARELHADA, VÃO DE 8 M, PARA TELHA ONDULADA DE FIBROCIMENTO, METÁLICA, PLÁSTICA OU TERMOACÚSTICA, INCLUSO IÇAMENTO. AF_07/2019 | UN | 1455.44
92561 | FABRICAÇÃO E INSTALAÇÃO DE TESOURA INTEIRA EM MADEIRA NÃO APARELHADA, VÃO DE 9 M, PARA TELHA ONDULADA DE FIBROCIMENTO, METÁLICA, PLÁSTICA OU TERMOACÚSTICA, INCLUSO IÇAMENTO. AF_07/2019 | UN | 1509.75
92562 | FABRICAÇÃO E INSTALAÇÃO DE TESOURA INTEIRA EM MADEIRA NÃO APARELHADA, VÃO DE 10 M, PARA TELHA ONDULADA DE FIBROCIMENTO, METÁLICA, PLÁSTICA OU TERMOACÚSTICA, INCLUSO IÇAMENTO. AF_07/2019 | UN | 1635.47
92563 | FABRICAÇÃO E INSTALAÇÃO DE TESOURA INTEIRA EM MADEIRA NÃO APARELHADA, VÃO DE 11 M, PARA TELHA ONDULADA DE FIBROCIMENTO, METÁLICA, PLÁSTICA OU TERMOACÚSTICA, INCLUSO IÇAMENTO. AF_07/2019 | UN | 1897.75
92564 | FABRICAÇÃO E INSTALAÇÃO DE TESOURA INTEIRA EM MADEIRA NÃO APARELHADA, VÃO DE 12 M, PARA TELHA ONDULADA DE FIBROCIMENTO, METÁLICA, PLÁSTICA OU TERMOACÚSTICA, INCLUSO IÇAMENTO. AF_07/2019 | UN | 1949.56
92565 | FABRICAÇÃO E INSTALAÇÃO DE ESTRUTURA PONTALETADA DE MADEIRA NÃO APARELHADA PARA TELHADOS COM ATÉ 2 ÁGUAS E PARA TELHA CERÂMICA OU DE CONCRETO, INCLUSO TRANSPORTE VERTICAL. AF_12/2015 | M2 | 25.35
92566 | FABRICAÇÃO E INSTALAÇÃO DE ESTRUTURA PONTALETADA DE MADEIRA NÃO APARELHADA PARA TELHADOS COM ATÉ 2 ÁGUAS E PARA TELHA ONDULADA DE FIBROCIMENTO, METÁLICA, PLÁSTICA OU TERMOACÚSTICA, INCLUSO TRANSPORTE VERTICAL. AF_12/2015 | M2 | 15.06
92567 | FABRICAÇÃO E INSTALAÇÃO DE ESTRUTURA PONTALETADA DE MADEIRA NÃO APARELHADA PARA TELHADOS COM MAIS QUE 2 ÁGUAS E PARA TELHA CERÂMICA OU DE CONCRETO, INCLUSO TRANSPORTE VERTICAL. AF_12/2015 | M2 | 22.44
100379 | FABRICAÇÃO E INSTALAÇÃO DE PONTALETES DE MADEIRA NÃO APARELHADA PARA TELHADOS COM ATÉ 2 ÁGUAS E COM TELHA CERÂMICA OU DE CONCRETO EM EDIFÍCIO RESIDENCIAL TÉRREO, INCLUSO TRANSPORTE VERTICAL. AF_07/2019 | M2 | 25.35
100380 | FABRICAÇÃO E INSTALAÇÃO DE PONTALETES DE MADEIRA NÃO APARELHADA PARA TELHADOS COM ATÉ 2 ÁGUAS E COM TELHA CERÂMICA OU DE CONCRETO EM EDIFÍCIO RESIDENCIAL DE MÚLTIPLOS PAVIMENTOS, INCLUSO TRANSPORTE VERTICAL. AF_07/2019 | M2 | 34.19
100381 | FABRICAÇÃO E INSTALAÇÃO DE PONTALETES DE MADEIRA NÃO APARELHADA PARA TELHADOS COM ATÉ 2 ÁGUAS E COM TELHA CERÂMICA OU DE CONCRETO EM EDIFÍCIO INSTITUCIONAL TÉRREO, INCLUSO TRANSPORTE VERTICAL. AF_07/2019 | M2 | 38.87
100383 | FABRICAÇÃO E INSTALAÇÃO DE PONTALETES DE MADEIRA NÃO APARELHADA PARA TELHADOS COM ATÉ 2 ÁGUAS E COM TELHA ONDULADA DE FIBROCIMENTO, ALUMÍNIO OU PLÁSTICA EM EDIFÍCIO RESIDENCIAL DE MÚLTIPLOS PAVIMENTOS, INCLUSO TRANSPORTE VERTICAL. AF_07/2019 | M2 | 16.42
100384 | FABRICAÇÃO E INSTALAÇÃO DE PONTALETES DE MADEIRA NÃO APARELHADA PARA TELHADOS COM ATÉ 2 ÁGUAS E COM TELHA ONDULADA DE FIBROCIMENTO, ALUMÍNIO OU PLÁSTICA EM EDIFÍCIO INSTITUCIONAL TÉRREO, INCLUSO TRANSPORTE VERTICAL. AF_07/2019 | M2 | 17.49
100385 | FABRICAÇÃO E INSTALAÇÃO DE PONTALETES DE MADEIRA NÃO APARELHADA PARA TELHADOS COM MAIS QUE 2 ÁGUAS E COM TELHA CERÂMICA OU DE CONCRETO EM EDIFÍCIO RESIDENCIAL TÉRREO, INCLUSO TRANSPORTE VERTICAL. AF_07/2019 | M2 | 22.44
100386 | FABRICAÇÃO E INSTALAÇÃO DE PONTALETES DE MADEIRA NÃO APARELHADA PARA TELHADOS COM MAIS QUE 2 ÁGUAS E COM TELHA CERÂMICA OU DE CONCRETO EM EDIFÍCIO RESIDENCIAL DE MÚLTIPLOS PAVIMENTOS. AF_07/2019 | M2 | 29.23
100387 | FABRICAÇÃO E INSTALAÇÃO DE PONTALETES DE MADEIRA NÃO APARELHADA PARA TELHADOS COM MAIS QUE 2 ÁGUAS E COM TELHA CERÂMICA OU DE CONCRETO EM EDIFÍCIO INSTITUCIONAL TÉRREO, INCLUSO TRANSPORTE VERTICAL. AF_07/2019 | M2 | 35.94
100388 | RETIRADA E RECOLOCAÇÃO DE RIPA EM TELHADOS DE ATÉ 2 ÁGUAS COM TELHA CERÂMICA OU DE CONCRETO DE ENCAIXE, INCLUSO TRANSPORTE VERTICAL. AF_07/2019 | M2 | 14.63
100389 | RETIRADA E RECOLOCAÇÃO DE CAIBRO EM TELHADOS DE ATÉ 2 ÁGUAS COM TELHA CERÂMICA OU DE CONCRETO DE ENCAIXE, INCLUSO TRANSPORTE VERTICAL. AF_07/2019 | M2 | 12.57
100390 | RETIRADA E RECOLOCAÇÃO DE RIPA EM TELHADOS DE MAIS DE 2 ÁGUAS COM TELHA CERÂMICA OU DE CONCRETO DE ENCAIXE, INCLUSO TRANSPORTE VERTICAL. AF_07/2019 | M2 | 17.57
100391 | RETIRADA E RECOLOCAÇÃO DE CAIBRO EM TELHADOS DE MAIS DE 2 ÁGUAS COM TELHA CERÂMICA OU DE CONCRETO DE ENCAIXE, INCLUSO TRANSPORTE VERTICAL. AF_07/2019 | M2 | 14.48
100392 | RETIRADA E RECOLOCAÇÃO DE RIPA EM TELHADOS DE ATÉ 2 ÁGUAS COM TELHA CERÂMICA CAPA-CANAL, INCLUSO TRANSPORTE VERTICAL. AF_07/2019 | M2 | 11.51
100393 | RETIRADA E RECOLOCAÇÃO DE CAIBRO EM TELHADOS DE ATÉ 2 ÁGUAS COM TELHA CERÂMICA CAPA-CANAL, INCLUSO TRANSPORTE VERTICAL. AF_07/2019 | M2 | 14.34
100394 | RETIRADA E RECOLOCAÇÃO DE RIPA EM TELHADOS DE MAIS DE 2 ÁGUAS COM TELHA CERÂMICA CAPA-CANAL, INCLUSO TRANSPORTE VERTICAL. AF_07/2019 | M2 | 13.81
100395 | RETIRADA E RECOLOCAÇÃO DE CAIBRO EM TELHADOS DE MAIS DE 2 ÁGUAS COM TELHA CERÂMICA CAPA-CANAL, INCLUSO TRANSPORTE VERTICAL. AF_07/2019 | M2 | 17.27
94189 | TELHAMENTO COM TELHA DE CONCRETO DE ENCAIXE, COM ATÉ 2 ÁGUAS, INCLUSO TRANSPORTE VERTICAL. AF_07/2019 | M2 | 23.92
94192 | TELHAMENTO COM TELHA DE CONCRETO DE ENCAIXE, COM MAIS DE 2 ÁGUAS, INCLUSO TRANSPORTE VERTICAL. AF_07/2019 | M2 | 26.02
94195 | TELHAMENTO COM TELHA CERÂMICA DE ENCAIXE, TIPO PORTUGUESA, COM ATÉ 2 ÁGUAS, INCLUSO TRANSPORTE VERTICAL. AF_07/2019 | M2 | 34.27
94198 | TELHAMENTO COM TELHA CERÂMICA DE ENCAIXE, TIPO PORTUGUESA, COM MAIS DE 2 ÁGUAS, INCLUSO TRANSPORTE VERTICAL. AF_07/2019 | M2 | 37.05
94201 | TELHAMENTO COM TELHA CERÂMICA CAPA-CANAL, TIPO COLONIAL, COM ATÉ 2 ÁGUAS, INCLUSO TRANSPORTE VERTICAL. AF_07/2019 | M2 | 48.54
94204 | TELHAMENTO COM TELHA CERÂMICA CAPA-CANAL, TIPO COLONIAL, COM MAIS DE 2 ÁGUAS, INCLUSO TRANSPORTE VERTICAL. AF_07/2019 | M2 | 53.27
94224 | EMBOÇAMENTO COM ARGAMASSA TRAÇO 1:2:9 (CIMENTO, CAL E AREIA). AF_07/2019 | M | 19.89
94225 | ISOLAMENTO TERMOACÚSTICO COM LÃ MINERAL NA SUBCOBERTURA, INCLUSO TRANSPORTE VERTICAL. AF_07/2019 | M2 | 23.79
94226 | SUBCOBERTURA COM MANTA PLÁSTICA REVESTIDA POR PELÍCULA DE ALUMÍNO, INCLUSO TRANSPORTE VERTICAL. AF_07/2019 | M2 | 14.85
94232 | AMARRAÇÃO DE TELHAS CERÂMICAS OU DE CONCRETO. AF_07/2019 | UN | 2.2
94440 | TELHAMENTO COM TELHA CERÂMICA DE ENCAIXE, TIPO FRANCESA, COM ATÉ 2 ÁGUAS, INCLUSO TRANSPORTE VERTICAL. AF_07/2019 | M2 | 34.27
94441 | TELHAMENTO COM TELHA CERÂMICA DE ENCAIXE, TIPO FRANCESA, COM MAIS DE 2 ÁGUAS, INCLUSO TRANSPORTE VERTICAL. AF_07/2019 | M2 | 37.05
94442 | TELHAMENTO COM TELHA CERÂMICA DE ENCAIXE, TIPO ROMANA, COM ATÉ 2 ÁGUAS, INCLUSO TRANSPORTE VERTICAL. AF_07/2019 | M2 | 34.27
94443 | TELHAMENTO COM TELHA CERÂMICA DE ENCAIXE, TIPO ROMANA, COM MAIS DE 2 ÁGUAS, INCLUSO TRANSPORTE VERTICAL. AF_07/2019 | M2 | 37.05
94445 | TELHAMENTO COM TELHA CERÂMICA CAPA-CANAL, TIPO PLAN, COM ATÉ 2 ÁGUAS, INCLUSO TRANSPORTE VERTICAL. AF_07/2019 | M2 | 48.54
94446 | TELHAMENTO COM TELHA CERÂMICA CAPA-CANAL, TIPO PLAN, COM MAIS DE 2 ÁGUAS, INCLUSO TRANSPORTE VERTICAL. AF_07/2019 | M2 | 53.27
94447 | TELHAMENTO COM TELHA CERÂMICA CAPA-CANAL, TIPO PAULISTA, COM ATÉ 2 ÁGUAS, INCLUSO TRANSPORTE VERTICAL. AF_07/2019 | M2 | 48.54
94448 | TELHAMENTO COM TELHA CERÂMICA CAPA-CANAL, TIPO PAULISTA, COM MAIS DE 2 ÁGUAS, INCLUSO TRANSPORTE VERTICAL. AF_07/2019 | M2 | 53.27
94207 | TELHAMENTO COM TELHA ONDULADA DE FIBROCIMENTO E = 6 MM, COM RECOBRIMENTO LATERAL DE 1/4 DE ONDA PARA TELHADO COM INCLINAÇÃO MAIOR QUE 10°, COM ATÉ 2 ÁGUAS, INCLUSO IÇAMENTO. AF_07/2019 | M2 | 32.21
94210 | TELHAMENTO COM TELHA ONDULADA DE FIBROCIMENTO E = 6 MM, COM RECOBRIMENTO LATERAL DE 1 1/4 DE ONDA PARA TELHADO COM INCLINAÇÃO MÁXIMA DE 10°, COM ATÉ 2 ÁGUAS, INCLUSO IÇAMENTO. AF_07/2019 | M2 | 34.4
94218 | TELHAMENTO COM TELHA ESTRUTURAL DE FIBROCIMENTO E= 6 MM, COM ATÉ 2 ÁGUAS, INCLUSO IÇAMENTO. AF_07/2019 | M2 | 71.97
94213 | TELHAMENTO COM TELHA DE AÇO/ALUMÍNIO E = 0,5 MM, COM ATÉ 2 ÁGUAS, INCLUSO IÇAMENTO. AF_07/2019 | M2 | 41.64
94216 | TELHAMENTO COM TELHA METÁLICA TERMOACÚSTICA E = 30 MM, COM ATÉ 2 ÁGUAS, INCLUSO IÇAMENTO. AF_07/2019 | M2 | 163.61
94219 | CUMEEIRA E ESPIGÃO PARA TELHA CERÂMICA EMBOÇADA COM ARGAMASSA TRAÇO 1:2:9 (CIMENTO, CAL E AREIA), PARA TELHADOS COM MAIS DE 2 ÁGUAS, INCLUSO TRANSPORTE VERTICAL. AF_07/2019 | M | 27.1
94220 | CUMEEIRA E ESPIGÃO PARA TELHA DE CONCRETO EMBOÇADA COM ARGAMASSA TRAÇO 1:2:9 (CIMENTO, CAL E AREIA), PARA TELHADOS COM MAIS DE 2 ÁGUAS, INCLUSO TRANSPORTE VERTICAL. AF_07/2019 | M | 35.59
94221 | CUMEEIRA PARA TELHA CERÂMICA EMBOÇADA COM ARGAMASSA TRAÇO 1:2:9 (CIMENTO, CAL E AREIA) PARA TELHADOS COM ATÉ 2 ÁGUAS, INCLUSO TRANSPORTE VERTICAL. AF_07/2019 | M | 21.61
94222 | CUMEEIRA PARA TELHA DE CONCRETO EMBOÇADA COM ARGAMASSA TRAÇO 1:2:9 (CIMENTO, CAL E AREIA) PARA TELHADOS COM ATÉ 2 ÁGUAS, INCLUSO TRANSPORTE VERTICAL. AF_07/2019 | M | 30.1
94223 | CUMEEIRA PARA TELHA DE FIBROCIMENTO ONDULADA E = 6 MM, INCLUSO ACESSÓRIOS DE FIXAÇÃO E IÇAMENTO. AF_07/2019 | M | 37.27
94451 | CUMEEIRA PARA TELHA DE FIBROCIMENTO ESTRUTURAL E = 6 MM, INCLUSO ACESSÓRIOS DE FIXAÇÃO E IÇAMENTO. AF_07/2019 | M | 89.75
100325 | CUMEEIRA SHED PARA TELHA ONDULADA DE FIBROCIMENTO, E = 6 MM, INCLUSO ACESSÓRIOS DE FIXAÇÃO E IÇAMENTO. AF_07/2019 | M | 35.58
100327 | RUFO EXTERNO/INTERNO EM CHAPA DE AÇO GALVANIZADO NÚMERO 26, CORTE DE 33 CM, INCLUSO IÇAMENTO. AF_07/2019 | M | 37.19
100328 | RETIRADA E RECOLOCAÇÃO DE TELHA CERÂMICA DE ENCAIXE, COM ATÉ DUAS ÁGUAS, INCLUSO IÇAMENTO. AF_07/2019 | M2 | 12.29
100329 | RETIRADA E RECOLOCAÇÃO DE TELHA CERÂMICA DE ENCAIXE, COM MAIS DE DUAS ÁGUAS, INCLUSO IÇAMENTO. AF_07/2019 | M2 | 15.07
100330 | RETIRADA E RECOLOCAÇÃO DE TELHA CERÂMICA CAPA-CANAL, COM ATÉ DUAS ÁGUAS, INCLUSO IÇAMENTO. AF_07/2019 | M2 | 16.66
100331 | RETIRADA E RECOLOCAÇÃO DE TELHA CERÂMICA CAPA-CANAL, COM MAIS DE DUAS ÁGUAS, INCLUSO IÇAMENTO. AF_07/2019 | M2 | 21.41
100434 | CALHA DE BEIRAL, SEMICIRCULAR DE PVC, DIAMETRO 125 MM, INCLUINDO CABECEIRAS, EMENDAS, BOCAIS, SUPORTES E VEDAÇÕES, EXCLUINDO CONDUTORES, INCLUSO TRANSPORTE VERTICAL. AF_07/2019 | M | 48.23
100435 | RUFO EM FIBROCIMENTO PARA TELHA ONDULADA E = 6 MM, ABA DE 26 CM, INCLUSO TRANSPORTE VERTICAL, EXCETO CONTRARRUFO. AF_07/2019 | M | 23
94227 | CALHA EM CHAPA DE AÇO GALVANIZADO NÚMERO 24, DESENVOLVIMENTO DE 33 CM, INCLUSO TRANSPORTE VERTICAL. AF_07/2019 | M | 39.9
94228 | CALHA EM CHAPA DE AÇO GALVANIZADO NÚMERO 24, DESENVOLVIMENTO DE 50 CM, INCLUSO TRANSPORTE VERTICAL. AF_07/2019 | M | 54.45
94229 | CALHA EM CHAPA DE AÇO GALVANIZADO NÚMERO 24, DESENVOLVIMENTO DE 100 CM, INCLUSO TRANSPORTE VERTICAL. AF_07/2019 | M | 104.75
94231 | RUFO EM CHAPA DE AÇO GALVANIZADO NÚMERO 24, CORTE DE 25 CM, INCLUSO TRANSPORTE VERTICAL. AF_07/2019 | M | 32.73
94449 | TELHAMENTO COM TELHA ONDULADA DE FIBRA DE VIDRO E = 0,6 MM, PARA TELHADO COM INCLINAÇÃO MAIOR QUE 10°, COM ATÉ 2 ÁGUAS, INCLUSO IÇAMENTO. AF_07/2019 | M2 | 42.63
73970/1 | ESTRUTURA METALICA EM ACO ESTRUTURAL PERFIL I 12 X 5 1/4 | KG | 11.06
73970/2 | ESTRUTURA METALICA EM ACO ESTRUTURAL PERFIL I 6 X 3 3/8 | KG | 7.04
92255 | INSTALAÇÃO DE TESOURA (INTEIRA OU MEIA), EM AÇO, PARA VÃOS MAIORES OU IGUAIS A 3,0 M E MENORES QUE 6,0 M, INCLUSO IÇAMENTO. AF_07/2019 | UN | 145.26
92256 | INSTALAÇÃO DE TESOURA (INTEIRA OU MEIA), EM AÇO, PARA VÃOS MAIORES OU IGUAIS A 6,0 M E MENORES QUE 8,0 M, INCLUSO IÇAMENTO. AF_07/2019 | UN | 182.12
92257 | INSTALAÇÃO DE TESOURA (INTEIRA OU MEIA), EM AÇO, PARA VÃOS MAIORES OU IGUAIS A 8,0 M E MENORES QUE 10,0 M, INCLUSO IÇAMENTO. AF_07/2019 | UN | 218.58
92258 | INSTALAÇÃO DE TESOURA (INTEIRA OU MEIA), EM AÇO, PARA VÃOS MAIORES OU IGUAIS A 10,0 M E MENORES QUE 12,0 M, INCLUSO IÇAMENTO. AF_07/2019 | UN | 277.2
92568 | TRAMA DE AÇO COMPOSTA POR RIPAS, CAIBROS E TERÇAS PARA TELHADOS DE ATÉ 2 ÁGUAS PARA TELHA DE ENCAIXE DE CERÂMICA OU DE CONCRETO, INCLUSO TRANSPORTE VERTICAL. AF_07/2019 | M2 | 74.3
92569 | TRAMA DE AÇO COMPOSTA POR RIPAS E CAIBROS PARA TELHADOS DE ATÉ 2 ÁGUAS PARA TELHA DE ENCAIXE DE CERÂMICA OU DE CONCRETO, INCLUSO TRANSPORTE VERTICAL. AF_07/2019 | M2 | 40.98
92570 | TRAMA DE AÇO COMPOSTA POR RIPAS PARA TELHADOS DE ATÉ 2 ÁGUAS PARA TELHA DE ENCAIXE DE CERÂMICA OU DE CONCRETO, INCLUSO TRANSPORTE VERTICAL. AF_07/2019 | M2 | 25.73
92571 | TRAMA DE AÇO COMPOSTA POR RIPAS, CAIBROS E TERÇAS PARA TELHADOS DE MAIS DE 2 ÁGUAS PARA TELHA DE ENCAIXE DE CERÂMICA OU DE CONCRETO, INCLUSO TRANSPORTE VERTICAL. AF_07/2019 | M2 | 81.15
92572 | TRAMA DE AÇO COMPOSTA POR RIPAS E CAIBROS PARA TELHADOS DE MAIS DE 2 ÁGUAS PARA TELHA DE ENCAIXE DE CERÂMICA OU DE CONCRETO, INCLUSO TRANSPORTE VERTICAL. AF_07/2019 | M2 | 48.14
92573 | TRAMA DE AÇO COMPOSTA POR RIPAS PARA TELHADOS DE MAIS DE 2 ÁGUAS PARA TELHA DE ENCAIXE DE CERÂMICA OU DE CONCRETO, INCLUSO TRANSPORTE VERTICAL, INCLUSO TRANSPORTE VERTICAL. AF_07/2019 | M2 | 28.7
92574 | TRAMA DE AÇO COMPOSTA POR RIPAS, CAIBROS E TERÇAS PARA TELHADOS DE ATÉ 2 ÁGUAS PARA TELHA CERÂMICA CAPA-CANAL, INCLUSO TRANSPORTE VERTICAL. AF_07/2019 | M2 | 75.79
92575 | TRAMA DE AÇO COMPOSTA POR RIPAS E CAIBROS PARA TELHADOS DE ATÉ 2 ÁGUAS PARA TELHA CERÂMICA CAPA-CANAL, INCLUSO TRANSPORTE VERTICAL. AF_07/2019 | M2 | 37.63
92576 | TRAMA DE AÇO COMPOSTA POR RIPAS PARA TELHADOS DE ATÉ 2 ÁGUAS PARA TELHA CERÂMICA CAPA-CANAL, INCLUSO TRANSPORTE VERTICAL. AF_07/2019 | M2 | 20.37
92577 | TRAMA DE AÇO COMPOSTA POR RIPAS, CAIBROS E TERÇAS PARA TELHADOS DE MAIS DE 2 ÁGUAS PARA TELHA CERÂMICA CAPA-CANAL, INCLUSO TRANSPORTE VERTICAL. AF_07/2019 | M2 | 82.86
92578 | TRAMA DE AÇO COMPOSTA POR RIPAS E CAIBROS PARA TELHADOS DE MAIS DE 2 ÁGUAS PARA TELHA CERÂMICA CAPA-CANAL, INCLUSO TRANSPORTE VERTICAL. AF_07/2019 | M2 | 41.61
92579 | TRAMA DE AÇO COMPOSTA POR RIPAS PARA TELHADOS DE MAIS DE 2 ÁGUAS PARA TELHA CERÂMICA CAPA-CANAL, INCLUSO TRANSPORTE VERTICAL. AF_07/2019 | M2 | 22.74
92580 | TRAMA DE AÇO COMPOSTA POR TERÇAS PARA TELHADOS DE ATÉ 2 ÁGUAS PARA TELHA ONDULADA DE FIBROCIMENTO, METÁLICA, PLÁSTICA OU TERMOACÚSTICA, INCLUSO TRANSPORTE VERTICAL. AF_07/2019 | M2 | 28.84
92581 | TRAMA DE AÇO COMPOSTA POR TERÇAS PARA TELHADOS DE ATÉ 2 ÁGUAS PARA TELHA ESTRUTURAL DE FIBROCIMENTO, INCLUSO TRANSPORTE VERTICAL. AF_07/2019 | M2 | 29.76
92582 | FABRICAÇÃO E INSTALAÇÃO DE TESOURA INTEIRA EM AÇO, VÃO DE 3 M, PARA TELHA CERÂMICA OU DE CONCRETO, INCLUSO IÇAMENTO. AF_12/2015 | UN | 442.88
92584 | FABRICAÇÃO E INSTALAÇÃO DE TESOURA INTEIRA EM AÇO, VÃO DE 4 M, PARA TELHA CERÂMICA OU DE CONCRETO, INCLUSO IÇAMENTO. AF_12/2015 | UN | 508.96
92586 | FABRICAÇÃO E INSTALAÇÃO DE TESOURA INTEIRA EM AÇO, VÃO DE 5 M, PARA TELHA CERÂMICA OU DE CONCRETO, INCLUSO IÇAMENTO. AF_12/2015 | UN | 575.04
92588 | FABRICAÇÃO E INSTALAÇÃO DE TESOURA INTEIRA EM AÇO, VÃO DE 6 M, PARA TELHA CERÂMICA OU DE CONCRETO, INCLUSO IÇAMENTO. AF_12/2015 | UN | 732.56
92590 | FABRICAÇÃO E INSTALAÇÃO DE TESOURA INTEIRA EM AÇO, VÃO DE 7 M, PARA TELHA CERÂMICA OU DE CONCRETO, INCLUSO IÇAMENTO. AF_12/2015 | UN | 798.64
92592 | FABRICAÇÃO E INSTALAÇÃO DE TESOURA INTEIRA EM AÇO, VÃO DE 8 M, PARA TELHA CERÂMICA OU DE CONCRETO, INCLUSO IÇAMENTO. AF_12/2015 | UN | 901.18
92593 | (COMPOSIÇÃO REPRESENTATIVA) FABRICAÇÃO E INSTALAÇÃO DE TESOURA INTEIRA EM AÇO, PARA VÃOS DE 3 A 12 M E PARA QUALQUER TIPO DE TELHA, INCLUSO IÇAMENTO. AF_12/2015 | KG | 6.82
92594 | FABRICAÇÃO E INSTALAÇÃO DE TESOURA INTEIRA EM AÇO, VÃO DE 9 M, PARA TELHA CERÂMICA OU DE CONCRETO, INCLUSO IÇAMENTO. AF_12/2015 | UN | 1038.57
92596 | FABRICAÇÃO E INSTALAÇÃO DE TESOURA INTEIRA EM AÇO, VÃO DE 10 M, PARA TELHA CERÂMICA OU DE CONCRETO, INCLUSO IÇAMENTO. AF_12/2015 | UN | 1166.1
92598 | FABRICAÇÃO E INSTALAÇÃO DE TESOURA INTEIRA EM AÇO, VÃO DE 11 M, PARA TELHA CERÂMICA OU DE CONCRETO, INCLUSO IÇAMENTO. AF_12/2015 | UN | 1232.18
92600 | FABRICAÇÃO E INSTALAÇÃO DE TESOURA INTEIRA EM AÇO, VÃO DE 12 M, PARA TELHA CERÂMICA OU DE CONCRETO, INCLUSO IÇAMENTO. AF_12/2015 | UN | 1314.98
92602 | FABRICAÇÃO E INSTALAÇÃO DE TESOURA INTEIRA EM AÇO, VÃO DE 3 M, PARA TELHA ONDULADA DE FIBROCIMENTO, METÁLICA, PLÁSTICA OU TERMOACÚSTICA, INCLUSO IÇAMENTO.. AF_12/2015 | UN | 442.88
92604 | FABRICAÇÃO E INSTALAÇÃO DE TESOURA INTEIRA EM AÇO, VÃO DE 4 M, PARA TELHA ONDULADA DE FIBROCIMENTO, METÁLICA, PLÁSTICA OU TERMOACÚSTICA, INCLUSO IÇAMENTO. AF_12/2015 | UN | 492.23
92606 | FABRICAÇÃO E INSTALAÇÃO DE TESOURA INTEIRA EM AÇO, VÃO DE 5 M, PARA TELHA ONDULADA DE FIBROCIMENTO, METÁLICA, PLÁSTICA OU TERMOACÚSTICA, INCLUSO IÇAMENTO. AF_12/2015 | UN | 558.31
92608 | FABRICAÇÃO E INSTALAÇÃO DE TESOURA INTEIRA EM AÇO, VÃO DE 6 M, PARA TELHA ONDULADA DE FIBROCIMENTO, METÁLICA, PLÁSTICA OU TERMOACÚSTICA, INCLUSO IÇAMENTO. AF_12/2015 | UN | 699.11
92610 | FABRICAÇÃO E INSTALAÇÃO DE TESOURA INTEIRA EM AÇO, VÃO DE 7 M, PARA TELHA ONDULADA DE FIBROCIMENTO, METÁLICA, PLÁSTICA OU TERMOACÚSTICA, INCLUSO IÇAMENTO. AF_12/2015 | UN | 765.19
92612 | FABRICAÇÃO E INSTALAÇÃO DE TESOURA INTEIRA EM AÇO, VÃO DE 8 M, PARA TELHA ONDULADA DE FIBROCIMENTO, METÁLICA, PLÁSTICA OU TERMOACÚSTICA, INCLUSO IÇAMENTO, INCLUSO IÇAMENTO. AF_12/2015 | UN | 867.72
92614 | FABRICAÇÃO E INSTALAÇÃO DE TESOURA INTEIRA EM AÇO, VÃO DE 9 M, PARA TELHA ONDULADA DE FIBROCIMENTO, METÁLICA, PLÁSTICA OU TERMOACÚSTICA, INCLUSO IÇAMENTO. AF_12/2015 | UN | 971.67
92616 | FABRICAÇÃO E INSTALAÇÃO DE TESOURA INTEIRA EM AÇO, VÃO DE 10 M, PARA TELHA ONDULADA DE FIBROCIMENTO, METÁLICA, PLÁSTICA OU TERMOACÚSTICA, INCLUSO IÇAMENTO. AF_12/2015 | UN | 1115.92
92618 | FABRICAÇÃO E INSTALAÇÃO DE TESOURA INTEIRA EM AÇO, VÃO DE 11 M, PARA TELHA ONDULADA DE FIBROCIMENTO, METÁLICA, PLÁSTICA OU TERMOACÚSTICA, INCLUSO IÇAMENTO. AF_12/2015 | UN | 1182
92620 | FABRICAÇÃO E INSTALAÇÃO DE TESOURA INTEIRA EM AÇO, VÃO DE 12 M, PARA TELHA ONDULADA DE FIBROCIMENTO, METÁLICA, PLÁSTICA OU TERMOACÚSTICA, INCLUSO IÇAMENTO. AF_12/2015 | UN | 1248.08
100357 | FABRICAÇÃO E INSTALAÇÃO DE MEIA TESOURA DE MADEIRA NÃO APARELHADA, COM VÃO DE 3 M, PARA TELHA CERÂMICA OU DE CONCRETO, INCLUSO IÇAMENTO. AF_07/2019 | UN | 673.48
100358 | FABRICAÇÃO E INSTALAÇÃO DE MEIA TESOURA DE MADEIRA NÃO APARELHADA, COM VÃO DE 4 M, PARA TELHA CERÂMICA OU DE CONCRETO, INCLUSO IÇAMENTO. AF_07/2019 | UN | 937.74
100359 | FABRICAÇÃO E INSTALAÇÃO DE MEIA TESOURA DE MADEIRA NÃO APARELHADA, COM VÃO DE 5 M, PARA TELHA CERÂMICA OU DE CONCRETO, INCLUSO IÇAMENTO. AF_07/2019 | UN | 979.26
100360 | FABRICAÇÃO E INSTALAÇÃO DE MEIA TESOURA DE MADEIRA NÃO APARELHADA, COM VÃO DE 6 M, PARA TELHA CERÂMICA OU DE CONCRETO, INCLUSO IÇAMENTO. AF_07/2019 | UN | 1085.51
100361 | FABRICAÇÃO E INSTALAÇÃO DE MEIA TESOURA DE MADEIRA NÃO APARELHADA, COM VÃO DE 7 M, PARA TELHA CERÂMICA OU DE CONCRETO, INCLUSO IÇAMENTO. AF_07/2019 | UN | 1367.48
100362 | FABRICAÇÃO E INSTALAÇÃO DE MEIA TESOURA DE MADEIRA NÃO APARELHADA, COM VÃO DE 8 M, PARA TELHA CERÂMICA OU DE CONCRETO, INCLUSO IÇAMENTO. AF_07/2019 | UN | 1780.76
100363 | FABRICAÇÃO E INSTALAÇÃO DE MEIA TESOURA DE MADEIRA NÃO APARELHADA, COM VÃO DE 9 M, PARA TELHA CERÂMICA OU DE CONCRETO, INCLUSO IÇAMENTO. AF_07/2019 | UN | 1841.97
100364 | FABRICAÇÃO E INSTALAÇÃO DE MEIA TESOURA DE MADEIRA NÃO APARELHADA, COM VÃO DE 10 M, PARA TELHA CERÂMICA OU DE CONCRETO, INCLUSO IÇAMENTO. AF_07/2019 | UN | 2007.93
100365 | FABRICAÇÃO E INSTALAÇÃO DE MEIA TESOURA DE MADEIRA NÃO APARELHADA, COM VÃO DE 11 M, PARA TELHA CERÂMICA OU DE CONCRETO, INCLUSO IÇAMENTO. AF_07/2019 | UN | 2324.48
100366 | FABRICAÇÃO E INSTALAÇÃO DE MEIA TESOURA DE MADEIRA NÃO APARELHADA, COM VÃO DE 12 M, PARA TELHA CERÂMICA OU DE CONCRETO, INCLUSO IÇAMENTO. AF_07/2019 | UN | 2469.78
100367 | FABRICAÇÃO E INSTALAÇÃO DE MEIA TESOURA DE MADEIRA NÃO APARELHADA, COM VÃO DE 3 M, PARA TELHA ONDULADA DE FIBROCIMENTO, ALUMÍNIO, PLÁSTICA OU TERMOACÚSTICA, INCLUSO IÇAMENTO. AF_07/2019 | UN | 657.49
100368 | FABRICAÇÃO E INSTALAÇÃO DE MEIA TESOURA DE MADEIRA NÃO APARELHADA, COM VÃO DE 4 M, PARA TELHA ONDULADA DE FIBROCIMENTO, ALUMÍNIO, PLÁSTICA OU TERMOACÚSTICA, INCLUSO IÇAMENTO. AF_07/2019 | UN | 917.22
100369 | FABRICAÇÃO E INSTALAÇÃO DE MEIA TESOURA DE MADEIRA NÃO APARELHADA, COM VÃO DE 5 M, PARA TELHA ONDULADA DE FIBROCIMENTO, ALUMÍNIO, PLÁSTICA OU TERMOACÚSTICA, INCLUSO IÇAMENTO. AF_07/2019 | UN | 958.75
100370 | FABRICAÇÃO E INSTALAÇÃO DE MEIA TESOURA DE MADEIRA NÃO APARELHADA, COM VÃO DE 6 M, PARA TELHA ONDULADA DE FIBROCIMENTO, ALUMÍNIO, PLÁSTICA OU TERMOACÚSTICA, INCLUSO IÇAMENTO. AF_07/2019 | UN | 1125.32
100371 | FABRICAÇÃO E INSTALAÇÃO DE MEIA TESOURA DE MADEIRA NÃO APARELHADA, COM VÃO DE 7 M, PARA TELHA ONDULADA DE FIBROCIMENTO, ALUMÍNIO, PLÁSTICA OU TERMOACÚSTICA, INCLUSO IÇAMENTO. AF_07/2019 | UN | 1312.13
100372 | FABRICAÇÃO E INSTALAÇÃO DE MEIA TESOURA DE MADEIRA NÃO APARELHADA, COM VÃO DE 8 M, PARA TELHA ONDULADA DE FIBROCIMENTO, ALUMÍNIO, PLÁSTICA OU TERMOACÚSTICA, INCLUSO IÇAMENTO. AF_07/2019 | UN | 1692.28
100373 | FABRICAÇÃO E INSTALAÇÃO DE MEIA TESOURA DE MADEIRA NÃO APARELHADA, COM VÃO DE 9 M, PARA TELHA ONDULADA DE FIBROCIMENTO, ALUMÍNIO, PLÁSTICA OU TERMOACÚSTICA, INCLUSO IÇAMENTO. AF_07/2019 | UN | 1743.26
100374 | FABRICAÇÃO E INSTALAÇÃO DE MEIA TESOURA DE MADEIRA NÃO APARELHADA, COM VÃO DE 10 M, PARA TELHA ONDULADA DE FIBROCIMENTO, ALUMÍNIO, PLÁSTICA OU TERMOACÚSTICA, INCLUSO IÇAMENTO. AF_07/2019 | UN | 1875.45
100375 | FABRICAÇÃO E INSTALAÇÃO DE MEIA TESOURA DE MADEIRA NÃO APARELHADA, COM VÃO DE 11 M, PARA TELHA ONDULADA DE FIBROCIMENTO, ALUMÍNIO, PLÁSTICA OU TERMOACÚSTICA, INCLUSO IÇAMENTO. AF_07/2019 | UN | 2131.97
100376 | FABRICAÇÃO E INSTALAÇÃO DE MEIA TESOURA DE MADEIRA NÃO APARELHADA, COM VÃO DE 12 M, PARA TELHA ONDULADA DE FIBROCIMENTO, ALUMÍNIO, PLÁSTICA OU TERMOACÚSTICA, INCLUSO IÇAMENTO. AF_07/2019 | UN | 2077.39
100377 | FABRICAÇÃO E INSTALAÇÃO DE TESOURA (INTEIRA OU MEIA) EM AÇO, VÃOS MAIORES OU IGUAIS A 3,0 M E MENORES OU IGUAL A 6,0 M, INCLUSO IÇAMENTO. AF_07/2019 | KG | 7.13
100378 | FABRICAÇÃO E INSTALAÇÃO DE TESOURA (INTEIRA OU MEIA) EM AÇO, VÃOS MAIORES QUE 6,0 M E MENORES QUE 12,0 M, INCLUSO IÇAMENTO. AF_07/2019 | KG | 6.55
100382 | FABRICAÇÃO E INSTALAÇÃO DE PONTALETES DE MADEIRA NÃO APARELHADA PARA TELHADOS COM ATÉ 2 ÁGUAS E COM TELHA ONDULADA DE FIBROCIMENTO, ALUMÍNIO OU PLÁSTICA EM EDIFÍCIO RESIDENCIAL TÉRREO, INCLUSO TRANSPORTE VERTICAL. AF_07/2019 | M2 | 15.06
94444 | TELHAMENTO COM TELHA DE ENCAIXE, TIPO FRANCESA DE VIDRO, COM ATÉ 2 ÁGUAS, INCLUSO TRANSPORTE VERTICAL. AF_07/2019 | M2 | 526.62
73882/1 | CALHA EM CONCRETO SIMPLES, EM MEIA CANA, DIAMETRO 200 MM | M | 27.75
73882/5 | CALHA EM CONCRETO SIMPLES, EM MEIA CANA DE CONCRETO, DIAMETRO 600 MM | M | 79
73816/1 | EXECUCAO DE DRENO COM TUBOS DE PVC CORRUGADO FLEXIVEL PERFURADO - DN 100 | M | 28.37
73816/2 | EXECUCAO DE DRENO VERTICAL COM PEDRISCO, DIAMETRO 200MM | M | 25.67
73881/1 | EXECUCAO DE DRENO COM MANTA GEOTEXTIL 200 G/M2 | M2 | 6.07
73881/3 | EXECUCAO DE DRENO COM MANTA GEOTEXTIL 400 G/M2 | M2 | 11.81
73883/1 | EXECUCAO DE DRENO FRANCES COM AREIA MEDIA | M3 | 86.48
73883/2 | EXECUCAO DE DRENO FRANCES COM BRITA NUM 2 | M3 | 97.46
73883/3 | EXECUCAO DE DRENO FRANCES COM CASCALHO | M3 | 60.65
73969/1 | EXECUCAO DE DRENOS DE CHORUME EM TUBOS DRENANTES DE CONCRETO, DIAM=200MM, ENVOLTOS EM BRITA E GEOTEXTIL | M | 65.87
74017/1 | EXECUCAO DE DRENOS DE CHORUME EM TUBOS DRENANTES, PVC, DIAM=100 MM, ENVOLTOS EM BRITA E GEOTEXTIL | M | 46.47
74017/2 | EXECUCAO DE DRENOS DE CHORUME EM TUBOS DRENANTES, PVC, DIAM=150 MM, ENVOLTOS EM BRITA E GEOTEXTIL | M | 62
75029/1 | TUBO PVC CORRUGADO RIGIDO PERFURADO DN 150 PARA DRENAGEM - FORNECIMENTO E INSTALACAO | M | 43.21
83651 | TUBO PVC CORRUGADO PERFURADO 100 MM C/ JUNTA ELASTICA PARA DRENAGEM. | M | 32.61
83658 | EXECUCAO DRENO PROFUNDO, COM CORTE TRAPEZOIDAL EM SOLO, DE 70X80X150CM EXCL TUBO INCL MATERIAL EXECUCAO, COM SELO ENCHIMENTO MATERIAL DRENANTE E ESCAVACAO | M | 176.63
83661 | EXECUCAO DE DRENO PROFUNDO, CORTE EM SOLO, COM TUBO POROSO D=0,20M | M | 104.02
83662 | EXECUCAO DE DRENO CEGO | M3 | 93.87
83664 | EXECUCAO DE DRENO DE TUBO DE CONRETO SIMPLES POROSO D=0,20 M (0,5MX0,5M) PARA GALERIAS DE AGUAS PLUVIAIS | M | 62.74
83665 | FORNECIMENTO E INSTALACAO DE MANTA BIDIM RT - 14 | M2 | 7.86
83669 | FORNECIMENTO/INSTALACAO MANTA BIDIM RT-16 | M2 | 9.33
83670 | TUBO PVC DN 75 MM PARA DRENAGEM - FORNECIMENTO E INSTALACAO | M | 54.05
83671 | TUBO PVC DN 100 MM PARA DRENAGEM - FORNECIMENTO E INSTALACAO | M | 57.95
83679 | TUBO PVC D=2 COM MATERIAL DRENANTE PARA DRENO/BARBACA - FORNECIMENTO E INSTALACAO | M | 15.57
83680 | TUBO PVC D=3" COM MATERIAL DRENANTE PARA DRENO/BARBACA - FORNECIMENTO E INSTALACAO | M | 18.51
83681 | TUBO PVC D=4" COM MATERIAL DRENANTE PARA DRENO/BARBACA - FORNECIMENTO E INSTALACAO | M | 19.82
83682 | CAMADA VERTICAL DRENANTE C/ PEDRA BRITADA NUMS 1 E 2 | M3 | 103.82
83729 | FORNECIMENTO/INSTALACAO DE MANTA BIDIM RT-31 | M2 | 18.21
83739 | FORNECIMENTO/INSTALACAO DE MANTA BIDIM RT-10 | M2 | 6.41
6454 | FORNECIMENTO E LANCAMENTO DE PEDRA DE MAO | M3 | 169.82
73611 | ENROCAMENTO COM PEDRA ARGAMASSADA TRAÇO 1:4 COM PEDRA DE MÃO | M3 | 377.55
73697 | ENROCAMENTO MANUAL, SEM ARRUMACAO DO MATERIAL | M3 | 168.84
73698 | ENROCAMENTO MANUAL, COM ARRUMACAO DO MATERIAL | M3 | 229.57
73890/1 | ENSECADEIRA DE MADEIRA COM PAREDE SIMPLES | M2 | 133.9
73890/2 | ENSECADEIRA DE MADEIRA COM PAREDE DUPLA | M2 | 337.8
92743 | MURO DE GABIÃO, ENCHIMENTO COM PEDRA DE MÃO TIPO RACHÃO, DE GRAVIDADE, COM GAIOLAS DE COMPRIMENTO IGUAL A 2 M, PARA MUROS COM ALTURA MENOR OU IGUAL A 4 M  FORNECIMENTO E EXECUÇÃO. AF_12/2015 | M3 | 489.62
92744 | MURO DE GABIÃO, ENCHIMENTO COM PEDRA DE MÃO TIPO RACHÃO, DE GRAVIDADE, COM GAIOLAS DE COMPRIMENTO IGUAL A 5 M, PARA MUROS COM ALTURA MENOR OU IGUAL A 4 M  FORNECIMENTO E EXECUÇÃO. AF_12/2015 | M3 | 469.6
92745 | MURO DE GABIÃO, ENCHIMENTO COM PEDRA DE MÃO TIPO RACHÃO, DE GRAVIDADE, COM GAIOLAS DE COMPRIMENTO IGUAL A 2 M, PARA MUROS COM ALTURA MAIOR QUE 4 M E MENOR OU IGUAL A 6 M  FORNECIMENTO E EXECUÇÃO. AF_12/2015 | M3 | 612.99
92746 | MURO DE GABIÃO, ENCHIMENTO COM PEDRA DE MÃO TIPO RACHÃO, DE GRAVIDADE, COM GAIOLAS DE COMPRIMENTO IGUAL A 5 M, PARA MUROS COM ALTURA MAIOR QUE 4 M E MENOR OU IGUAL A 6 M FORNECIMENTO E EXECUÇÃO. AF_12/2015 | M3 | 560.37
92747 | MURO DE GABIÃO, ENCHIMENTO COM PEDRA DE MÃO TIPO RACHÃO, DE GRAVIDADE, COM GAIOLAS DE COMPRIMENTO IGUAL A 2 M, PARA MUROS COM ALTURA MAIOR QUE 6 M E MENOR OU IGUAL A 10 M FORNECIMENTO E EXECUÇÃO. AF_12/2015 | M3 | 682.9
92748 | MURO DE GABIÃO, ENCHIMENTO COM PEDRA DE MÃO TIPO RACHÃO, DE GRAVIDADE, COM GAIOLAS DE COMPRIMENTO IGUAL A 5 M, PARA MUROS COM ALTURA MAIOR QUE 6 M E MENOR OU IGUAL A 10 M FORNECIMENTO E EXECUÇÃO. AF_12/2015 | M3 | 612.09
92749 | MURO DE GABIÃO, ENCHIMENTO COM PEDRA DE MÃO TIPO RACHÃO, COM SOLO REFORÇADO, PARA MUROS COM ALTURA MENOR OU IGUAL A 4 M FORNECIMENTO E EXECUÇÃO. AF_12/2015 | M3 | 709.3
92750 | MURO DE GABIÃO, ENCHIMENTO COM PEDRA DE MÃO TIPO RACHÃO, COM SOLO REFORÇADO, PARA MUROS COM ALTURA MAIOR QUE 4 M E MENOR OU IGUAL A 12 M FORNECIMENTO E EXECUÇÃO. AF_12/2015 | M3 | 1236.36
92751 | MURO DE GABIÃO, ENCHIMENTO COM PEDRA DE MÃO TIPO RACHÃO, COM SOLO REFORÇADO, PARA MUROS COM ALTURA MAIOR QUE 12 M E MENOR OU IGUAL A 20 M FORNECIMENTO E EXECUÇÃO. AF_12/2015 | M3 | 1542.54
92752 | MURO DE GABIÃO, ENCHIMENTO COM PEDRA DE MÃO TIPO RACHÃO, COM SOLO REFORÇADO, PARA MUROS COM ALTURA MAIOR QUE 20 M E MENOR OU IGUAL A 28 M FORNECIMENTO E EXECUÇÃO. AF_12/2015 | M3 | 1847.56
92753 | MURO DE GABIÃO, ENCHIMENTO COM RESÍDUO DE CONSTRUÇÃO E DEMOLIÇÃO, DE GRAVIDADE, COM GAIOLA TRAPEZOIDAL DE COMPRIMENTO IGUAL A 2 M, PARA MUROS COM ALTURA MENOR OU IGUAL A 2 M FORNECIMENTO E EXECUÇÃO. AF_12/2015 | M3 | 478.9
92754 | MURO DE GABIÃO, ENCHIMENTO COM RESÍDUO DE CONSTRUÇÃO E DEMOLIÇÃO, DE GRAVIDADE, COM GAIOLA TRAPEZOIDAL DE COMPRIMENTO IGUAL A 2 M, PARA MUROS COM ALTURA MAIOR QUE 2 M E MENOR OU IGUAL A 4 M FORNECIMENTO E EXECUÇÃO. AF_12/2015 | M3 | 437.91
92755 | PROTEÇÃO SUPERFICIAL DE CANAL EM GABIÃO TIPO COLCHÃO, ALTURA DE 17 CENTÍMETROS, ENCHIMENTO COM PEDRA DE MÃO TIPO RACHÃO - FORNECIMENTO E EXECUÇÃO. AF_12/2015 | M2 | 182.93
92756 | PROTEÇÃO SUPERFICIAL DE CANAL EM GABIÃO TIPO COLCHÃO, ALTURA DE 23 CENTÍMETROS, ENCHIMENTO COM PEDRA DE MÃO TIPO RACHÃO - FORNECIMENTO E EXECUÇÃO. AF_12/2015 | M2 | 206.7
92757 | PROTEÇÃO SUPERFICIAL DE CANAL EM GABIÃO TIPO COLCHÃO, ALTURA DE 30 CENTÍMETROS, ENCHIMENTO COM PEDRA DE MÃO TIPO RACHÃO - FORNECIMENTO E EXECUÇÃO. AF_12/2015 | M2 | 235.62
92758 | PROTEÇÃO SUPERFICIAL DE CANAL EM GABIÃO TIPO SACO, DIÂMETRO DE 65 CENTÍMETROS, ENCHIMENTO MANUAL COM PEDRA DE MÃO TIPO RACHÃO - FORNECIMENTO E EXECUÇÃO. AF_12/2015 | M3 | 565.45
91069 | EXECUÇÃO DE REVESTIMENTO DE CONCRETO PROJETADO COM ESPESSURA DE 7 CM, ARMADO COM TELA, INCLINAÇÃO MENOR QUE 90°, APLICAÇÃO CONTÍNUA, UTILIZANDO EQUIPAMENTO DE PROJEÇÃO COM 6 M³/H DE CAPACIDADE. AF_01/2016 | M2 | 75.28
91070 | EXECUÇÃO DE REVESTIMENTO DE CONCRETO PROJETADO COM ESPESSURA DE 10 CM, ARMADO COM TELA, INCLINAÇÃO MENOR QUE 90°, APLICAÇÃO CONTÍNUA, UTILIZANDO EQUIPAMENTO DE PROJEÇÃO COM 6 M³/H DE CAPACIDADE. AF_01/2016 | M2 | 82.94
91071 | EXECUÇÃO DE REVESTIMENTO DE CONCRETO PROJETADO COM ESPESSURA DE 7 CM, ARMADO COM TELA, INCLINAÇÃO DE 90°, APLICAÇÃO CONTÍNUA, UTILIZANDO EQUIPAMENTO DE PROJEÇÃO COM 6 M³/H DE CAPACIDADE. AF_01/2016 | M2 | 112.88
91072 | EXECUÇÃO DE REVESTIMENTO DE CONCRETO PROJETADO COM ESPESSURA DE 10 CM, ARMADO COM TELA, INCLINAÇÃO DE 90°, APLICAÇÃO CONTÍNUA, UTILIZANDO EQUIPAMENTO DE PROJEÇÃO COM 6 M³/H DE CAPACIDADE. AF_01/2016 | M2 | 120.55
91073 | EXECUÇÃO DE REVESTIMENTO DE CONCRETO PROJETADO COM ESPESSURA DE 7 CM, ARMADO COM TELA, INCLINAÇÃO MENOR QUE 90°, APLICAÇÃO CONTÍNUA, UTILIZANDO EQUIPAMENTO DE PROJEÇÃO COM 3 M³/H DE CAPACIDADE. AF_01/2016 | M2 | 89.28
91074 | EXECUÇÃO DE REVESTIMENTO DE CONCRETO PROJETADO COM ESPESSURA DE 10 CM, ARMADO COM TELA, INCLINAÇÃO MENOR QUE 90°, APLICAÇÃO CONTÍNUA, UTILIZANDO EQUIPAMENTO DE PROJEÇÃO COM 3 M³/H DE CAPACIDADE. AF_01/2016 | M2 | 98.36
91075 | EXECUÇÃO DE REVESTIMENTO DE CONCRETO PROJETADO COM ESPESSURA DE 7 CM, ARMADO COM TELA, INCLINAÇÃO DE 90°, APLICAÇÃO CONTÍNUA, UTILIZANDO EQUIPAMENTO DE PROJEÇÃO COM 3 M³/H DE CAPACIDADE. AF_01/2016 | M2 | 129.54
91076 | EXECUÇÃO DE REVESTIMENTO DE CONCRETO PROJETADO COM ESPESSURA DE 10 CM, ARMADO COM TELA, INCLINAÇÃO DE 90°, APLICAÇÃO CONTÍNUA, UTILIZANDO EQUIPAMENTO DE PROJEÇÃO COM 3 M³/H DE CAPACIDADE. AF_01/2016 | M2 | 138.63
91077 | EXECUÇÃO DE REVESTIMENTO DE CONCRETO PROJETADO COM ESPESSURA DE 7 CM, ARMADO COM FIBRAS DE AÇO, INCLINAÇÃO MENOR QUE 90°, APLICAÇÃO CONTÍNUA, UTILIZANDO EQUIPAMENTO DE PROJEÇÃO COM 6 M³/H DE CAPACIDADE. AF_01/2016 | M2 | 82.14
91078 | EXECUÇÃO DE REVESTIMENTO DE CONCRETO PROJETADO COM ESPESSURA DE 10 CM, ARMADO COM FIBRAS DE AÇO, INCLINAÇÃO MENOR QUE 90°, APLICAÇÃO CONTÍNUA, UTILIZANDO EQUIPAMENTO DE PROJEÇÃO COM 6 M³/H DE CAPACIDADE. AF_01/2016 | M2 | 95.61
91079 | EXECUÇÃO DE REVESTIMENTO DE CONCRETO PROJETADO COM ESPESSURA DE 7 CM, ARMADO COM FIBRAS DE AÇO, INCLINAÇÃO DE 90°, APLICAÇÃO CONTÍNUA, UTILIZANDO EQUIPAMENTO DE PROJEÇÃO COM 6 M³/H DE CAPACIDADE. AF_01/2016 | M2 | 87.24
91080 | EXECUÇÃO DE REVESTIMENTO DE CONCRETO PROJETADO COM ESPESSURA DE 10 CM, ARMADO COM FIBRAS DE AÇO, INCLINAÇÃO DE 90°, APLICAÇÃO CONTÍNUA, UTILIZANDO EQUIPAMENTO DE PROJEÇÃO COM 6 M³/H DE CAPACIDADE. AF_01/2016 | M2 | 100.53
91081 | EXECUÇÃO DE REVESTIMENTO DE CONCRETO PROJETADO COM ESPESSURA DE 7 CM, ARMADO COM FIBRAS DE AÇO, INCLINAÇÃO MENOR QUE 90°, APLICAÇÃO CONTÍNUA, UTILIZANDO EQUIPAMENTO DE PROJEÇÃO COM 3 M³/H DE CAPACIDADE. AF_01/2016 | M2 | 97.57
91082 | EXECUÇÃO DE REVESTIMENTO DE CONCRETO PROJETADO COM ESPESSURA DE 10 CM, ARMADO COM FIBRAS DE AÇO, INCLINAÇÃO MENOR QUE 90°, APLICAÇÃO CONTÍNUA, UTILIZANDO EQUIPAMENTO DE PROJEÇÃO COM 3 M³/H DE CAPACIDADE. AF_01/2016 | M2 | 112.3
91083 | EXECUÇÃO DE REVESTIMENTO DE CONCRETO PROJETADO COM ESPESSURA DE 7 CM, ARMADO COM FIBRAS DE AÇO, INCLINAÇÃO DE 90°, APLICAÇÃO CONTÍNUA, UTILIZANDO EQUIPAMENTO DE PROJEÇÃO COM 3 M³/H DE CAPACIDADE. AF_01/2016 | M2 | 106.65
91084 | EXECUÇÃO DE REVESTIMENTO DE CONCRETO PROJETADO COM ESPESSURA DE 10 CM, ARMADO COM FIBRAS DE AÇO, INCLINAÇÃO DE 90°, APLICAÇÃO CONTÍNUA, UTILIZANDO EQUIPAMENTO DE PROJEÇÃO COM 3 M³/H DE CAPACIDADE. AF_01/2016 | M2 | 121.13
91086 | EXECUÇÃO DE REVESTIMENTO DE CONCRETO PROJETADO COM ESPESSURA DE 7 CM, ARMADO COM TELA, INCLINAÇÃO MENOR QUE 90°, APLICAÇÃO DESCONTÍNUA, UTILIZANDO EQUIPAMENTO DE PROJEÇÃO COM 6 M³/H DE CAPACIDADE. AF_01/2016 | M2 | 85.19
91087 | EXECUÇÃO DE REVESTIMENTO DE CONCRETO PROJETADO COM ESPESSURA DE 10 CM, ARMADO COM TELA, INCLINAÇÃO MENOR QUE 90°, APLICAÇÃO DESCONTÍNUA, UTILIZANDO EQUIPAMENTO DE PROJEÇÃO COM 6 M³/H DE CAPACIDADE. AF_01/2016 | M2 | 93.14
91088 | EXECUÇÃO DE REVESTIMENTO DE CONCRETO PROJETADO COM ESPESSURA DE 7 CM, ARMADO COM TELA, INCLINAÇÃO DE 90°, APLICAÇÃO DESCONTÍNUA, UTILIZANDO EQUIPAMENTO DE PROJEÇÃO COM 6 M³/H DE CAPACIDADE. AF_01/2016 | M2 | 124.1
91089 | EXECUÇÃO DE REVESTIMENTO DE CONCRETO PROJETADO COM ESPESSURA DE 10 CM, ARMADO COM TELA, INCLINAÇÃO DE 90°, APLICAÇÃO DESCONTÍNUA, UTILIZANDO EQUIPAMENTO DE PROJEÇÃO COM 6 M³/H DE CAPACIDADE. AF_01/2016 | M2 | 132.14
91090 | EXECUÇÃO DE REVESTIMENTO DE CONCRETO PROJETADO COM ESPESSURA DE 7 CM, ARMADO COM TELA, INCLINAÇÃO MENOR QUE 90°, APLICAÇÃO DESCONTÍNUA, UTILIZANDO EQUIPAMENTO DE PROJEÇÃO COM 3 M³/H DE CAPACIDADE. AF_01/2016 | M2 | 97.48
91091 | EXECUÇÃO DE REVESTIMENTO DE CONCRETO PROJETADO COM ESPESSURA DE 10 CM, ARMADO COM TELA, INCLINAÇÃO MENOR QUE 90°, APLICAÇÃO DESCONTÍNUA, UTILIZANDO EQUIPAMENTO DE PROJEÇÃO COM 3 M³/H DE CAPACIDADE. AF_01/2016 | M2 | 107.02
91092 | EXECUÇÃO DE REVESTIMENTO DE CONCRETO PROJETADO COM ESPESSURA DE 7 CM, ARMADO COM TELA, INCLINAÇÃO DE 90°, APLICAÇÃO DESCONTÍNUA, UTILIZANDO EQUIPAMENTO DE PROJEÇÃO COM 3 M³/H DE CAPACIDADE. AF_01/2016 | M2 | 138.55
91093 | EXECUÇÃO DE REVESTIMENTO DE CONCRETO PROJETADO COM ESPESSURA DE 10 CM, ARMADO COM TELA, INCLINAÇÃO DE 90°, APLICAÇÃO DESCONTÍNUA, UTILIZANDO EQUIPAMENTO DE PROJEÇÃO COM 3 M³/H DE CAPACIDADE. AF_01/2016 | M2 | 148.39
91094 | EXECUÇÃO DE REVESTIMENTO DE CONCRETO PROJETADO COM ESPESSURA DE 7 CM, ARMADO COM FIBRAS DE AÇO, INCLINAÇÃO MENOR QUE 90°, APLICAÇÃO DESCONTÍNUA, UTILIZANDO EQUIPAMENTO DE PROJEÇÃO COM 6 M³/H DE CAPACIDADE. AF_01/2016 | M2 | 88.36
91095 | EXECUÇÃO DE REVESTIMENTO DE CONCRETO PROJETADO COM ESPESSURA DE 10 CM, ARMADO COM FIBRAS DE AÇO, INCLINAÇÃO MENOR QUE 90°, APLICAÇÃO DESCONTÍNUA, UTILIZANDO EQUIPAMENTO DE PROJEÇÃO COM 6 M³/H DE CAPACIDADE. AF_01/2016 | M2 | 102.18
91096 | EXECUÇÃO DE REVESTIMENTO DE CONCRETO PROJETADO COM ESPESSURA DE 7 CM, ARMADO COM FIBRAS DE AÇO, INCLINAÇÃO DE 90°, APLICAÇÃO DESCONTÍNUA, UTILIZANDO EQUIPAMENTO DE PROJEÇÃO COM 6 M³/H DE CAPACIDADE. AF_01/2016 | M2 | 90.69
91097 | EXECUÇÃO DE REVESTIMENTO DE CONCRETO PROJETADO COM ESPESSURA DE 10 CM, ARMADO COM FIBRAS DE AÇO, INCLINAÇÃO DE 90°, APLICAÇÃO DESCONTÍNUA, UTILIZANDO EQUIPAMENTO DE PROJEÇÃO COM 6 M³/H DE CAPACIDADE. AF_01/2016 | M2 | 104.36
91098 | EXECUÇÃO DE REVESTIMENTO DE CONCRETO PROJETADO COM ESPESSURA DE 7 CM, ARMADO COM FIBRAS DE AÇO, INCLINAÇÃO MENOR QUE 90°, APLICAÇÃO DESCONTÍNUA, UTILIZANDO EQUIPAMENTO DE PROJEÇÃO COM 3 M³/H DE CAPACIDADE. AF_01/2016 | M2 | 103.79
91099 | EXECUÇÃO DE REVESTIMENTO DE CONCRETO PROJETADO COM ESPESSURA DE 10 CM, ARMADO COM FIBRAS DE AÇO, INCLINAÇÃO MENOR QUE 90°, APLICAÇÃO DESCONTÍNUA, UTILIZANDO EQUIPAMENTO DE PROJEÇÃO COM 3 M³/H DE CAPACIDADE. AF_01/2016 | M2 | 118.95
91100 | EXECUÇÃO DE REVESTIMENTO DE CONCRETO PROJETADO COM ESPESSURA DE 7 CM, ARMADO COM FIBRAS DE AÇO, INCLINAÇÃO DE 90°, APLICAÇÃO DESCONTÍNUA, UTILIZANDO EQUIPAMENTO DE PROJEÇÃO COM 3 M³/H DE CAPACIDADE. AF_01/2016 | M2 | 110.76
91101 | EXECUÇÃO DE REVESTIMENTO DE CONCRETO PROJETADO COM ESPESSURA DE 10 CM, ARMADO COM FIBRAS DE AÇO, INCLINAÇÃO DE 90°, APLICAÇÃO DESCONTÍNUA, UTILIZANDO EQUIPAMENTO DE PROJEÇÃO COM 3 M³/H DE CAPACIDADE. AF_01/2016 | M2 | 125.83
93952 | EXECUÇÃO DE GRAMPO PARA SOLO GRAMPEADO COM COMPRIMENTO MENOR OU IGUAL A 4 M, DIÂMETRO DE 10 CM, PERFURAÇÃO COM EQUIPAMENTO MANUAL E ARMADURA COM DIÂMETRO DE 16 MM. AF_05/2016 | M | 161.23
93953 | EXECUÇÃO DE GRAMPO PARA SOLO GRAMPEADO COM COMPRIMENTO MAIOR QUE 4 M E MENOR OU IGUAL A 6 M, DIÂMETRO DE 10 CM, PERFURAÇÃO COM EQUIPAMENTO MANUAL E ARMADURA COM DIÂMETRO DE 16 MM. AF_05/2016 | M | 148.77
93954 | EXECUÇÃO DE GRAMPO PARA SOLO GRAMPEADO COM COMPRIMENTO MAIOR QUE 6 M E MENOR OU IGUAL A 8 M, DIÂMETRO DE 10 CM, PERFURAÇÃO COM EQUIPAMENTO MANUAL E ARMADURA COM DIÂMETRO DE 16 MM. AF_05/2016 | M | 141.3
93955 | EXECUÇÃO DE GRAMPO PARA SOLO GRAMPEADO COM COMPRIMENTO MAIOR QUE 8 M E MENOR OU IGUAL A 10 M, DIÂMETRO DE 10 CM, PERFURAÇÃO COM EQUIPAMENTO MANUAL E ARMADURA COM DIÂMETRO DE 16 MM. AF_05/2016 | M | 136.05
93956 | EXECUÇÃO DE GRAMPO PARA SOLO GRAMPEADO COM COMPRIMENTO MAIOR QUE 10 M, DIÂMETRO DE 10 CM, PERFURAÇÃO COM EQUIPAMENTO MANUAL E ARMADURA COM DIÂMETRO DE 16 MM. AF_05/2016 | M | 131.87
93957 | EXECUÇÃO DE GRAMPO PARA SOLO GRAMPEADO COM COMPRIMENTO MENOR OU IGUAL A 4 M, DIÂMETRO DE 10 CM, PERFURAÇÃO COM EQUIPAMENTO MANUAL E ARMADURA COM DIÂMETRO DE 20 MM. AF_05/2016 | M | 169.41
93958 | EXECUÇÃO DE GRAMPO PARA SOLO GRAMPEADO COM COMPRIMENTO MAIOR QUE 4 M E MENOR OU IGUAL A 6 M, DIÂMETRO DE 10 CM, PERFURAÇÃO COM EQUIPAMENTO MANUAL E ARMADURA COM DIÂMETRO DE 20 MM. AF_05/2016 | M | 156.24
93959 | EXECUÇÃO DE GRAMPO PARA SOLO GRAMPEADO COM COMPRIMENTO MAIOR QUE 6 M E MENOR OU IGUAL A 8 M, DIÂMETRO DE 10 CM, PERFURAÇÃO COM EQUIPAMENTO MANUAL E ARMADURA COM DIÂMETRO DE 20 MM. AF_05/2016 | M | 148.43
93960 | EXECUÇÃO DE GRAMPO PARA SOLO GRAMPEADO COM COMPRIMENTO MAIOR QUE 8 M E MENOR OU IGUAL A 10 M, DIÂMETRO DE 10 CM, PERFURAÇÃO COM EQUIPAMENTO MANUAL E ARMADURA COM DIÂMETRO DE 20 MM. AF_05/2016 | M | 142.98
93961 | EXECUÇÃO DE GRAMPO PARA SOLO GRAMPEADO COM COMPRIMENTO MAIOR QUE 10 M, DIÂMETRO DE 10 CM, PERFURAÇÃO COM EQUIPAMENTO MANUAL E ARMADURA COM DIÂMETRO DE 20 MM. AF_05/2016 | M | 138.68
93962 | EXECUÇÃO DE GRAMPO PARA SOLO GRAMPEADO COM COMPRIMENTO MENOR OU IGUAL A 4 M, DIÂMETRO DE 7 CM, PERFURAÇÃO COM EQUIPAMENTO MANUAL E ARMADURA COM DIÂMETRO DE 16 MM. AF_05/2016 | M | 152.88
93963 | EXECUÇÃO DE GRAMPO PARA SOLO GRAMPEADO COM COMPRIMENTO MAIOR QUE 4 E MENOR OU IGUAL A 6 M, DIÂMETRO DE 7 CM, PERFURAÇÃO COM EQUIPAMENTO MANUAL E ARMADURA COM DIÂMETRO DE 16 MM. AF_05/2016 | M | 140.43
93964 | EXECUÇÃO DE GRAMPO PARA SOLO GRAMPEADO COM COMPRIMENTO MAIOR QUE 6 M E MENOR OU IGUAL A 8 M, DIÂMETRO DE 7 CM, PERFURAÇÃO COM EQUIPAMENTO MANUAL E ARMADURA COM DIÂMETRO DE 16 MM. AF_05/2016 | M | 133.01
93965 | EXECUÇÃO DE GRAMPO PARA SOLO GRAMPEADO COM COMPRIMENTO MAIOR QUE 8 M E MENOR OU IGUAL A 10 M, DIÂMETRO DE 7 CM, PERFURAÇÃO COM EQUIPAMENTO MANUAL E ARMADURA COM DIÂMETRO DE 16 MM. AF_05/2016 | M | 125.32
93966 | EXECUÇÃO DE GRAMPO PARA SOLO GRAMPEADO COM COMPRIMENTO MAIOR QUE 10 M, DIÂMETRO DE 7 CM, PERFURAÇÃO COM EQUIPAMENTO MANUAL E ARMADURA COM DIÂMETRO DE 16 MM. AF_05/2016 | M | 123.67
93967 | EXECUÇÃO DE GRAMPO PARA SOLO GRAMPEADO COM COMPRIMENTO MENOR OU IGUAL A 4 M, DIÂMETRO DE 7 CM, PERFURAÇÃO COM EQUIPAMENTO MANUAL E ARMADURA COM DIÂMETRO DE 20 MM. AF_05/2016 | M | 161.06
93968 | EXECUÇÃO DE GRAMPO PARA SOLO GRAMPEADO COM COMPRIMENTO MAIOR QUE 4 E MENOR OU IGUAL A 6 M, DIÂMETRO DE 7 CM, PERFURAÇÃO COM EQUIPAMENTO MANUAL E ARMADURA COM DIÂMETRO DE 20 MM. AF_05/2016 | M | 147.92
93969 | EXECUÇÃO DE GRAMPO PARA SOLO GRAMPEADO COM COMPRIMENTO MAIOR QUE 6 M E MENOR OU IGUAL A 8 M, DIÂMETRO DE 7 CM, PERFURAÇÃO COM EQUIPAMENTO MANUAL E ARMADURA COM DIÂMETRO DE 20 MM. AF_05/2016 | M | 140.14
93970 | EXECUÇÃO DE GRAMPO PARA SOLO GRAMPEADO COM COMPRIMENTO MAIOR QUE 8 MENOR OU IGUAL A 10 M, DIÂMETRO DE 7 CM, PERFURAÇÃO COM EQUIPAMENTO MANUAL E ARMADURA COM DIÂMETRO DE 20 MM. AF_05/2016 | M | 134.72
93971 | EXECUÇÃO DE GRAMPO PARA SOLO GRAMPEADO COM COMPRIMENTO MAIOR QUE 10 M, DIÂMETRO DE 7 CM, PERFURAÇÃO COM EQUIPAMENTO MANUAL E ARMADURA COM DIÂMETRO DE 20 MM. AF_05/2016 | M | 126.52
95108 | EXECUÇÃO DE PROTEÇÃO DA CABEÇA DO TIRANTE COM USO DE FÔRMAS EM CHAPA COMPENSADA PLASTIFICADA DE MADEIRA E CONCRETO FCK =15 MPA. AF_07/2016 | UN | 24.37
100332 | CONTENÇÃO EM PERFIL PRANCHADO COM PRANCHÃO DE MADEIRA, PERFIS ESPAÇADOS A 1,5 M PARA 1 SUBSOLO. AF_07/2019 | M2 | 482.38
100333 | CONTENÇÃO EM PERFIL PRANCHADO COM PRANCHÃO DE MADEIRA, PERFIS ESPAÇADOS A 1,5 M PARA 2 OU MAIS SUBSOLOS. AF_07/2019 | M2 | 299.26
100334 | CONTENÇÃO EM PERFIL PRANCHADO COM PRANCHÃO DE MADEIRA, PERFIS ESPAÇADOS A 2 M PARA 1 SUBSOLO. AF_07/2019 | M2 | 382.61
100335 | CONTENÇÃO EM PERFIL PRANCHADO COM PRANCHÃO DE MADEIRA, PERFIS ESPAÇADOS A 2 M PARA 2 OU MAIS SUBSOLOS. AF_07/2019 | M2 | 245.27
100341 | FABRICAÇÃO, MONTAGEM E DESMONTAGEM DE FÔRMA PARA CORTINA DE CONTENÇÃO, EM CHAPA DE MADEIRA COMPENSADA PLASTIFICADA, E = 18 MM, 10 UTILIZAÇÕES. AF_07/2019 | M2 | 23.67
100342 | ARMAÇÃO DE CORTINA DE CONTENÇÃO EM CONCRETO ARMADO, COM AÇO CA-50 DE 6,3 MM - MONTAGEM. AF_07/2019 | KG | 9.23
100343 | ARMAÇÃO DE CORTINA DE CONTENÇÃO EM CONCRETO ARMADO, COM AÇO CA-50 DE 8 MM - MONTAGEM. AF_07/2019 | KG | 8.3
100344 | ARMAÇÃO DE CORTINA DE CONTENÇÃO EM CONCRETO ARMADO, COM AÇO CA-50 DE 10 MM - MONTAGEM. AF_07/2019 | KG | 7.22
100345 | ARMAÇÃO DE CORTINA DE CONTENÇÃO EM CONCRETO ARMADO, COM AÇO CA-50 DE 12,5 MM - MONTAGEM. AF_07/2019 | KG | 6.01
100346 | ARMAÇÃO DE CORTINA DE CONTENÇÃO EM CONCRETO ARMADO, COM AÇO CA-50 DE 16 MM - MONTAGEM. AF_07/2019 | KG | 5.54
100347 | ARMAÇÃO DE CORTINA DE CONTENÇÃO EM CONCRETO ARMADO, COM AÇO CA-50 DE 20 MM - MONTAGEM. AF_07/2019 | KG | 6.05
100348 | ARMAÇÃO DE CORTINA DE CONTENÇÃO EM CONCRETO ARMADO, COM AÇO CA-50 DE 25 MM - MONTAGEM. AF_07/2019 | KG | 5.83
100349 | CONCRETAGEM DE CORTINA DE CONTENÇÃO, ATRAVÉS DE BOMBA  LANÇAMENTO, ADENSAMENTO E ACABAMENTO. AF_07/2019 | M3 | 344.28
73799/1 | GRELHA EM FERRO FUNDIDO SIMPLES COM REQUADRO, CARGA MÁXIMA 12,5 T, 300 X 1000 MM, E = 15 MM, FORNECIDA E ASSENTADA COM ARGAMASSA 1:4 CIMENTO:AREIA. | UN | 301.38
73856/1 | BOCA P/BUEIRO SIMPLES TUBULAR D=0,40M EM CONCRETO CICLOPICO, INCLINDO FORMAS, ESCAVACAO, REATERRO E MATERIAIS, EXCLUINDO MATERIAL REATERRO JAZIDA E TRANSPORTE | UN | 575.13
73856/2 | BOCA PARA BUEIRO SIMPLES TUBULAR, DIAMETRO =0,60M, EM CONCRETO CICLOPICO, INCLUINDO FORMAS, ESCAVACAO, REATERRO E MATERIAIS, EXCLUINDO MATERIAL REATERRO JAZIDA E TRANSPORTE. | UN | 938.88
73856/3 | BOCA PARA BUEIRO SIMPLES TUBULAR, DIAMETRO =0,80M, EM CONCRETO CICLOPICO, INCLUINDO FORMAS, ESCAVACAO, REATERRO E MATERIAIS, EXCLUINDO MATERIAL REATERRO JAZIDA E TRANSPORTE. | UN | 1402.82
73856/4 | BOCA PARA BUEIRO SIMPLES TUBULAR, DIAMETRO =1,00M, EM CONCRETO CICLOPICO, INCLUINDO FORMAS, ESCAVACAO, REATERRO E MATERIAIS, EXCLUINDO MATERIAL REATERRO JAZIDA E TRANSPORTE. | UN | 1973.37
73856/5 | BOCA PARA BUEIRO SIMPLES TUBULAR, DIAMETRO =1,20M, EM CONCRETO CICLOPICO, INCLUINDO FORMAS, ESCAVACAO, REATERRO E MATERIAIS, EXCLUINDO MATERIAL REATERRO JAZIDA E TRANSPORTE. | UN | 2655.65
73856/6 | BOCA PARA BUEIRO DUPLO TUBULAR, DIAMETRO =0,40M, EM CONCRETO CICLOPICO, INCLUINDO FORMAS, ESCAVACAO, REATERRO E MATERIAIS, EXCLUINDO MATERIAL REATERRO JAZIDA E TRANSPORTE. | UN | 810.76
73856/7 | BOCA PARA BUEIRO DUPLO TUBULAR, DIAMETRO =0,60M, EM CONCRETO CICLOPICO, INCLUINDO FORMAS, ESCAVACAO, REATERRO E MATERIAIS, EXCLUINDO MATERIAL REATERRO JAZIDA E TRANSPORTE. | UN | 1331.73
73856/8 | BOCA PARA BUEIRO DUPLO TUBULAR, DIAMETRO =0,80M, EM CONCRETO CICLOPICO, INCLUINDO FORMAS, ESCAVACAO, REATERRO E MATERIAIS, EXCLUINDO MATERIAL REATERRO JAZIDA E TRANSPORTE. | UN | 1993.93
73856/9 | BOCA PARA BUEIRO DUPLO TUBULAR, DIAMETRO =1,00M, EM CONCRETO CICLOPICO, INCLUINDO FORMAS, ESCAVACAO, REATERRO E MATERIAIS, EXCLUINDO MATERIAL REATERRO JAZIDA E TRANSPORTE. | UN | 2519.2
73856/10 | BOCA PARA BUEIRO DUPLOTUBULAR, DIAMETRO =1,20M, EM CONCRETO CICLOPICO, INCLUINDO FORMAS, ESCAVACAO, REATERRO E MATERIAIS, EXCLUINDO MATERIAL REATERRO JAZIDA E TRANSPORTE. | UN | 3770.05
73856/11 | BOCA PARA BUEIRO TRIPLO TUBULAR, DIAMETRO =0,40M, EM CONCRETO CICLOPICO, INCLUINDO FORMAS, ESCAVACAO, REATERRO E MATERIAIS, EXCLUINDO MATERIAL REATERRO JAZIDA E TRANSPORTE. | UN | 1045.97
73856/12 | BOCA PARA BUEIRO TRIPLO TUBULAR, DIAMETRO =0,60M, EM CONCRETO CICLOPICO, INCLUINDO FORMAS, ESCAVACAO, REATERRO E MATERIAIS, EXCLUINDO MATERIAL REATERRO JAZIDA E TRANSPORTE. | UN | 1724.14
73856/13 | BOCA PARA BUEIRO TRIPLO TUBULAR, DIAMETRO =0,80M, EM CONCRETO CICLOPICO, INCLUINDO FORMAS, ESCAVACAO, REATERRO E MATERIAIS, EXCLUINDO MATERIAL REATERRO JAZIDA E TRANSPORTE. | UN | 2584.68
73856/14 | BOCA PARA BUEIRO TRIPLO TUBULAR, DIAMETRO =1,00M, EM CONCRETO CICLOPICO, INCLUINDO FORMAS, ESCAVACAO, REATERRO E MATERIAIS, EXCLUINDO MATERIAL REATERRO JAZIDA E TRANSPORTE. | UN | 3635.55
73856/15 | BOCA PARA BUEIRO TRIPLO TUBULAR, DIAMETRO =1,20M, EM CONCRETO CICLOPICO, INCLUINDO FORMAS, ESCAVACAO, REATERRO E MATERIAIS, EXCLUINDO MATERIAL REATERRO JAZIDA E TRANSPORTE. | UN | 4884.53
74224/1 | POCO DE VISITA PARA DRENAGEM PLUVIAL, EM CONCRETO ESTRUTURAL, DIMENSOES INTERNAS DE 90X150X80CM (LARGXCOMPXALT), PARA REDE DE 600 MM, EXCLUSOS TAMPAO E CHAMINE. | UN | 1330.15
83659 | BOCA DE LOBO EM ALVENARIA TIJOLO MACICO, REVESTIDA C/ ARGAMASSA DE CIMENTO E AREIA 1:3, SOBRE LASTRO DE CONCRETO 10CM E TAMPA DE CONCRETO ARMADO | UN | 774.23
83716 | GRELHA FF 30X90CM, 135KG, P/ CX RALO COM ASSENTAMENTO DE ARGAMASSA CIMENTO/AREIA 1:4 - FORNECIMENTO E INSTALAÇÃO | UN | 300.46
97976 | POÇO DE INSPEÇÃO CIRCULAR PARA ESGOTO, EM ALVENARIA COM TIJOLOS CERÂMICOS MACIÇOS, DIÂMETRO INTERNO = 0,6 M, PROFUNDIDADE = 1 M, EXCLUINDO TAMPÃO. AF_05/2018 | UN | 837.95
97977 | POÇO DE INSPEÇÃO CIRCULAR PARA ESGOTO, EM ALVENARIA COM TIJOLOS CERÂMICOS MACIÇOS, DIÂMETRO INTERNO = 0,6 M, PROFUNDIDADE = 1,5 M, EXCLUINDO TAMPÃO. AF_05/2018 | UN | 1227.37
97980 | BASE PARA POÇO DE VISITA CIRCULAR PARA ESGOTO, EM ALVENARIA COM TIJOLOS CERÂMICOS MACIÇOS, DIÂMETRO INTERNO = 0,8 M, PROFUNDIDADE = 1,45 M, EXCLUINDO TAMPÃO. AF_05/2018 | UN | 1563.41
97981 | ACRÉSCIMO PARA POÇO DE VISITA CIRCULAR PARA ESGOTO, EM ALVENARIA COM TIJOLOS CERÂMICOS MACIÇOS, DIÂMETRO INTERNO = 0,8 M. AF_05/2018 | M | 954.76
97983 | ACRÉSCIMO PARA POÇO DE VISITA CIRCULAR PARA ESGOTO, EM CONCRETO PRÉ-MOLDADO, DIÂMETRO INTERNO = 1 M. AF_05/2018 | M | 314.14
97985 | ACRÉSCIMO PARA POÇO DE VISITA CIRCULAR PARA ESGOTO, EM ALVENARIA COM TIJOLOS CERÂMICOS MACIÇOS, DIÂMETRO INTERNO = 1 M. AF_05/2018 | M | 1156.74
97987 | ACRÉSCIMO PARA POÇO DE VISITA CIRCULAR PARA ESGOTO, EM CONCRETO PRÉ-MOLDADO, DIÂMETRO INTERNO = 1,2 M. AF_05/2018 | M | 353.7
97988 | BASE PARA POÇO DE VISITA CIRCULAR PARA ESGOTO, EM ALVENARIA COM TIJOLOS CERÂMICOS MACIÇOS, DIÂMETRO INTERNO = 1,2 M, PROFUNDIDADE = 1,45 M, EXCLUINDO TAMPÃO. AF_05/2018 | UN | 2250.95
97989 | ACRÉSCIMO PARA POÇO DE VISITA CIRCULAR PARA ESGOTO, EM ALVENARIA COM TIJOLOS CERÂMICOS MACIÇOS, DIÂMETRO INTERNO = 1,2 M. AF_05/2018 | M | 1358.76
97991 | ACRÉSCIMO PARA POÇO DE VISITA CIRCULAR PARA ESGOTO, EM CONCRETO PRÉ-MOLDADO, DIÂMETRO INTERNO = 1,5 M. AF_05/2018 | M | 542.8
97992 | BASE PARA POÇO DE VISITA CIRCULAR PARA ESGOTO, EM ALVENARIA COM TIJOLOS CERÂMICOS MACIÇOS, DIÂMETRO INTERNO = 1,5 M, PROFUNDIDADE = 1,45 M, EXCLUINDO TAMPÃO. AF_05/2018 | UN | 2845.66
97993 | ACRÉSCIMO PARA POÇO DE VISITA CIRCULAR PARA ESGOTO, EM ALVENARIA COM TIJOLOS CERÂMICOS MACIÇOS, DIÂMETRO INTERNO = 1,5 M. AF_05/2018 | M | 1661.79
97994 | BASE PARA POÇO DE VISITA RETANGULAR PARA ESGOTO, EM ALVENARIA COM BLOCOS DE CONCRETO, DIMENSÕES INTERNAS = 1X1 M, PROFUNDIDADE = 1,45 M, EXCLUINDO TAMPÃO. AF_05/2018 | UN | 1969.23
97995 | ACRÉSCIMO PARA POÇO DE VISITA RETANGULAR PARA ESGOTO, EM ALVENARIA COM BLOCOS DE CONCRETO, DIMENSÕES INTERNAS = 1X1 M. AF_05/2018 | M | 1037.6
97996 | BASE PARA POÇO DE VISITA RETANGULAR PARA ESGOTO, EM ALVENARIA COM BLOCOS DE CONCRETO, DIMENSÕES INTERNAS = 1X1,5 M, PROFUNDIDADE = 1,45 M, EXCLUINDO TAMPÃO. AF_05/2018 | UN | 2485.03
97997 | ACRÉSCIMO PARA POÇO DE VISITA RETANGULAR PARA ESGOTO, EM ALVENARIA COM BLOCOS DE CONCRETO, DIMENSÕES INTERNAS = 1X1,5 M. AF_05/2018 | M | 1243.29
97999 | ACRÉSCIMO PARA POÇO DE VISITA RETANGULAR PARA ESGOTO, EM ALVENARIA COM BLOCOS DE CONCRETO, DIMENSÕES INTERNAS = 1X2 M. AF_05/2018 | M | 1448.97
98001 | ACRÉSCIMO PARA POÇO DE VISITA RETANGULAR PARA ESGOTO, EM ALVENARIA COM BLOCOS DE CONCRETO, DIMENSÕES INTERNAS = 1X2,5 M. AF_05/2018 | M | 1654.61
98002 | BASE PARA POÇO DE VISITA RETANGULAR PARA ESGOTO, EM ALVENARIA COM BLOCOS DE CONCRETO, DIMENSÕES INTERNAS = 1X3 M, PROFUNDIDADE = 1,45 M, EXCLUINDO TAMPÃO. AF_05/2018 | UN | 4052.01
98003 | ACRÉSCIMO PARA POÇO DE VISITA RETANGULAR PARA ESGOTO, EM ALVENARIA COM BLOCOS DE CONCRETO, DIMENSÕES INTERNAS = 1X3 M. AF_05/2018 | M | 1860.32
98005 | ACRÉSCIMO PARA POÇO DE VISITA RETANGULAR PARA ESGOTO, EM ALVENARIA COM BLOCOS DE CONCRETO, DIMENSÕES INTERNAS = 1X3,5 M. AF_05/2018 | M | 2066.01
98006 | BASE PARA POÇO DE VISITA RETANGULAR PARA ESGOTO, EM ALVENARIA COM BLOCOS DE CONCRETO, DIMENSÕES INTERNAS = 1X4 M, PROFUNDIDADE = 1,45 M, EXCLUINDO TAMPÃO. AF_05/2018 | UN | 5088.46
98007 | ACRÉSCIMO PARA POÇO DE VISITA RETANGULAR PARA ESGOTO, EM ALVENARIA COM BLOCOS DE CONCRETO, DIMENSÕES INTERNAS = 1X4 M. AF_05/2018 | M | 2271.67
98008 | BASE PARA POÇO DE VISITA RETANGULAR PARA ESGOTO, EM ALVENARIA COM BLOCOS DE CONCRETO, DIMENSÕES INTERNAS = 1,5X1,5 M, PROFUNDIDADE = 1,45 M, EXCLUINDO TAMPÃO . AF_05/2018 | UN | 3064.35
98009 | ACRÉSCIMO PARA POÇO DE VISITA RETANGULAR PARA ESGOTO, EM ALVENARIA COM BLOCOS DE CONCRETO, DIMENSÕES INTERNAS = 1,5X1,5 M. AF_05/2018 | M | 1448.97
98010 | BASE PARA POÇO DE VISITA RETANGULAR PARA ESGOTO, EM ALVENARIA COM BLOCOS DE CONCRETO, DIMENSÕES INTERNAS = 1,5X2 M, PROFUNDIDADE = 1,45 M, EXCLUINDO TAMPÃO. AF_05/2018 | UN | 3722.62
98011 | ACRÉSCIMO PARA POÇO DE VISITA RETANGULAR PARA ESGOTO, EM ALVENARIA COM BLOCOS DE CONCRETO, DIMENSÕES INTERNAS = 1,5X2 M. AF_05/2018 | M | 1654.61
98012 | BASE PARA POÇO DE VISITA RETANGULAR PARA ESGOTO, EM ALVENARIA COM BLOCOS DE CONCRETO, DIMENSÕES INTERNAS = 1,5X2,5 M, PROFUNDIDADE = 1,45 M, EXCLUINDO TAMPÃO. AF_05/2018 | UN | 4365.38
98013 | ACRÉSCIMO PARA POÇO DE VISITA RETANGULAR PARA ESGOTO, EM ALVENARIA COM BLOCOS DE CONCRETO, DIMENSÕES INTERNAS = 1,5X2,5 M. AF_05/2018 | M | 1860.32
98014 | BASE PARA POÇO DE VISITA RETANGULAR PARA ESGOTO, EM ALVENARIA COM BLOCOS DE CONCRETO, DIMENSÕES INTERNAS = 1,5X3 M, PROFUNDIDADE = 1,45 M, EXCLUINDO TAMPÃO. AF_05/2018 | UN | 5008.04
98015 | ACRÉSCIMO PARA POÇO DE VISITA RETANGULAR PARA ESGOTO, EM ALVENARIA COM BLOCOS DE CONCRETO, DIMENSÕES INTERNAS = 1,5X3 M. AF_05/2018 | M | 2066.01
98016 | BASE PARA POÇO DE VISITA RETANGULAR PARA ESGOTO, EM ALVENARIA COM BLOCOS DE CONCRETO, DIMENSÕES INTERNAS = 1,5X3,5 M, PROFUNDIDADE = 1,45 M, EXCLUINDO TAMPÃO. AF_05/2018 | UN | 5650.79
98017 | ACRÉSCIMO PARA POÇO DE VISITA RETANGULAR PARA ESGOTO, EM ALVENARIA COM BLOCOS DE CONCRETO, DIMENSÕES INTERNAS = 1,5X3,5 M. AF_05/2018 | M | 2271.67
98018 | BASE PARA POÇO DE VISITA RETANGULAR PARA ESGOTO, EM ALVENARIA COM BLOCOS DE CONCRETO, DIMENSÕES INTERNAS = 1,5X4 M, PROFUNDIDADE = 1,45 M, EXCLUINDO TAMPÃO. AF_05/2018 | UN | 6293.54
98019 | ACRÉSCIMO PARA POÇO DE VISITA RETANGULAR PARA ESGOTO, EM ALVENARIA COM BLOCOS DE CONCRETO, DIMENSÕES INTERNAS = 1,5X4 M. AF_05/2018 | M | 2504.66
98020 | BASE PARA POÇO DE VISITA RETANGULAR PARA ESGOTO, EM ALVENARIA COM BLOCOS DE CONCRETO, DIMENSÕES INTERNAS = 2X2 M, PROFUNDIDADE = 1,45 M, EXCLUINDO TAMPÃO. AF_05/2018 | UN | 4495.99
98021 | ACRÉSCIMO PARA POÇO DE VISITA RETANGULAR PARA ESGOTO, EM ALVENARIA COM BLOCOS DE CONCRETO, DIMENSÕES INTERNAS = 2X2 M. AF_05/2018 | M | 1887.63
98022 | BASE PARA POÇO DE VISITA RETANGULAR PARA ESGOTO, EM ALVENARIA COM BLOCOS DE CONCRETO, DIMENSÕES INTERNAS = 2X2,5 M, PROFUNDIDADE = 1,45 M, EXCLUINDO TAMPÃO. AF_05/2018 | UN | 5257.05
98023 | ACRÉSCIMO PARA POÇO DE VISITA RETANGULAR PARA ESGOTO, EM ALVENARIA COM BLOCOS DE CONCRETO, DIMENSÕES INTERNAS = 2X2,5 M. AF_05/2018 | M | 2093.31
98024 | BASE PARA POÇO DE VISITA RETANGULAR PARA ESGOTO, EM ALVENARIA COM BLOCOS DE CONCRETO, DIMENSÕES INTERNAS = 2X3 M, PROFUNDIDADE = 1,45 M, EXCLUINDO TAMPÃO. AF_05/2018 | UN | 6053.6
98025 | ACRÉSCIMO PARA POÇO DE VISITA RETANGULAR PARA ESGOTO, EM ALVENARIA COM BLOCOS DE CONCRETO, DIMENSÕES INTERNAS = 2X3 M. AF_05/2018 | M | 2298.97
98026 | BASE PARA POÇO DE VISITA RETANGULAR PARA ESGOTO, EM ALVENARIA COM BLOCOS DE CONCRETO, DIMENSÕES INTERNAS = 2X3,5 M, PROFUNDIDADE = 1,45 M, EXCLUINDO TAMPÃO. AF_05/2018 | UN | 6819.06
98027 | ACRÉSCIMO PARA POÇO DE VISITA RETANGULAR PARA ESGOTO, EM ALVENARIA COM BLOCOS DE CONCRETO, DIMENSÕES INTERNAS = 2X3,5 M. AF_05/2018 | M | 2504.66
98028 | BASE PARA POÇO DE VISITA RETANGULAR PARA ESGOTO, EM ALVENARIA COM BLOCOS DE CONCRETO, DIMENSÕES INTERNAS = 2X4 M, PROFUNDIDADE = 1,45 M, EXCLUINDO TAMPÃO. AF_05/2018 | UN | 7584.47
98029 | ACRÉSCIMO PARA POÇO DE VISITA RETANGULAR PARA ESGOTO, EM ALVENARIA COM BLOCOS DE CONCRETO, DIMENSÕES INTERNAS = 2X4 M. AF_05/2018 | M | 2715.95
98030 | BASE PARA POÇO DE VISITA RETANGULAR PARA ESGOTO, EM ALVENARIA COM BLOCOS DE CONCRETO, DIMENSÕES INTERNAS = 2,5X2,5 M, PROFUNDIDADE = 1,45 M, EXCLUINDO TAMPÃO. AF_05/2018 | UN | 6178.21
98031 | ACRÉSCIMO PARA POÇO DE VISITA RETANGULAR PARA ESGOTO, EM ALVENARIA COM BLOCOS DE CONCRETO, DIMENSÕES INTERNAS = 2,5X2,5 M. AF_05/2018 | M | 2304.68
98032 | BASE PARA POÇO DE VISITA RETANGULAR PARA ESGOTO, EM ALVENARIA COM BLOCOS DE CONCRETO, DIMENSÕES INTERNAS = 2,5X3 M, PROFUNDIDADE = 1,45 M, EXCLUINDO TAMPÃO. AF_05/2018 | UN | 7092.8
98033 | ACRÉSCIMO PARA POÇO DE VISITA RETANGULAR PARA ESGOTO, EM ALVENARIA COM BLOCOS DE CONCRETO, DIMENSÕES INTERNAS = 2,5X3 M. AF_05/2018 | M | 2510.35
98034 | BASE PARA POÇO DE VISITA RETANGULAR PARA ESGOTO, EM ALVENARIA COM BLOCOS DE CONCRETO, DIMENSÕES INTERNAS = 2,5X3,5 M, PROFUNDIDADE = 1,45 M, EXCLUINDO TAMPÃO. AF_05/2018 | UN | 8007.43
98035 | ACRÉSCIMO PARA POÇO DE VISITA RETANGULAR PARA ESGOTO, EM ALVENARIA COM BLOCOS DE CONCRETO, DIMENSÕES INTERNAS = 2,5X3,5 M. AF_05/2018 | M | 2715.95
98036 | BASE PARA POÇO DE VISITA RETANGULAR PARA ESGOTO, EM ALVENARIA COM BLOCOS DE CONCRETO, DIMENSÕES INTERNAS = 2,5X4 M, PROFUNDIDADE = 1,45 M, EXCLUINDO TAMPÃO. AF_05/2018 | UN | 8922.07
98037 | ACRÉSCIMO PARA POÇO DE VISITA RETANGULAR PARA ESGOTO, EM ALVENARIA COM BLOCOS DE CONCRETO, DIMENSÕES INTERNAS = 2,5X4 M. AF_05/2018 | M | 2927.34
98038 | BASE PARA POÇO DE VISITA RETANGULAR PARA ESGOTO, EM ALVENARIA COM BLOCOS DE CONCRETO, DIMENSÕES INTERNAS = 3X3 M, PROFUNDIDADE = 1,45 M, EXCLUINDO TAMPÃO. AF_05/2018 | UN | 8181.33
98039 | ACRÉSCIMO PARA POÇO DE VISITA RETANGULAR PARA ESGOTO, EM ALVENARIA COM BLOCOS DE CONCRETO, DIMENSÕES INTERNAS = 3X3 M. AF_05/2018 | M | 2721.66
98040 | BASE PARA POÇO DE VISITA RETANGULAR PARA ESGOTO, EM ALVENARIA COM BLOCOS DE CONCRETO, DIMENSÕES INTERNAS = 3X3,5 M, PROFUNDIDADE = 1,45 M, EXCLUINDO TAMPÃO. AF_05/2018 | UN | 9230.7
98041 | ACRÉSCIMO PARA POÇO DE VISITA RETANGULAR PARA ESGOTO, EM ALVENARIA COM BLOCOS DE CONCRETO, DIMENSÕES INTERNAS = 3X3,5 M. AF_05/2018 | M | 2927.34
98042 | BASE PARA POÇO DE VISITA RETANGULAR PARA ESGOTO, EM ALVENARIA COM BLOCOS DE CONCRETO, DIMENSÕES INTERNAS = 3X4 M, PROFUNDIDADE = 1,45 M, EXCLUINDO TAMPÃO. AF_05/2018 | UN | 10280.09
98043 | ACRÉSCIMO PARA POÇO DE VISITA RETANGULAR PARA ESGOTO, EM ALVENARIA COM BLOCOS DE CONCRETO, DIMENSÕES INTERNAS = 3X4 M. AF_05/2018 | M | 3138.71
98044 | BASE PARA POÇO DE VISITA RETANGULAR PARA ESGOTO, EM ALVENARIA COM BLOCOS DE CONCRETO, DIMENSÕES INTERNAS = 3,5X3,5 M, PROFUNDIDADE = 1,45 M, EXCLUINDO TAMPÃO. AF_05/2018 | UN | 10461.05
98045 | ACRÉSCIMO PARA POÇO DE VISITA RETANGULAR PARA ESGOTO, EM ALVENARIA COM BLOCOS DE CONCRETO, DIMENSÕES INTERNAS = 3,5X3,5 M. AF_05/2018 | M | 3138.71
98046 | BASE PARA POÇO DE VISITA RETANGULAR PARA ESGOTO, EM ALVENARIA COM BLOCOS DE CONCRETO, DIMENSÕES INTERNAS = 3,5X4 M, PROFUNDIDADE = 1,45 M, EXCLUINDO TAMPÃO. AF_05/2018 | UN | 11646.26
98047 | ACRÉSCIMO PARA POÇO DE VISITA RETANGULAR PARA ESGOTO, EM ALVENARIA COM BLOCOS DE CONCRETO, DIMENSÕES INTERNAS = 3,5X4 M. AF_05/2018 | M | 3350.07
98048 | BASE PARA POÇO DE VISITA RETANGULAR PARA ESGOTO, EM ALVENARIA COM BLOCOS DE CONCRETO, DIMENSÕES INTERNAS = 4X4 M, PROFUNDIDADE = 1,45 M, EXCLUINDO TAMPÃO. AF_05/2018 | UN | 13020.63
98049 | ACRÉSCIMO PARA POÇO DE VISITA RETANGULAR PARA ESGOTO, EM ALVENARIA COM BLOCOS DE CONCRETO, DIMENSÕES INTERNAS = 4X4 M. AF_05/2018 | M | 3505.68
98050 | CHAMINÉ CIRCULAR PARA POÇO DE VISITA PARA ESGOTO, EM CONCRETO PRÉ-MOLDADO, DIÂMETRO INTERNO = 0,6 M. AF_05/2018 | M | 168.63
98051 | CHAMINÉ CIRCULAR PARA POÇO DE VISITA PARA ESGOTO, EM ALVENARIA COM TIJOLOS CERÂMICOS MACIÇOS, DIÂMETRO INTERNO = 0,6 M. AF_05/2018 | M | 751.42
98405 | BASE PARA POÇO DE VISITA CIRCULAR PARA ESGOTO, EM ALVENARIA COM TIJOLOS CERÂMICOS MACIÇOS, DIÂMETRO INTERNO = 1 M, PROFUNDIDADE = 1,45 M, EXCLUINDO TAMPÃO. AF_05/2018 | UN | 1911.49
98406 | BASE PARA POÇO DE VISITA RETANGULAR PARA ESGOTO, EM ALVENARIA COM BLOCOS DE CONCRETO, DIMENSÕES INTERNAS = 1X3,5 M, PROFUNDIDADE = 1,45 M, EXCLUINDO TAMPÃO. AF_05/2018 | UN | 4570.18
98407 | BASE PARA POÇO DE VISITA RETANGULAR PARA ESGOTO, EM ALVENARIA COM BLOCOS DE CONCRETO, DIMENSÕES INTERNAS = 1X2 M, PROFUNDIDADE = 1,45 M, EXCLUINDO TAMPÃO. AF_05/2018 | UN | 3000.76
98408 | BASE PARA POÇO DE VISITA RETANGULAR PARA ESGOTO, EM ALVENARIA COM BLOCOS DE CONCRETO, DIMENSÕES INTERNAS = 1X2,5 M, PROFUNDIDADE = 1,45 M, EXCLUINDO TAMPÃO. AF_05/2018 | UN | 3516.48
98409 | ACRÉSCIMO PARA POÇO DE VISITA CIRCULAR PARA ESGOTO, EM CONCRETO PRÉ-MOLDADO, DIÂMETRO INTERNO = 0,8 M. AF_05/2018 | M | 259.58
98414 | BASE PARA POÇO DE VISITA CIRCULAR PARA ESGOTO, EM CONCRETO PRÉ-MOLDADO, DIÂMETRO INTERNO = 1 M, PROFUNDIDADE = 1,45 M, EXCLUINDO TAMPÃO. AF_05/2018_P | UN | 845.1
98415 | (COMPOSIÇÃO REPRESENTATIVA) POÇO DE VISITA CIRCULAR PARA ESGOTO, EM CONCRETO PRÉ-MOLDADO, DIÂMETRO INTERNO = 1,0 M, PROFUNDIDADE ATÉ 1,50 M, EXCLUINDO TAMPÃO. AF_04/2018 | UN | 845.1
98416 | (COMPOSIÇÃO REPRESENTATIVA) POÇO DE VISITA CIRCULAR PARA ESGOTO, EM CONCRETO PRÉ-MOLDADO, DIÂMETRO INTERNO = 1,0 M, PROFUNDIDADE DE 1,50 A 2,00 M, EXCLUINDO TAMPÃO. AF_04/2018 | UN | 1002.17
98417 | (COMPOSIÇÃO REPRESENTATIVA) POÇO DE VISITA CIRCULAR PARA ESGOTO, EM CONCRETO PRÉ-MOLDADO, DIÂMETRO INTERNO = 1,0 M, PROFUNDIDADE DE 2,00 A 2,50 M, EXCLUINDO TAMPÃO. AF_04/2018 | UN | 1159.24
98418 | (COMPOSIÇÃO REPRESENTATIVA) POÇO DE VISITA CIRCULAR PARA ESGOTO, EM CONCRETO PRÉ-MOLDADO, DIÂMETRO INTERNO = 1,0 M, PROFUNDIDADE DE 2,50 A 3,00 M, EXCLUINDO TAMPÃO. AF_04/2018 | UN | 1243.55
98419 | (COMPOSIÇÃO REPRESENTATIVA) POÇO DE VISITA CIRCULAR PARA ESGOTO, EM CONCRETO PRÉ-MOLDADO, DIÂMETRO INTERNO = 1,0 M, PROFUNDIDADE DE 3,00 A 3,50 M, EXCLUINDO TAMPÃO. AF_04/2018 | UN | 1327.87
98420 | (COMPOSIÇÃO REPRESENTATIVA) POÇO DE VISITA CIRCULAR PARA ESGOTO, EM CONCRETO PRÉ-MOLDADO, DIÂMETRO INTERNO = 1,0 M, PROFUNDIDADE ATÉ 1,50 M, INCLUINDO TAMPÃO DE FERRO FUNDIDO, DIÂMETRO DE 60 CM. AF_04/2018 | UN | 1225.77
98421 | (COMPOSIÇÃO REPRESENTATIVA) POÇO DE VISITA CIRCULAR PARA ESGOTO, EM CONCRETO PRÉ-MOLDADO, DIÂMETRO INTERNO = 1,0 M, PROFUNDIDADE DE 1,50 A 2,00 M, INCLUINDO TAMPÃO DE FERRO FUNDIDO, DIÂMETRO DE 60 CM. AF_04/2018 | UN | 1382.84
98422 | (COMPOSIÇÃO REPRESENTATIVA) POÇO DE VISITA CIRCULAR PARA ESGOTO, EM CONCRETO PRÉ-MOLDADO, DIÂMETRO INTERNO = 1,0 M, PROFUNDIDADE DE 2,00 A 2,50 M, INCLUINDO TAMPÃO DE FERRO FUNDIDO, DIÂMETRO DE 60 CM. AF_04/2018 | UN | 1539.91
98423 | (COMPOSIÇÃO REPRESENTATIVA) POÇO DE VISITA CIRCULAR PARA ESGOTO, EM CONCRETO PRÉ-MOLDADO, DIÂMETRO INTERNO = 1,0 M, PROFUNDIDADE DE 2,50 A 3,00 M, INCLUINDO TAMPÃO DE FERRO FUNDIDO, DIÂMETRO DE 60 CM. AF_04/2018 | UN | 1624.22
98424 | (COMPOSIÇÃO REPRESENTATIVA) POÇO DE VISITA CIRCULAR PARA ESGOTO, EM CONCRETO PRÉ-MOLDADO, DIÂMETRO INTERNO = 1,0 M, PROFUNDIDADE DE 3,00 A 3,50 M, INCLUINDO TAMPÃO DE FERRO FUNDIDO, DIÂMETRO DE 60 CM. AF_04/2018 | UN | 1708.54
98425 | (COMPOSIÇÃO REPRESENTATIVA) POÇO DE VISITA CIRCULAR PARA ESGOTO, EM ALVENARIA COM TIJOLOS CERÂMICOS MACIÇOS, DIÂMETRO INTERNO = 1,2 M, PROFUNDIDADE ATÉ 1,50 M, EXCLUINDO TAMPÃO. AF_04/2018 | UN | 2250.95
98426 | (COMPOSIÇÃO REPRESENTATIVA) POÇO DE VISITA CIRCULAR PARA ESGOTO, EM ALVENARIA COM TIJOLOS CERÂMICOS MACIÇOS, DIÂMETRO INTERNO = 1,2 M, PROFUNDIDADE DE 1,50 A 2,00 M, EXCLUINDO TAMPÃO. AF_04/2018 | UN | 2930.33
98427 | (COMPOSIÇÃO REPRESENTATIVA) POÇO DE VISITA CIRCULAR PARA ESGOTO, EM ALVENARIA COM TIJOLOS CERÂMICOS MACIÇOS, DIÂMETRO INTERNO = 1,2 M, PROFUNDIDADE DE 2,00 A 2,50 M, EXCLUINDO TAMPÃO. AF_04/2018 | UN | 3609.71
98428 | (COMPOSIÇÃO REPRESENTATIVA) POÇO DE VISITA CIRCULAR PARA ESGOTO, EM ALVENARIA COM TIJOLOS CERÂMICOS MACIÇOS, DIÂMETRO INTERNO = 1,2 M, PROFUNDIDADE DE 2,50 A 3,00 M, EXCLUINDO TAMPÃO. AF_04/2018 | UN | 3985.42
98429 | (COMPOSIÇÃO REPRESENTATIVA) POÇO DE VISITA CIRCULAR PARA ESGOTO, EM ALVENARIA COM TIJOLOS CERÂMICOS MACIÇOS, DIÂMETRO INTERNO = 1,2 M, PROFUNDIDADE DE 3,00 A 3,50 M, EXCLUINDO TAMPÃO. AF_04/2018 | UN | 4361.13
98430 | (COMPOSIÇÃO REPRESENTATIVA) POÇO DE VISITA CIRCULAR PARA ESGOTO, EM ALVENARIA COM TIJOLOS CERÂMICOS MACIÇOS, DIÂMETRO INTERNO = 1,2 M, PROFUNDIDADE ATÉ 1,50 M, INCLUINDO TAMPÃO DE FERRO FUNDIDO, DIÂMETRO DE 60 CM. AF_04/2018 | UN | 2631.62
98431 | (COMPOSIÇÃO REPRESENTATIVA) POÇO DE VISITA CIRCULAR PARA ESGOTO, EM ALVENARIA COM TIJOLOS CERÂMICOS MACIÇOS, DIÂMETRO INTERNO = 1,2 M, PROFUNDIDADE DE 1,50 A 2,00 M, INCLUINDO TAMPÃO DE FERRO FUNDIDO, DIÂMETRO DE 60 CM. AF_04/2018 | UN | 3311
98432 | (COMPOSIÇÃO REPRESENTATIVA) POÇO DE VISITA CIRCULAR PARA ESGOTO, EM ALVENARIA COM TIJOLOS CERÂMICOS MACIÇOS, DIÂMETRO INTERNO = 1,2 M, PROFUNDIDADE DE 2,00 A 2,50 M, INCLUINDO TAMPÃO DE FERRO FUNDIDO, DIÂMETRO DE 60 CM. AF_04/2018 | UN | 3990.38
98433 | (COMPOSIÇÃO REPRESENTATIVA) POÇO DE VISITA CIRCULAR PARA ESGOTO, EM ALVENARIA COM TIJOLOS CERÂMICOS MACIÇOS, DIÂMETRO INTERNO = 1,2 M, PROFUNDIDADE DE 2,50 A 3,00 M, INCLUINDO TAMPÃO DE FERRO FUNDIDO, DIÂMETRO DE 60 CM. AF_04/2018 | UN | 4366.09
98434 | (COMPOSIÇÃO REPRESENTATIVA) POÇO DE VISITA CIRCULAR PARA ESGOTO, EM ALVENARIA COM TIJOLOS CERÂMICOS MACIÇOS, DIÂMETRO INTERNO = 1,2 M, PROFUNDIDADE DE 3,00 A 3,50 M, INCLUINDO TAMPÃO DE FERRO FUNDIDO, DIÂMETRO DE 60 CM. AF_04/2018 | UN | 4741.8
99240 | ACRÉSCIMO PARA POÇO DE VISITA CIRCULAR PARA DRENAGEM, EM CONCRETO PRÉ-MOLDADO, DIÂMETRO INTERNO = 1,2 M. AF_05/2018 | M | 344
99241 | ACRÉSCIMO PARA POÇO DE VISITA RETANGULAR PARA DRENAGEM, EM ALVENARIA COM BLOCOS DE CONCRETO, DIMENSÕES INTERNAS = 1,5X1,5 M. AF_05/2018 | M | 1398.17
99242 | BASE PARA POÇO DE VISITA CIRCULAR PARA DRENAGEM, EM ALVENARIA COM TIJOLOS CERÂMICOS MACIÇOS, DIÂMETRO INTERNO = 1,2 M, PROFUNDIDADE = 1,45 M, EXCLUINDO TAMPÃO. AF_05/2018 | UN | 2169.3
99243 | ACRÉSCIMO PARA POÇO DE VISITA CIRCULAR PARA DRENAGEM, EM ALVENARIA COM TIJOLOS CERÂMICOS MACIÇOS, DIÂMETRO INTERNO = 1,2 M. AF_05/2018 | M | 1293.33
99244 | BASE PARA POÇO DE VISITA RETANGULAR PARA DRENAGEM, EM ALVENARIA COM BLOCOS DE CONCRETO, DIMENSÕES INTERNAS = 1,5X2 M, PROFUNDIDADE = 1,45 M, EXCLUINDO TAMPÃO. AF_05/2018 | UN | 3618.07
99246 | ACRÉSCIMO PARA POÇO DE VISITA CIRCULAR PARA DRENAGEM, EM CONCRETO PRÉ-MOLDADO, DIÂMETRO INTERNO = 1,5 M. AF_05/2018 | M | 529.58
99247 | ACRÉSCIMO PARA POÇO DE VISITA RETANGULAR PARA DRENAGEM, EM ALVENARIA COM BLOCOS DE CONCRETO, DIMENSÕES INTERNAS = 1,5X2 M. AF_05/2018 | M | 1596.34
99248 | BASE PARA POÇO DE VISITA CIRCULAR PARA DRENAGEM, EM ALVENARIA COM TIJOLOS CERÂMICOS MACIÇOS, DIÂMETRO INTERNO = 1,5 M, PROFUNDIDADE = 1,45 M, EXCLUINDO TAMPÃO. AF_05/2018 | UN | 2744.31
99249 | ACRÉSCIMO PARA POÇO DE VISITA CIRCULAR PARA DRENAGEM, EM ALVENARIA COM TIJOLOS CERÂMICOS MACIÇOS, DIÂMETRO INTERNO = 1,5 M. AF_05/2018 | M | 1586.18
99252 | BASE PARA POÇO DE VISITA RETANGULAR PARA DRENAGEM, EM ALVENARIA COM BLOCOS DE CONCRETO, DIMENSÕES INTERNAS = 1X1 M, PROFUNDIDADE = 1,45 M, EXCLUINDO TAMPÃO. AF_05/2018 | UN | 1915.63
99254 | ACRÉSCIMO PARA POÇO DE VISITA RETANGULAR PARA DRENAGEM, EM ALVENARIA COM BLOCOS DE CONCRETO, DIMENSÕES INTERNAS = 1X1 M. AF_05/2018 | M | 1001.73
99256 | BASE PARA POÇO DE VISITA RETANGULAR PARA DRENAGEM, EM ALVENARIA COM BLOCOS DE CONCRETO, DIMENSÕES INTERNAS = 1,5X2,5 M, PROFUNDIDADE = 1,45 M, EXCLUINDO TAMPÃO. AF_05/2018 | UN | 4241.92
99259 | BASE PARA POÇO DE VISITA RETANGULAR PARA DRENAGEM, EM ALVENARIA COM BLOCOS DE CONCRETO, DIMENSÕES INTERNAS = 1X1,5 M, PROFUNDIDADE = 1,45 M, EXCLUINDO TAMPÃO. AF_05/2018 | UN | 2417.02
99261 | ACRÉSCIMO PARA POÇO DE VISITA RETANGULAR PARA DRENAGEM, EM ALVENARIA COM BLOCOS DE CONCRETO, DIMENSÕES INTERNAS = 1X1,5 M. AF_05/2018 | M | 1199.96
99263 | ACRÉSCIMO PARA POÇO DE VISITA RETANGULAR PARA DRENAGEM, EM ALVENARIA COM BLOCOS DE CONCRETO, DIMENSÕES INTERNAS = 1,5X2,5 M. AF_05/2018 | M | 1794.58
99265 | BASE PARA POÇO DE VISITA RETANGULAR PARA DRENAGEM, EM ALVENARIA COM BLOCOS DE CONCRETO, DIMENSÕES INTERNAS = 1X2 M, PROFUNDIDADE = 1,45 M, EXCLUINDO TAMPÃO. AF_05/2018 | UN | 2918.33
99266 | ACRÉSCIMO PARA POÇO DE VISITA RETANGULAR PARA DRENAGEM, EM ALVENARIA COM BLOCOS DE CONCRETO, DIMENSÕES INTERNAS = 1X2 M. AF_05/2018 | M | 1398.17
99267 | BASE PARA POÇO DE VISITA RETANGULAR PARA DRENAGEM, EM ALVENARIA COM BLOCOS DE CONCRETO, DIMENSÕES INTERNAS = 1X2,5 M, PROFUNDIDADE = 1,45 M, EXCLUINDO TAMPÃO. AF_05/2018 | UN | 3419.65
99269 | ACRÉSCIMO PARA POÇO DE VISITA RETANGULAR PARA DRENAGEM, EM ALVENARIA COM BLOCOS DE CONCRETO, DIMENSÕES INTERNAS = 1X2,5 M. AF_05/2018 | M | 1596.34
99271 | BASE PARA POÇO DE VISITA RETANGULAR PARA DRENAGEM, EM ALVENARIA COM BLOCOS DE CONCRETO, DIMENSÕES INTERNAS = 1,5X3 M, PROFUNDIDADE = 1,45 M, EXCLUINDO TAMPÃO. AF_05/2018 | UN | 4865.67
99272 | POÇO DE INSPEÇÃO CIRCULAR PARA DRENAGEM, EM ALVENARIA COM TIJOLOS CERÂMICOS MACIÇOS, DIÂMETRO INTERNO = 0,6 M, PROFUNDIDADE = 1 M, EXCLUINDO TAMPÃO. AF_05/2018 | UN | 803.45
99273 | POÇO DE INSPEÇÃO CIRCULAR PARA DRENAGEM, EM ALVENARIA COM TIJOLOS CERÂMICOS MACIÇOS, DIÂMETRO INTERNO = 0,6 M, PROFUNDIDADE = 1,5 M, EXCLUINDO TAMPÃO. AF_05/2018 | UN | 1168.83
99274 | BASE PARA POÇO DE VISITA RETANGULAR PARA DRENAGEM, EM ALVENARIA COM BLOCOS DE CONCRETO, DIMENSÕES INTERNAS = 1X3 M, PROFUNDIDADE = 1,45 M, EXCLUINDO TAMPÃO. AF_05/2018 | UN | 3940.76
99276 | ACRÉSCIMO PARA POÇO DE VISITA RETANGULAR PARA DRENAGEM, EM ALVENARIA COM BLOCOS DE CONCRETO, DIMENSÕES INTERNAS = 1,5X3 M. AF_05/2018 | M | 1992.79
99277 | ACRÉSCIMO PARA POÇO DE VISITA RETANGULAR PARA DRENAGEM, EM ALVENARIA COM BLOCOS DE CONCRETO, DIMENSÕES INTERNAS = 1X3 M. AF_05/2018 | M | 1794.58
99278 | ACRÉSCIMO PARA POÇO DE VISITA CIRCULAR PARA DRENAGEM, EM CONCRETO PRÉ-MOLDADO, DIÂMETRO INTERNO = 0,8 M. AF_05/2018 | M | 253.7
99279 | BASE PARA POÇO DE VISITA RETANGULAR PARA DRENAGEM, EM ALVENARIA COM BLOCOS DE CONCRETO, DIMENSÕES INTERNAS = 1X3,5 M, PROFUNDIDADE = 1,45 M, EXCLUINDO TAMPÃO. AF_05/2018 | UN | 4444.53
99280 | BASE PARA POÇO DE VISITA CIRCULAR PARA DRENAGEM, EM ALVENARIA COM TIJOLOS CERÂMICOS MACIÇOS, DIÂMETRO INTERNO = 0,8 M, PROFUNDIDADE = 1,45 M, EXCLUINDO TAMPÃO. AF_05/2018 | UN | 1501.35
99281 | ACRÉSCIMO PARA POÇO DE VISITA RETANGULAR PARA DRENAGEM, EM ALVENARIA COM BLOCOS DE CONCRETO, DIMENSÕES INTERNAS = 1X3,5 M. AF_05/2018 | M | 1992.79
99282 | ACRÉSCIMO PARA POÇO DE VISITA RETANGULAR PARA DRENAGEM, EM ALVENARIA COM BLOCOS DE CONCRETO, DIMENSÕES INTERNAS = 2,5X2,5 M. AF_05/2018 | M | 2218.57
99283 | ACRÉSCIMO PARA POÇO DE VISITA CIRCULAR PARA DRENAGEM, EM ALVENARIA COM TIJOLOS CERÂMICOS MACIÇOS, DIÂMETRO INTERNO = 0,8 M. AF_05/2018 | M | 902.9
99284 | BASE PARA POÇO DE VISITA RETANGULAR PARA DRENAGEM, EM ALVENARIA COM BLOCOS DE CONCRETO, DIMENSÕES INTERNAS = 1,5X3,5 M, PROFUNDIDADE = 1,45 M, EXCLUINDO TAMPÃO. AF_05/2018 | UN | 5489.52
99286 | BASE PARA POÇO DE VISITA RETANGULAR PARA DRENAGEM, EM ALVENARIA COM BLOCOS DE CONCRETO, DIMENSÕES INTERNAS = 1X4 M, PROFUNDIDADE = 1,45 M, EXCLUINDO TAMPÃO. AF_05/2018 | UN | 4948.4
99287 | BASE PARA POÇO DE VISITA RETANGULAR PARA DRENAGEM, EM ALVENARIA COM BLOCOS DE CONCRETO, DIMENSÕES INTERNAS = 2,5X3 M, PROFUNDIDADE = 1,45 M, EXCLUINDO TAMPÃO. AF_05/2018 | UN | 6876.57
99288 | ACRÉSCIMO PARA POÇO DE VISITA CIRCULAR PARA DRENAGEM, EM CONCRETO PRÉ-MOLDADO, DIÂMETRO INTERNO = 1 M. AF_05/2018 | M | 306.43
99289 | ACRÉSCIMO PARA POÇO DE VISITA RETANGULAR PARA DRENAGEM, EM ALVENARIA COM BLOCOS DE CONCRETO, DIMENSÕES INTERNAS = 1X4 M. AF_05/2018 | M | 2190.98
99290 | BASE PARA POÇO DE VISITA RETANGULAR PARA DRENAGEM, EM ALVENARIA COM BLOCOS DE CONCRETO, DIMENSÕES INTERNAS = 1,5X1,5 M, PROFUNDIDADE = 1,45 M, EXCLUINDO TAMPÃO. AF_05/2018 | UN | 2978.7
99291 | ACRÉSCIMO PARA POÇO DE VISITA RETANGULAR PARA DRENAGEM, EM ALVENARIA COM BLOCOS DE CONCRETO, DIMENSÕES INTERNAS = 1,5X3,5 M. AF_05/2018 | M | 2190.98
99292 | BASE PARA POÇO DE VISITA CIRCULAR PARA DRENAGEM, EM ALVENARIA COM TIJOLOS CERÂMICOS MACIÇOS, DIÂMETRO INTERNO = 1 M, PROFUNDIDADE = 1,45 M, EXCLUINDO TAMPÃO. AF_05/2018 | UN | 1839.47
99293 | ACRÉSCIMO PARA POÇO DE VISITA CIRCULAR PARA DRENAGEM, EM ALVENARIA COM TIJOLOS CERÂMICOS MACIÇOS, DIÂMETRO INTERNO = 1 M. AF_05/2018 | M | 1098.1
99294 | BASE PARA POÇO DE VISITA RETANGULAR PARA DRENAGEM, EM ALVENARIA COM BLOCOS DE CONCRETO, DIMENSÕES INTERNAS = 1,5X4 M, PROFUNDIDADE = 1,45 M, EXCLUINDO TAMPÃO. AF_05/2018 | UN | 6113.36
99296 | ACRÉSCIMO PARA POÇO DE VISITA RETANGULAR PARA DRENAGEM, EM ALVENARIA COM BLOCOS DE CONCRETO, DIMENSÕES INTERNAS = 2,5X3 M. AF_05/2018 | M | 2416.76
99297 | ACRÉSCIMO PARA POÇO DE VISITA RETANGULAR PARA DRENAGEM, EM ALVENARIA COM BLOCOS DE CONCRETO, DIMENSÕES INTERNAS = 1,5X4 M. AF_05/2018 | M | 2412.01
99298 | BASE PARA POÇO DE VISITA RETANGULAR PARA DRENAGEM, EM ALVENARIA COM BLOCOS DE CONCRETO, DIMENSÕES INTERNAS = 2,5X3,5 M, PROFUNDIDADE = 1,45 M, EXCLUINDO TAMPÃO. AF_05/2018 | UN | 7761.28
99299 | ACRÉSCIMO PARA POÇO DE VISITA RETANGULAR PARA DRENAGEM, EM ALVENARIA COM BLOCOS DE CONCRETO, DIMENSÕES INTERNAS = 2,5X3,5 M. AF_05/2018 | M | 2614.9
99300 | BASE PARA POÇO DE VISITA RETANGULAR PARA DRENAGEM, EM ALVENARIA COM BLOCOS DE CONCRETO, DIMENSÕES INTERNAS = 2,5X4 M, PROFUNDIDADE = 1,45 M, EXCLUINDO TAMPÃO. AF_05/2018 | UN | 8646.01
99301 | BASE PARA POÇO DE VISITA RETANGULAR PARA DRENAGEM, EM ALVENARIA COM BLOCOS DE CONCRETO, DIMENSÕES INTERNAS = 2X2 M, PROFUNDIDADE = 1,45 M, EXCLUINDO TAMPÃO. AF_05/2018 | UN | 4366.74
99302 | ACRÉSCIMO PARA POÇO DE VISITA RETANGULAR PARA DRENAGEM, EM ALVENARIA COM BLOCOS DE CONCRETO, DIMENSÕES INTERNAS = 2,5X4 M. AF_05/2018 | M | 2817.88
99303 | BASE PARA POÇO DE VISITA RETANGULAR PARA DRENAGEM, EM ALVENARIA COM BLOCOS DE CONCRETO, DIMENSÕES INTERNAS = 3X3 M, PROFUNDIDADE = 1,45 M, EXCLUINDO TAMPÃO. AF_05/2018 | UN | 7926.49
99304 | ACRÉSCIMO PARA POÇO DE VISITA RETANGULAR PARA DRENAGEM, EM ALVENARIA COM BLOCOS DE CONCRETO, DIMENSÕES INTERNAS = 3X3 M. AF_05/2018 | M | 2619.66
99305 | BASE PARA POÇO DE VISITA RETANGULAR PARA DRENAGEM, EM ALVENARIA COM BLOCOS DE CONCRETO, DIMENSÕES INTERNAS = 3X3,5 M, PROFUNDIDADE = 1,45 M, EXCLUINDO TAMPÃO. AF_05/2018 | UN | 8940.63
99306 | ACRÉSCIMO PARA POÇO DE VISITA RETANGULAR PARA DRENAGEM, EM ALVENARIA COM BLOCOS DE CONCRETO, DIMENSÕES INTERNAS = 3X3,5 M. AF_05/2018 | M | 2817.88
99307 | ACRÉSCIMO PARA POÇO DE VISITA RETANGULAR PARA DRENAGEM, EM ALVENARIA COM BLOCOS DE CONCRETO, DIMENSÕES INTERNAS = 2X2 M. AF_05/2018 | M | 1817.4
99308 | BASE PARA POÇO DE VISITA RETANGULAR PARA DRENAGEM, EM ALVENARIA COM BLOCOS DE CONCRETO, DIMENSÕES INTERNAS = 3X4 M, PROFUNDIDADE = 1,45 M, EXCLUINDO TAMPÃO. AF_05/2018 | UN | 9954.8
99309 | ACRÉSCIMO PARA POÇO DE VISITA RETANGULAR PARA DRENAGEM, EM ALVENARIA COM BLOCOS DE CONCRETO, DIMENSÕES INTERNAS = 3X4 M. AF_05/2018 | M | 3020.84
99310 | BASE PARA POÇO DE VISITA RETANGULAR PARA DRENAGEM, EM ALVENARIA COM BLOCOS DE CONCRETO, DIMENSÕES INTERNAS = 3,5X3,5 M, PROFUNDIDADE = 1,45 M, EXCLUINDO TAMPÃO. AF_05/2018 | UN | 10126.38
99311 | ACRÉSCIMO PARA POÇO DE VISITA RETANGULAR PARA DRENAGEM, EM ALVENARIA COM BLOCOS DE CONCRETO, DIMENSÕES INTERNAS = 3,5X3,5 M. AF_05/2018 | M | 3020.84
99312 | BASE PARA POÇO DE VISITA RETANGULAR PARA DRENAGEM, EM ALVENARIA COM BLOCOS DE CONCRETO, DIMENSÕES INTERNAS = 2X2,5 M, PROFUNDIDADE = 1,45 M, EXCLUINDO TAMPÃO. AF_05/2018 | UN | 5104.73
99313 | BASE PARA POÇO DE VISITA RETANGULAR PARA DRENAGEM, EM ALVENARIA COM BLOCOS DE CONCRETO, DIMENSÕES INTERNAS = 3,5X4 M, PROFUNDIDADE = 1,45 M, EXCLUINDO TAMPÃO. AF_05/2018 | UN | 11270.95
99314 | ACRÉSCIMO PARA POÇO DE VISITA RETANGULAR PARA DRENAGEM, EM ALVENARIA COM BLOCOS DE CONCRETO, DIMENSÕES INTERNAS = 3,5X4 M. AF_05/2018 | M | 3223.79
99315 | BASE PARA POÇO DE VISITA RETANGULAR PARA DRENAGEM, EM ALVENARIA COM BLOCOS DE CONCRETO, DIMENSÕES INTERNAS = 4X4 M, PROFUNDIDADE = 1,45 M, EXCLUINDO TAMPÃO. AF_05/2018 | UN | 12594.54
99317 | ACRÉSCIMO PARA POÇO DE VISITA RETANGULAR PARA DRENAGEM, EM ALVENARIA COM BLOCOS DE CONCRETO, DIMENSÕES INTERNAS = 2X2,5 M. AF_05/2018 | M | 2015.61
99318 | CHAMINÉ CIRCULAR PARA POÇO DE VISITA PARA DRENAGEM, EM CONCRETO PRÉ-MOLDADO, DIÂMETRO INTERNO = 0,6 M. AF_05/2018 | M | 165.99
99319 | CHAMINÉ CIRCULAR PARA POÇO DE VISITA PARA DRENAGEM, EM ALVENARIA COM TIJOLOS CERÂMICOS MACIÇOS, DIÂMETRO INTERNO = 0,6 M. AF_05/2018 | M | 708.04
99320 | BASE PARA POÇO DE VISITA RETANGULAR PARA DRENAGEM, EM ALVENARIA COM BLOCOS DE CONCRETO, DIMENSÕES INTERNAS = 2X3 M, PROFUNDIDADE = 1,45 M, EXCLUINDO TAMPÃO. AF_05/2018 | UN | 5878.19
99321 | ACRÉSCIMO PARA POÇO DE VISITA RETANGULAR PARA DRENAGEM, EM ALVENARIA COM BLOCOS DE CONCRETO, DIMENSÕES INTERNAS = 2X3 M. AF_05/2018 | M | 2213.8
99322 | BASE PARA POÇO DE VISITA RETANGULAR PARA DRENAGEM, EM ALVENARIA COM BLOCOS DE CONCRETO, DIMENSÕES INTERNAS = 2X3,5 M, PROFUNDIDADE = 1,45 M, EXCLUINDO TAMPÃO. AF_05/2018 | UN | 6620.57
99323 | ACRÉSCIMO PARA POÇO DE VISITA RETANGULAR PARA DRENAGEM, EM ALVENARIA COM BLOCOS DE CONCRETO, DIMENSÕES INTERNAS = 2X3,5 M. AF_05/2018 | M | 2412.01
99324 | BASE PARA POÇO DE VISITA RETANGULAR PARA DRENAGEM, EM ALVENARIA COM BLOCOS DE CONCRETO, DIMENSÕES INTERNAS = 2X4 M, PROFUNDIDADE = 1,45 M, EXCLUINDO TAMPÃO. AF_05/2018 | UN | 7362.9
99325 | ACRÉSCIMO PARA POÇO DE VISITA RETANGULAR PARA DRENAGEM, EM ALVENARIA COM BLOCOS DE CONCRETO, DIMENSÕES INTERNAS = 2X4 M. AF_05/2018 | M | 2614.9
99326 | BASE PARA POÇO DE VISITA RETANGULAR PARA DRENAGEM, EM ALVENARIA COM BLOCOS DE CONCRETO, DIMENSÕES INTERNAS = 2,5X2,5 M, PROFUNDIDADE = 1,45 M, EXCLUINDO TAMPÃO. AF_05/2018 | UN | 5991.88
99327 | ACRÉSCIMO PARA POÇO DE VISITA RETANGULAR PARA DRENAGEM, EM ALVENARIA COM BLOCOS DE CONCRETO, DIMENSÕES INTERNAS = 4X4 M. AF_05/2018 | M | 3380.17
94263 | GUIA (MEIO-FIO) CONCRETO, MOLDADA IN LOCO EM TRECHO RETO COM EXTRUSORA, 13 CM BASE X 22 CM ALTURA. AF_06/2016 | M | 23.34
94264 | GUIA (MEIO-FIO) CONCRETO, MOLDADA IN LOCO EM TRECHO CURVO COM EXTRUSORA, 13 CM BASE X 22 CM ALTURA. AF_06/2016 | M | 26.58
94265 | GUIA (MEIO-FIO) CONCRETO, MOLDADA IN LOCO EM TRECHO RETO COM EXTRUSORA, 15 CM BASE X 30 CM ALTURA. AF_06/2016 | M | 29.09
94266 | GUIA (MEIO-FIO) CONCRETO, MOLDADA IN LOCO EM TRECHO CURVO COM EXTRUSORA, 15 CM BASE X 30 CM ALTURA. AF_06/2016 | M | 32.8
94267 | GUIA (MEIO-FIO) E SARJETA CONJUGADOS DE CONCRETO, MOLDADA IN LOCO EM TRECHO RETO COM EXTRUSORA, 45 CM BASE (15 CM BASE DA GUIA + 30 CM BASE DA SARJETA) X 22 CM ALTURA. AF_06/2016 | M | 33.73
94268 | GUIA (MEIO-FIO) E SARJETA CONJUGADOS DE CONCRETO, MOLDADA IN LOCO EM TRECHO CURVO COM EXTRUSORA, 45 CM BASE (15 CM BASE DA GUIA + 30 CM BASE DA SARJETA) X 22 CM ALTURA. AF_06/2016 | M | 37.82
94269 | GUIA (MEIO-FIO) E SARJETA CONJUGADOS DE CONCRETO, MOLDADA IN LOCO EM TRECHO RETO COM EXTRUSORA, 60 CM BASE (15 CM BASE DA GUIA + 45 CM BASE DA SARJETA) X 26 CM ALTURA. AF_06/2016 | M | 46.67
94270 | GUIA (MEIO-FIO) E SARJETA CONJUGADOS DE CONCRETO, MOLDADA IN LOCO EM TRECHO CURVO COM EXTRUSORA, 60 CM BASE (15 CM BASE DA GUIA + 45 CM BASE DA SARJETA) X 26 CM ALTURA. AF_06/2016 | M | 52.36
94271 | GUIA (MEIO-FIO) E SARJETA CONJUGADOS DE CONCRETO, MOLDADA IN LOCO EM TRECHO RETO COM EXTRUSORA, 65 CM BASE (15 CM BASE DA GUIA + 50 CM BASE DA SARJETA) X 26 CM ALTURA. AF_06/2016 | M | 56.88
94272 | GUIA (MEIO-FIO) E SARJETA CONJUGADOS DE CONCRETO, MOLDADA IN LOCO EM TRECHO CURVO COM EXTRUSORA, 65 CM BASE (15 CM BASE DA GUIA + 50 CM BASE DA SARJETA) X 26 CM ALTURA. AF_06/2016 | M | 64.46
94273 | ASSENTAMENTO DE GUIA (MEIO-FIO) EM TRECHO RETO, CONFECCIONADA EM CONCRETO PRÉ-FABRICADO, DIMENSÕES 100X15X13X30 CM (COMPRIMENTO X BASE INFERIOR X BASE SUPERIOR X ALTURA), PARA VIAS URBANAS (USO VIÁRIO). AF_06/2016 | M | 41.95
94274 | ASSENTAMENTO DE GUIA (MEIO-FIO) EM TRECHO CURVO, CONFECCIONADA EM CONCRETO PRÉ-FABRICADO, DIMENSÕES 100X15X13X30 CM (COMPRIMENTO X BASE INFERIOR X BASE SUPERIOR X ALTURA), PARA VIAS URBANAS (USO VIÁRIO). AF_06/2016 | M | 45.5
94275 | ASSENTAMENTO DE GUIA (MEIO-FIO) EM TRECHO RETO, CONFECCIONADA EM CONCRETO PRÉ-FABRICADO, DIMENSÕES 100X15X13X20 CM (COMPRIMENTO X BASE INFERIOR X BASE SUPERIOR X ALTURA), PARA URBANIZAÇÃO INTERNA DE EMPREENDIMENTOS. AF_06/2016_P | M | 40.21
94276 | ASSENTAMENTO DE GUIA (MEIO-FIO) EM TRECHO CURVO, CONFECCIONADA EM CONCRETO PRÉ-FABRICADO, DIMENSÕES 100X15X13X20 CM (COMPRIMENTO X BASE INFERIOR X BASE SUPERIOR X ALTURA), PARA URBANIZAÇÃO INTERNA DE EMPREENDIMENTOS. AF_06/2016_P | M | 43.76
94281 | EXECUÇÃO DE SARJETA DE CONCRETO USINADO, MOLDADA IN LOCO EM TRECHO RETO, 30 CM BASE X 15 CM ALTURA. AF_06/2016 | M | 35.12
94282 | EXECUÇÃO DE SARJETA DE CONCRETO USINADO, MOLDADA IN LOCO EM TRECHO CURVO, 30 CM BASE X 15 CM ALTURA. AF_06/2016 | M | 45.93
94283 | EXECUÇÃO DE SARJETA DE CONCRETO USINADO, MOLDADA IN LOCO EM TRECHO RETO, 45 CM BASE X 15 CM ALTURA. AF_06/2016 | M | 43.67
94284 | EXECUÇÃO DE SARJETA DE CONCRETO USINADO, MOLDADA IN LOCO EM TRECHO CURVO, 45 CM BASE X 15 CM ALTURA. AF_06/2016 | M | 54.47
94285 | EXECUÇÃO DE SARJETA DE CONCRETO USINADO, MOLDADA IN LOCO EM TRECHO RETO, 60 CM BASE X 15 CM ALTURA. AF_06/2016 | M | 51.71
94286 | EXECUÇÃO DE SARJETA DE CONCRETO USINADO, MOLDADA IN LOCO EM TRECHO CURVO, 60 CM BASE X 15 CM ALTURA. AF_06/2016 | M | 62.5
94287 | EXECUÇÃO DE SARJETA DE CONCRETO USINADO, MOLDADA IN LOCO EM TRECHO RETO, 30 CM BASE X 10 CM ALTURA. AF_06/2016 | M | 28.44
94288 | EXECUÇÃO DE SARJETA DE CONCRETO USINADO, MOLDADA IN LOCO EM TRECHO CURVO, 30 CM BASE X 10 CM ALTURA. AF_06/2016 | M | 37.89
94289 | EXECUÇÃO DE SARJETA DE CONCRETO USINADO, MOLDADA IN LOCO EM TRECHO RETO, 45 CM BASE X 10 CM ALTURA. AF_06/2016 | M | 34.69
94290 | EXECUÇÃO DE SARJETA DE CONCRETO USINADO, MOLDADA IN LOCO EM TRECHO CURVO, 45 CM BASE X 10 CM ALTURA. AF_06/2016 | M | 44.14
94291 | EXECUÇÃO DE SARJETA DE CONCRETO USINADO, MOLDADA IN LOCO EM TRECHO RETO, 60 CM BASE X 10 CM ALTURA. AF_06/2016 | M | 40.48
94292 | EXECUÇÃO DE SARJETA DE CONCRETO USINADO, MOLDADA IN LOCO EM TRECHO CURVO, 60 CM BASE X 10 CM ALTURA. AF_06/2016 | M | 49.93
94293 | EXECUÇÃO DE SARJETÃO DE CONCRETO USINADO, MOLDADA IN LOCO EM TRECHO RETO, 100 CM BASE X 20 CM ALTURA. AF_06/2016 | M | 97.54
94294 | EXECUÇÃO DE ESCORAS DE CONCRETO PARA CONTENÇÃO DE GUIAS PRÉ-FABRICADAS. AF_06/2016 | M | 5.81
94037 | ESCORAMENTO DE VALA, TIPO PONTALETEAMENTO, COM PROFUNDIDADE DE 0 A 1,5 M, LARGURA MENOR QUE 1,5 M, EM LOCAL COM NÍVEL ALTO DE INTERFERÊNCIA. AF_06/2016 | M2 | 17.37
94038 | ESCORAMENTO DE VALA, TIPO PONTALETEAMENTO, COM PROFUNDIDADE DE 0 A 1,5 M, LARGURA MAIOR OU IGUAL A 1,5 M E MENOR QUE 2,5 M, EM LOCAL COM NÍVEL ALTO DE INTERFERÊNCIA. AF_06/2016 | M2 | 24.1
94039 | ESCORAMENTO DE VALA, TIPO PONTALETEAMENTO, COM PROFUNDIDADE DE 1,5 A 3,0 M, LARGURA MENOR QUE 1,5 M, EM LOCAL COM NÍVEL ALTO DE INTERFERÊNCIA. AF_06/2016 | M2 | 13.66
94040 | ESCORAMENTO DE VALA, TIPO PONTALETEAMENTO, COM PROFUNDIDADE DE 1,5 A 3,0 M, LARGURA MAIOR OU IGUAL A 1,5 M E MENOR QUE 2,5 M, EM LOCAL COM NÍVEL ALTO DE INTERFERÊNCIA. AF_06/2016 | M2 | 20.43
94041 | ESCORAMENTO DE VALA, TIPO PONTALETEAMENTO, COM PROFUNDIDADE DE 3,0 A 4,5 M, LARGURA MENOR QUE 1,5 M EM LOCAL COM NÍVEL ALTO DE INTERFERÊNCIA. AF_06/2016 | M2 | 10.4
94042 | ESCORAMENTO DE VALA, TIPO PONTALETEAMENTO, COM PROFUNDIDADE DE 3,0 A 4,5 M, LARGURA MAIOR OU IGUAL A 1,5 M E MENOR QUE 2,5 M, EM LOCAL COM NÍVEL ALTO DE INTERFERÊNCIA. AF_06/2016 | M2 | 17.35
94043 | ESCORAMENTO DE VALA, TIPO PONTALETEAMENTO, COM PROFUNDIDADE DE 0 A 1,5 M, LARGURA MENOR QUE 1,5 M, EM LOCAL COM NÍVEL BAIXO DE INTERFERÊNCIA. AF_06/2016 | M2 | 16.31
94044 | ESCORAMENTO DE VALA, TIPO PONTALETEAMENTO, COM PROFUNDIDADE DE 0 A 1,5 M, LARGURA MAIOR OU IGUAL A 1,5 M E MENOR QUE 2,5 M, EM LOCAL COM NÍVEL BAIXO DE INTERFERÊNCIA. AF_06/2016 | M2 | 23.08
94045 | ESCORAMENTO DE VALA, TIPO PONTALETEAMENTO, COM PROFUNDIDADE DE 1,5 A 3,0 M, LARGURA MENOR QUE 1,5 M, EM LOCAL COM NÍVEL BAIXO DE INTERFERÊNCIA. AF_06/2016 | M2 | 12.64
94046 | ESCORAMENTO DE VALA, TIPO PONTALETEAMENTO, COM PROFUNDIDADE DE 1,5 A 3,0 M, LARGURA MAIOR OU IGUAL A 1,5 M E MENOR QUE 2,5 M, EM LOCAL COM NÍVEL BAIXO DE INTERFERÊNCIA. AF_06/2016 | M2 | 19.37
94047 | ESCORAMENTO DE VALA, TIPO PONTALETEAMENTO, COM PROFUNDIDADE DE 3,0 A 4,5 M, LARGURA MENOR QUE 1,5 M EM LOCAL COM NÍVEL BAIXO DE INTERFERÊNCIA. AF_06/2016 | M2 | 9.38
94048 | ESCORAMENTO DE VALA, TIPO PONTALETEAMENTO, COM PROFUNDIDADE DE 3,0 A 4,5 M, LARGURA MAIOR OU IGUAL A 1,5 M E MENOR QUE 2,5 M, EM LOCAL COM NÍVEL BAIXO DE INTERFERÊNCIA. AF_06/2016 | M2 | 16.28
94049 | ESCORAMENTO DE VALA, TIPO DESCONTÍNUO, COM PROFUNDIDADE DE 0 A 1,5 M, LARGURA MENOR QUE 1,5 M, EM LOCAL COM NÍVEL ALTO DE INTERFERÊNCIA. AF_06/2016 | M2 | 28.35
94050 | ESCORAMENTO DE VALA, TIPO DESCONTÍNUO, COM PROFUNDIDADE DE 0 A 1,5 M, LARGURA MAIOR OU IGUAL A 1,5 M E MENOR QUE 2,5 M, EM LOCAL COM NÍVEL ALTO DE INTERFERÊNCIA. AF_06/2016 | M2 | 37.09
94051 | ESCORAMENTO DE VALA, TIPO DESCONTÍNUO, COM PROFUNDIDADE DE 1,5 M A 3,0 M, LARGURA MENOR QUE 1,5 M, EM LOCAL COM NÍVEL ALTO DE INTERFERÊNCIA. AF_06/2016 | M2 | 23.22
94052 | ESCORAMENTO DE VALA, TIPO DESCONTÍNUO, COM PROFUNDIDADE DE 1,5 A 3,0 M, LARGURA MAIOR OU IGUAL A 1,5 M E MENOR QUE 2,5 M, EM LOCAL COM NÍVEL ALTO DE INTERFERÊNCIA. AF_06/2016 | M2 | 31.83
94053 | ESCORAMENTO DE VALA, TIPO DESCONTÍNUO, COM PROFUNDIDADE DE 3,0 A 4,5 M, LARGURA MENOR QUE 1,5 M, EM LOCAL COM NÍVEL ALTO DE INTERFERÊNCIA. AF_06/2016 | M2 | 19.82
94054 | ESCORAMENTO DE VALA, TIPO DESCONTÍNUO, COM PROFUNDIDADE DE 3,0 A 4,5 M, LARGURA MAIOR OU IGUAL A 1,5 E MENOR QUE 2,5 M, EM LOCAL COM NÍVEL ALTO DE INTERFERÊNCIA. AF_06/2016 | M2 | 28.6
94055 | ESCORAMENTO DE VALA, TIPO DESCONTÍNUO, COM PROFUNDIDADE DE 0 A 1,5 M, LARGURA MENOR QUE 1,5 M, EM LOCAL COM NÍVEL BAIXO DE INTERFERÊNCIA. AF_06/2016 | M2 | 26.99
94056 | ESCORAMENTO DE VALA, TIPO DESCONTÍNUO, COM PROFUNDIDADE DE 0 A 1,5 M, LARGURA MAIOR OU IGUAL A 1,5 M E MENOR QUE 2,5 M, EM LOCAL COM NÍVEL BAIXO DE INTERFERÊNCIA. AF_06/2016 | M2 | 35.75
94057 | ESCORAMENTO DE VALA, TIPO DESCONTÍNUO, COM PROFUNDIDADE DE 1,5 M A 3,0 M, LARGURA MENOR QUE 1,5 M, EM LOCAL COM NÍVEL BAIXO DE INTERFERÊNCIA. AF_06/2016 | M2 | 21.88
94058 | ESCORAMENTO DE VALA, TIPO DESCONTÍNUO, COM PROFUNDIDADE DE 1,5 A 3,0 M, LARGURA MAIOR OU IGUAL A 1,5 M E MENOR QUE 2,5 M, EM LOCAL COM NÍVEL BAIXO DE INTERFERÊNCIA. AF_06/2016 | M2 | 30.47
94059 | ESCORAMENTO DE VALA, TIPO DESCONTÍNUO, COM PROFUNDIDADE DE 3,0 A 4,5 M, LARGURA MENOR QUE 1,5 M, EM LOCAL COM NÍVEL BAIXO DE INTERFERÊNCIA. AF_06/2016 | M2 | 18.48
94060 | ESCORAMENTO DE VALA, TIPO DESCONTÍNUO, COM PROFUNDIDADE DE 3,0 A 4,5 M, LARGURA MAIOR OU IGUAL A 1,5 E MENOR QUE 2,5 M, EM LOCAL COM NÍVEL BAIXO DE INTERFERÊNCIA. AF_06/2016 | M2 | 27.24
83770 | ESCORAMENTO CONTINUO DE VALAS, MISTO, COM PERFIL I DE 8" | M2 | 145.81
73301 | ESCORAMENTO FORMAS ATE H = 3,30M, COM MADEIRA DE 3A QUALIDADE, NAO APARELHADA, APROVEITAMENTO TABUAS 3X E PRUMOS 4X. | M3 | 9.13
83515 | ESCORAMENTO FORMAS DE H=3,30 A 3,50 M, COM MADEIRA 3A QUALIDADE, NAO APARELHADA, APROVEITAMENTO TABUAS 3X E PRUMOS 4X | M3 | 16.02
83516 | ESCORAMENTO FORMAS H=3,50 A 4,00 M, COM MADEIRA DE 3A QUALIDADE, NAO APARELHADA, APROVEITAMENTO TABUAS 3X E PRUMOS 4X. | M3 | 18.5
90788 | KIT DE PORTA-PRONTA DE MADEIRA EM ACABAMENTO MELAMÍNICO BRANCO, FOLHA LEVE OU MÉDIA, 60X210CM, EXCLUSIVE FECHADURA, FIXAÇÃO COM PREENCHIMENTO PARCIAL DE ESPUMA EXPANSIVA - FORNECIMENTO E INSTALAÇÃO. AF_12/2019 | UN | 446.32
90789 | KIT DE PORTA-PRONTA DE MADEIRA EM ACABAMENTO MELAMÍNICO BRANCO, FOLHA LEVE OU MÉDIA, 70X210CM, EXCLUSIVE FECHADURA, FIXAÇÃO COM PREENCHIMENTO PARCIAL DE ESPUMA EXPANSIVA - FORNECIMENTO E INSTALAÇÃO. AF_12/2019 | UN | 461.23
90790 | KIT DE PORTA-PRONTA DE MADEIRA EM ACABAMENTO MELAMÍNICO BRANCO, FOLHA LEVE OU MÉDIA, 80X210CM, EXCLUSIVE FECHADURA, FIXAÇÃO COM PREENCHIMENTO PARCIAL DE ESPUMA EXPANSIVA - FORNECIMENTO E INSTALAÇÃO. AF_12/2019 | UN | 465.31
90791 | KIT DE PORTA-PRONTA DE MADEIRA EM ACABAMENTO MELAMÍNICO BRANCO, FOLHA PESADA OU SUPERPESADA, 80X210CM, EXCLUSIVE FECHADURA, FIXAÇÃO COM PREENCHIMENTO PARCIAL DE ESPUMA EXPANSIVA - FORNECIMENTO E INSTALAÇÃO. AF_12/2019 | UN | 498.07
90793 | KIT DE PORTA-PRONTA DE MADEIRA EM ACABAMENTO MELAMÍNICO BRANCO, FOLHA PESADA OU SUPERPESADA, 90X210CM, EXCLUSIVE FECHADURA, FIXAÇÃO COM PREENCHIMENTO TOTAL DE ESPUMA EXPANSIVA - FORNECIMENTO E INSTALAÇÃO. AF_12/2019 | UN | 537.23
90794 | KIT DE PORTA-PRONTA DE MADEIRA EM ACABAMENTO MELAMÍNICO BRANCO, FOLHA LEVE OU MÉDIA, E BATENTE METÁLICO, 60X210CM, EXCLUSIVE FECHADURA, FIXAÇÃO COM ARGAMASSA - FORNECIMENTO E INSTALAÇÃO. AF_19/2019 | UN | 484.86
90795 | KIT DE PORTA-PRONTA DE MADEIRA EM ACABAMENTO MELAMÍNICO BRANCO, FOLHA LEVE OU MÉDIA, E BATENTE METÁLICO, 70X210CM, EXCLUSIVE FECHADURA, FIXAÇÃO COM ARGAMASSA - FORNECIMENTO E INSTALAÇÃO. AF_12/2019 | UN | 504.37
90796 | KIT DE PORTA-PRONTA DE MADEIRA EM ACABAMENTO MELAMÍNICO BRANCO, FOLHA LEVE OU MÉDIA, E BATENTE METÁLICO, 80X210CM, EXCLUSIVE FECHADURA, FIXAÇÃO COM ARGAMASSA - FORNECIMENTO E INSTALAÇÃO. AF_12/2019 | UN | 513.05
90797 | KIT DE PORTA-PRONTA DE MADEIRA EM ACABAMENTO MELAMÍNICO BRANCO, FOLHA LEVE OU MÉDIA, E BATENTE METÁLICO, 90X210CM, EXCLUSIVE FECHADURA, FIXAÇÃO COM ARGAMASSA - FORNECIMENTO E INSTALAÇÃO. AF_12/2019 | UN | 544.48
90798 | KIT DE PORTA-PRONTA DE MADEIRA EM ACABAMENTO MELAMÍNICO BRANCO, FOLHA PESADA OU SUPERPESADA, E BATENTE METÁLICO, 80X210CM, EXCLUSIVE FECHADURA, FIXAÇÃO COM ARGAMASSA - FORNECIMENTO E INSTALAÇÃO. AF_12/2019 | UN | 548.72
90799 | KIT DE PORTA-PRONTA DE MADEIRA EM ACABAMENTO MELAMÍNICO BRANCO, FOLHA PESADA OU SUPERPESADA, E BATENTE METÁLICO, 90X210CM, EXCLUSIVE FECHADURA, FIXAÇÃO COM ARGAMASSA - FORNECIMENTO E INSTALAÇÃO. AF_12/2019 | UN | 567.6
90801 | BATENTE PARA PORTA DE MADEIRA, PADRÃO MÉDIO - FORNECIMENTO E MONTAGEM. AF_12/2019 | UN | 186.1
90806 | BATENTE PARA PORTA DE MADEIRA, FIXAÇÃO COM ARGAMASSA, PADRÃO MÉDIO - FORNECIMENTO E INSTALAÇÃO. AF_12/2019_P | UN | 256.6
90820 | PORTA DE MADEIRA PARA PINTURA, SEMI-OCA (LEVE OU MÉDIA), 60X210CM, ESPESSURA DE 3,5CM, INCLUSO DOBRADIÇAS - FORNECIMENTO E INSTALAÇÃO. AF_12/2019 | UN | 301.19
90821 | PORTA DE MADEIRA PARA PINTURA, SEMI-OCA (LEVE OU MÉDIA), 70X210CM, ESPESSURA DE 3,5CM, INCLUSO DOBRADIÇAS - FORNECIMENTO E INSTALAÇÃO. AF_12/2019 | UN | 328.02
90822 | PORTA DE MADEIRA PARA PINTURA, SEMI-OCA (LEVE OU MÉDIA), 80X210CM, ESPESSURA DE 3,5CM, INCLUSO DOBRADIÇAS - FORNECIMENTO E INSTALAÇÃO. AF_12/2019 | UN | 324.39
90823 | PORTA DE MADEIRA PARA PINTURA, SEMI-OCA (LEVE OU MÉDIA), 90X210CM, ESPESSURA DE 3,5CM, INCLUSO DOBRADIÇAS - FORNECIMENTO E INSTALAÇÃO. AF_12/2019 | UN | 341.42
90824 | PORTA DE MADEIRA PARA PINTURA, SEMI-OCA (PESADA OU SUPERPESADA), 80X210CM, ESPESSURA DE 3,5CM, INCLUSO DOBRADIÇAS - FORNECIMENTO E INSTALAÇÃO. AF_12/2019 | UN | 351.44
90825 | PORTA DE MADEIRA, MACIÇA (PESADA OU SUPERPESADA), 90X210CM, ESPESSURA DE 3,5CM, INCLUSO DOBRADIÇAS - FORNECIMENTO E INSTALAÇÃO. AF_12/2019 | UN | 376.54
90830 | FECHADURA DE EMBUTIR COM CILINDRO, EXTERNA, COMPLETA, ACABAMENTO PADRÃO MÉDIO, INCLUSO EXECUÇÃO DE FURO - FORNECIMENTO E INSTALAÇÃO. AF_12/2019 | UN | 120.76
90831 | FECHADURA DE EMBUTIR PARA PORTA DE BANHEIRO, COMPLETA, ACABAMENTO PADRÃO MÉDIO, INCLUSO EXECUÇÃO DE FURO - FORNECIMENTO E INSTALAÇÃO. AF_12/2019 | UN | 94.74
90841 | KIT DE PORTA DE MADEIRA PARA PINTURA, SEMI-OCA (LEVE OU MÉDIA), PADRÃO MÉDIO, 60X210CM, ESPESSURA DE 3,5CM, ITENS INCLUSOS: DOBRADIÇAS, MONTAGEM E INSTALAÇÃO DO BATENTE, FECHADURA COM EXECUÇÃO DO FURO - FORNECIMENTO E INSTALAÇÃO. AF_12/2019 | UN | 707.63
90842 | KIT DE PORTA DE MADEIRA PARA PINTURA, SEMI-OCA (LEVE OU MÉDIA), PADRÃO MÉDIO, 70X210CM, ESPESSURA DE 3,5CM, ITENS INCLUSOS: DOBRADIÇAS, MONTAGEM E INSTALAÇÃO DO BATENTE, FECHADURA COM EXECUÇÃO DO FURO - FORNECIMENTO E INSTALAÇÃO. AF_12/2019 | UN | 744.42
90843 | KIT DE PORTA DE MADEIRA PARA PINTURA, SEMI-OCA (LEVE OU MÉDIA), PADRÃO MÉDIO, 80X210CM, ESPESSURA DE 3,5CM, ITENS INCLUSOS: DOBRADIÇAS, MONTAGEM E INSTALAÇÃO DO BATENTE, FECHADURA COM EXECUÇÃO DO FURO - FORNECIMENTO E INSTALAÇÃO. AF_12/2019 | UN | 759.15
90844 | KIT DE PORTA DE MADEIRA PARA PINTURA, SEMI-OCA (LEVE OU MÉDIA), PADRÃO MÉDIO, 90X210CM, ESPESSURA DE 3,5CM, ITENS INCLUSOS: DOBRADIÇAS, MONTAGEM E INSTALAÇÃO DO BATENTE, FECHADURA COM EXECUÇÃO DO FURO - FORNECIMENTO E INSTALAÇÃO. AF_12/2019 | UN | 777.32
90847 | KIT DE PORTA DE MADEIRA PARA PINTURA, SEMI-OCA (LEVE OU MÉDIA), PADRÃO MÉDIO, 60X210CM, ESPESSURA DE 3,5CM, ITENS INCLUSOS: DOBRADIÇAS, MONTAGEM E INSTALAÇÃO DO BATENTE, SEM FECHADURA - FORNECIMENTO E INSTALAÇÃO. AF_12/2019 | UN | 612.89
90848 | KIT DE PORTA DE MADEIRA PARA PINTURA, SEMI-OCA (LEVE OU MÉDIA), PADRÃO MÉDIO, 70X210CM, ESPESSURA DE 3,5CM, ITENS INCLUSOS: DOBRADIÇAS, MONTAGEM E INSTALAÇÃO DO BATENTE, SEM FECHADURA - FORNECIMENTO E INSTALAÇÃO. AF_12/2019 | UN | 640.87
90849 | KIT DE PORTA DE MADEIRA PARA PINTURA, SEMI-OCA (LEVE OU MÉDIA), PADRÃO MÉDIO, 80X210CM, ESPESSURA DE 3,5CM, ITENS INCLUSOS: DOBRADIÇAS, MONTAGEM E INSTALAÇÃO DO BATENTE, SEM FECHADURA - FORNECIMENTO E INSTALAÇÃO. AF_12/2019 | UN | 638.39
90850 | KIT DE PORTA DE MADEIRA PARA PINTURA, SEMI-OCA (LEVE OU MÉDIA), PADRÃO MÉDIO, 90X210CM, ESPESSURA DE 3,5CM, ITENS INCLUSOS: DOBRADIÇAS, MONTAGEM E INSTALAÇÃO DO BATENTE, SEM FECHADURA - FORNECIMENTO E INSTALAÇÃO. AF_12/2019 | UN | 656.56
91009 | PORTA DE MADEIRA PARA VERNIZ, SEMI-OCA (LEVE OU MÉDIA), 60X210CM, ESPESSURA DE 3,5CM, INCLUSO DOBRADIÇAS - FORNECIMENTO E INSTALAÇÃO. AF_12/2019 | UN | 308.35
91010 | PORTA DE MADEIRA PARA VERNIZ, SEMI-OCA (LEVE OU MÉDIA), 70X210CM, ESPESSURA DE 3,5CM, INCLUSO DOBRADIÇAS - FORNECIMENTO E INSTALAÇÃO. AF_12/2019 | UN | 249.54
91011 | PORTA DE MADEIRA PARA VERNIZ, SEMI-OCA (LEVE OU MÉDIA), 80X210CM, ESPESSURA DE 3,5CM, INCLUSO DOBRADIÇAS - FORNECIMENTO E INSTALAÇÃO. AF_12/2019 | UN | 351.21
91012 | PORTA DE MADEIRA PARA VERNIZ, SEMI-OCA (LEVE OU MÉDIA), 90X210CM, ESPESSURA DE 3,5CM, INCLUSO DOBRADIÇAS - FORNECIMENTO E INSTALAÇÃO. AF_12/2019 | UN | 335.91
91013 | KIT DE PORTA DE MADEIRA PARA VERNIZ, SEMI-OCA (LEVE OU MÉDIA), PADRÃO MÉDIO, 60X210CM, ESPESSURA DE 3,5CM, ITENS INCLUSOS: DOBRADIÇAS, MONTAGEM E INSTALAÇÃO DO BATENTE, SEM FECHADURA - FORNECIMENTO E INSTALAÇÃO. AF_12/2019 | UN | 620.05
91014 | KIT DE PORTA DE MADEIRA PARA VERNIZ, SEMI-OCA (LEVE OU MÉDIA), PADRÃO MÉDIO, 70X210CM, ESPESSURA DE 3,5CM, ITENS INCLUSOS: DOBRADIÇAS, MONTAGEM E INSTALAÇÃO DO BATENTE, SEM FECHADURA - FORNECIMENTO E INSTALAÇÃO. AF_12/2019 | UN | 562.39
91015 | KIT DE PORTA DE MADEIRA PARA VERNIZ, SEMI-OCA (LEVE OU MÉDIA), PADRÃO MÉDIO, 80X210CM, ESPESSURA DE 3,5CM, ITENS INCLUSOS: DOBRADIÇAS, MONTAGEM E INSTALAÇÃO DO BATENTE, SEM FECHADURA - FORNECIMENTO E INSTALAÇÃO. AF_12/2019 | UN | 665.21
91016 | KIT DE PORTA DE MADEIRA PARA VERNIZ, SEMI-OCA (LEVE OU MÉDIA), PADRÃO MÉDIO, 90X210CM, ESPESSURA DE 3,5CM, ITENS INCLUSOS: DOBRADIÇAS, MONTAGEM E INSTALAÇÃO DO BATENTE, SEM FECHADURA - FORNECIMENTO E INSTALAÇÃO. AF_12/2019 | UN | 651.05
91287 | BATENTE PARA PORTA DE MADEIRA, PADRÃO POPULAR - FORNECIMENTO E MONTAGEM. AF_12/2019 | UN | 151.16
91292 | BATENTE PARA PORTA DE MADEIRA, FIXAÇÃO COM ARGAMASSA, PADRÃO POPULAR. FORNECIMENTO E INSTALAÇÃO. AF_12/2019_P | UN | 221.66
91295 | PORTA DE MADEIRA FRISADA, SEMI-OCA (LEVE OU MÉDIA), 60X210CM, ESPESSURA DE 3CM, INCLUSO DOBRADIÇAS - FORNECIMENTO E INSTALAÇÃO. AF_12/2019 | UN | 289.11
91296 | PORTA DE MADEIRA FRISADA, SEMI-OCA (LEVE OU MÉDIA), 70X210CM, ESPESSURA DE 3CM, INCLUSO DOBRADIÇAS - FORNECIMENTO E INSTALAÇÃO. AF_12/2019 | UN | 307.1
91297 | PORTA DE MADEIRA FRISADA, SEMI-OCA (LEVE OU MÉDIA), 80X210CM, ESPESSURA DE 3,5CM, INCLUSO DOBRADIÇAS - FORNECIMENTO E INSTALAÇÃO. AF_12/2019 | UN | 353.17
91298 | PORTA DE MADEIRA TIPO VENEZIANA, 80X210CM, ESPESSURA DE 3CM, INCLUSO DOBRADIÇAS - FORNECIMENTO E INSTALAÇÃO. AF_12/2019 | UN | 577.36
91299 | PORTA DE MADEIRA, TIPO MEXICANA, MACIÇA (PESADA OU SUPERPESADA), 80X210CM, ESPESSURA DE 3,5CM, INCLUSO DOBRADIÇAS - FORNECIMENTO E INSTALAÇÃO. AF_12/2019 | UN | 797.48
91304 | FECHADURA DE EMBUTIR COM CILINDRO, EXTERNA, COMPLETA, ACABAMENTO PADRÃO POPULAR, INCLUSO EXECUÇÃO DE FURO - FORNECIMENTO E INSTALAÇÃO. AF_12/2019 | UN | 89.95
91305 | FECHADURA DE EMBUTIR PARA PORTA DE BANHEIRO, COMPLETA, ACABAMENTO PADRÃO POPULAR, INCLUSO EXECUÇÃO DE FURO - FORNECIMENTO E INSTALAÇÃO. AF_12/2019 | UN | 67.82
91306 | FECHADURA DE EMBUTIR PARA PORTAS INTERNAS, COMPLETA, ACABAMENTO PADRÃO MÉDIO, COM EXECUÇÃO DE FURO - FORNECIMENTO E INSTALAÇÃO. AF_12/2019 | UN | 103.55
91307 | FECHADURA DE EMBUTIR PARA PORTAS INTERNAS, COMPLETA, ACABAMENTO PADRÃO POPULAR, COM EXECUÇÃO DE FURO - FORNECIMENTO E INSTALAÇÃO. AF_12/2019 | UN | 71.44
91312 | KIT DE PORTA DE MADEIRA PARA PINTURA, SEMI-OCA (LEVE OU MÉDIA), PADRÃO POPULAR, 60X210CM, ESPESSURA DE 3,5CM, ITENS INCLUSOS: DOBRADIÇAS, MONTAGEM E INSTALAÇÃO DO BATENTE, FECHADURA COM EXECUÇÃO DO FURO - FORNECIMENTO E INSTALAÇÃO. AF_12/2019 | UN | 637.61
91313 | KIT DE PORTA DE MADEIRA PARA PINTURA, SEMI-OCA (LEVE OU MÉDIA), PADRÃO POPULAR, 70X210CM, ESPESSURA DE 3,5CM, ITENS INCLUSOS: DOBRADIÇAS, MONTAGEM E INSTALAÇÃO DO BATENTE, FECHADURA COM EXECUÇÃO DO FURO - FORNECIMENTO E INSTALAÇÃO. AF_12/2019 | UN | 669.04
91314 | KIT DE PORTA DE MADEIRA PARA PINTURA, SEMI-OCA (LEVE OU MÉDIA), PADRÃO POPULAR, 80X210CM, ESPESSURA DE 3,5CM, ITENS INCLUSOS: DOBRADIÇAS, MONTAGEM E INSTALAÇÃO DO BATENTE, FECHADURA COM EXECUÇÃO DO FURO - FORNECIMENTO E INSTALAÇÃO. AF_12/2019 | UN | 684.9
91315 | KIT DE PORTA DE MADEIRA PARA PINTURA, SEMI-OCA (LEVE OU MÉDIA), PADRÃO POPULAR, 90X210CM, ESPESSURA DE 3,5CM, ITENS INCLUSOS: DOBRADIÇAS, MONTAGEM E INSTALAÇÃO DO BATENTE, FECHADURA COM EXECUÇÃO DO FURO - FORNECIMENTO E INSTALAÇÃO. AF_12/2019 | UN | 702.9
91318 | KIT DE PORTA DE MADEIRA PARA PINTURA, SEMI-OCA (LEVE OU MÉDIA), PADRÃO POPULAR, 60X210CM, ESPESSURA DE 3,5CM, ITENS INCLUSOS: DOBRADIÇAS, MONTAGEM E INSTALAÇÃO DO BATENTE, SEM FECHADURA - FORNECIMENTO E INSTALAÇÃO. AF_12/2019 | UN | 569.79
91319 | KIT DE PORTA DE MADEIRA PARA PINTURA, SEMI-OCA (LEVE OU MÉDIA), PADRÃO POPULAR, 70X210CM, ESPESSURA DE 3,5CM, ITENS INCLUSOS: DOBRADIÇAS, MONTAGEM E INSTALAÇÃO DO BATENTE, SEM FECHADURA - FORNECIMENTO E INSTALAÇÃO. AF_12/2019 | UN | 597.6
91320 | KIT DE PORTA DE MADEIRA PARA PINTURA, SEMI-OCA (LEVE OU MÉDIA), PADRÃO POPULAR, 80X210CM, ESPESSURA DE 3,5CM, ITENS INCLUSOS: DOBRADIÇAS, MONTAGEM E INSTALAÇÃO DO BATENTE, SEM FECHADURA - FORNECIMENTO E INSTALAÇÃO. AF_12/2019 | UN | 594.95
91321 | KIT DE PORTA DE MADEIRA PARA PINTURA, SEMI-OCA (LEVE OU MÉDIA), PADRÃO POPULAR, 90X210CM, ESPESSURA DE 3,5CM, ITENS INCLUSOS: DOBRADIÇAS, MONTAGEM E INSTALAÇÃO DO BATENTE, SEM FECHADURA - FORNECIMENTO E INSTALAÇÃO. AF_12/2019 | UN | 612.95
91324 | KIT DE PORTA DE MADEIRA PARA VERNIZ, SEMI-OCA (LEVE OU MÉDIA), PADRÃO POPULAR, 60X210CM, ESPESSURA DE 3,5CM, ITENS INCLUSOS: DOBRADIÇAS, MONTAGEM E INSTALAÇÃO DO BATENTE, SEM FECHADURA - FORNECIMENTO E INSTALAÇÃO. AF_12/2019 | UN | 576.95
91325 | KIT DE PORTA DE MADEIRA PARA VERNIZ, SEMI-OCA (LEVE OU MÉDIA), PADRÃO POPULAR, 70X210CM, ESPESSURA DE 3,5CM, ITENS INCLUSOS: DOBRADIÇAS, MONTAGEM E INSTALAÇÃO DO BATENTE, SEM FECHADURA - FORNECIMENTO E INSTALAÇÃO. AF_12/2019 | UN | 519.12
91326 | KIT DE PORTA DE MADEIRA PARA VERNIZ, SEMI-OCA (LEVE OU MÉDIA), PADRÃO POPULAR, 80X210CM, ESPESSURA DE 3,5CM, ITENS INCLUSOS: DOBRADIÇAS, MONTAGEM E INSTALAÇÃO DO BATENTE, SEM FECHADURA - FORNECIMENTO E INSTALAÇÃO. AF_12/2019 | UN | 621.77
91327 | KIT DE PORTA DE MADEIRA PARA VERNIZ, SEMI-OCA (LEVE OU MÉDIA), PADRÃO POPULAR, 90X210CM, ESPESSURA DE 3,5CM, ITENS INCLUSOS: DOBRADIÇAS, MONTAGEM E INSTALAÇÃO DO BATENTE, SEM FECHADURA - FORNECIMENTO E INSTALAÇÃO. AF_12/2019 | UN | 607.44
91328 | KIT DE PORTA DE MADEIRA FRISADA, SEMI-OCA (LEVE OU MÉDIA), PADRÃO MÉDIO 60X210CM, ESPESSURA DE 3CM, ITENS INCLUSOS: DOBRADIÇAS, MONTAGEM E INSTALAÇÃO DO BATENTE, SEM FECHADURA - FORNECIMENTO E INSTALAÇÃO. AF_12/2019 | UN | 600.81
91329 | KIT DE PORTA DE MADEIRA FRISADA, SEMI-OCA (LEVE OU MÉDIA), PADRÃO POPULAR, 60X210CM, ESPESSURA DE 3CM, ITENS INCLUSOS: DOBRADIÇAS, MONTAGEM E INSTALAÇÃO DO BATENTE, SEM FECHADURA - FORNECIMENTO E INSTALAÇÃO. AF_12/2019 | UN | 557.71
91330 | KIT DE PORTA DE MADEIRA FRISADA, SEMI-OCA (LEVE OU MÉDIA), PADRÃO MÉDIO, 70X210CM, ESPESSURA DE 3CM, ITENS INCLUSOS: DOBRADIÇAS, MONTAGEM E INSTALAÇÃO DO BATENTE, SEM FECHADURA - FORNECIMENTO E INSTALAÇÃO. AF_12/2019 | UN | 619.95
91331 | KIT DE PORTA DE MADEIRA FRISADA, SEMI-OCA (LEVE OU MÉDIA), PADRÃO POPULAR, 70X210CM, ESPESSURA DE 3CM, ITENS INCLUSOS: DOBRADIÇAS, MONTAGEM E INSTALAÇÃO DO BATENTE, SEM FECHADURA - FORNECIMENTO E INSTALAÇÃO. AF_12/2019 | UN | 576.68
91332 | KIT DE PORTA DE MADEIRA FRISADA, SEMI-OCA (LEVE OU MÉDIA), PADRÃO MÉDIO, 80X210CM, ESPESSURA DE 3,5CM, ITENS INCLUSOS: DOBRADIÇAS, MONTAGEM E INSTALAÇÃO DO BATENTE, SEM FECHADURA - FORNECIMENTO E INSTALAÇÃO. AF_12/2019 | UN | 667.17
91333 | KIT DE PORTA DE MADEIRA FRISADA, SEMI-OCA (LEVE OU MÉDIA), PADRÃO POPULAR, 80X210CM, ESPESSURA DE 3,5CM, ITENS INCLUSOS: DOBRADIÇAS, MONTAGEM E INSTALAÇÃO DO BATENTE, SEM FECHADURA - FORNECIMENTO E INSTALAÇÃO. AF_12/2019 | UN | 623.73
91334 | KIT DE PORTA DE MADEIRA TIPO VENEZIANA, PADRÃO MÉDIO, 80X210CM, ESPESSURA DE 3CM, ITENS INCLUSOS: DOBRADIÇAS, MONTAGEM E INSTALAÇÃO DO BATENTE, SEM FECHADURA - FORNECIMENTO E INSTALAÇÃO. AF_12/2019 | UN | 891.36
91335 | KIT DE PORTA DE MADEIRA TIPO VENEZIANA, PADRÃO POPULAR, 80X210CM, ESPESSURA DE 3CM, ITENS INCLUSOS: DOBRADIÇAS, MONTAGEM E INSTALAÇÃO DO BATENTE, SEM FECHADURA - FORNECIMENTO E INSTALAÇÃO. AF_12/2019 | UN | 847.92
91336 | KIT DE PORTA DE MADEIRA TIPO MEXICANA, MACIÇA (PESADA OU SUPERPESADA), PADRÃO MÉDIO, 80X210CM, ESPESSURA DE 3CM, ITENS INCLUSOS: DOBRADIÇAS, MONTAGEM E INSTALAÇÃO DO BATENTE, SEM FECHADURA - FORNECIMENTO E INSTALAÇÃO. AF_12/2019 | UN | 1111.48
91337 | KIT DE PORTA DE MADEIRA TIPO MEXICANA, MACIÇA (PESADA OU SUPERPESADA), PADRÃO POPULAR, 80X210CM, ESPESSURA DE 3CM, ITENS INCLUSOS: DOBRADIÇAS, MONTAGEM E INSTALAÇÃO DO BATENTE, SEM FECHADURA - FORNECIMENTO E INSTALAÇÃO. AF_12/2019 | UN | 1068.04
100659 | ALIZAR DE 5X1,5CM PARA PORTA FIXADO COM PREGOS, PADRÃO MÉDIO - FORNECIMENTO E INSTALAÇÃO. AF_12/2019 | M | 5.74
100660 | ALIZAR DE 5X1,5CM PARA PORTA FIXADO COM PREGOS, PADRÃO POPULAR - FORNECIMENTO E INSTALAÇÃO. AF_12/2019 | M | 4.89
100675 | KIT DE PORTA-PRONTA DE MADEIRA EM ACABAMENTO MELAMÍNICO BRANCO, FOLHA LEVE OU MÉDIA, 90X210, EXCLUSIVE FECHADURA, FIXAÇÃO COM PREENCHIMENTO TOTAL DE ESPUMA EXPANSIVA - FORNECIMENTO E INSTALAÇÃO. AF_12/2019 | UN | 516.2
100676 | BATENTE PARA PORTA COM BANDEIRA, FIXAÇÃO COM PARAFUSO E BUCHA. AF_12/2019 | UN | 124.36
100677 | BANDEIRA PARA PORTA EM MADEIRA. AF_12/2019 | UN | 40.85
100678 | KIT DE PORTA DE MADEIRA PARA VERNIZ, SEMI-OCA (LEVE OU MÉDIA), PADRÃO MÉDIO, 60X210CM, ESPESSURA DE 3,5CM, ITENS INCLUSOS: DOBRADIÇAS, MONTAGEM E INSTALAÇÃO DE BATENTE, FECHADURA COM EXECUÇÃO DO FURO - FORNECIMENTO E INSTALAÇÃO. AF_12/2019 | UN | 714.79
100679 | KIT DE PORTA DE MADEIRA PARA VERNIZ, SEMI-OCA (LEVE OU MÉDIA), PADRÃO POPULAR, 60X210CM, ESPESSURA DE 3,5CM, ITENS INCLUSOS: DOBRADIÇAS, MONTAGEM E INSTALAÇÃO DE BATENTE, FECHADURA COM EXECUÇÃO DO FURO - FORNECIMENTO E INSTALAÇÃO. AF_12/2019 | UN | 644.77
100680 | KIT DE PORTA DE MADEIRA PARA VERNIZ, SEMI-OCA (LEVE OU MÉDIA), PADRÃO MÉDIO, 70X210CM, ESPESSURA DE 3,5CM, ITENS INCLUSOS: DOBRADIÇAS, MONTAGEM E INSTALAÇÃO DE BATENTE, FECHADURA COM EXECUÇÃO DO FURO - FORNECIMENTO E INSTALAÇÃO. AF_12/2019 | UN | 665.94
100681 | KIT DE PORTA DE MADEIRA FRISADA, SEMI-OCA (LEVE OU MÉDIA), PADRÃO MÉDIO, 70X210CM, ESPESSURA DE 3CM, ITENS INCLUSOS: DOBRADIÇAS, MONTAGEM E INSTALAÇÃO DE BATENTE, FECHADURA COM EXECUÇÃO DO FURO - FORNECIMENTO E INSTALAÇÃO. AF_12/2019 | UN | 723.5
100682 | KIT DE PORTA DE MADEIRA FRISADA, SEMI-OCA (LEVE OU MÉDIA), PADRÃO POPULAR, 70X210CM, ESPESSURA DE 3CM, ITENS INCLUSOS: DOBRADIÇAS, MONTAGEM E INSTALAÇÃO DE BATENTE, FECHADURA COM EXECUÇÃO DO FURO - FORNECIMENTO E INSTALAÇÃO. AF_12/2019 | UN | 648.12
100683 | KIT DE PORTA DE MADEIRA PARA VERNIZ, SEMI-OCA (LEVE OU MÉDIA), PADRÃO MÉDIO, 80X210CM, ESPESSURA DE 3,5CM, ITENS INCLUSOS: DOBRADIÇAS, MONTAGEM E INSTALAÇÃO DE BATENTE, FECHADURA COM EXECUÇÃO DO FURO - FORNECIMENTO E INSTALAÇÃO. AF_12/2019 | UN | 785.97
100684 | KIT DE PORTA DE MADEIRA PARA VERNIZ, SEMI-OCA (LEVE OU MÉDIA), PADRÃO POPULAR, 80X210CM, ESPESSURA DE 3,5CM, ITENS INCLUSOS: DOBRADIÇAS, MONTAGEM E INSTALAÇÃO DE BATENTE, FECHADURA COM EXECUÇÃO DO FURO - FORNECIMENTO E INSTALAÇÃO. AF_12/2019 | UN | 711.72
100685 | KIT DE PORTA DE MADEIRA PARA VERNIZ, SEMI-OCA (LEVE OU MÉDIA), PADRÃO MÉDIO, 90X210CM, ESPESSURA DE 3,5CM, ITENS INCLUSOS: DOBRADIÇAS, MONTAGEM E INSTALAÇÃO DE BATENTE, FECHADURA COM EXECUÇÃO DO FURO - FORNECIMENTO E INSTALAÇÃO. AF_12/2019 | UN | 771.81
100686 | KIT DE PORTA DE MADEIRA PARA VERNIZ, SEMI-OCA (LEVE OU MÉDIA), PADRÃO POPULAR, 90X210CM, ESPESSURA DE 3CM, ITENS INCLUSOS: DOBRADIÇAS, MONTAGEM E INSTALAÇÃO DE BATENTE, FECHADURA COM EXECUÇÃO DO FURO - FORNECIMENTO E INSTALAÇÃO. AF_12/2019 | UN | 697.39
100687 | KIT DE PORTA DE MADEIRA FRISADA, SEMI-OCA (LEVE OU MÉDIA), PADRÃO MÉDIO, 60X210CM, ESPESSURA DE 3,5CM, ITENS INCLUSOS: DOBRADIÇAS, MONTAGEM E INSTALAÇÃO DE BATENTE, FECHADURA COM EXECUÇÃO DO FURO - FORNECIMENTO E INSTALAÇÃO. AF_12/2019 | UN | 695.55
100688 | KIT DE PORTA DE MADEIRA FRISADA, SEMI-OCA (LEVE OU MÉDIA), PADRÃO POPULAR, 60X210CM, ESPESSURA DE 3CM, ITENS INCLUSOS: DOBRADIÇAS, MONTAGEM E INSTALAÇÃO DE BATENTE, FECHADURA COM EXECUÇÃO DO FURO - FORNECIMENTO E INSTALAÇÃO. AF_12/2019 | UN | 625.53
100689 | KIT DE PORTA DE MADEIRA FRISADA, SEMI-OCA (LEVE OU MÉDIA), PADRÃO MÉDIO, 80X210CM, ESPESSURA DE 3,5CM, ITENS INCLUSOS: DOBRADIÇAS, MONTAGEM E INSTALAÇÃO DE BATENTE, FECHADURA COM EXECUÇÃO DO FURO - FORNECIMENTO E INSTALAÇÃO. AF_12/2019 | UN | 787.93
100690 | KIT DE PORTA DE MADEIRA FRISADA, SEMI-OCA (LEVE OU MÉDIA), PADRÃO POPULAR, 80X210CM, ESPESSURA DE 3,5CM, ITENS INCLUSOS: DOBRADIÇAS, MONTAGEM E INSTALAÇÃO DE BATENTE, FECHADURA COM EXECUÇÃO DO FURO - FORNECIMENTO E INSTALAÇÃO. AF_12/2019 | UN | 713.68
100691 | KIT DE PORTA DE MADEIRA TIPO VENEZIANA, 80X210CM (ESPESSURA DE 3CM), PADRÃO MÉDIO, ITENS INCLUSOS: DOBRADIÇAS, MONTAGEM E INSTALAÇÃO DE BATENTE, FECHADURA COM EXECUÇÃO DO FURO - FORNECIMENTO E INSTALAÇÃO. AF_12/2019 | UN | 1012.12
100692 | KIT DE PORTA DE MADEIRA TIPO VENEZIANA, 80X210CM (ESPESSURA DE 3CM), PADRÃO POPULAR, ITENS INCLUSOS: DOBRADIÇAS, MONTAGEM E INSTALAÇÃO DE BATENTE, FECHADURA COM EXECUÇÃO DO FURO - FORNECIMENTO E INSTALAÇÃO. AF_12/2019 | UN | 937.87
100693 | KIT DE PORTA DE MADEIRA TIPO MEXICANA, MACIÇA (PESADA OU SUPERPESADA), PADRÃO MÉDIO, 80X210CM, ESPESSURA DE 3,5CM, ITENS INCLUSOS: DOBRADIÇAS, MONTAGEM E INSTALAÇÃO DE BATENTE, FECHADURA COM EXECUÇÃO DO FURO - FORNECIMENTO E INSTALAÇÃO. AF_12/2019 | UN | 1232.24
100694 | KIT DE PORTA DE MADEIRA TIPO MEXICANA, MACIÇA (PESADA OU SUPERPESADA), PADRÃO POPULAR, 80X210CM, ESPESSURA DE 3,5CM, ITENS INCLUSOS: DOBRADIÇAS, MONTAGEM E INSTALAÇÃO DE BATENTE, FECHADURA COM EXECUÇÃO DO FURO - FORNECIMENTO E INSTALAÇÃO. AF_12/2019 | UN | 1157.99
100695 | RECOLOCAÇÃO DE FOLHAS DE PORTA DE MADEIRA LEVE OU MÉDIA DE 60CM DE LARGURA, CONSIDERANDO REAPROVEITAMENTO DO MATERIAL. AF_12/2019 | UN | 48.19
100696 | RECOLOCAÇÃO DE FOLHAS DE PORTA DE MADEIRA LEVE OU MÉDIA DE 70CM DE LARGURA, CONSIDERANDO REAPROVEITAMENTO DO MATERIAL. AF_12/2019 | UN | 53.7
100697 | RECOLOCAÇÃO DE FOLHAS DE PORTA DE MADEIRA LEVE OU MÉDIA DE 80CM DE LARGURA, CONSIDERANDO REAPROVEITAMENTO DO MATERIAL. AF_12/2019 | UN | 59.25
100698 | RECOLOCAÇÃO DE FOLHAS DE PORTA DE MADEIRA LEVE OU MÉDIA DE 90CM DE LARGURA, CONSIDERANDO REAPROVEITAMENTO DO MATERIAL. AF_12/2019 | UN | 64.78
100699 | RECOLOCAÇÃO DE FOLHAS DE PORTA DE MADEIRA PESADA OU SUPERPESADA DE 80CM DE LARGURA, CONSIDERANDO REAPROVEITAMENTO DO MATERIAL. AF_12/2019 | UN | 77.15
100700 | PORTA DE MADEIRA COMPENSADA LISA PARA PINTURA, 120X210X3,5CM, 2 FOLHAS, INCLUSO ADUELA 2A, ALIZAR 2A E DOBRADIÇAS. AF_12/2019 | UN | 683.25
100712 | KIT DE PORTA DE MADEIRA PARA VERNIZ, SEMI-OCA (LEVE OU MÉDIA), PADRÃO POPULAR, 70X210CM, ESPESSURA DE 3,5CM, ITENS INCLUSOS: DOBRADIÇAS, MONTAGEM E INSTALAÇÃO DE BATENTE, FECHADURA COM EXECUÇÃO DO FURO - FORNECIMENTO E INSTALAÇÃO. AF_12/2019 | UN | 590.56
100665 | JANELA DE MADEIRA - CEDRINHO/ANGELIM OU EQUIVALENTE DA REGIÃO - DE ABRIR COM 4 FOLHAS (2 VENEZIANAS E 2 GUILHOTINAS PARA VIDRO), COM BATENTE, ALIZAR E FERRAGENS. EXCLUSIVE VIDROS, ACABAMENTO E CONTRAMARCO. FORNECIMENTO E INSTALAÇÃO. AF_12/2019 | M2 | 707.6
100666 | JANELA DE MADEIRA (PINUS/EUCALIPTO OU EQUIV.) DE ABRIR COM 4 FOLHAS (2 VENEZIANAS E 2 GUILHOTINAS PARA VIDRO), COM BATENTE, ALIZAR E FERRAGENS. EXCLUSIVE VIDROS, ACABAMENTO E CONTRAMARCO. FORNECIMENTO E INSTALAÇÃO. AF_12/2019 | M2 | 560.37
100667 | JANELA DE MADEIRA (IMBUIA/CEDRO OU EQUIV.) DE ABRIR COM 4 FOLHAS (2 VENEZIANAS E 2 GUILHOTINAS PARA VIDRO), COM BATENTE, ALIZAR E FERRAGENS. EXCLUSIVE VIDROS, ACABAMENTO E CONTRAMARCO. FORNECIMENTO E INSTALAÇÃO. AF_12/2019 | M2 | 915.73
100668 | JANELA DE MADEIRA (CEDRINHO/ANGELIM OU EQUIV.) TIPO MAXIM-AR, PARA VIDRO, COM BATENTE, ALIZAR E FERRAGENS. EXCLUSIVE VIDRO, ACABAMENTO E CONTRAMARCO. FORNECIMENTO E INSTALAÇÃO. AF_12/2019 | M2 | 1107.09
100669 | JANELA DE MADEIRA (PINUS/EUCALIPTO OU EQUIV.) TIPO BASCULANTE COM 2 FOLHAS PARA VIDRO, COM BATENTE, ALIZAR E FERRAGENS. EXCLUSIVE VIDROS, ACABAMENTO E CONTRAMARCO. FORNECIMENTO E INSTALAÇÃO. AF_12/2019 | M2 | 659.12
100670 | JANELA DE MADEIRA (CEDRINHO/ANGELIM OU EQUIV.) DE CORRER COM 6 FOLHAS (2 VENEZ. FIXAS, 2 VENEZ. DE CORRER E 2 DE CORRER PARA VIDRO), COM BATENTE, ALIZAR E FERRAGENS. EXCLUSIVE VIDROS, ACABAMENTO E CONTRAMARCO. FORNECIMENTO E INSTALAÇÃO. AF_12/2019 | M2 | 879.25
100671 | JANELA DE MADEIRA (IMBUIA/CEDRO OU EQUIV) DE CORRER COM 6 FOLHAS (2 VENEZIANAS FIXAS, 2 VENEZIANAS DE CORRER E 2 DE CORRER PARA VIDRO), COM BATENTE, ALIZAR E FERRAGENS. EXCLUSIVE VIDROS, ACABAMENTO E CONTRAMARCO. FORNECIMENTO E INSTALAÇÃO. AF_12/2019 | M2 | 1090.79
100672 | JANELA DE MADEIRA (PINUS/EUCALIPTO OU EQUIV.) DE CORRER COM 6 FOLHAS (2 VENEZ. FIXAS, 2 VENEZ. DE CORRER E 2 DE CORRER PARA VIDRO), COM BATENTE, ALIZAR E FERRAGENS. EXCLUSIVE VIDROS, ACABAMENTO E CONTRAMARCO. FORNECIMENTO EINSTALAÇÃO. AF_12/2019 | M2 | 704.78
100673 | JANELA DE MADEIRA (CEDRINHO/ANGELIM OU EQUIV.) DE CORRER COM 4 FOLHAS (2 VENEZIANAS PANTOGRÁFICAS DE CORRER E 2 DE CORRER PARA VIDROS), COM BATENTE, ALIZAR E FERRAGENS. EXCLUSIVE VIDROS, ACABAMENTO E CONTRAMARCO. FORNECIMENTO E INSTALAÇÃO. AF_12/2019 | M2 | 91.63
100701 | PORTA DE FERRO, DE ABRIR, TIPO GRADE COM CHAPA, COM GUARNIÇÕES. AF_12/2019 | M2 | 347.75
94559 | JANELA DE AÇO TIPO BASCULANTE PARA VIDROS, COM BATENTE, FERRAGENS E PINTURA ANTICORROSIVA. EXCLUSIVE VIDROS, ACABAMENTO, ALIZAR E CONTRAMARCO. FORNECIMENTO E INSTALAÇÃO. AF_12/2019 | M2 | 585.54
94560 | JANELA DE AÇO DE CORRER COM 2 FOLHAS PARA VIDRO, COM VIDROS, BATENTE, FERRAGENS E PINTURAS ANTICORROSIVA E DE ACABAMENTO. EXCLUSIVE ALIZAR E CONTRAMARCO. FORNECIMENTO E INSTALAÇÃO. AF_12/2019 | M2 | 522.13
94562 | JANELA DE AÇO DE CORRER COM 4 FOLHAS PARA VIDRO, COM BATENTE, FERRAGENS E PINTURA ANTICORROSIVA. EXCLUSIVE VIDROS, ALIZAR E CONTRAMARCO. FORNECIMENTO E INSTALAÇÃO. AF_12/2019 | M2 | 549.71
94563 | JANELA DE AÇO DE CORRER COM 6 FOLHAS (4 VENEZIANAS E 2 PARA VIDRO), COM VIDROS, BATENTE, FERRAGENS E PINTURAS ANTICORROSIVA E DE ACABAMENTO. EXCLUSIVE ALIZAR E CONTRAMARCO. FORNECIMENTO E INSTALAÇÃO. AF_12/2019 | M2 | 690
94587 | CONTRAMARCO DE AÇO, FIXAÇÃO COM ARGAMASSA - FORNECIMENTO E INSTALAÇÃO. AF_12/2019 | M | 41.95
94588 | CONTRAMARCO DE AÇO, FIXAÇÃO COM PARAFUSO - FORNECIMENTO E INSTALAÇÃO. AF_12/2019 | M | 35.02
99837 | GUARDA-CORPO DE AÇO GALVANIZADO DE 1,10M, MONTANTES TUBULARES DE 1.1/4" ESPAÇADOS DE 1,20M, TRAVESSA SUPERIOR DE 1.1/2", GRADIL FORMADO POR TUBOS HORIZONTAIS DE 1" E VERTICAIS DE 3/4", FIXADO COM CHUMBADOR MECÂNICO. AF_04/2019_P | M | 390.71
99839 | GUARDA-CORPO DE AÇO GALVANIZADO DE 1,10M DE ALTURA, MONTANTES TUBULARES DE 1.1/2 ESPAÇADOS DE 1,20M, TRAVESSA SUPERIOR DE 2, GRADIL FORMADO POR BARRAS CHATAS EM FERRO DE 32X4,8MM, FIXADO COM CHUMBADOR MECÂNICO. AF_04/2019_P | M | 335.55
99841 | GUARDA-CORPO PANORÂMICO COM PERFIS DE ALUMÍNIO E VIDRO LAMINADO 8 MM, FIXADO COM CHUMBADOR MECÂNICO. AF_04/2019_P | M | 779.76
99855 | CORRIMÃO SIMPLES, DIÂMETRO EXTERNO = 1 1/2", EM AÇO GALVANIZADO. AF_04/2019_P | M | 68.69
99857 | CORRIMÃO SIMPLES, DIÂMETRO EXTERNO = 1 1/2", EM ALUMÍNIO. AF_04/2019_P | M | 64.34
99861 | GRADIL EM FERRO FIXADO EM VÃOS DE JANELAS, FORMADO POR BARRAS CHATAS DE 25X4,8 MM. AF_04/2019 | M2 | 430.41
99862 | GRADIL EM ALUMÍNIO FIXADO EM VÃOS DE JANELAS, FORMADO POR TUBOS DE 3/4". AF_04/2019 | M2 | 441.5
73665 | ESCADA TIPO MARINHEIRO EM ACO CA-50 9,52MM INCLUSO PINTURA COM FUNDO ANTICORROSIVO TIPO ZARCAO | M | 66.92
74194/1 | ESCADA TIPO MARINHEIRO EM TUBO ACO GALVANIZADO 1 1/2" 5 DEGRAUS | M | 257.04
90838 | PORTA CORTA-FOGO 90X210X4CM - FORNECIMENTO E INSTALAÇÃO. AF_12/2019 | UN | 803.98
91338 | PORTA DE ALUMÍNIO DE ABRIR COM LAMBRI, COM GUARNIÇÃO, FIXAÇÃO COM PARAFUSOS - FORNECIMENTO E INSTALAÇÃO. AF_12/2019 | M2 | 533.37
91341 | PORTA EM ALUMÍNIO DE ABRIR TIPO VENEZIANA COM GUARNIÇÃO, FIXAÇÃO COM PARAFUSOS - FORNECIMENTO E INSTALAÇÃO. AF_12/2019 | M2 | 393.66
94805 | PORTA DE ALUMÍNIO DE ABRIR PARA VIDRO SEM GUARNIÇÃO, 87X210CM, FIXAÇÃO COM PARAFUSOS, INCLUSIVE VIDROS - FORNECIMENTO E INSTALAÇÃO. AF_12/2019 | UN | 624.56
94806 | PORTA EM AÇO DE ABRIR PARA VIDRO SEM GUARNIÇÃO, 87X210CM, FIXAÇÃO COM PARAFUSOS, EXCLUSIVE VIDROS - FORNECIMENTO E INSTALAÇÃO. AF_12/2019 | UN | 376.07
94807 | PORTA EM AÇO DE ABRIR TIPO VENEZIANA SEM GUARNIÇÃO, 87X210CM, FIXAÇÃO COM PARAFUSOS - FORNECIMENTO E INSTALAÇÃO. AF_12/2019 | UN | 450.04
100702 | PORTA DE CORRER DE ALUMÍNIO, COM DUAS FOLHAS PARA VIDRO, INCLUSO VIDRO LISO INCOLOR, FECHADURA E PUXADOR, SEM ALIZAR. AF_12/2019 | M2 | 317.89
84885 | JOGO DE FERRAGENS CROMADAS PARA PORTA DE VIDRO TEMPERADO, UMA FOLHA COMPOSTO DE DOBRADICAS SUPERIOR E INFERIOR, TRINCO, FECHADURA, CONTRA FECHADURA COM CAPUCHINHO SEM MOLA E PUXADOR | UN | 777.4
84886 | MOLA HIDRAULICA DE PISO PARA PORTA DE VIDRO TEMPERADO | UN | 1533.98
74046/2 | TARJETA TIPO LIVRE/OCUPADO PARA PORTA DE BANHEIRO | UN | 32.74
100703 | PUXADOR CENTRAL PARA ESQUADRIA DE MADEIRA. AF_12/2019 | UN | 20.05
100704 | PORTA CADEADO ZINCADO OXIDADO PRETO COM CADEADO DE AÇO INOX, LARGURA DE *50* MM. AF_12/2019 | UN | 143.84
100705 | TARJETA TIPO LIVRE/OCUPADO PARA PORTA DE BANHEIRO. AF_12/2019 | UN | 50.47
100706 | CREMONA EM LATÃO CROMADO OU POLIDO, COMPLETA. AF_12/2019 | UN | 90.26
100707 | FECHO DE EMBUTIR TIPO UNHA 22CM. AF_12/2019 | UN | 53.45
100708 | FECHO DE EMBUTIR TIPO UNHA 40CM. AF_12/2019 | UN | 68.08
100709 | DOBRADIÇA EM AÇO/FERRO, 3" X 21/2", E=1,9 A 2MM, SEN ANEL, CROMADO OU ZINCADO, TAMPA BOLA, COM PARAFUSOS. AF_12/2019 | UN | 40.54
100710 | DOBRADIÇA TIPO VAI E VEM EM LATÃO POLIDO 3". AF_12/2019 | UN | 106.29
72116 | VIDRO LISO COMUM TRANSPARENTE, ESPESSURA 3MM | M2 | 105.46
72117 | VIDRO LISO COMUM TRANSPARENTE, ESPESSURA 4MM | M2 | 134.71
72118 | VIDRO TEMPERADO INCOLOR, ESPESSURA 6MM, FORNECIMENTO E INSTALACAO, INCLUSIVE MASSA PARA VEDACAO | M2 | 168.4
72119 | VIDRO TEMPERADO INCOLOR, ESPESSURA 8MM, FORNECIMENTO E INSTALACAO, INCLUSIVE MASSA PARA VEDACAO | M2 | 210.89
72120 | VIDRO TEMPERADO INCOLOR, ESPESSURA 10MM, FORNECIMENTO E INSTALACAO, INCLUSIVE MASSA PARA VEDACAO | M2 | 265.05
72122 | VIDRO FANTASIA TIPO CANELADO, ESPESSURA 4MM | M2 | 116.26
72123 | VIDRO ARAMADO, ESPESSURA 7MM | M2 | 302.93
73838/1 | PORTA DE VIDRO TEMPERADO, 0,9X2,10M, ESPESSURA 10MM, INCLUSIVE ACESSORIOS | UN | 2484.08
74125/1 | ESPELHO CRISTAL ESPESSURA 4MM, COM MOLDURA DE MADEIRA | M2 | 396.95
74125/2 | ESPELHO CRISTAL ESPESSURA 4MM, COM MOLDURA EM ALUMINIO E COMPENSADO 6MM PLASTIFICADO COLADO | M2 | 432.14
84957 | VIDRO LISO COMUM TRANSPARENTE, ESPESSURA 5MM | M2 | 161.78
84959 | VIDRO LISO COMUM TRANSPARENTE, ESPESSURA 6MM | M2 | 188.45
85001 | VIDRO LISO FUME, ESPESSURA 4MM | M2 | 179.56
85002 | VIDRO LISO FUME, ESPESSURA 6MM | M2 | 250.67
85004 | VIDRO FANTASIA MARTELADO 4MM | M2 | 126.22
85005 | ESPELHO CRISTAL, ESPESSURA 4MM, COM PARAFUSOS DE FIXACAO, SEM MOLDURA | M2 | 368.06
94569 | JANELA DE ALUMÍNIO TIPO MAXIM-AR, COM VIDROS, BATENTE E FERRAGENS. EXCLUSIVE ALIZAR, ACABAMENTO E CONTRAMARCO. FORNECIMENTO E INSTALAÇÃO. AF_12/2019 | M2 | 366.94
94570 | JANELA DE ALUMÍNIO DE CORRER COM 2 FOLHAS PARA VIDROS, COM VIDROS, BATENTE, ACABAMENTO COM ACETATO OU BRILHANTE E FERRAGENS. EXCLUSIVE ALIZAR E CONTRAMARCO. FORNECIMENTO E INSTALAÇÃO. AF_12/2019 | M2 | 223.89
94572 | JANELA DE ALUMÍNIO DE CORRER COM 3 FOLHAS (2 VENEZIANAS E 1 PARA VIDRO), COM VIDROS, BATENTE E FERRAGENS. EXCLUSIVE ACABAMENTO, ALIZAR E CONTRAMARCO. FORNECIMENTO E INSTALAÇÃO. AF_12/2019 | M2 | 333.75
94573 | JANELA DE ALUMÍNIO DE CORRER COM 4 FOLHAS PARA VIDROS, COM VIDROS, BATENTE, ACABAMENTO COM ACETATO OU BRILHANTE E FERRAGENS. EXCLUSIVE ALIZAR E CONTRAMARCO. FORNECIMENTO E INSTALAÇÃO. AF_12/2019 | M2 | 261.67
94580 | JANELA DE ALUMÍNIO DE CORRER COM 6 FOLHAS (2 VENEZIANAS FIXAS, 2 VENEZIANAS DE CORRER E 2 PARA VIDRO), COM VIDROS, BATENTE, ACABAMENTO COM ACETATO OU BRILHANTE E FERRAGENS. EXCLUSIVE ALIZAR E CONTRAMARCO. FORNECIMENTO E INSTALAÇÃO. AF_12/2019 | M2 | 379.82
100674 | JANELA FIXA DE ALUMÍNIO PARA VIDRO, COM VIDRO, BATENTE E FERRAGENS. EXCLUSIVE ACABAMENTO, ALIZAR E CONTRAMARCO. FORNECIMENTO E INSTALAÇÃO. AF_12/2019 | M2 | 247.13
73908/1 | CANTONEIRA DE ALUMINIO 2"X2", PARA PROTECAO DE QUINA DE PAREDE | M | 43.63
73908/2 | CANTONEIRA DE ALUMINIO 1"X1, PARA PROTECAO DE QUINA DE PAREDE | M | 34.08
85015 | CANTONEIRA DE MADEIRA 3,0X3,0X1,0CM | M | 22.82
85016 | CANTONEIRA DE MADEIRA COM LAMINADO MELAMINICO FOSCO 3,0X3,0X1,0CM | M | 28.09
97751 | TUBULÃO A CÉU ABERTO, DIÂMETRO DO FUSTE DE 70 CM, PROFUNDIDADE MENOR OU IGUAL A 5 M, ESCAVAÇÃO MANUAL, SEM ALARGAMENTO DE BASE, CONCRETO FEITO EM OBRA E LANÇADO COM JERICA. AF_01/2018 | M3 | 618.06
97752 | TUBULÃO A CÉU ABERTO, DIÂMETRO DO FUSTE DE 80 CM, PROFUNDIDADE MENOR OU IGUAL A 5 M, ESCAVAÇÃO MANUAL, SEM ALARGAMENTO DE BASE, CONCRETO FEITO EM OBRA E LANÇADO COM JERICA. AF_01/2018 | M3 | 581.84
97753 | TUBULÃO A CÉU ABERTO, DIÂMETRO DO FUSTE DE 100 CM, PROFUNDIDADE MENOR OU IGUAL A 5 M, ESCAVAÇÃO MANUAL, SEM ALARGAMENTO DE BASE, CONCRETO FEITO EM OBRA E LANÇADO COM JERICA. AF_01/2018 | M3 | 531.52
97754 | TUBULÃO A CÉU ABERTO, DIÂMETRO DO FUSTE DE 120 CM, PROFUNDIDADE MENOR OU IGUAL A 5 M, ESCAVAÇÃO MANUAL, SEM ALARGAMENTO DE BASE, CONCRETO FEITO EM OBRA E LANÇADO COM JERICA. AF_01/2018 | M3 | 498.5
97755 | TUBULÃO A CÉU ABERTO, DIÂMETRO DO FUSTE DE 70 CM, PROFUNDIDADE MAIOR QUE 5 M E MENOR OU IGUAL A 10 M, ESCAVAÇÃO MANUAL, SEM ALARGAMENTO DE BASE, CONCRETO FEITO EM OBRA E LANÇADO COM JERICA. AF_01/2018 | M3 | 602.59
97756 | TUBULÃO A CÉU ABERTO, DIÂMETRO DO FUSTE DE 80 CM, PROFUNDIDADE MAIOR QUE 5 M E MENOR OU IGUAL A 10 M, ESCAVAÇÃO MANUAL, SEM ALARGAMENTO DE BASE, CONCRETO FEITO EM OBRA E LANÇADO COM JERICA. AF_01/2018 | M3 | 568.58
97757 | TUBULÃO A CÉU ABERTO, DIÂMETRO DO FUSTE DE 100 CM, PROFUNDIDADE MAIOR QUE 5 M E MENOR OU IGUAL A 10 M, ESCAVAÇÃO MANUAL, SEM ALARGAMENTO DE BASE, CONCRETO FEITO EM OBRA E LANÇADO COM JERICA. AF_01/2018 | M3 | 515.34
97758 | TUBULÃO A CÉU ABERTO, DIÂMETRO DO FUSTE DE 120 CM, PROFUNDIDADE MAIOR QUE 5 M E MENOR OU IGUAL A 10 M, ESCAVAÇÃO MANUAL, SEM ALARGAMENTO DE BASE, CONCRETO FEITO EM OBRA E LANÇADO COM JERICA. AF_01/2018 | M3 | 477.04
97759 | TUBULÃO A CÉU ABERTO, DIÂMETRO DO FUSTE DE 70 CM, PROFUNDIDADE MAIOR QUE 10 M, ESCAVAÇÃO MANUAL, SEM ALARGAMENTO DE BASE, CONCRETO FEITO EM OBRA E LANÇADO COM JERICA. AF_01/2018 | M3 | 603.98
97760 | TUBULÃO A CÉU ABERTO, DIÂMETRO DO FUSTE DE 80 CM, PROFUNDIDADE MAIOR QUE 10 M, ESCAVAÇÃO MANUAL, SEM ALARGAMENTO DE BASE, CONCRETO FEITO EM OBRA E LANÇADO COM JERICA. AF_01/2018 | M3 | 562.47
97761 | TUBULÃO A CÉU ABERTO, DIÂMETRO DO FUSTE DE 100 CM, PROFUNDIDADE MAIOR QUE 10 M, ESCAVAÇÃO MANUAL, SEM ALARGAMENTO DE BASE, CONCRETO FEITO EM OBRA E LANÇADO COM JERICA. AF_01/2018 | M3 | 504.2
97762 | TUBULÃO A CÉU ABERTO, DIÂMETRO DO FUSTE DE 120 CM, PROFUNDIDADE MAIOR QUE 10 M, ESCAVAÇÃO MANUAL, SEM ALARGAMENTO DE BASE, CONCRETO FEITO EM OBRA E LANÇADO COM JERICA. AF_01/2018 | M3 | 462.11
97763 | TUBULÃO A CÉU ABERTO, DIÂMETRO DO FUSTE DE 70 CM, PROFUNDIDADE MENOR OU IGUAL A 5 M, ESCAVAÇÃO MECÂNICA, SEM ALARGAMENTO DE BASE, CONCRETO FEITO EM OBRA E LANÇADO COM JERICA. AF_01/2018 | M3 | 485.73
97764 | TUBULÃO A CÉU ABERTO, DIÂMETRO DO FUSTE DE 80 CM, PROFUNDIDADE MENOR OU IGUAL A 5 M, ESCAVAÇÃO MECÂNICA, SEM ALARGAMENTO DE BASE, CONCRETO FEITO EM OBRA E LANÇADO COM JERICA. AF_01/2018 | M3 | 465.27
97765 | TUBULÃO A CÉU ABERTO, DIÂMETRO DO FUSTE DE 100 CM, PROFUNDIDADE MENOR OU IGUAL A 5 M, ESCAVAÇÃO MECÂNICA, SEM ALARGAMENTO DE BASE, CONCRETO FEITO EM OBRA E LANÇADO COM JERICA. AF_01/2018 | M3 | 437.87
97766 | TUBULÃO A CÉU ABERTO, DIÂMETRO DO FUSTE DE 120 CM, PROFUNDIDADE MENOR OU IGUAL A 5 M, ESCAVAÇÃO MECÂNICA, SEM ALARGAMENTO DE BASE, CONCRETO FEITO EM OBRA E LANÇADO COM JERICA. AF_01/2018 | M3 | 420.69
97767 | TUBULÃO A CÉU ABERTO, DIÂMETRO DO FUSTE DE 70 CM, PROFUNDIDADE MAIOR QUE 5 M E MENOR OU IGUAL A 10 M, ESCAVAÇÃO MECÂNICA, SEM ALARGAMENTO DE BASE, CONCRETO FEITO EM OBRA E LANÇADO COM JERICA. AF_01/2018 | M3 | 438.58
97768 | TUBULÃO A CÉU ABERTO, DIÂMETRO DO FUSTE DE 80 CM, PROFUNDIDADE MAIOR QUE 5 M E MENOR OU IGUAL A 10 M, ESCAVAÇÃO MECÂNICA, SEM ALARGAMENTO DE BASE, CONCRETO FEITO EM OBRA E LANÇADO COM JERICA. AF_01/2018 | M3 | 426.85
97769 | TUBULÃO A CÉU ABERTO, DIÂMETRO DO FUSTE DE 100 CM, PROFUNDIDADE MAIOR QUE 5 M E MENOR OU IGUAL A 10 M, ESCAVAÇÃO MECÂNICA, SEM ALARGAMENTO DE BASE, CONCRETO FEITO EM OBRA E LANÇADO COM JERICA. AF_01/2018 | M3 | 404.02
97770 | TUBULÃO A CÉU ABERTO, DIÂMETRO DO FUSTE DE 120 CM, PROFUNDIDADE MAIOR QUE 5 M E MENOR OU IGUAL A 10 M, ESCAVAÇÃO MECÂNICA, SEM ALARGAMENTO DE BASE, CONCRETO FEITO EM OBRA E LANÇADO COM JERICA. AF_01/2018 | M3 | 385.36
97771 | TUBULÃO A CÉU ABERTO, DIÂMETRO DO FUSTE DE 70 CM, PROFUNDIDADE MAIOR QUE 10 M, ESCAVAÇÃO MECÂNICA, SEM ALARGAMENTO DE BASE, CONCRETO FEITO EM OBRA E LANÇADO COM JERICA. AF_01/2018 | M3 | 419.79
97772 | TUBULÃO A CÉU ABERTO, DIÂMETRO DO FUSTE DE 80 CM, PROFUNDIDADE MAIOR QUE 10 M, ESCAVAÇÃO MECÂNICA, SEM ALARGAMENTO DE BASE, CONCRETO FEITO EM OBRA E LANÇADO COM JERICA. AF_01/2018 | M3 | 404.91
97773 | TUBULÃO A CÉU ABERTO, DIÂMETRO DO FUSTE DE 100 CM, PROFUNDIDADE MAIOR QUE 10 M, ESCAVAÇÃO MECÂNICA, SEM ALARGAMENTO DE BASE, CONCRETO FEITO EM OBRA E LANÇADO COM JERICA. AF_01/2018 | M3 | 381.88
97774 | TUBULÃO A CÉU ABERTO, DIÂMETRO DO FUSTE DE 120 CM, PROFUNDIDADE MAIOR QUE 10 M, ESCAVAÇÃO MECÂNICA, SEM ALARGAMENTO DE BASE, CONCRETO FEITO EM OBRA E LANÇADO COM JERICA. AF_01/2018 | M3 | 362.32
97775 | TUBULÃO A CÉU ABERTO, DIÂMETRO DO FUSTE DE 70 CM, PROFUNDIDADE MENOR OU IGUAL A 5 M, ESCAVAÇÃO MANUAL, SEM ALARGAMENTO DE BASE, CONCRETO USINADO E LANÇADO COM BOMBA OU DIRETAMENTE DO CAMINHÃO. AF_01/2018 | M3 | 601.37
97776 | TUBULÃO A CÉU ABERTO, DIÂMETRO DO FUSTE DE 80 CM, PROFUNDIDADE MENOR OU IGUAL A 5 M, ESCAVAÇÃO MANUAL, SEM ALARGAMENTO DE BASE, CONCRETO USINADO E LANÇADO COM BOMBA OU DIRETAMENTE DO CAMINHÃO. AF_01/2018 | M3 | 564.88
97777 | TUBULÃO A CÉU ABERTO, DIÂMETRO DO FUSTE DE 100 CM, PROFUNDIDADE MENOR OU IGUAL A 5 M, ESCAVAÇÃO MANUAL, SEM ALARGAMENTO DE BASE, CONCRETO USINADO E LANÇADO COM BOMBA OU DIRETAMENTE DO CAMINHÃO. AF_01/2018 | M3 | 514.83
97778 | TUBULÃO A CÉU ABERTO, DIÂMETRO DO FUSTE DE 120 CM, PROFUNDIDADE MENOR OU IGUAL A 5 M, ESCAVAÇÃO MANUAL, SEM ALARGAMENTO DE BASE, CONCRETO USINADO E LANÇADO COM BOMBA OU DIRETAMENTE DO CAMINHÃO. AF_01/2018 | M3 | 482.51
97779 | TUBULÃO A CÉU ABERTO, DIÂMETRO DO FUSTE DE 70 CM, PROFUNDIDADE MAIOR QUE 5 M E MENOR OU IGUAL A 10 M, ESCAVAÇÃO MANUAL, SEM ALARGAMENTO DE BASE, CONCRETO USINADO E LANÇADO COM BOMBA OU DIRETAMENTE DO CAMINHÃO. AF_01/2018 | M3 | 580.07
97780 | TUBULÃO A CÉU ABERTO, DIÂMETRO DO FUSTE DE 80 CM, PROFUNDIDADE MAIOR QUE 5 M E MENOR OU IGUAL A 10 M, ESCAVAÇÃO MANUAL, SEM ALARGAMENTO DE BASE, CONCRETO USINADO E LANÇADO COM BOMBA OU DIRETAMENTE DO CAMINHÃO. AF_01/2018 | M3 | 546.61
97781 | TUBULÃO A CÉU ABERTO, DIÂMETRO DO FUSTE DE 100 CM, PROFUNDIDADE MAIOR QUE 5 M E MENOR OU IGUAL A 10 M, ESCAVAÇÃO MANUAL, SEM ALARGAMENTO DE BASE, CONCRETO USINADO E LANÇADO COM BOMBA OU DIRETAMENTE DO CAMINHÃO. AF_01/2018 | M3 | 494.53
97782 | TUBULÃO A CÉU ABERTO, DIÂMETRO DO FUSTE DE 120 CM, PROFUNDIDADE MAIOR QUE 5 M E MENOR OU IGUAL A 10 M, ESCAVAÇÃO MANUAL, SEM ALARGAMENTO DE BASE, CONCRETO USINADO E LANÇADO COM BOMBA OU DIRETAMENTE DO CAMINHÃO. AF_01/2018 | M3 | 457.32
97783 | TUBULÃO A CÉU ABERTO, DIÂMETRO DO FUSTE DE 70 CM, PROFUNDIDADE MAIOR QUE 10 M, ESCAVAÇÃO MANUAL, SEM ALARGAMENTO DE BASE, CONCRETO USINADO E LANÇADO COM BOMBA OU DIRETAMENTE DO CAMINHÃO. AF_01/2018 | M3 | 582.3
97784 | TUBULÃO A CÉU ABERTO, DIÂMETRO DO FUSTE DE 80 CM, PROFUNDIDADE MAIOR QUE 10 M, ESCAVAÇÃO MANUAL, SEM ALARGAMENTO DE BASE, CONCRETO USINADO E LANÇADO COM BOMBA OU DIRETAMENTE DO CAMINHÃO. AF_01/2018 | M3 | 541.52
97785 | TUBULÃO A CÉU ABERTO, DIÂMETRO DO FUSTE DE 100 CM, PROFUNDIDADE MAIOR QUE 10 M, ESCAVAÇÃO MANUAL, SEM ALARGAMENTO DE BASE, CONCRETO USINADO E LANÇADO COM BOMBA OU DIRETAMENTE DO CAMINHÃO. AF_01/2018 | M3 | 484.57
97786 | TUBULÃO A CÉU ABERTO, DIÂMETRO DO FUSTE DE 120 CM, PROFUNDIDADE MAIOR QUE 10 M, ESCAVAÇÃO MANUAL, SEM ALARGAMENTO DE BASE, CONCRETO USINADO E LANÇADO COM BOMBA OU DIRETAMENTE DO CAMINHÃO. AF_01/2018 | M3 | 443.59
97787 | TUBULÃO A CÉU ABERTO, DIÂMETRO DO FUSTE DE 70 CM, PROFUNDIDADE MENOR OU IGUAL A 5 M, ESCAVAÇÃO MECÂNICA, SEM ALARGAMENTO DE BASE, CONCRETO USINADO E LANÇADO COM BOMBA OU DIRETAMENTE DO CAMINHÃO. AF_01/2018 | M3 | 469.04
97788 | TUBULÃO A CÉU ABERTO, DIÂMETRO DO FUSTE DE 80 CM, PROFUNDIDADE MENOR OU IGUAL A 5 M, ESCAVAÇÃO MECÂNICA, SEM ALARGAMENTO DE BASE, CONCRETO USINADO E LANÇADO COM BOMBA OU DIRETAMENTE DO CAMINHÃO. AF_01/2018 | M3 | 448.31
97789 | TUBULÃO A CÉU ABERTO, DIÂMETRO DO FUSTE DE 100 CM, PROFUNDIDADE MENOR OU IGUAL A 5 M, ESCAVAÇÃO MECÂNICA, SEM ALARGAMENTO DE BASE, CONCRETO USINADO E LANÇADO COM BOMBA OU DIRETAMENTE DO CAMINHÃO. AF_01/2018 | M3 | 421.18
97790 | TUBULÃO A CÉU ABERTO, DIÂMETRO DO FUSTE DE 120 CM, PROFUNDIDADE MENOR OU IGUAL A 5 M, ESCAVAÇÃO MECÂNICA, SEM ALARGAMENTO DE BASE, CONCRETO USINADO E LANÇADO COM BOMBA OU DIRETAMENTE DO CAMINHÃO. AF_01/2018 | M3 | 404.7
97791 | TUBULÃO A CÉU ABERTO, DIÂMETRO DO FUSTE DE 70 CM, PROFUNDIDADE MAIOR QUE 5 M E MENOR OU IGUAL A 10M, ESCAVAÇÃO MECÂNICA, SEM ALARGAMENTO DE BASE, CONCRETO USINADO E LANÇADO COM BOMBA OU DIRETAMENTE DO CAMINHÃO. AF_01/2018 | M3 | 416.06
97792 | TUBULÃO A CÉU ABERTO, DIÂMETRO DO FUSTE DE 80 CM, PROFUNDIDADE MAIOR QUE 5 M E MENOR OU IGUAL A 10M, ESCAVAÇÃO MECÂNICA, SEM ALARGAMENTO DE BASE, CONCRETO USINADO E LANÇADO COM BOMBA OU DIRETAMENTE DO CAMINHÃO. AF_01/2018 | M3 | 404.88
97793 | TUBULÃO A CÉU ABERTO, DIÂMETRO DO FUSTE DE 100 CM, PROFUNDIDADE MAIOR QUE 5 M E MENOR OU IGUAL A 10M, ESCAVAÇÃO MECÂNICA, SEM ALARGAMENTO DE BASE, CONCRETO USINADO E LANÇADO COM BOMBA OU DIRETAMENTE DO CAMINHÃO. AF_01/2018 | M3 | 383.21
97794 | TUBULÃO A CÉU ABERTO, DIÂMETRO DO FUSTE DE 120 CM, PROFUNDIDADE MAIOR QUE 5 M E MENOR OU IGUAL A 10M, ESCAVAÇÃO MECÂNICA, SEM ALARGAMENTO DE BASE, CONCRETO USINADO E LANÇADO COM BOMBA OU DIRETAMENTE DO CAMINHÃO. AF_01/2018 | M3 | 365.64
97795 | TUBULÃO A CÉU ABERTO, DIÂMETRO DO FUSTE DE 70 CM, PROFUNDIDADE MAIOR QUE 10M, ESCAVAÇÃO MECÂNICA, SEM ALARGAMENTO DE BASE, CONCRETO USINADO E LANÇADO COM BOMBA OU DIRETAMENTE DO CAMINHÃO. AF_01/2018 | M3 | 398.11
97796 | TUBULÃO A CÉU ABERTO, DIÂMETRO DO FUSTE DE 80 CM, PROFUNDIDADE MAIOR QUE 10M, ESCAVAÇÃO MECÂNICA, SEM ALARGAMENTO DE BASE, CONCRETO USINADO E LANÇADO COM BOMBA OU DIRETAMENTE DO CAMINHÃO. AF_01/2018 | M3 | 383.96
97797 | TUBULÃO A CÉU ABERTO, DIÂMETRO DO FUSTE DE 100 CM, PROFUNDIDADE MAIOR QUE 10M, ESCAVAÇÃO MECÂNICA, SEM ALARGAMENTO DE BASE, CONCRETO USINADO E LANÇADO COM BOMBA OU DIRETAMENTE DO CAMINHÃO. AF_01/2018 | M3 | 362.25
97798 | TUBULÃO A CÉU ABERTO, DIÂMETRO DO FUSTE DE 120 CM, PROFUNDIDADE MAIOR QUE 10M, ESCAVAÇÃO MECÂNICA, SEM ALARGAMENTO DE BASE, CONCRETO USINADO E LANÇADO COM BOMBA OU DIRETAMENTE DO CAMINHÃO. AF_01/2018 | M3 | 343.8
97799 | ALARGAMENTO DE BASE DE TUBULÃO A CÉU ABERTO, ESCAVAÇÃO MANUAL, CONCRETO FEITO EM OBRA E LANÇADO COM JERICA. AF_01/2018 | M3 | 517.71
97800 | ALARGAMENTO DE BASE DE TUBULÃO A CÉU ABERTO, ESCAVAÇÃO MANUAL, CONCRETO USINADO E LANÇADO COM BOMBA OU DIRETAMENTE DO CAMINHÃO. AF_01/2018 | M3 | 504.36
90877 | ESTACA ESCAVADA MECANICAMENTE, SEM FLUIDO ESTABILIZANTE, COM 25 CM DE DIÂMETRO, ATÉ 9 M DE COMPRIMENTO, CONCRETO LANÇADO POR CAMINHÃO BETONEIRA (EXCLUSIVE MOBILIZAÇÃO E DESMOBILIZAÇÃO). AF_02/2015 | M | 37.56
90878 | ESTACA ESCAVADA MECANICAMENTE, SEM FLUIDO ESTABILIZANTE, COM 25 CM DE DIÂMETRO, ACIMA DE 9 M DE COMPRIMENTO, CONCRETO LANÇADO POR CAMINHÃO BETONEIRA (EXCLUSIVE MOBILIZAÇÃO E DESMOBILIZAÇÃO). AF_02/2015 | M | 35.86
90880 | ESTACA ESCAVADA MECANICAMENTE, SEM FLUIDO ESTABILIZANTE, COM 25 CM DE DIÂMETRO, ATÉ 9 M DE COMPRIMENTO, CONCRETO LANÇADO MANUALMENTE (EXCLUSIVE MOBILIZAÇÃO E DESMOBILIZAÇÃO). AF_02/2015 | M | 53.06
90881 | ESTACA ESCAVADA MECANICAMENTE, SEM FLUIDO ESTABILIZANTE, COM 25 CM DE DIÂMETRO, ACIMA DE 9 M DE COMPRIMENTO, CONCRETO LANÇADO MANUALMENTE (EXCLUSIVE MOBILIZAÇÃO E DESMOBILIZAÇÃO). AF_02/2015 | M | 48.41
90883 | ESTACA ESCAVADA MECANICAMENTE, SEM FLUIDO ESTABILIZANTE, COM 40 CM DE DIÂMETRO, ATÉ 9 M DE COMPRIMENTO, CONCRETO LANÇADO POR CAMINHÃO BETONEIRA (EXCLUSIVE MOBILIZAÇÃO E DESMOBILIZAÇÃO). AF_02/2015 | M | 61.57
90884 | ESTACA ESCAVADA MECANICAMENTE, SEM FLUIDO ESTABILIZANTE, COM 40 CM DE DIÂMETRO, ACIMA DE 9 M ATÉ 15 M DE COMPRIMENTO, CONCRETO LANÇADO POR CAMINHÃO BETONEIRA (EXCLUSIVE MOBILIZAÇÃO E DESMOBILIZAÇÃO). AF_02/2015 | M | 59.58
90885 | ESTACA ESCAVADA MECANICAMENTE, SEM FLUIDO ESTABILIZANTE, COM 40 CM DE DIÂMETRO, ACIMA DE 15 M DE COMPRIMENTO, CONCRETO LANÇADO POR CAMINHÃO BETONEIRA (EXCLUSIVE MOBILIZAÇÃO E DESMOBILIZAÇÃO). AF_02/2015 | M | 58.68
90886 | ESTACA ESCAVADA MECANICAMENTE, SEM FLUIDO ESTABILIZANTE, COM 60 CM DE DIÂMETRO, ATÉ 9 M DE COMPRIMENTO, CONCRETO LANÇADO POR CAMINHÃO BETONEIRA (EXCLUSIVE MOBILIZAÇÃO E DESMOBILIZAÇÃO). AF_02/2015 | M | 117.08
90887 | ESTACA ESCAVADA MECANICAMENTE, SEM FLUIDO ESTABILIZANTE, COM 60 CM DE DIÂMETRO, ACIMA DE 9 M ATÉ 15 M DE COMPRIMENTO, CONCRETO LANÇADO POR CAMINHÃO BETONEIRA (EXCLUSIVE MOBILIZAÇÃO E DESMOBILIZAÇÃO). AF_02/2015 | M | 114.82
90888 | ESTACA ESCAVADA MECANICAMENTE, SEM FLUIDO ESTABILIZANTE, COM 60 CM DE DIÂMETRO, ACIMA DE 15 M DE COMPRIMENTO, CONCRETO LANÇADO POR CAMINHÃO BETONEIRA (EXCLUSIVE MOBILIZAÇÃO E DESMOBILIZAÇÃO). AF_02/2015 | M | 113.83
90889 | ESTACA ESCAVADA MECANICAMENTE, SEM FLUIDO ESTABILIZANTE, COM 60 CM DE DIÂMETRO, ATÉ 9 M DE COMPRIMENTO, CONCRETO LANÇADO POR BOMBA LANÇA (EXCLUSIVE MOBILIZAÇÃO E DESMOBILIZAÇÃO). AF_02/2015 | M | 138.21
90890 | ESTACA ESCAVADA MECANICAMENTE, SEM FLUIDO ESTABILIZANTE, COM 60 CM DE DIÂMETRO, ACIMA DE 9 M ATÉ 15 M DE COMPRIMENTO, CONCRETO LANÇADO POR BOMBA LANÇA (EXCLUSIVE MOBILIZAÇÃO E DESMOBILIZAÇÃO). AF_02/2015 | M | 134.67
90891 | ESTACA ESCAVADA MECANICAMENTE, SEM FLUIDO ESTABILIZANTE, COM 60 CM DE DIÂMETRO, ACIMA DE 15 M DE COMPRIMENTO, CONCRETO LANÇADO POR BOMBA LANÇA (EXCLUSIVE MOBILIZAÇÃO E DESMOBILIZAÇÃO). AF_02/2015 | M | 133.08
95601 | ARRASAMENTO MECANICO DE ESTACA DE CONCRETO ARMADO, DIAMETROS DE ATÉ 40 CM. AF_11/2016 | UN | 19.87
95602 | ARRASAMENTO MECANICO DE ESTACA DE CONCRETO ARMADO, DIAMETROS DE 41 CM A 60 CM. AF_11/2016 | UN | 25.24
95603 | ARRASAMENTO MECANICO DE ESTACA DE CONCRETO ARMADO, DIAMETROS DE 61 CM A 80 CM. AF_11/2016 | UN | 33.14
95604 | ARRASAMENTO MECANICO DE ESTACA DE CONCRETO ARMADO, DIAMETROS DE 81 CM A 100 CM. AF_11/2016 | UN | 43.62
95605 | ARRASAMENTO MECANICO DE ESTACA DE CONCRETO ARMADO, DIAMETROS DE 101 CM A 150 CM. AF_11/2016 | UN | 68.39
95607 | ARRASAMENTO DE ESTACA METÁLICA, PERFIL LAMINADO TIPO I FAMÍLIA 250. AF_11/2016 | UN | 5.89
95608 | ARRASAMENTO DE ESTACA METÁLICA, PERFIL LAMINADO TIPO H FAMÍLIA 250. AF_11/2016 | UN | 6.8
95609 | ARRASAMENTO DE ESTACA METÁLICA, PERFIL LAMINADO TIPO H FAMÍLIA 310. AF_11/2016 | UN | 7.58
96160 | ESTACA RAIZ, DIÂMETRO DE 20 CM, COMPRIMENTO DE ATÉ 10 M, SEM PRESENÇA DE ROCHA. AF_04/2017 | M | 174.44
96161 | ESTACA RAIZ, DIÂMETRO DE 31 CM, COMPRIMENTO DE ATÉ 10 M, SEM PRESENÇA DE ROCHA. AF_05/2017 | M | 254.91
96162 | ESTACA RAIZ, DIÂMETRO DE 40 CM, COMPRIMENTO DE ATÉ 10 M, SEM PRESENÇA DE ROCHA. AF_05/2017 | M | 328.22
96163 | ESTACA RAIZ, DIÂMETRO DE 45 CM, COMPRIMENTO DE ATÉ 10 M, SEM PRESENÇA DE ROCHA. AF_05/2017 | M | 369.52
96164 | ESTACA RAIZ, DIÂMETRO DE 20 CM, COMPRIMENTO DE 11 A 20 M, SEM PRESENÇA DE ROCHA. AF_05/2017 | M | 159.48
96165 | ESTACA RAIZ, DIÂMETRO DE 31 CM, COMPRIMENTO DE 11 A 20 M, SEM PRESENÇA DE ROCHA. AF_05/2017 | M | 234.39
96166 | ESTACA RAIZ, DIÂMETRO DE 40 CM, COMPRIMENTO DE 11 A 20 M, SEM PRESENÇA DE ROCHA. AF_05/2017 | M | 296.61
96167 | ESTACA RAIZ, DIÂMETRO DE 45 CM, COMPRIMENTO DE 11 A 20 M, SEM PRESENÇA DE ROCHA. AF_05/2017 | M | 324.58
96168 | ESTACA RAIZ, DIÂMETRO DE 20 CM, COMPRIMENTO DE 21 A 30 M, SEM PRESENÇA DE ROCHA. AF_05/2017 | M | 152.22
96169 | ESTACA RAIZ, DIÂMETRO DE 31 CM, COMPRIMENTO DE 21 A 30 M, SEM PRESENÇA DE ROCHA. AF_05/2017 | M | 225.06
96170 | ESTACA RAIZ, DIÂMETRO DE 40 CM, COMPRIMENTO DE 21 A 30 M, SEM PRESENÇA DE ROCHA. AF_05/2017 | M | 285.16
96171 | ESTACA RAIZ, DIÂMETRO DE 45 CM, COMPRIMENTO DE 21 A 30 M, SEM PRESENÇA DE ROCHA. AF_05/2017 | M | 309.15
96172 | ESTACA RAIZ, DIÂMETRO DE 20 CM, COMPRIMENTO DE ATÉ 10 M, COM PRESENÇA DE ROCHA. AF_05/2017 | M | 184.99
96173 | ESTACA RAIZ, DIÂMETRO DE 31 CM, COMPRIMENTO DE ATÉ 10 M, COM PRESENÇA DE ROCHA. AF_05/2017 | M | 268.14
96174 | ESTACA RAIZ, DIÂMETRO DE 40 CM, COMPRIMENTO DE ATÉ 10 M, COM PRESENÇA DE ROCHA. AF_05/2017 | M | 345.14
96175 | ESTACA RAIZ, DIÂMETRO DE 45 CM, COMPRIMENTO DE ATÉ 10 M, COM PRESENÇA DE ROCHA. AF_05/2017 | M | 389.2
96176 | ESTACA RAIZ, DIÂMETRO DE 20 CM, COMPRIMENTO DE 11 A 20 M, COM PRESENÇA DE ROCHA. AF_05/2017 | M | 166.52
96177 | ESTACA RAIZ, DIÂMETRO DE 31 CM, COMPRIMENTO DE 11 A 20 M, COM PRESENÇA DE ROCHA. AF_05/2017 | M | 242.52
96178 | ESTACA RAIZ, DIÂMETRO DE 40 CM, COMPRIMENTO DE 11 A 20 M, COM PRESENÇA DE ROCHA. AF_05/2017 | M | 306.21
96179 | ESTACA RAIZ, DIÂMETRO DE 45 CM, COMPRIMENTO DE 11 A 20 M, COM PRESENÇA DE ROCHA. AF_05/2017 | M | 334.99
96180 | ESTACA RAIZ, DIÂMETRO DE 20 CM, COMPRIMENTO DE 21 A 30 M, COM PRESENÇA DE ROCHA. AF_05/2017 | M | 157.4
96181 | ESTACA RAIZ, DIÂMETRO DE 31 CM, COMPRIMENTO DE 21 A 30 M, COM PRESENÇA DE ROCHA. AF_05/2017 | M | 231.1
96182 | ESTACA RAIZ, DIÂMETRO DE 40 CM, COMPRIMENTO DE 21 A 30 M, COM PRESENÇA DE ROCHA. AF_05/2017 | M | 290.96
96183 | ESTACA RAIZ, DIÂMETRO DE 45 CM, COMPRIMENTO DE 21 A 30 M, COM PRESENÇA DE ROCHA. AF_05/2017 | M | 316.22
98228 | ESTACA BROCA DE CONCRETO, DIÃMETRO DE 20 CM, PROFUNDIDADE DE ATÉ 3 M, ESCAVAÇÃO MANUAL COM TRADO CONCHA, NÃO ARMADA. AF_03/2018 | M | 49.45
98229 | ESTACA BROCA DE CONCRETO, DIÃMETRO DE 25 CM, PROFUNDIDADE DE ATÉ 3 M, ESCAVAÇÃO MANUAL COM TRADO CONCHA, NÃO ARMADA. AF_03/2018 | M | 67.17
98230 | ESTACA BROCA DE CONCRETO, DIÂMETRO DE 30 CM, PROFUNDIDADE DE ATÉ 3 M, ESCAVAÇÃO MANUAL COM TRADO CONCHA, NÃO ARMADA. AF_03/2018 | M | 89.44
100035 | ESTACA METÁLICA PARA CONTENÇÃO, COMPRIMENTO TOTAL CRAVADO DE ATÉ 10 M (EXCLUSIVE MOBILIZAÇÃO E DESMOBILIZAÇÃO). AF_07/2019 | KG | 7.2
100036 | ESTACA METÁLICA PARA CONTENÇÃO, COMPRIMENTO TOTAL CRAVADO MAIOR DO QUE 10 M E MENOR OU IGUAL A 20 M (EXCLUSIVE MOBILIZAÇÃO E DESMOBILIZAÇÃO). AF_07/2019 | KG | 7.06
100037 | ESTACA METÁLICA PARA CONTENÇÃO, COMPRIMENTO TOTAL CRAVADO MAIOR DO QUE 20 M E MENOR OU IGUAL A 30 M (EXCLUSIVE MOBILIZAÇÃO E DESMOBILIZAÇÃO). AF_07/2019 | KG | 6.84
100651 | ESTACA HÉLICE CONTÍNUA, DIÂMETRO DE 30 CM, INCLUSO CONCRETO FCK=20MPA E ARMADURA MÍNIMA (EXCLUSIVE MOBILIZAÇÃO E DESMOBILIZAÇÃO). AF_12/2019 | M | 80.08
100652 | ESTACA HÉLICE CONTÍNUA , DIÂMETRO DE 50 CM, INCLUSO CONCRETO FCK=20MPA E ARMADURA MÍNIMA (EXCLUSIVE MOBILIZAÇÃO E DESMOBILIZAÇÃO). AF_12/2019 | M | 151.81
100653 | ESTACA HÉLICE CONTÍNUA, DIÂMETRO DE 70 CM, INCLUSO CONCRETO FCK=20MPA E ARMADURA MÍNIMA (EXCLUSIVE MOBILIZAÇÃO E DESMOBILIZAÇÃO). AF_12/2019 | M | 251.78
100654 | ESTACA HÉLICE CONTÍNUA, DIÂMETRO DE 80 CM, INCLUSO CONCRETO FCK=20MPA E ARMADURA MÍNIMA (EXCLUSIVE MOBILIZAÇÃO E DESMOBILIZAÇÃO). AF_12/2019. | M | 336.9
100655 | ESTACA HÉLICE CONTÍNUA, DIÂMETRO DE 90 CM, INCLUSO CONCRETO FCK=20MPA E ARMADURA MÍNIMA (EXCLUSIVE MOBILIZAÇÃO E DESMOBILIZAÇÃO). AF_12/2019. | M | 387.91
100656 | ESTACA PRÉ-MOLDADA DE CONCRETO, SEÇÃO QUADRADA, CAPACIDADE DE 25 TONELADAS, INCLUSO EMENDA (EXCLUSIVE MOBILIZAÇÃO E DESMOBILIZAÇÃO). AF_12/2019 | M | 62.11
100657 | ESTACA PRÉ-MOLDADA DE CONCRETO SEÇÃO QUADRADA, CAPACIDADE DE 50 TONELADAS, INCLUSO EMENDA (EXCLUSIVE MOBILIZAÇÃO E DESMOBILIZAÇÃO). AF_12/2019 | M | 78.74
100658 | ESTACA PRÉ-MOLDADA DE CONCRETO CENTRIFUGADO, SEÇÃO CIRCULAR, CAPACIDADE DE 100 TONELADAS, INCLUSO EMENDA (EXCLUSIVE MOBILIZAÇÃO E DESMOBILIZAÇÃO). AF_12/2019 | M | 175.01
83534 | LASTRO DE CONCRETO, PREPARO MECÂNICO, INCLUSOS ADITIVO IMPERMEABILIZANTE, LANÇAMENTO E ADENSAMENTO | M3 | 482.96
95240 | LASTRO DE CONCRETO MAGRO, APLICADO EM PISOS OU RADIERS, ESPESSURA DE 3 CM. AF_07/2016 | M2 | 11.98
95241 | LASTRO DE CONCRETO MAGRO, APLICADO EM PISOS OU RADIERS, ESPESSURA DE 5 CM. AF_07/2016 | M2 | 19.99
96616 | LASTRO DE CONCRETO MAGRO, APLICADO EM BLOCOS DE COROAMENTO OU SAPATAS. AF_08/2017 | M3 | 420.65
96617 | LASTRO DE CONCRETO MAGRO, APLICADO EM BLOCOS DE COROAMENTO OU SAPATAS, ESPESSURA DE 3 CM. AF_08/2017 | M2 | 12.6
96619 | LASTRO DE CONCRETO MAGRO, APLICADO EM BLOCOS DE COROAMENTO OU SAPATAS, ESPESSURA DE 5 CM. AF_08/2017 | M2 | 21.02
96620 | LASTRO DE CONCRETO MAGRO, APLICADO EM PISOS OU RADIERS. AF_08/2017 | M3 | 399.96
96621 | LASTRO COM MATERIAL GRANULAR, APLICAÇÃO EM BLOCOS DE COROAMENTO, ESPESSURA DE *5 CM*. AF_08/2017 | M3 | 154.91
96622 | LASTRO COM MATERIAL GRANULAR, APLICAÇÃO EM PISOS OU RADIERS, ESPESSURA DE *5 CM*. AF_08/2017 | M3 | 94.04
96623 | LASTRO COM MATERIAL GRANULAR, APLICADO EM BLOCOS DE COROAMENTO, ESPESSURA DE *10 CM*. AF_08/2017 | M3 | 140.75
96624 | LASTRO COM MATERIAL GRANULAR (PEDRA BRITADA N.2), APLICADO EM PISOS OU RADIERS, ESPESSURA DE *10 CM*. AF_08/2017 | M3 | 89.05
97082 | ESCAVAÇÃO MANUAL DE VIGA DE BORDA PARA RADIER. AF_09/2017 | M3 | 52.53
97083 | COMPACTAÇÃO MECÂNICA DE SOLO PARA EXECUÇÃO DE RADIER, COM COMPACTADOR DE SOLOS A PERCUSSÃO. AF_09/2017 | M2 | 2.71
97084 | COMPACTAÇÃO MECÂNICA DE SOLO PARA EXECUÇÃO DE RADIER, COM COMPACTADOR DE SOLOS TIPO PLACA VIBRATÓRIA. AF_09/2017 | M2 | 0.56
97086 | FABRICAÇÃO, MONTAGEM E DESMONTAGEM DE FORMA PARA RADIER, EM MADEIRA SERRADA, 4 UTILIZAÇÕES. AF_09/2017 | M2 | 88.36
97094 | CONCRETAGEM DE RADIER, PISO OU LAJE SOBRE SOLO, FCK 30 MPA, PARA ESPESSURA DE 10 CM - LANÇAMENTO, ADENSAMENTO E ACABAMENTO. AF_09/2017 | M3 | 358.1
97095 | CONCRETAGEM DE RADIER, PISO OU LAJE SOBRE SOLO, FCK 30 MPA, PARA ESPESSURA DE 15 CM - LANÇAMENTO, ADENSAMENTO E ACABAMENTO. AF_09/2017 | M3 | 335.86
97096 | CONCRETAGEM DE RADIER, PISO OU LAJE SOBRE SOLO, FCK 30 MPA, PARA ESPESSURA DE 20 CM - LANÇAMENTO, ADENSAMENTO E ACABAMENTO. AF_09/2017 | M3 | 324.46
100322 | LASTRO COM MATERIAL GRANULAR (PEDRA BRITADA N.3), APLICADO EM PISOS OU RADIERS, ESPESSURA DE *10 CM*. AF_07/2019 | M3 | 89.05
100323 | LASTRO COM MATERIAL GRANULAR (AREIA MÉDIA), APLICADO EM PISOS OU RADIERS, ESPESSURA DE *10 CM*. AF_07/2019 | M3 | 88.14
100324 | LASTRO COM MATERIAL GRANULAR (PEDRA BRITADA N.1 E PEDRA BRITADA N.2), APLICADO EM PISOS OU RADIERS, ESPESSURA DE *10 CM*. AF_07/2019 | M3 | 89.04
90996 | FORMAS MANUSEÁVEIS PARA PAREDES DE CONCRETO MOLDADAS IN LOCO, DE EDIFICAÇÕES DE MULTIPLOS PAVIMENTO, EM PLATIBANDA. AF_06/2015 | M2 | 12.68
90997 | FORMAS MANUSEÁVEIS PARA PAREDES DE CONCRETO MOLDADAS IN LOCO, DE EDIFICAÇÕES DE MULTIPLOS PAVIMENTOS, EM FACES INTERNAS DE PAREDES. AF_06/2015 | M2 | 17.48
90998 | FORMAS MANUSEÁVEIS PARA PAREDES DE CONCRETO MOLDADAS IN LOCO, DE EDIFICAÇÕES DE MULTIPLOS PAVIMENTOS, EM LAJES. AF_06/2015 | M2 | 21.24
91000 | FORMAS MANUSEÁVEIS PARA PAREDES DE CONCRETO MOLDADAS IN LOCO, DE EDIFICAÇÕES DE MULTIPLOS PAVIMENTOS, EM PANOS DE FACHADA COM VÃOS. AF_06/2015 | M2 | 16.05
91002 | FORMAS MANUSEÁVEIS PARA PAREDES DE CONCRETO MOLDADAS IN LOCO, DE EDIFICAÇÕES DE MULTIPLOS PAVIMENTOS, EM PANOS DE FACHADA SEM VÃOS. AF_06/2015 | M2 | 14.7
91003 | FORMAS MANUSEÁVEIS PARA PAREDES DE CONCRETO MOLDADAS IN LOCO, DE EDIFICAÇÕES DE MULTIPLOS PAVIMENTOS, EM PANOS DE FACHADA COM VARANDAS. AF_06/2015 | M2 | 17.14
91004 | FORMAS MANUSEÁVEIS PARA PAREDES DE CONCRETO MOLDADAS IN LOCO, DE EDIFICAÇÕES DE PAVIMENTO ÚNICO, EM FACES INTERNAS DE PAREDES. AF_06/2015 | M2 | 13.52
91005 | FORMAS MANUSEÁVEIS PARA PAREDES DE CONCRETO MOLDADAS IN LOCO, DE EDIFICAÇÕES DE PAVIMENTO ÚNICO, EM LAJES. AF_06/2015 | M2 | 16.33
91006 | FORMAS MANUSEÁVEIS PARA PAREDES DE CONCRETO MOLDADAS IN LOCO, DE EDIFICAÇÕES DE PAVIMENTO ÚNICO, EM PANOS DE FACHADA COM VÃOS. AF_06/2015 | M2 | 12.45
91007 | FORMAS MANUSEÁVEIS PARA PAREDES DE CONCRETO MOLDADAS IN LOCO, DE EDIFICAÇÕES DE PAVIMENTO ÚNICO, EM PANOS DE FACHADA SEM VÃOS. AF_06/2015 | M2 | 11.11
91008 | FORMAS MANUSEÁVEIS PARA PAREDES DE CONCRETO MOLDADAS IN LOCO, DE EDIFICAÇÕES DE PAVIMENTO ÚNICO, EM PANOS DE FACHADA COM VARANDA. AF_06/2015 | M2 | 13.54
92263 | FABRICAÇÃO DE FÔRMA PARA PILARES E ESTRUTURAS SIMILARES, EM CHAPA DE MADEIRA COMPENSADA RESINADA, E = 17 MM. AF_12/2015 | M2 | 89.34
92264 | FABRICAÇÃO DE FÔRMA PARA PILARES E ESTRUTURAS SIMILARES, EM CHAPA DE MADEIRA COMPENSADA PLASTIFICADA, E = 18 MM. AF_12/2015 | M2 | 105.72
92265 | FABRICAÇÃO DE FÔRMA PARA VIGAS, EM CHAPA DE MADEIRA COMPENSADA RESINADA, E = 17 MM. AF_12/2015 | M2 | 70.25
92266 | FABRICAÇÃO DE FÔRMA PARA VIGAS, EM CHAPA DE MADEIRA COMPENSADA PLASTIFICADA, E = 18 MM. AF_12/2015 | M2 | 84.85
92267 | FABRICAÇÃO DE FÔRMA PARA LAJES, EM CHAPA DE MADEIRA COMPENSADA RESINADA, E = 17 MM. AF_12/2015 | M2 | 24.46
92268 | FABRICAÇÃO DE FÔRMA PARA LAJES, EM CHAPA DE MADEIRA COMPENSADA PLASTIFICADA, E = 18 MM. AF_12/2015 | M2 | 37.34
92269 | FABRICAÇÃO DE FÔRMA PARA PILARES E ESTRUTURAS SIMILARES, EM MADEIRA SERRADA, E=25 MM. AF_12/2015 | M2 | 78.93
92270 | FABRICAÇÃO DE FÔRMA PARA VIGAS, COM MADEIRA SERRADA, E = 25 MM. AF_12/2015 | M2 | 64.48
92271 | FABRICAÇÃO DE FÔRMA PARA LAJES, EM MADEIRA SERRADA, E=25 MM. AF_12/2015 | M2 | 46.52
92272 | FABRICAÇÃO DE ESCORAS DE VIGA DO TIPO GARFO, EM MADEIRA. AF_12/2015 | M | 16.64
92273 | FABRICAÇÃO DE ESCORAS DO TIPO PONTALETE, EM MADEIRA. AF_12/2015 | M | 6.62
92408 | MONTAGEM E DESMONTAGEM DE FÔRMA DE PILARES RETANGULARES E ESTRUTURAS SIMILARES COM ÁREA MÉDIA DAS SEÇÕES MENOR OU IGUAL A 0,25 M², PÉ-DIREITO SIMPLES, EM MADEIRA SERRADA, 1 UTILIZAÇÃO. AF_12/2015 | M2 | 163.18
92409 | MONTAGEM E DESMONTAGEM DE FÔRMA DE PILARES RETANGULARES E ESTRUTURAS SIMILARES COM ÁREA MÉDIA DAS SEÇÕES MAIOR QUE 0,25 M², PÉ-DIREITO SIMPLES, EM MADEIRA SERRADA, 1 UTILIZAÇÃO. AF_12/2015 | M2 | 153.58
92410 | MONTAGEM E DESMONTAGEM DE FÔRMA DE PILARES RETANGULARES E ESTRUTURAS SIMILARES COM ÁREA MÉDIA DAS SEÇÕES MENOR OU IGUAL A 0,25 M², PÉ-DIREITO SIMPLES, EM MADEIRA SERRADA, 2 UTILIZAÇÕES. AF_12/2015 | M2 | 114.87
92411 | MONTAGEM E DESMONTAGEM DE FÔRMA DE PILARES RETANGULARES E ESTRUTURAS SIMILARES COM ÁREA MÉDIA DAS SEÇÕES MAIOR QUE 0,25 M², PÉ-DIREITO SIMPLES, EM MADEIRA SERRADA, 2 UTILIZAÇÕES. AF_12/2015 | M2 | 106.38
92412 | MONTAGEM E DESMONTAGEM DE FÔRMA DE PILARES RETANGULARES E ESTRUTURAS SIMILARES COM ÁREA MÉDIA DAS SEÇÕES MENOR OU IGUAL A 0,25 M², PÉ-DIREITO SIMPLES, EM MADEIRA SERRADA, 4 UTILIZAÇÕES. AF_12/2015 | M2 | 77.98
92413 | MONTAGEM E DESMONTAGEM DE FÔRMA DE PILARES RETANGULARES E ESTRUTURAS SIMILARES COM ÁREA MÉDIA DAS SEÇÕES MAIOR QUE 0,25 M², PÉ-DIREITO SIMPLES, EM MADEIRA SERRADA, 4 UTILIZAÇÕES. AF_12/2015 | M2 | 71.45
92414 | MONTAGEM E DESMONTAGEM DE FÔRMA DE PILARES RETANGULARES E ESTRUTURAS SIMILARES COM ÁREA MÉDIA DAS SEÇÕES MENOR OU IGUAL A 0,25 M², PÉ-DIREITO SIMPLES, EM CHAPA DE MADEIRA COMPENSADA RESINADA, 2 UTILIZAÇÕES. AF_12/2015 | M2 | 93.45
92415 | MONTAGEM E DESMONTAGEM DE FÔRMA DE PILARES RETANGULARES E ESTRUTURAS SIMILARES COM ÁREA MÉDIA DAS SEÇÕES MAIOR QUE 0,25 M², PÉ-DIREITO SIMPLES, EM CHAPA DE MADEIRA COMPENSADA RESINADA, 2 UTILIZAÇÕES. AF_12/2015 | M2 | 84.96
92416 | MONTAGEM E DESMONTAGEM DE FÔRMA DE PILARES RETANGULARES E ESTRUTURAS SIMILARES COM ÁREA MÉDIA DAS SEÇÕES MENOR OU IGUAL A 0,25 M², PÉ-DIREITO DUPLO, EM CHAPA DE MADEIRA COMPENSADA RESINADA, 2 UTILIZAÇÕES. AF_12/2015 | M2 | 110.89
92417 | MONTAGEM E DESMONTAGEM DE FÔRMA DE PILARES RETANGULARES E ESTRUTURAS SIMILARES COM ÁREA MÉDIA DAS SEÇÕES MAIOR QUE 0,25 M², PÉ-DIREITO DUPLO, EM CHAPA DE MADEIRA COMPENSADA RESINADA, 2 UTILIZAÇÕES. AF_12/2015 | M2 | 102.44
92418 | MONTAGEM E DESMONTAGEM DE FÔRMA DE PILARES RETANGULARES E ESTRUTURAS SIMILARES COM ÁREA MÉDIA DAS SEÇÕES MENOR OU IGUAL A 0,25 M², PÉ-DIREITO SIMPLES, EM CHAPA DE MADEIRA COMPENSADA RESINADA, 4 UTILIZAÇÕES. AF_12/2015 | M2 | 61.84
92419 | MONTAGEM E DESMONTAGEM DE FÔRMA DE PILARES RETANGULARES E ESTRUTURAS SIMILARES COM ÁREA MÉDIA DAS SEÇÕES MAIOR QUE 0,25 M², PÉ-DIREITO SIMPLES, EM CHAPA DE MADEIRA COMPENSADA RESINADA, 4 UTILIZAÇÕES. AF_12/2015 | M2 | 55.34
92420 | MONTAGEM E DESMONTAGEM DE FÔRMA DE PILARES RETANGULARES E ESTRUTURAS SIMILARES COM ÁREA MÉDIA DAS SEÇÕES MENOR OU IGUAL A 0,25 M², PÉ-DIREITO DUPLO, EM CHAPA DE MADEIRA COMPENSADA RESINADA, 4 UTILIZAÇÕES. AF_12/2015 | M2 | 75.25
92421 | MONTAGEM E DESMONTAGEM DE FÔRMA DE PILARES RETANGULARES E ESTRUTURAS SIMILARES COM ÁREA MÉDIA DAS SEÇÕES MAIOR QUE 0,25 M², PÉ-DIREITO DUPLO, EM CHAPA DE MADEIRA COMPENSADA RESINADA, 4 UTILIZAÇÕES. AF_12/2015 | M2 | 68.74
92422 | MONTAGEM E DESMONTAGEM DE FÔRMA DE PILARES RETANGULARES E ESTRUTURAS SIMILARES COM ÁREA MÉDIA DAS SEÇÕES MENOR OU IGUAL A 0,25 M², PÉ-DIREITO SIMPLES, EM CHAPA DE MADEIRA COMPENSADA RESINADA, 6 UTILIZAÇÕES. AF_12/2015 | M2 | 51.53
92423 | MONTAGEM E DESMONTAGEM DE FÔRMA DE PILARES RETANGULARES E ESTRUTURAS SIMILARES COM ÁREA MÉDIA DAS SEÇÕES MAIOR QUE 0,25 M², PÉ-DIREITO SIMPLES, EM CHAPA DE MADEIRA COMPENSADA RESINADA, 6 UTILIZAÇÕES. AF_12/2015 | M2 | 45.89
92424 | MONTAGEM E DESMONTAGEM DE FÔRMA DE PILARES RETANGULARES E ESTRUTURAS SIMILARES COM ÁREA MÉDIA DAS SEÇÕES MENOR OU IGUAL A 0,25 M², PÉ-DIREITO DUPLO, EM CHAPA DE MADEIRA COMPENSADA RESINADA, 6 UTILIZAÇÕES. AF_12/2015 | M2 | 63.21
92425 | MONTAGEM E DESMONTAGEM DE FÔRMA DE PILARES RETANGULARES E ESTRUTURAS SIMILARES COM ÁREA MÉDIA DAS SEÇÕES MAIOR QUE 0,25 M², PÉ-DIREITO DUPLO, EM CHAPA DE MADEIRA COMPENSADA RESINADA, 6 UTILIZAÇÕES. AF_12/2015 | M2 | 57.55
92426 | MONTAGEM E DESMONTAGEM DE FÔRMA DE PILARES RETANGULARES E ESTRUTURAS SIMILARES COM ÁREA MÉDIA DAS SEÇÕES MENOR OU IGUAL A 0,25 M², PÉ-DIREITO SIMPLES, EM CHAPA DE MADEIRA COMPENSADA RESINADA, 8 UTILIZAÇÕES. AF_12/2015 | M2 | 46.36
92427 | MONTAGEM E DESMONTAGEM DE FÔRMA DE PILARES RETANGULARES E ESTRUTURAS SIMILARES COM ÁREA MÉDIA DAS SEÇÕES MAIOR QUE 0,25 M², PÉ-DIREITO SIMPLES, EM CHAPA DE MADEIRA COMPENSADA RESINADA, 8 UTILIZAÇÕES. AF_12/2015 | M2 | 41.12
92428 | MONTAGEM E DESMONTAGEM DE FÔRMA DE PILARES RETANGULARES E ESTRUTURAS SIMILARES COM ÁREA MÉDIA DAS SEÇÕES MENOR OU IGUAL A 0,25 M², PÉ-DIREITO DUPLO, EM CHAPA DE MADEIRA COMPENSADA RESINADA, 8 UTILIZAÇÕES. AF_12/2015 | M2 | 57.16
92429 | MONTAGEM E DESMONTAGEM DE FÔRMA DE PILARES RETANGULARES E ESTRUTURAS SIMILARES COM ÁREA MÉDIA DAS SEÇÕES MAIOR QUE 0,25 M², PÉ-DIREITO DUPLO, EM CHAPA DE MADEIRA COMPENSADA RESINADA, 8 UTILIZAÇÕES. AF_12/2015 | M2 | 51.92
92430 | MONTAGEM E DESMONTAGEM DE FÔRMA DE PILARES RETANGULARES E ESTRUTURAS SIMILARES COM ÁREA MÉDIA DAS SEÇÕES MENOR OU IGUAL A 0,25 M², PÉ-DIREITO SIMPLES, EM CHAPA DE MADEIRA COMPENSADA PLASTIFICADA, 10 UTILIZAÇÕES. AF_12/2015 | M2 | 42.96
92431 | MONTAGEM E DESMONTAGEM DE FÔRMA DE PILARES RETANGULARES E ESTRUTURAS SIMILARES COM ÁREA MÉDIA DAS SEÇÕES MAIOR QUE 0,25 M², PÉ-DIREITO SIMPLES, EM CHAPA DE MADEIRA COMPENSADA PLASTIFICADA, 10 UTILIZAÇÕES. AF_12/2015 | M2 | 37.98
92432 | MONTAGEM E DESMONTAGEM DE FÔRMA DE PILARES RETANGULARES E ESTRUTURAS SIMILARES COM ÁREA MÉDIA DAS SEÇÕES MENOR OU IGUAL A 0,25 M², PÉ-DIREITO DUPLO, EM CHAPA DE MADEIRA COMPENSADA PLASTIFICADA, 10 UTILIZAÇÕES. AF_12/2015 | M2 | 53.21
92433 | MONTAGEM E DESMONTAGEM DE FÔRMA DE PILARES RETANGULARES E ESTRUTURAS SIMILARES COM ÁREA MÉDIA DAS SEÇÕES MAIOR QUE 0,25 M², PÉ-DIREITO DUPLO, EM CHAPA DE MADEIRA COMPENSADA PLASTIFICADA, 10 UTILIZAÇÕES. AF_12/2015 | M2 | 48.24
92434 | MONTAGEM E DESMONTAGEM DE FÔRMA DE PILARES RETANGULARES E ESTRUTURAS SIMILARES COM ÁREA MÉDIA DAS SEÇÕES MENOR OU IGUAL A 0,25 M², PÉ-DIREITO SIMPLES, EM CHAPA DE MADEIRA COMPENSADA PLASTIFICADA, 12 UTILIZAÇÕES. AF_12/2015 | M2 | 41.07
92435 | MONTAGEM E DESMONTAGEM DE FÔRMA DE PILARES RETANGULARES E ESTRUTURAS SIMILARES COM ÁREA MÉDIA DAS SEÇÕES MAIOR QUE 0,25 M², PÉ-DIREITO SIMPLES, EM CHAPA DE MADEIRA COMPENSADA PLASTIFICADA, 12 UTILIZAÇÕES. AF_12/2015 | M2 | 36.26
92436 | MONTAGEM E DESMONTAGEM DE FÔRMA DE PILARES RETANGULARES E ESTRUTURAS SIMILARES COM ÁREA MÉDIA DAS SEÇÕES MENOR OU IGUAL A 0,25 M², PÉ-DIREITO DUPLO, EM CHAPA DE MADEIRA COMPENSADA PLASTIFICADA, 12 UTILIZAÇÕES. AF_12/2015 | M2 | 50.96
92437 | MONTAGEM E DESMONTAGEM DE FÔRMA DE PILARES RETANGULARES E ESTRUTURAS SIMILARES COM ÁREA MÉDIA DAS SEÇÕES MAIOR QUE 0,25 M², PÉ-DIREITO DUPLO, EM CHAPA DE MADEIRA COMPENSADA PLASTIFICADA, 12 UTILIZAÇÕES. AF_12/2015 | M2 | 46.17
92438 | MONTAGEM E DESMONTAGEM DE FÔRMA DE PILARES RETANGULARES E ESTRUTURAS SIMILARES COM ÁREA MÉDIA DAS SEÇÕES MENOR OU IGUAL A 0,25 M², PÉ-DIREITO SIMPLES, EM CHAPA DE MADEIRA COMPENSADA PLASTIFICADA, 14 UTILIZAÇÕES. AF_12/2015 | M2 | 39.72
92439 | MONTAGEM E DESMONTAGEM DE FÔRMA DE PILARES RETANGULARES E ESTRUTURAS SIMILARES COM ÁREA MÉDIA DAS SEÇÕES MAIOR QUE 0,25 M², PÉ-DIREITO SIMPLES, EM CHAPA DE MADEIRA COMPENSADA PLASTIFICADA, 14 UTILIZAÇÕES. AF_12/2015 | M2 | 35.04
92440 | MONTAGEM E DESMONTAGEM DE FÔRMA DE PILARES RETANGULARES E ESTRUTURAS SIMILARES COM ÁREA MÉDIA DAS SEÇÕES MENOR OU IGUAL A 0,25 M², PÉ-DIREITO DUPLO, EM CHAPA DE MADEIRA COMPENSADA PLASTIFICADA, 14 UTILIZAÇÕES. AF_12/2015 | M2 | 49.35
92441 | MONTAGEM E DESMONTAGEM DE FÔRMA DE PILARES RETANGULARES E ESTRUTURAS SIMILARES COM ÁREA MÉDIA DAS SEÇÕES MAIOR QUE 0,25 M², PÉ-DIREITO DUPLO, EM CHAPA DE MADEIRA COMPENSADA PLASTIFICADA, 14 UTILIZAÇÕES. AF_12/2015 | M2 | 44.7
92442 | MONTAGEM E DESMONTAGEM DE FÔRMA DE PILARES RETANGULARES E ESTRUTURAS SIMILARES COM ÁREA MÉDIA DAS SEÇÕES MENOR OU IGUAL A 0,25 M², PÉ-DIREITO SIMPLES, EM CHAPA DE MADEIRA COMPENSADA PLASTIFICADA, 18 UTILIZAÇÕES. AF_12/2015 | M2 | 37.02
92443 | MONTAGEM E DESMONTAGEM DE FÔRMA DE PILARES RETANGULARES E ESTRUTURAS SIMILARES COM ÁREA MÉDIA DAS SEÇÕES MAIOR QUE 0,25 M², PÉ-DIREITO SIMPLES, EM CHAPA DE MADEIRA COMPENSADA PLASTIFICADA, 18 UTILIZAÇÕES. AF_12/2015 | M2 | 32.5
92444 | MONTAGEM E DESMONTAGEM DE FÔRMA DE PILARES RETANGULARES E ESTRUTURAS SIMILARES COM ÁREA MÉDIA DAS SEÇÕES MENOR OU IGUAL A 0,25 M², PÉ-DIREITO DUPLO, EM CHAPA DE MADEIRA COMPENSADA PLASTIFICADA, 18 UTILIZAÇÕES. AF_12/2015 | M2 | 46.35
92445 | MONTAGEM E DESMONTAGEM DE FÔRMA DE PILARES RETANGULARES E ESTRUTURAS SIMILARES COM ÁREA MÉDIA DAS SEÇÕES MAIOR QUE 0,25 M², PÉ-DIREITO DUPLO, EM CHAPA DE MADEIRA COMPENSADA PLASTIFICADA, 18 UTILIZAÇÕES. AF_12/2015 | M2 | 41.82
92446 | MONTAGEM E DESMONTAGEM DE FÔRMA DE VIGA, ESCORAMENTO COM PONTALETE DE MADEIRA, PÉ-DIREITO SIMPLES, EM MADEIRA SERRADA, 1 UTILIZAÇÃO. AF_12/2015 | M2 | 145.34
92447 | MONTAGEM E DESMONTAGEM DE FÔRMA DE VIGA, ESCORAMENTO COM PONTALETE DE MADEIRA, PÉ-DIREITO SIMPLES, EM MADEIRA SERRADA, 2 UTILIZAÇÕES. AF_12/2015 | M2 | 105.06
92448 | MONTAGEM E DESMONTAGEM DE FÔRMA DE VIGA, ESCORAMENTO COM PONTALETE DE MADEIRA, PÉ-DIREITO SIMPLES, EM MADEIRA SERRADA, 4 UTILIZAÇÕES. AF_12/2015 | M2 | 83.75
92449 | MONTAGEM E DESMONTAGEM DE FÔRMA DE VIGA, ESCORAMENTO COM GARFO DE MADEIRA, PÉ-DIREITO DUPLO, EM CHAPA DE MADEIRA RESINADA, 2 UTILIZAÇÕES. AF_12/2015 | M2 | 150.55
92450 | MONTAGEM E DESMONTAGEM DE FÔRMA DE VIGA, ESCORAMENTO METÁLICO, PÉ-DIREITO DUPLO, EM CHAPA DE MADEIRA RESINADA, 2 UTILIZAÇÕES. AF_12/2015 | M2 | 232.19
92451 | MONTAGEM E DESMONTAGEM DE FÔRMA DE VIGA, ESCORAMENTO COM GARFO DE MADEIRA, PÉ-DIREITO SIMPLES, EM CHAPA DE MADEIRA RESINADA, 2 UTILIZAÇÕES. AF_12/2015 | M2 | 105.5
92452 | MONTAGEM E DESMONTAGEM DE FÔRMA DE VIGA, ESCORAMENTO METÁLICO, PÉ-DIREITO SIMPLES, EM CHAPA DE MADEIRA RESINADA, 2 UTILIZAÇÕES. AF_12/2015 | M2 | 108.55
92453 | MONTAGEM E DESMONTAGEM DE FÔRMA DE VIGA, ESCORAMENTO COM GARFO DE MADEIRA, PÉ-DIREITO DUPLO, EM CHAPA DE MADEIRA RESINADA, 4 UTILIZAÇÕES. AF_12/2015 | M2 | 128.29
92454 | MONTAGEM E DESMONTAGEM DE FÔRMA DE VIGA, ESCORAMENTO METÁLICO, PÉ-DIREITO DUPLO, EM CHAPA DE MADEIRA RESINADA, 4 UTILIZAÇÕES. AF_12/2015 | M2 | 213.38
92455 | MONTAGEM E DESMONTAGEM DE FÔRMA DE VIGA, ESCORAMENTO COM GARFO DE MADEIRA, PÉ-DIREITO SIMPLES, EM CHAPA DE MADEIRA RESINADA, 4 UTILIZAÇÕES. AF_12/2015 | M2 | 86.24
92456 | MONTAGEM E DESMONTAGEM DE FÔRMA DE VIGA, ESCORAMENTO METÁLICO, PÉ-DIREITO SIMPLES, EM CHAPA DE MADEIRA RESINADA, 4 UTILIZAÇÕES. AF_12/2015 | M2 | 90.16
92457 | MONTAGEM E DESMONTAGEM DE FÔRMA DE VIGA, ESCORAMENTO COM GARFO DE MADEIRA, PÉ-DIREITO DUPLO, EM CHAPA DE MADEIRA RESINADA, 6 UTILIZAÇÕES. AF_12/2015 | M2 | 111.34
92458 | MONTAGEM E DESMONTAGEM DE FÔRMA DE VIGA, ESCORAMENTO METÁLICO, PÉ-DIREITO DUPLO, EM CHAPA DE MADEIRA RESINADA, 6 UTILIZAÇÕES. AF_12/2015 | M2 | 201.19
92459 | MONTAGEM E DESMONTAGEM DE FÔRMA DE VIGA, ESCORAMENTO COM GARFO DE MADEIRA, PÉ-DIREITO SIMPLES, EM CHAPA DE MADEIRA RESINADA, 6 UTILIZAÇÕES. AF_12/2015 | M2 | 73.17
92460 | MONTAGEM E DESMONTAGEM DE FÔRMA DE VIGA, ESCORAMENTO METÁLICO, PÉ-DIREITO SIMPLES, EM CHAPA DE MADEIRA RESINADA, 6 UTILIZAÇÕES. AF_12/2015 | M2 | 74.5
92461 | MONTAGEM E DESMONTAGEM DE FÔRMA DE VIGA, ESCORAMENTO COM GARFO DE MADEIRA, PÉ-DIREITO DUPLO, EM CHAPA DE MADEIRA RESINADA, 8 UTILIZAÇÕES. AF_12/2015 | M2 | 102.2
92462 | MONTAGEM E DESMONTAGEM DE FÔRMA DE VIGA, ESCORAMENTO METÁLICO, PÉ-DIREITO DUPLO, EM CHAPA DE MADEIRA RESINADA, 8 UTILIZAÇÕES. AF_12/2015 | M2 | 193.22
92463 | MONTAGEM E DESMONTAGEM DE FÔRMA DE VIGA, ESCORAMENTO COM GARFO DE MADEIRA, PÉ-DIREITO SIMPLES, EM CHAPA DE MADEIRA RESINADA, 8 UTILIZAÇÕES. AF_12/2015 | M2 | 65.99
92464 | MONTAGEM E DESMONTAGEM DE FÔRMA DE VIGA, ESCORAMENTO METÁLICO, PÉ-DIREITO SIMPLES, EM CHAPA DE MADEIRA RESINADA, 8 UTILIZAÇÕES. AF_12/2015 | M2 | 71.23
92465 | MONTAGEM E DESMONTAGEM DE FÔRMA DE VIGA, ESCORAMENTO COM GARFO DE MADEIRA, PÉ-DIREITO DUPLO, EM CHAPA DE MADEIRA PLASTIFICADA, 10 UTILIZAÇÕES. AF_12/2015 | M2 | 82.42
92466 | MONTAGEM E DESMONTAGEM DE FÔRMA DE VIGA, ESCORAMENTO METÁLICO, PÉ-DIREITO DUPLO, EM CHAPA DE MADEIRA PLASTIFICADA, 10 UTILIZAÇÕES. AF_12/2015 | M2 | 187.25
92467 | MONTAGEM E DESMONTAGEM DE FÔRMA DE VIGA, ESCORAMENTO COM GARFO DE MADEIRA, PÉ-DIREITO SIMPLES, EM CHAPA DE MADEIRA PLASTIFICADA, 10 UTILIZAÇÕES. AF_12/2015 | M2 | 54.39
92468 | MONTAGEM E DESMONTAGEM DE FÔRMA DE VIGA, ESCORAMENTO METÁLICO, PÉ-DIREITO SIMPLES, EM CHAPA DE MADEIRA PLASTIFICADA, 10 UTILIZAÇÕES. AF_12/2015 | M2 | 65.8
92469 | MONTAGEM E DESMONTAGEM DE FÔRMA DE VIGA, ESCORAMENTO COM GARFO DE MADEIRA, PÉ-DIREITO DUPLO, EM CHAPA DE MADEIRA PLASTIFICADA, 12 UTILIZAÇÕES. AF_12/2015 | M2 | 75.19
92470 | MONTAGEM E DESMONTAGEM DE FÔRMA DE VIGA, ESCORAMENTO METÁLICO, PÉ-DIREITO DUPLO, EM CHAPA DE MADEIRA PLASTIFICADA, 12 UTILIZAÇÕES. AF_12/2015 | M2 | 182.67
92471 | MONTAGEM E DESMONTAGEM DE FÔRMA DE VIGA, ESCORAMENTO COM GARFO DE MADEIRA, PÉ-DIREITO SIMPLES, EM CHAPA DE MADEIRA PLASTIFICADA, 12 UTILIZAÇÕES. AF_12/2015 | M2 | 49.68
92472 | MONTAGEM E DESMONTAGEM DE FÔRMA DE VIGA, ESCORAMENTO METÁLICO, PÉ-DIREITO SIMPLES, EM CHAPA DE MADEIRA PLASTIFICADA, 12 UTILIZAÇÕES. AF_12/2015 | M2 | 61.93
92473 | MONTAGEM E DESMONTAGEM DE FÔRMA DE VIGA, ESCORAMENTO COM GARFO DE MADEIRA, PÉ-DIREITO DUPLO, EM CHAPA DE MADEIRA PLASTIFICADA, 14 UTILIZAÇÕES. AF_12/2015 | M2 | 69.26
92474 | MONTAGEM E DESMONTAGEM DE FÔRMA DE VIGA, ESCORAMENTO METÁLICO, PÉ-DIREITO DUPLO, EM CHAPA DE MADEIRA PLASTIFICADA, 14 UTILIZAÇÕES. AF_12/2015 | M2 | 178.68
92475 | MONTAGEM E DESMONTAGEM DE FÔRMA DE VIGA, ESCORAMENTO COM GARFO DE MADEIRA, PÉ-DIREITO SIMPLES, EM CHAPA DE MADEIRA PLASTIFICADA, 14 UTILIZAÇÕES. AF_12/2015 | M2 | 45.81
92476 | MONTAGEM E DESMONTAGEM DE FÔRMA DE VIGA, ESCORAMENTO METÁLICO, PÉ-DIREITO SIMPLES, EM CHAPA DE MADEIRA PLASTIFICADA, 14 UTILIZAÇÕES. AF_12/2015 | M2 | 58.61
92477 | MONTAGEM E DESMONTAGEM DE FÔRMA DE VIGA, ESCORAMENTO COM GARFO DE MADEIRA, PÉ-DIREITO DUPLO, EM CHAPA DE MADEIRA PLASTIFICADA, 18 UTILIZAÇÕES. AF_12/2015 | M2 | 56.87
92478 | MONTAGEM E DESMONTAGEM DE FÔRMA DE VIGA, ESCORAMENTO METÁLICO, PÉ-DIREITO DUPLO, EM CHAPA DE MADEIRA PLASTIFICADA, 18 UTILIZAÇÕES. AF_12/2015 | M2 | 170.95
92479 | MONTAGEM E DESMONTAGEM DE FÔRMA DE VIGA, ESCORAMENTO COM GARFO DE MADEIRA, PÉ-DIREITO SIMPLES, EM CHAPA DE MADEIRA PLASTIFICADA, 18 UTILIZAÇÕES. AF_12/2015 | M2 | 37.66
92480 | MONTAGEM E DESMONTAGEM DE FÔRMA DE VIGA, ESCORAMENTO METÁLICO, PÉ-DIREITO SIMPLES, EM CHAPA DE MADEIRA PLASTIFICADA, 18 UTILIZAÇÕES. AF_12/2015 | M2 | 52.09
92481 | MONTAGEM E DESMONTAGEM DE FÔRMA DE LAJE MACIÇA COM ÁREA MÉDIA MENOR OU IGUAL A 20 M², PÉ-DIREITO SIMPLES, EM MADEIRA SERRADA, 1 UTILIZAÇÃO. AF_12/2015 | M2 | 190.91
92482 | MONTAGEM E DESMONTAGEM DE FÔRMA DE LAJE MACIÇA COM ÁREA MÉDIA MAIOR QUE 20 M², PÉ-DIREITO SIMPLES, EM MADEIRA SERRADA, 1 UTILIZAÇÃO. AF_12/2015 | M2 | 179.72
92483 | MONTAGEM E DESMONTAGEM DE FÔRMA DE LAJE MACIÇA COM ÁREA MÉDIA MENOR OU IGUAL A 20 M², PÉ-DIREITO SIMPLES, EM MADEIRA SERRADA, 2 UTILIZAÇÕES. AF_12/2015 | M2 | 146.01
92484 | MONTAGEM E DESMONTAGEM DE FÔRMA DE LAJE MACIÇA COM ÁREA MÉDIA MAIOR QUE 20 M², PÉ-DIREITO SIMPLES, EM MADEIRA SERRADA, 2 UTILIZAÇÕES. AF_12/2015 | M2 | 136.13
92485 | MONTAGEM E DESMONTAGEM DE FÔRMA DE LAJE MACIÇA COM ÁREA MÉDIA MENOR OU IGUAL A 20 M², PÉ-DIREITO SIMPLES, EM MADEIRA SERRADA, 4 UTILIZAÇÕES. AF_12/2015 | M2 | 104.94
92486 | MONTAGEM E DESMONTAGEM DE FÔRMA DE LAJE MACIÇA COM ÁREA MÉDIA MAIOR QUE 20 M², PÉ-DIREITO SIMPLES, EM MADEIRA SERRADA, 4 UTILIZAÇÕES. AF_12/2015 | M2 | 97.34
92487 | MONTAGEM E DESMONTAGEM DE FÔRMA DE LAJE NERVURADA COM CUBETA E ASSOALHO COM ÁREA MÉDIA MENOR OU IGUAL A 20 M², PÉ-DIREITO DUPLO, EM CHAPA DE MADEIRA COMPENSADA RESINADA, 8 UTILIZAÇÕES. AF_12/2015 | M2 | 73.75
92488 | MONTAGEM E DESMONTAGEM DE FÔRMA DE LAJE NERVURADA COM CUBETA E ASSOALHO COM ÁREA MÉDIA MAIOR QUE 20 M², PÉ-DIREITO DUPLO, EM CHAPA DE MADEIRA COMPENSADA RESINADA, 8 UTILIZAÇÕES. AF_12/2015 | M2 | 71.13
92489 | MONTAGEM E DESMONTAGEM DE FÔRMA DE LAJE NERVURADA COM CUBETA E ASSOALHO COM ÁREA MÉDIA MENOR OU IGUAL A 20 M², PÉ-DIREITO SIMPLES, EM CHAPA DE MADEIRA COMPENSADA RESINADA, 8 UTILIZAÇÕES. AF_12/2015 | M2 | 41.83
92490 | MONTAGEM E DESMONTAGEM DE FÔRMA DE LAJE NERVURADA COM CUBETA E ASSOALHO COM ÁREA MÉDIA MAIOR QUE 20 M², PÉ-DIREITO SIMPLES, EM CHAPA DE MADEIRA COMPENSADA RESINADA, 8 UTILIZAÇÕES. AF_12/2015 | M2 | 39.43
92491 | MONTAGEM E DESMONTAGEM DE FÔRMA DE LAJE NERVURADA COM CUBETA E ASSOALHO COM ÁREA MÉDIA MENOR OU IGUAL A 20 M², PÉ-DIREITO DUPLO, EM CHAPA DE MADEIRA COMPENSADA RESINADA, 10 UTILIZAÇÕES. AF_12/2015 | M2 | 71.33
92492 | MONTAGEM E DESMONTAGEM DE FÔRMA DE LAJE NERVURADA COM CUBETA E ASSOALHO COM ÁREA MÉDIA MAIOR QUE 20 M², PÉ-DIREITO DUPLO, EM CHAPA DE MADEIRA COMPENSADA RESINADA, 10 UTILIZAÇÕES. AF_12/2015 | M2 | 68.83
92493 | MONTAGEM E DESMONTAGEM DE FÔRMA DE LAJE NERVURADA COM CUBETA E ASSOALHO COM ÁREA MÉDIA MENOR OU IGUAL A 20 M², PÉ-DIREITO SIMPLES, EM CHAPA DE MADEIRA COMPENSADA RESINADA, 10 UTILIZAÇÕES. AF_12/2015 | M2 | 37.45
92494 | MONTAGEM E DESMONTAGEM DE FÔRMA DE LAJE NERVURADA COM CUBETA E ASSOALHO COM ÁREA MÉDIA MAIOR QUE 20 M², PÉ-DIREITO SIMPLES, EM CHAPA DE MADEIRA COMPENSADA RESINADA, 10 UTILIZAÇÕES. AF_12/2015 | M2 | 37.52
92495 | MONTAGEM E DESMONTAGEM DE FÔRMA DE LAJE NERVURADA COM CUBETA E ASSOALHO COM ÁREA MÉDIA MENOR OU IGUAL A 20 M², PÉ-DIREITO DUPLO, EM CHAPA DE MADEIRA COMPENSADA RESINADA, 12 UTILIZAÇÕES. AF_12/2015 | M2 | 69.68
92496 | MONTAGEM E DESMONTAGEM DE FÔRMA DE LAJE NERVURADA COM CUBETA E ASSOALHO COM ÁREA MÉDIA MAIOR QUE 20 M², PÉ-DIREITO DUPLO, EM CHAPA DE MADEIRA COMPENSADA RESINADA, 12 UTILIZAÇÕES. AF_12/2015 | M2 | 67.29
92497 | MONTAGEM E DESMONTAGEM DE FÔRMA DE LAJE NERVURADA COM CUBETA E ASSOALHO COM ÁREA MÉDIA MENOR OU IGUAL A 20 M², PÉ-DIREITO SIMPLES, EM CHAPA DE MADEIRA COMPENSADA RESINADA, 12 UTILIZAÇÕES. AF_12/2015 | M2 | 38.47
92498 | MONTAGEM E DESMONTAGEM DE FÔRMA DE LAJE NERVURADA COM CUBETA E ASSOALHO COM ÁREA MÉDIA MAIOR QUE 20 M², PÉ-DIREITO SIMPLES, EM CHAPA DE MADEIRA COMPENSADA RESINADA, 12 UTILIZAÇÕES. AF_12/2015 | M2 | 36.23
92499 | MONTAGEM E DESMONTAGEM DE FÔRMA DE LAJE NERVURADA COM CUBETA E ASSOALHO COM ÁREA MÉDIA MENOR OU IGUAL A 20 M², PÉ-DIREITO DUPLO, EM CHAPA DE MADEIRA COMPENSADA RESINADA, 14 UTILIZAÇÕES. AF_12/2015 | M2 | 68.69
92500 | MONTAGEM E DESMONTAGEM DE FÔRMA DE LAJE NERVURADA COM CUBETA E ASSOALHO COM ÁREA MÉDIA MAIOR QUE 20 M², PÉ-DIREITO DUPLO, EM CHAPA DE MADEIRA COMPENSADA RESINADA, 14 UTILIZAÇÕES. AF_12/2015 | M2 | 66.35
92501 | MONTAGEM E DESMONTAGEM DE FÔRMA DE LAJE NERVURADA COM CUBETA E ASSOALHO COM ÁREA MÉDIA MENOR OU IGUAL A 20 M², PÉ-DIREITO SIMPLES, EM CHAPA DE MADEIRA COMPENSADA RESINADA, 14 UTILIZAÇÕES. AF_12/2015 | M2 | 37.65
92502 | MONTAGEM E DESMONTAGEM DE FÔRMA DE LAJE NERVURADA COM CUBETA E ASSOALHO COM ÁREA MÉDIA MAIOR QUE 20 M², PÉ-DIREITO SIMPLES, EM CHAPA DE MADEIRA COMPENSADA RESINADA, 14 UTILIZAÇÕES. AF_12/2015 | M2 | 35.48
92503 | MONTAGEM E DESMONTAGEM DE FÔRMA DE LAJE NERVURADA COM CUBETA E ASSOALHO COM ÁREA MÉDIA MENOR OU IGUAL A 20 M², PÉ-DIREITO DUPLO, EM CHAPA DE MADEIRA COMPENSADA RESINADA, 18 UTILIZAÇÕES. AF_12/2015 | M2 | 67.11
92504 | MONTAGEM E DESMONTAGEM DE FÔRMA DE LAJE NERVURADA COM CUBETA E ASSOALHO COM ÁREA MÉDIA MAIOR QUE 20 M², PÉ-DIREITO DUPLO, EM CHAPA DE MADEIRA COMPENSADA RESINADA, 18 UTILIZAÇÕES. AF_12/2015 | M2 | 41.3
92505 | MONTAGEM E DESMONTAGEM DE FÔRMA DE LAJE NERVURADA COM CUBETA E ASSOALHO COM ÁREA MÉDIA MENOR OU IGUAL A 20 M², PÉ-DIREITO SIMPLES, EM CHAPA DE MADEIRA COMPENSADA RESINADA, 18 UTILIZAÇÕES. AF_12/2015 | M2 | 36.34
92506 | MONTAGEM E DESMONTAGEM DE FÔRMA DE LAJE NERVURADA COM CUBETA E ASSOALHO COM ÁREA MÉDIA MAIOR QUE 20 M², PÉ-DIREITO SIMPLES, EM CHAPA DE MADEIRA COMPENSADA RESINADA, 18 UTILIZAÇÕES. AF_12/2015 | M2 | 34.24
92507 | MONTAGEM E DESMONTAGEM DE FÔRMA DE LAJE MACIÇA COM ÁREA MÉDIA MENOR OU IGUAL A 20 M², PÉ-DIREITO DUPLO, EM CHAPA DE MADEIRA COMPENSADA RESINADA, 2 UTILIZAÇÕES. AF_12/2015 | M2 | 72.28
92508 | MONTAGEM E DESMONTAGEM DE FÔRMA DE LAJE MACIÇA COM ÁREA MÉDIA MAIOR QUE 20 M², PÉ-DIREITO DUPLO, EM CHAPA DE MADEIRA COMPENSADA RESINADA, 2 UTILIZAÇÕES. AF_12/2015 | M2 | 70.19
92509 | MONTAGEM E DESMONTAGEM DE FÔRMA DE LAJE MACIÇA COM ÁREA MÉDIA MENOR OU IGUAL A 20 M², PÉ-DIREITO SIMPLES, EM CHAPA DE MADEIRA COMPENSADA RESINADA, 2 UTILIZAÇÕES. AF_12/2015 | M2 | 36.63
92510 | MONTAGEM E DESMONTAGEM DE FÔRMA DE LAJE MACIÇA COM ÁREA MÉDIA MAIOR QUE 20 M², PÉ-DIREITO SIMPLES, EM CHAPA DE MADEIRA COMPENSADA RESINADA, 2 UTILIZAÇÕES. AF_12/2015 | M2 | 34.71
92511 | MONTAGEM E DESMONTAGEM DE FÔRMA DE LAJE MACIÇA COM ÁREA MÉDIA MENOR OU IGUAL A 20 M², PÉ-DIREITO DUPLO, EM CHAPA DE MADEIRA COMPENSADA RESINADA, 4 UTILIZAÇÕES. AF_12/2015 | M2 | 59.45
92512 | MONTAGEM E DESMONTAGEM DE FÔRMA DE LAJE MACIÇA COM ÁREA MÉDIA MAIOR QUE 20 M², PÉ-DIREITO DUPLO, EM CHAPA DE MADEIRA COMPENSADA RESINADA, 4 UTILIZAÇÕES. AF_12/2015 | M2 | 57.84
92513 | MONTAGEM E DESMONTAGEM DE FÔRMA DE LAJE MACIÇA COM ÁREA MÉDIA MENOR OU IGUAL A 20 M², PÉ-DIREITO SIMPLES, EM CHAPA DE MADEIRA COMPENSADA RESINADA, 4 UTILIZAÇÕES. AF_12/2015 | M2 | 26.61
92514 | MONTAGEM E DESMONTAGEM DE FÔRMA DE LAJE MACIÇA COM ÁREA MÉDIA MAIOR QUE 20 M², PÉ-DIREITO SIMPLES, EM CHAPA DE MADEIRA COMPENSADA RESINADA, 4 UTILIZAÇÕES. AF_12/2015 | M2 | 25.12
92515 | MONTAGEM E DESMONTAGEM DE FÔRMA DE LAJE MACIÇA COM ÁREA MÉDIA MAIOR QUE 20 M², PÉ-DIREITO DUPLO, EM CHAPA DE MADEIRA COMPENSADA RESINADA, 6 UTILIZAÇÕES. AF_12/2015 | M2 | 53.99
92516 | MONTAGEM E DESMONTAGEM DE FÔRMA DE LAJE MACIÇA COM ÁREA MÉDIA MENOR OU IGUAL A 20 M², PÉ-DIREITO DUPLO, EM CHAPA DE MADEIRA COMPENSADA RESINADA, 6 UTILIZAÇÕES. AF_12/2015 | M2 | 52.61
92517 | MONTAGEM E DESMONTAGEM DE FÔRMA DE LAJE MACIÇA COM ÁREA MÉDIA MENOR OU IGUAL A 20 M², PÉ-DIREITO SIMPLES, EM CHAPA DE MADEIRA COMPENSADA RESINADA, 6 UTILIZAÇÕES. AF_12/2015 | M2 | 22.41
92518 | MONTAGEM E DESMONTAGEM DE FÔRMA DE LAJE MACIÇA COM ÁREA MÉDIA MAIOR QUE 20 M², PÉ-DIREITO SIMPLES, EM CHAPA DE MADEIRA COMPENSADA RESINADA, 6 UTILIZAÇÕES. AF_12/2015 | M2 | 21.11
92519 | MONTAGEM E DESMONTAGEM DE FÔRMA DE LAJE MACIÇA COM ÁREA MÉDIA MENOR OU IGUAL A 20 M², PÉ-DIREITO DUPLO, EM CHAPA DE MADEIRA COMPENSADA RESINADA, 8 UTILIZAÇÕES. AF_12/2015 | M2 | 51.22
92520 | MONTAGEM E DESMONTAGEM DE FÔRMA DE LAJE MACIÇA COM ÁREA MÉDIA MAIOR QUE 20 M², PÉ-DIREITO DUPLO, EM CHAPA DE MADEIRA COMPENSADA RESINADA, 8 UTILIZAÇÕES. AF_12/2015 | M2 | 49.94
92521 | MONTAGEM E DESMONTAGEM DE FÔRMA DE LAJE MACIÇA COM ÁREA MÉDIA MENOR OU IGUAL A 20 M², PÉ-DIREITO SIMPLES, EM CHAPA DE MADEIRA COMPENSADA RESINADA, 8 UTILIZAÇÕES. AF_12/2015 | M2 | 20.24
92522 | MONTAGEM E DESMONTAGEM DE FÔRMA DE LAJE MACIÇA COM ÁREA MÉDIA MAIOR QUE 20 M², PÉ-DIREITO SIMPLES, EM CHAPA DE MADEIRA COMPENSADA RESINADA, 8 UTILIZAÇÕES. AF_12/2015 | M2 | 19.04
92523 | MONTAGEM E DESMONTAGEM DE FÔRMA DE LAJE MACIÇA COM ÁREA MÉDIA MENOR OU IGUAL A 20 M², PÉ-DIREITO DUPLO, EM CHAPA DE MADEIRA COMPENSADA PLASTIFICADA, 10 UTILIZAÇÕES. AF_12/2015 | M2 | 50.56
92524 | MONTAGEM E DESMONTAGEM DE FÔRMA DE LAJE MACIÇA COM ÁREA MÉDIA MAIOR QUE 20 M², PÉ-DIREITO DUPLO, EM CHAPA DE MADEIRA COMPENSADA PLASTIFICADA, 10 UTILIZAÇÕES. AF_12/2015 | M2 | 49.35
92525 | MONTAGEM E DESMONTAGEM DE FÔRMA DE LAJE MACIÇA COM ÁREA MÉDIA MENOR OU IGUAL A 20 M², PÉ-DIREITO SIMPLES, EM CHAPA DE MADEIRA COMPENSADA PLASTIFICADA, 10 UTILIZAÇÕES. AF_12/2015 | M2 | 19.97
92526 | MONTAGEM E DESMONTAGEM DE FÔRMA DE LAJE MACIÇA COM ÁREA MÉDIA MAIOR QUE 20 M², PÉ-DIREITO SIMPLES, EM CHAPA DE MADEIRA COMPENSADA PLASTIFICADA, 10 UTILIZAÇÕES. AF_12/2015 | M2 | 18.82
92527 | MONTAGEM E DESMONTAGEM DE FÔRMA DE LAJE MACIÇA COM ÁREA MÉDIA MENOR OU IGUAL A 20 M², PÉ-DIREITO DUPLO, EM CHAPA DE MADEIRA COMPENSADA PLASTIFICADA, 12 UTILIZAÇÕES. AF_12/2015 | M2 | 49.43
92528 | MONTAGEM E DESMONTAGEM DE FÔRMA DE LAJE MACIÇA COM ÁREA MÉDIA MAIOR QUE 20 M², PÉ-DIREITO DUPLO, EM CHAPA DE MADEIRA COMPENSADA PLASTIFICADA, 12 UTILIZAÇÕES. AF_12/2015 | M2 | 48.26
92529 | MONTAGEM E DESMONTAGEM DE FÔRMA DE LAJE MACIÇA COM ÁREA MÉDIA MENOR OU IGUAL A 20 M², PÉ-DIREITO SIMPLES, EM CHAPA DE MADEIRA COMPENSADA PLASTIFICADA, 12 UTILIZAÇÕES. AF_12/2015 | M2 | 19.07
92530 | MONTAGEM E DESMONTAGEM DE FÔRMA DE LAJE MACIÇA COM ÁREA MÉDIA MAIOR QUE 20 M², PÉ-DIREITO SIMPLES, EM CHAPA DE MADEIRA COMPENSADA PLASTIFICADA, 12 UTILIZAÇÕES. AF_12/2015 | M2 | 17.95
92531 | MONTAGEM E DESMONTAGEM DE FÔRMA DE LAJE MACIÇA COM ÁREA MÉDIA MENOR OU IGUAL A 20 M², PÉ-DIREITO DUPLO, EM CHAPA DE MADEIRA COMPENSADA PLASTIFICADA, 14 UTILIZAÇÕES. AF_12/2015 | M2 | 48.57
92532 | MONTAGEM E DESMONTAGEM DE FÔRMA DE LAJE MACIÇA COM ÁREA MÉDIA MAIOR QUE 20 M², PÉ-DIREITO DUPLO, EM CHAPA DE MADEIRA COMPENSADA PLASTIFICADA, 14 UTILIZAÇÕES. AF_12/2015 | M2 | 47.42
92533 | MONTAGEM E DESMONTAGEM DE FÔRMA DE LAJE MACIÇA COM ÁREA MÉDIA MENOR OU IGUAL A 20 M², PÉ-DIREITO SIMPLES, EM CHAPA DE MADEIRA COMPENSADA PLASTIFICADA, 14 UTILIZAÇÕES. AF_12/2015 | M2 | 18.39
92534 | MONTAGEM E DESMONTAGEM DE FÔRMA DE LAJE MACIÇA COM ÁREA MÉDIA MAIOR QUE 20 M², PÉ-DIREITO SIMPLES, EM CHAPA DE MADEIRA COMPENSADA PLASTIFICADA, 14 UTILIZAÇÕES. AF_12/2015 | M2 | 17.34
92535 | MONTAGEM E DESMONTAGEM DE FÔRMA DE LAJE MACIÇA COM ÁREA MÉDIA MENOR OU IGUAL A 20 M², PÉ-DIREITO DUPLO, EM CHAPA DE MADEIRA COMPENSADA PLASTIFICADA, 18 UTILIZAÇÕES. AF_12/2015 | M2 | 47.08
92536 | MONTAGEM E DESMONTAGEM DE FÔRMA DE LAJE MACIÇA COM ÁREA MÉDIA MAIOR QUE 20 M², PÉ-DIREITO DUPLO, EM CHAPA DE MADEIRA COMPENSADA PLASTIFICADA, 18 UTILIZAÇÕES. AF_12/2015 | M2 | 45.97
92537 | MONTAGEM E DESMONTAGEM DE FÔRMA DE LAJE MACIÇA COM ÁREA MÉDIA MENOR OU IGUAL A 20 M², PÉ-DIREITO SIMPLES, EM CHAPA DE MADEIRA COMPENSADA PLASTIFICADA, 18 UTILIZAÇÕES. AF_12/2015 | M2 | 17.13
92538 | MONTAGEM E DESMONTAGEM DE FÔRMA DE LAJE MACIÇA COM ÁREA MÉDIA MAIOR QUE 20 M², PÉ-DIREITO SIMPLES, EM CHAPA DE MADEIRA COMPENSADA PLASTIFICADA, 18 UTILIZAÇÕES. AF_12/2015 | M2 | 16.1
95934 | FABRICAÇÃO DE FÔRMA PARA ESCADAS, COM 2 LANCES, EM CHAPA DE MADEIRA COMPENSADA PLASTIFICADA, E=18 MM. AF_01/2017 | M2 | 98.92
95935 | FABRICAÇÃO DE FÔRMA PARA ESCADAS, COM 2 LANCES, EM CHAPA DE MADEIRA COMPENSADA RESINADA, E= 17 MM. AF_01/2017 | M2 | 82.42
95936 | FABRICAÇÃO DE FÔRMA PARA ESCADAS, COM 2 LANCES, EM MADEIRA SERRADA, E=25 MM. AF_01/2017 | M2 | 110.3
95937 | MONTAGEM E DESMONTAGEM DE FÔRMA PARA ESCADAS, COM 2 LANCES, EM MADEIRA SERRADA, 1 UTILIZAÇÃO. AF_01/2017 | M2 | 257.42
95938 | MONTAGEM E DESMONTAGEM DE FÔRMA PARA ESCADAS, COM 2 LANCES, EM MADEIRA SERRADA, 2 UTILIZAÇÕES. AF_01/2017 | M2 | 213.73
95939 | MONTAGEM E DESMONTAGEM DE FÔRMA PARA ESCADAS, COM 2 LANCES, EM CHAPA DE MADEIRA COMPENSADA RESINADA, 4 UTILIZAÇÕES. AF_01/2017 | M2 | 144.44
95940 | MONTAGEM E DESMONTAGEM DE FÔRMA PARA ESCADAS, COM 2 LANCES, EM CHAPA DE MADEIRA COMPENSADA PLASTIFICADA, 6 UTILIZAÇÕES. AF_01/2017 | M2 | 119.87
95941 | MONTAGEM E DESMONTAGEM DE FÔRMA PARA ESCADAS, COM 2 LANCES, EM CHAPA DE MADEIRA COMPENSADA PLASTIFICADA, 8 UTILIZAÇÕES. AF_01/2017 | M2 | 106.77
95942 | MONTAGEM E DESMONTAGEM DE FÔRMA PARA ESCADAS, COM 2 LANCES, EM CHAPA DE MADEIRA COMPENSADA PLASTIFICADA, 10 UTILIZAÇÕES. AF_01/2017 | M2 | 98.62
96252 | FABRICAÇÃO DE FÔRMA PARA PILARES CIRCULARES, EM CHAPA DE MADEIRA COMPENSADA RESINADA. AF_06/2017 | M2 | 144.32
96257 | MONTAGEM E DESMONTAGEM DE FÔRMA DE PILARES CIRCULARES, COM ÁREA MÉDIA DAS SEÇÕES MENOR OU IGUAL A 0,28 M², PÉ-DIREITO SIMPLES, EM MADEIRA, 2 UTILIZAÇÕES. AF_06/2017 | M2 | 130.29
96258 | MONTAGEM E DESMONTAGEM DE FÔRMA DE PILARES CIRCULARES, COM ÁREA MÉDIA DAS SEÇÕES MAIOR QUE 0,28 M², PÉ-DIREITO SIMPLES, EM MADEIRA, 2 UTILIZAÇÕES. AF_06/2017 | M2 | 121.04
96259 | MONTAGEM E DESMONTAGEM DE FÔRMA DE PILARES CIRCULARES, COM ÁREA MÉDIA DAS SEÇÕES MENOR OU IGUAL A 0,28 M², PÉ-DIREITO DUPLO, EM MADEIRA, 2 UTILIZAÇÕES. AF_06/2017 | M2 | 148.97
96529 | FABRICAÇÃO, MONTAGEM E DESMONTAGEM DE FÔRMA PARA SAPATA, EM MADEIRA SERRADA, E=25 MM, 1 UTILIZAÇÃO. AF_06/2017 | M2 | 208.67
96530 | FABRICAÇÃO, MONTAGEM E DESMONTAGEM DE FÔRMA PARA VIGA BALDRAME, EM MADEIRA SERRADA, E=25 MM, 1 UTILIZAÇÃO. AF_06/2017 | M2 | 103.22
96531 | FABRICAÇÃO, MONTAGEM E DESMONTAGEM DE FÔRMA PARA BLOCO DE COROAMENTO, EM MADEIRA SERRADA, E=25 MM, 2 UTILIZAÇÕES. AF_06/2017 | M2 | 77.32
96532 | FABRICAÇÃO, MONTAGEM E DESMONTAGEM DE FÔRMA PARA SAPATA, EM MADEIRA SERRADA, E=25 MM, 2 UTILIZAÇÕES. AF_06/2017 | M2 | 138.46
96533 | FABRICAÇÃO, MONTAGEM E DESMONTAGEM DE FÔRMA PARA VIGA BALDRAME, EM MADEIRA SERRADA, E=25 MM, 2 UTILIZAÇÕES. AF_06/2017 | M2 | 67.47
96534 | FABRICAÇÃO, MONTAGEM E DESMONTAGEM DE FÔRMA PARA BLOCO DE COROAMENTO, EM MADEIRA SERRADA, E=25 MM, 4 UTILIZAÇÕES. AF_06/2017 | M2 | 57.63
96535 | FABRICAÇÃO, MONTAGEM E DESMONTAGEM DE FÔRMA PARA SAPATA, EM MADEIRA SERRADA, E=25 MM, 4 UTILIZAÇÕES. AF_06/2017 | M2 | 101.86
96536 | FABRICAÇÃO, MONTAGEM E DESMONTAGEM DE FÔRMA PARA VIGA BALDRAME, EM MADEIRA SERRADA, E=25 MM, 4 UTILIZAÇÕES. AF_06/2017 | M2 | 48.88
96537 | FABRICAÇÃO, MONTAGEM E DESMONTAGEM DE FÔRMA PARA BLOCO DE COROAMENTO, EM CHAPA DE MADEIRA COMPENSADA RESINADA, E=17 MM, 2 UTILIZAÇÕES. AF_06/2017 | M2 | 116.69
96538 | FABRICAÇÃO, MONTAGEM E DESMONTAGEM DE FÔRMA PARA SAPATA, EM CHAPA DE MADEIRA COMPENSADA RESINADA, E=17 MM, 2 UTILIZAÇÕES. AF_06/2017 | M2 | 178.45
96539 | FABRICAÇÃO, MONTAGEM E DESMONTAGEM DE FÔRMA PARA VIGA BALDRAME, EM CHAPA DE MADEIRA COMPENSADA RESINADA, E=17 MM, 2 UTILIZAÇÕES. AF_06/2017 | M2 | 78.36
96540 | FABRICAÇÃO, MONTAGEM E DESMONTAGEM DE FÔRMA PARA BLOCO DE COROAMENTO, EM CHAPA DE MADEIRA COMPENSADA RESINADA, E=17 MM, 4 UTILIZAÇÕES. AF_06/2017 | M2 | 86.18
96541 | FABRICAÇÃO, MONTAGEM E DESMONTAGEM DE FÔRMA PARA SAPATA, EM CHAPA DE MADEIRA COMPENSADA RESINADA, E=17 MM, 4 UTILIZAÇÕES. AF_06/2017 | M2 | 131.45
96542 | FABRICAÇÃO, MONTAGEM E DESMONTAGEM DE FÔRMA PARA VIGA BALDRAME, EM CHAPA DE MADEIRA COMPENSADA RESINADA, E=17 MM, 4 UTILIZAÇÕES. AF_06/2017 | M2 | 62.27
96543 | ARMAÇÃO DE BLOCO, VIGA BALDRAME E SAPATA UTILIZANDO AÇO CA-60 DE 5 MM - MONTAGEM. AF_06/2017 | KG | 12.32
97747 | MONTAGEM E DESMONTAGEM DE FÔRMA DE PILARES CIRCULARES, COM ÁREA MÉDIA DAS SEÇÕES MAIOR QUE 0,28 M², PÉ-DIREITO DUPLO, EM MADEIRA, 2 UTILIZAÇÕES. AF_06/2017 | M2 | 137.1
73771/1 | PROTENSAO DE TIRANTES DE BARRA DE ACO CA-50 EXCL MATERIAIS | UN | 22.35
73990/1 | ARMACAO ACO CA-50 P/1,0M3 DE CONCRETO | UN | 506.55
85662 | ARMACAO EM TELA DE ACO SOLDADA NERVURADA Q-92, ACO CA-60, 4,2MM, MALHA 15X15CM | M2 | 9.92
89996 | ARMAÇÃO VERTICAL DE ALVENARIA ESTRUTURAL; DIÂMETRO DE 10,0 MM. AF_01/2015 | KG | 6.77
89997 | ARMAÇÃO VERTICAL DE ALVENARIA ESTRUTURAL; DIÂMETRO DE 12,5 MM. AF_01/2015 | KG | 5.38
89998 | ARMAÇÃO DE CINTA DE ALVENARIA ESTRUTURAL; DIÂMETRO DE 10,0 MM. AF_01/2015 | KG | 6.3
89999 | ARMAÇÃO DE VERGA E CONTRAVERGA DE ALVENARIA ESTRUTURAL; DIÂMETRO DE 8,0 MM. AF_01/2015 | KG | 10.14
90000 | ARMAÇÃO DE VERGA E CONTRAVERGA DE ALVENARIA ESTRUTURAL; DIÂMETRO DE 10,0 MM. AF_01/2015 | KG | 7.96
91593 | ARMAÇÃO DO SISTEMA DE PAREDES DE CONCRETO, EXECUTADA EM PAREDES DE EDIFICAÇÕES DE MÚLTIPLOS PAVIMENTOS, TELA Q-138. AF_06/2019 | KG | 6.45
91594 | ARMAÇÃO DO SISTEMA DE PAREDES DE CONCRETO, EXECUTADA EM PAREDES DE EDIFICAÇÕES TÉRREAS OU DE MÚLTIPLOS PAVIMENTOS, TELA Q-92. AF_06/2019 | KG | 6.8
91595 | ARMAÇÃO DO SISTEMA DE PAREDES DE CONCRETO, EXECUTADA EM PAREDES DE EDIFICAÇÕES TÉRREAS, TELA Q-61. AF_06/2019 | KG | 7.37
91596 | ARMAÇÃO DO SISTEMA DE PAREDES DE CONCRETO, EXECUTADA COMO ARMADURA POSITIVA DE LAJES, TELA Q-138. AF_06/2019 | KG | 6.71
91597 | ARMAÇÃO DO SISTEMA DE PAREDES DE CONCRETO, EXECUTADA COMO ARMADURA NEGATIVA DE LAJES, TELA T-196. AF_06/2019 | KG | 4.85
91598 | ARMAÇÃO DO SISTEMA DE PAREDES DE CONCRETO, EXECUTADA COMO ARMADURA POSITIVA DE LAJES, TELA Q-113. AF_06/2019 | KG | 6.66
91599 | ARMAÇÃO DO SISTEMA DE PAREDES DE CONCRETO, EXECUTADA COMO ARMADURA NEGATIVA DE LAJES, TELA L-159. AF_06/2019 | KG | 5.14
91600 | ARMAÇÃO DO SISTEMA DE PAREDES DE CONCRETO, EXECUTADA EM PLATIBANDAS, TELA Q-92. AF_06/2019 | KG | 8.76
91601 | ARMAÇÃO DO SISTEMA DE PAREDES DE CONCRETO, EXECUTADA COMO REFORÇO, VERGALHÃO DE 6,3 MM DE DIÂMETRO. AF_06/2019 | KG | 7.61
91602 | ARMAÇÃO DO SISTEMA DE PAREDES DE CONCRETO, EXECUTADA COMO REFORÇO, VERGALHÃO DE 8,0 MM DE DIÂMETRO. AF_06/2019 | KG | 6.8
91603 | ARMAÇÃO DO SISTEMA DE PAREDES DE CONCRETO, EXECUTADA COMO REFORÇO, VERGALHÃO DE 10,0 MM DE DIÂMETRO. AF_06/2019 | KG | 6.42
92759 | ARMAÇÃO DE PILAR OU VIGA DE UMA ESTRUTURA CONVENCIONAL DE CONCRETO ARMADO EM UM EDIFÍCIO DE MÚLTIPLOS PAVIMENTOS UTILIZANDO AÇO CA-60 DE 5,0 MM - MONTAGEM. AF_12/2015 | KG | 9.96
92760 | ARMAÇÃO DE PILAR OU VIGA DE UMA ESTRUTURA CONVENCIONAL DE CONCRETO ARMADO EM UM EDIFÍCIO DE MÚLTIPLOS PAVIMENTOS UTILIZANDO AÇO CA-50 DE 6,3 MM - MONTAGEM. AF_12/2015 | KG | 8.91
92761 | ARMAÇÃO DE PILAR OU VIGA DE UMA ESTRUTURA CONVENCIONAL DE CONCRETO ARMADO EM UM EDIFÍCIO DE MÚLTIPLOS PAVIMENTOS UTILIZANDO AÇO CA-50 DE 8,0 MM - MONTAGEM. AF_12/2015 | KG | 8.06
92762 | ARMAÇÃO DE PILAR OU VIGA DE UMA ESTRUTURA CONVENCIONAL DE CONCRETO ARMADO EM UM EDIFÍCIO DE MÚLTIPLOS PAVIMENTOS UTILIZANDO AÇO CA-50 DE 10,0 MM - MONTAGEM. AF_12/2015 | KG | 7.04
92763 | ARMAÇÃO DE PILAR OU VIGA DE UMA ESTRUTURA CONVENCIONAL DE CONCRETO ARMADO EM UM EDIFÍCIO DE MÚLTIPLOS PAVIMENTOS UTILIZANDO AÇO CA-50 DE 12,5 MM - MONTAGEM. AF_12/2015 | KG | 5.86
92764 | ARMAÇÃO DE PILAR OU VIGA DE UMA ESTRUTURA CONVENCIONAL DE CONCRETO ARMADO EM UM EDIFÍCIO DE MÚLTIPLOS PAVIMENTOS UTILIZANDO AÇO CA-50 DE 16,0 MM - MONTAGEM. AF_12/2015 | KG | 5.45
92765 | ARMAÇÃO DE PILAR OU VIGA DE UMA ESTRUTURA CONVENCIONAL DE CONCRETO ARMADO EM UM EDIFÍCIO DE MÚLTIPLOS PAVIMENTOS UTILIZANDO AÇO CA-50 DE 20,0 MM - MONTAGEM. AF_12/2015 | KG | 5.99
92766 | ARMAÇÃO DE PILAR OU VIGA DE UMA ESTRUTURA CONVENCIONAL DE CONCRETO ARMADO EM UM EDIFÍCIO DE MÚLTIPLOS PAVIMENTOS UTILIZANDO AÇO CA-50 DE 25,0 MM - MONTAGEM. AF_12/2015 | KG | 5.78
92767 | ARMAÇÃO DE LAJE DE UMA ESTRUTURA CONVENCIONAL DE CONCRETO ARMADO EM UM EDIFÍCIO DE MÚLTIPLOS PAVIMENTOS UTILIZANDO AÇO CA-60 DE 4,2 MM - MONTAGEM. AF_12/2015 | KG | 10.1
92768 | ARMAÇÃO DE LAJE DE UMA ESTRUTURA CONVENCIONAL DE CONCRETO ARMADO EM UM EDIFÍCIO DE MÚLTIPLOS PAVIMENTOS UTILIZANDO AÇO CA-60 DE 5,0 MM - MONTAGEM. AF_12/2015 | KG | 8.7
92769 | ARMAÇÃO DE LAJE DE UMA ESTRUTURA CONVENCIONAL DE CONCRETO ARMADO EM UM EDIFÍCIO DE MÚLTIPLOS PAVIMENTOS UTILIZANDO AÇO CA-50 DE 6,3 MM - MONTAGEM. AF_12/2015 | KG | 7.97
92770 | ARMAÇÃO DE LAJE DE UMA ESTRUTURA CONVENCIONAL DE CONCRETO ARMADO EM UM EDIFÍCIO DE MÚLTIPLOS PAVIMENTOS UTILIZANDO AÇO CA-50 DE 8,0 MM - MONTAGEM. AF_12/2015 | KG | 7.34
92771 | ARMAÇÃO DE LAJE DE UMA ESTRUTURA CONVENCIONAL DE CONCRETO ARMADO EM UM EDIFÍCIO DE MÚLTIPLOS PAVIMENTOS UTILIZANDO AÇO CA-50 DE 10,0 MM - MONTAGEM. AF_12/2015 | KG | 6.48
92772 | ARMAÇÃO DE LAJE DE UMA ESTRUTURA CONVENCIONAL DE CONCRETO ARMADO EM UM EDIFÍCIO DE MÚLTIPLOS PAVIMENTOS UTILIZANDO AÇO CA-50 DE 12,5 MM - MONTAGEM. AF_12/2015 | KG | 5.44
92773 | ARMAÇÃO DE LAJE DE UMA ESTRUTURA CONVENCIONAL DE CONCRETO ARMADO EM UM EDIFÍCIO DE MÚLTIPLOS PAVIMENTOS UTILIZANDO AÇO CA-50 DE 16,0 MM - MONTAGEM. AF_12/2015 | KG | 5.15
92774 | ARMAÇÃO DE LAJE DE UMA ESTRUTURA CONVENCIONAL DE CONCRETO ARMADO EM UM EDIFÍCIO DE MÚLTIPLOS PAVIMENTOS UTILIZANDO AÇO CA-50 DE 20,0 MM - MONTAGEM. AF_12/2015 | KG | 5.77
92775 | ARMAÇÃO DE PILAR OU VIGA DE UMA ESTRUTURA CONVENCIONAL DE CONCRETO ARMADO EM UMA EDIFICAÇÃO TÉRREA OU SOBRADO UTILIZANDO AÇO CA-60 DE 5,0 MM - MONTAGEM. AF_12/2015 | KG | 12.42
92776 | ARMAÇÃO DE PILAR OU VIGA DE UMA ESTRUTURA CONVENCIONAL DE CONCRETO ARMADO EM UMA EDIFICAÇÃO TÉRREA OU SOBRADO UTILIZANDO AÇO CA-50 DE 6,3 MM - MONTAGEM. AF_12/2015 | KG | 10.77
92777 | ARMAÇÃO DE PILAR OU VIGA DE UMA ESTRUTURA CONVENCIONAL DE CONCRETO ARMADO EM UMA EDIFICAÇÃO TÉRREA OU SOBRADO UTILIZANDO AÇO CA-50 DE 8,0 MM - MONTAGEM. AF_12/2015 | KG | 9.44
92778 | ARMAÇÃO DE PILAR OU VIGA DE UMA ESTRUTURA CONVENCIONAL DE CONCRETO ARMADO EM UMA EDIFICAÇÃO TÉRREA OU SOBRADO UTILIZANDO AÇO CA-50 DE 10,0 MM - MONTAGEM. AF_12/2015 | KG | 8.08
92779 | ARMAÇÃO DE PILAR OU VIGA DE UMA ESTRUTURA CONVENCIONAL DE CONCRETO ARMADO EM UMA EDIFICAÇÃO TÉRREA OU SOBRADO UTILIZANDO AÇO CA-50 DE 12,5 MM - MONTAGEM. AF_12/2015 | KG | 6.63
92780 | ARMAÇÃO DE PILAR OU VIGA DE UMA ESTRUTURA CONVENCIONAL DE CONCRETO ARMADO EM UMA EDIFICAÇÃO TÉRREA OU SOBRADO UTILIZANDO AÇO CA-50 DE 16,0 MM - MONTAGEM. AF_12/2015 | KG | 5.96
92781 | ARMAÇÃO DE PILAR OU VIGA DE UMA ESTRUTURA CONVENCIONAL DE CONCRETO ARMADO EM UMA EDIFICAÇÃO TÉRREA OU SOBRADO UTILIZANDO AÇO CA-50 DE 20,0 MM - MONTAGEM. AF_12/2015 | KG | 6.33
92782 | ARMAÇÃO DE PILAR OU VIGA DE UMA ESTRUTURA CONVENCIONAL DE CONCRETO ARMADO EM UMA EDIFICAÇÃO TÉRREA OU SOBRADO UTILIZANDO AÇO CA-50 DE 25,0 MM - MONTAGEM. AF_12/2015 | KG | 5.99
92783 | ARMAÇÃO DE LAJE DE UMA ESTRUTURA CONVENCIONAL DE CONCRETO ARMADO EM UMA EDIFICAÇÃO TÉRREA OU SOBRADO UTILIZANDO AÇO CA-60 DE 4,2 MM - MONTAGEM. AF_12/2015 | KG | 12.17
92784 | ARMAÇÃO DE LAJE DE UMA ESTRUTURA CONVENCIONAL DE CONCRETO ARMADO EM UMA EDIFICAÇÃO TÉRREA OU SOBRADO UTILIZANDO AÇO CA-60 DE 5,0 MM - MONTAGEM. AF_12/2015 | KG | 10.38
92785 | ARMAÇÃO DE LAJE DE UMA ESTRUTURA CONVENCIONAL DE CONCRETO ARMADO EM UMA EDIFICAÇÃO TÉRREA OU SOBRADO UTILIZANDO AÇO CA-50 DE 6,3 MM - MONTAGEM. AF_12/2015 | KG | 9.24
92786 | ARMAÇÃO DE LAJE DE UMA ESTRUTURA CONVENCIONAL DE CONCRETO ARMADO EM UMA EDIFICAÇÃO TÉRREA OU SOBRADO UTILIZANDO AÇO CA-50 DE 8,0 MM - MONTAGEM. AF_12/2015 | KG | 8.27
92787 | ARMAÇÃO DE LAJE DE UMA ESTRUTURA CONVENCIONAL DE CONCRETO ARMADO EM UMA EDIFICAÇÃO TÉRREA OU SOBRADO UTILIZANDO AÇO CA-50 DE 10,0 MM - MONTAGEM. AF_12/2015 | KG | 7.17
92788 | ARMAÇÃO DE LAJE DE UMA ESTRUTURA CONVENCIONAL DE CONCRETO ARMADO EM UMA EDIFICAÇÃO TÉRREA OU SOBRADO UTILIZANDO AÇO CA-50 DE 12,5 MM - MONTAGEM. AF_12/2015 | KG | 5.93
92789 | ARMAÇÃO DE LAJE DE UMA ESTRUTURA CONVENCIONAL DE CONCRETO ARMADO EM UMA EDIFICAÇÃO TÉRREA OU SOBRADO UTILIZANDO AÇO CA-50 DE 16,0 MM - MONTAGEM. AF_12/2015 | KG | 5.45
92790 | ARMAÇÃO DE LAJE DE UMA ESTRUTURA CONVENCIONAL DE CONCRETO ARMADO EM UMA EDIFICAÇÃO TÉRREA OU SOBRADO UTILIZANDO AÇO CA-50 DE 20,0 MM - MONTAGEM. AF_12/2015 | KG | 5.96
92791 | CORTE E DOBRA DE AÇO CA-60, DIÂMETRO DE 5,0 MM, UTILIZADO EM ESTRUTURAS DIVERSAS, EXCETO LAJES. AF_12/2015 | KG | 6.51
92792 | CORTE E DOBRA DE AÇO CA-50, DIÂMETRO DE 6,3 MM, UTILIZADO EM ESTRUTURAS DIVERSAS, EXCETO LAJES. AF_12/2015 | KG | 6.2
92793 | CORTE E DOBRA DE AÇO CA-50, DIÂMETRO DE 8,0 MM, UTILIZADO EM ESTRUTURAS DIVERSAS, EXCETO LAJES. AF_12/2015 | KG | 5.96
92794 | CORTE E DOBRA DE AÇO CA-50, DIÂMETRO DE 10,0 MM, UTILIZADO EM ESTRUTURAS DIVERSAS, EXCETO LAJES. AF_12/2015 | KG | 5.41
92795 | CORTE E DOBRA DE AÇO CA-50, DIÂMETRO DE 12,5 MM, UTILIZADO EM ESTRUTURAS DIVERSAS, EXCETO LAJES. AF_12/2015 | KG | 4.6
92796 | CORTE E DOBRA DE AÇO CA-50, DIÂMETRO DE 16,0 MM, UTILIZADO EM ESTRUTURAS DIVERSAS, EXCETO LAJES. AF_12/2015 | KG | 4.52
92797 | CORTE E DOBRA DE AÇO CA-50, DIÂMETRO DE 20,0 MM, UTILIZADO EM ESTRUTURAS DIVERSAS, EXCETO LAJES. AF_12/2015 | KG | 5.29
92798 | CORTE E DOBRA DE AÇO CA-50, DIÂMETRO DE 25,0 MM, UTILIZADO EM ESTRUTURAS DIVERSAS, EXCETO LAJES. AF_12/2015 | KG | 5.27
92799 | CORTE E DOBRA DE AÇO CA-60, DIÂMETRO DE 4,2 MM, UTILIZADO EM LAJE. AF_12/2015 | KG | 6.89
92800 | CORTE E DOBRA DE AÇO CA-60, DIÂMETRO DE 5,0 MM, UTILIZADO EM LAJE. AF_12/2015 | KG | 6.05
92801 | CORTE E DOBRA DE AÇO CA-50, DIÂMETRO DE 6,3 MM, UTILIZADO EM LAJE. AF_12/2015 | KG | 5.95
92802 | CORTE E DOBRA DE AÇO CA-50, DIÂMETRO DE 8,0 MM, UTILIZADO EM LAJE. AF_12/2015 | KG | 5.81
92803 | CORTE E DOBRA DE AÇO CA-50, DIÂMETRO DE 10,0 MM, UTILIZADO EM LAJE. AF_12/2015 | KG | 5.32
92804 | CORTE E DOBRA DE AÇO CA-50, DIÂMETRO DE 12,5 MM, UTILIZADO EM LAJE. AF_12/2015 | KG | 4.55
92805 | CORTE E DOBRA DE AÇO CA-50, DIÂMETRO DE 16,0 MM, UTILIZADO EM LAJE. AF_12/2015 | KG | 4.49
92806 | CORTE E DOBRA DE AÇO CA-50, DIÂMETRO DE 20,0 MM, UTILIZADO EM LAJE. AF_12/2015 | KG | 5.27
92875 | CORTE E DOBRA DE AÇO CA-25, DIÂMETRO DE 6,3 MM. AF_12/2015 | KG | 5.73
92876 | CORTE E DOBRA DE AÇO CA-25, DIÂMETRO DE 8,0 MM. AF_12/2015 | KG | 5.44
92877 | CORTE E DOBRA DE AÇO CA-25, DIÂMETRO DE 10,0 MM. AF_12/2015 | KG | 5.8
92878 | CORTE E DOBRA DE AÇO CA-25, DIÂMETRO DE 12,5 MM. AF_12/2015 | KG | 4.43
92879 | CORTE E DOBRA DE AÇO CA-25, DIÂMETRO DE 16,0 MM. AF_12/2015 | KG | 5.58
92880 | CORTE E DOBRA DE AÇO CA-25, DIÂMETRO DE 20,0 MM. AF_12/2015 | KG | 5.69
92881 | CORTE E DOBRA DE AÇO CA-25, DIÂMETRO DE 25,0 MM. AF_12/2015 | KG | 5.67
92882 | ARMAÇÃO UTILIZANDO AÇO CA-25 DE 6,3 MM - MONTAGEM. AF_12/2015 | KG | 8.44
92883 | ARMAÇÃO UTILIZANDO AÇO CA-25 DE 8,0 MM - MONTAGEM. AF_12/2015 | KG | 7.54
92884 | ARMAÇÃO UTILIZANDO AÇO CA-25 DE 10,0 MM - MONTAGEM. AF_12/2015 | KG | 7.43
92885 | ARMAÇÃO UTILIZANDO AÇO CA-25 DE 12,5 MM - MONTAGEM. AF_12/2015 | KG | 5.69
92886 | ARMAÇÃO UTILIZANDO AÇO CA-25 DE 16,0 MM - MONTAGEM. AF_12/2015 | KG | 6.51
92887 | ARMAÇÃO UTILIZANDO AÇO CA-25 DE 20,0 MM - MONTAGEM. AF_12/2015 | KG | 6.39
92888 | ARMAÇÃO UTILIZANDO AÇO CA-25 DE 25,0 MM - MONTAGEM. AF_12/2015 | KG | 6.18
92915 | ARMAÇÃO DE ESTRUTURAS DE CONCRETO ARMADO, EXCETO VIGAS, PILARES, LAJES E FUNDAÇÕES, UTILIZANDO AÇO CA-60 DE 5,0 MM - MONTAGEM. AF_12/2015 | KG | 11.19
92916 | ARMAÇÃO DE ESTRUTURAS DE CONCRETO ARMADO, EXCETO VIGAS, PILARES, LAJES E FUNDAÇÕES, UTILIZANDO AÇO CA-50 DE 6,3 MM - MONTAGEM. AF_12/2015 | KG | 9.84
92917 | ARMAÇÃO DE ESTRUTURAS DE CONCRETO ARMADO, EXCETO VIGAS, PILARES, LAJES E FUNDAÇÕES, UTILIZANDO AÇO CA-50 DE 8,0 MM - MONTAGEM. AF_12/2015 | KG | 8.75
92919 | ARMAÇÃO DE ESTRUTURAS DE CONCRETO ARMADO, EXCETO VIGAS, PILARES, LAJES E FUNDAÇÕES, UTILIZANDO AÇO CA-50 DE 10,0 MM - MONTAGEM. AF_12/2015 | KG | 7.56
92921 | ARMAÇÃO DE ESTRUTURAS DE CONCRETO ARMADO, EXCETO VIGAS, PILARES, LAJES E FUNDAÇÕES, UTILIZANDO AÇO CA-50 DE 12,5 MM - MONTAGEM. AF_12/2015 | KG | 6.24
92922 | ARMAÇÃO DE ESTRUTURAS DE CONCRETO ARMADO, EXCETO VIGAS, PILARES, LAJES E FUNDAÇÕES, UTILIZANDO AÇO CA-50 DE 16,0 MM - MONTAGEM. AF_12/2015 | KG | 5.71
92923 | ARMAÇÃO DE ESTRUTURAS DE CONCRETO ARMADO, EXCETO VIGAS, PILARES, LAJES E FUNDAÇÕES, UTILIZANDO AÇO CA-50 DE 20,0 MM - MONTAGEM. AF_12/2015 | KG | 6.16
92924 | ARMAÇÃO DE ESTRUTURAS DE CONCRETO ARMADO, EXCETO VIGAS, PILARES, LAJES E FUNDAÇÕES, UTILIZANDO AÇO CA-50 DE 25,0 MM - MONTAGEM. AF_12/2015 | KG | 5.88
95445 | CORTE E DOBRA DE AÇO CA-60, DIÂMETRO DE 5,0 MM, UTILIZADO EM ESTRIBO CONTÍNUO HELICOIDAL. AF_10/2016 | KG | 4.98
95446 | CORTE E DOBRA DE AÇO CA-50, DIÂMETRO DE 6,3 MM, UTILIZADO EM ESTRIBO CONTÍNUO HELICOIDAL. AF_10/2016 | KG | 5.32
95576 | MONTAGEM DE ARMADURA LONGITUDINAL/TRANSVERSAL DE ESTACAS DE SEÇÃO CIRCULAR, DIÂMETRO = 8,0 MM. AF_11/2016 | KG | 8.22
95577 | MONTAGEM DE ARMADURA LONGITUDINAL DE ESTACAS DE SEÇÃO CIRCULAR, DIÂMETRO = 10,0 MM. AF_11/2016 | KG | 7.27
95578 | MONTAGEM DE ARMADURA LONGITUDINAL/TRANSVERSAL DE ESTACAS DE SEÇÃO CIRCULAR, DIÂMETRO = 12,5 MM. AF_11/2016 | KG | 6.15
95579 | MONTAGEM DE ARMADURA LONGITUDINAL DE ESTACAS DE SEÇÃO CIRCULAR, DIÂMETRO = 16,0 MM. AF_11/2016 | KG | 5.77
95580 | MONTAGEM DE ARMADURA LONGITUDINAL DE ESTACAS DE SEÇÃO CIRCULAR, DIÂMETRO = 20,0 MM. AF_11/2016 | KG | 6.34
95581 | MONTAGEM DE ARMADURA LONGITUDINAL DE ESTACAS DE SEÇÃO CIRCULAR, DIÂMETRO = 25,0 MM. AF_11/2016 | KG | 6.16
95583 | MONTAGEM DE ARMADURA TRANSVERSAL DE ESTACAS DE SEÇÃO CIRCULAR, DIÂMETRO = 5,0 MM. AF_11/2016 | KG | 11.75
95584 | MONTAGEM DE ARMADURA TRANSVERSAL DE ESTACAS DE SEÇÃO CIRCULAR, DIÂMETRO = 6,3 MM. AF_11/2016 | KG | 9.61
95585 | MONTAGEM DE ARMADURA LONGITUDINAL/TRANSVERSAL DE ESTACAS DE SEÇÃO RETANGULAR (BARRETE), DIÂMETRO = 8,0 MM. AF_11/2016 | KG | 8.65
95586 | MONTAGEM DE ARMADURA LONGITUDINAL DE ESTACAS DE SEÇÃO RETANGULAR (BARRETE), DIÂMETRO = 10,0 MM. AF_11/2016 | KG | 7.59
95587 | MONTAGEM DE ARMADURA LONGITUDINAL/TRANSVERSAL DE ESTACAS DE SEÇÃO RETANGULAR (BARRETE), DIÂMETRO = 12,5 MM. AF_11/2016 | KG | 6.42
95588 | MONTAGEM DE ARMADURA LONGITUDINAL DE ESTACAS DE SEÇÃO RETANGULAR (BARRETE), DIÂMETRO = 16,0 MM. AF_11/2016 | KG | 5.98
95589 | MONTAGEM DE ARMADURA LONGITUDINAL DE ESTACAS DE SEÇÃO RETANGULAR (BARRETE), DIÂMETRO = 20,0 MM. AF_11/2016 | KG | 6.52
95590 | MONTAGEM DE ARMADURA LONGITUDINAL DE ESTACAS DE SEÇÃO RETANGULAR (BARRETE), DIÂMETRO = 25,0 MM. AF_11/2016 | KG | 6.3
95592 | MONTAGEM DE ARMADURA TRANSVERSAL DE ESTACAS DE SEÇÃO RETANGULAR (BARRETE), DIÂMETRO = 5,0 MM. AF_11/2016 | KG | 14.59
95593 | MONTAGEM DE ARMADURA TRANSVERSAL DE ESTACAS DE SEÇÃO RETANGULAR (BARRETE), DIÂMETRO = 6,3 MM. AF_11/2016 | KG | 11.3
95943 | ARMAÇÃO DE ESCADA, COM 2 LANCES, DE UMA ESTRUTURA CONVENCIONAL DE CONCRETO ARMADO UTILIZANDO AÇO CA-60 DE 5,0 MM - MONTAGEM. AF_01/2017 | KG | 15.35
95944 | ARMAÇÃO DE ESCADA, COM 2 LANCES, DE UMA ESTRUTURA CONVENCIONAL DE CONCRETO ARMADO UTILIZANDO AÇO CA-50 DE 6,3 MM - MONTAGEM. AF_01/2017 | KG | 13.55
95945 | ARMAÇÃO DE ESCADA, COM 2 LANCES, DE UMA ESTRUTURA CONVENCIONAL DE CONCRETO ARMADO UTILIZANDO AÇO CA-50 DE 8,0 MM - MONTAGEM. AF_01/2017 | KG | 10.41
95946 | ARMAÇÃO DE ESCADA, COM 2 LANCES, DE UMA ESTRUTURA CONVENCIONAL DE CONCRETO ARMADO UTILIZANDO AÇO CA-50 DE 10,0 MM - MONTAGEM. AF_01/2017 | KG | 7.94
95947 | ARMAÇÃO DE ESCADA, COM 2 LANCES, DE UMA ESTRUTURA CONVENCIONAL DE CONCRETO ARMADO UTILIZANDO AÇO CA-50 DE 12,5 MM - MONTAGEM. AF_01/2017 | KG | 5.87
95948 | ARMAÇÃO DE ESCADA, COM 2 LANCES, DE UMA ESTRUTURA CONVENCIONAL DE CONCRETO ARMADO UTILIZANDO AÇO CA-50 DE 16,0 MM - MONTAGEM. AF_01/2017 | KG | 4.95
96544 | ARMAÇÃO DE BLOCO, VIGA BALDRAME OU SAPATA UTILIZANDO AÇO CA-50 DE 6,3 MM - MONTAGEM. AF_06/2017 | KG | 10.71
96545 | ARMAÇÃO DE BLOCO, VIGA BALDRAME OU SAPATA UTILIZANDO AÇO CA-50 DE 8 MM - MONTAGEM. AF_06/2017 | KG | 9.46
96546 | ARMAÇÃO DE BLOCO, VIGA BALDRAME OU SAPATA UTILIZANDO AÇO CA-50 DE 10 MM - MONTAGEM. AF_06/2017 | KG | 8.15
96547 | ARMAÇÃO DE BLOCO, VIGA BALDRAME OU SAPATA UTILIZANDO AÇO CA-50 DE 12,5 MM - MONTAGEM. AF_06/2017 | KG | 6.75
96548 | ARMAÇÃO DE BLOCO, VIGA BALDRAME OU SAPATA UTILIZANDO AÇO CA-50 DE 16 MM - MONTAGEM. AF_06/2017 | KG | 6.15
96549 | ARMAÇÃO DE BLOCO, VIGA BALDRAME OU SAPATA UTILIZANDO AÇO CA-50 DE 20 MM - MONTAGEM. AF_06/2017 | KG | 6.57
96550 | ARMAÇÃO DE BLOCO, VIGA BALDRAME OU SAPATA UTILIZANDO AÇO CA-50 DE 25 MM - MONTAGEM. AF_06/2017 | KG | 6.26
100066 | ARMAÇÃO DO SISTEMA DE PAREDES DE CONCRETO, EXECUTADA COMO ARMADURA POSITIVA DE LAJES, TELA Q-196. AF_06/2019 | KG | 6.56
100067 | ARMAÇÃO DO SISTEMA DE PAREDES DE CONCRETO, EXECUTADA COMO REFORÇO, VERGALHÃO DE 5,0 MM DE DIÂMETRO. AF_06/2019 | KG | 7.58
100068 | ARMAÇÃO DO SISTEMA DE PAREDES DE CONCRETO, EXECUTADA COMO REFORÇO, VERGALHÃO DE 12,5 MM DE DIÂMETRO. AF_06/2019 | KG | 5.48
40780 | REGULARIZAÇÃO DE SUPERFICIE DE CONCRETO APARENTE | M2 | 10.35
74157/4 | LANCAMENTO/APLICACAO MANUAL DE CONCRETO EM FUNDACOES | M3 | 117.65
89993 | GRAUTEAMENTO VERTICAL EM ALVENARIA ESTRUTURAL. AF_01/2015 | M3 | 620.03
89994 | GRAUTEAMENTO DE CINTA INTERMEDIÁRIA OU DE CONTRAVERGA EM ALVENARIA ESTRUTURAL. AF_01/2015 | M3 | 503.62
89995 | GRAUTEAMENTO DE CINTA SUPERIOR OU DE VERGA EM ALVENARIA ESTRUTURAL. AF_01/2015 | M3 | 590.25
90278 | GRAUTE FGK=15 MPA; TRAÇO 1:0,04:2,0:2,4 (CIMENTO/ CAL/ AREIA GROSSA/ BRITA 0) - PREPARO MECÂNICO COM BETONEIRA 400 L. AF_02/2015 | M3 | 272.91
90279 | GRAUTE FGK=20 MPA; TRAÇO 1:0,04:1,6:1,9 (CIMENTO/ CAL/ AREIA GROSSA/ BRITA 0) - PREPARO MECÂNICO COM BETONEIRA 400 L. AF_02/2015 | M3 | 282.75
90280 | GRAUTE FGK=25 MPA; TRAÇO 1:0,02:1,2:1,5 (CIMENTO/ CAL/ AREIA GROSSA/ BRITA 0) - PREPARO MECÂNICO COM BETONEIRA 400 L. AF_02/2015 | M3 | 310.97
90281 | GRAUTE FGK=30 MPA; TRAÇO 1:0,02:0,8:1,1 (CIMENTO/ CAL/ AREIA GROSSA/ BRITA 0) - PREPARO MECÂNICO COM BETONEIRA 400 L. AF_02/2015 | M3 | 345.1
90282 | GRAUTE FGK=15 MPA; TRAÇO 1:2,0:2,4 (CIMENTO/ AREIA GROSSA/ BRITA 0/ ADITIVO) - PREPARO MECÂNICO COM BETONEIRA 400 L. AF_02/2015 | M3 | 278.19
90283 | GRAUTE FGK=20 MPA; TRAÇO 1:1,6:1,9 (CIMENTO/ AREIA GROSSA/ BRITA 0/ ADITIVO) - PREPARO MECÂNICO COM BETONEIRA 400 L. AF_02/2015 | M3 | 289.2
90284 | GRAUTE FGK=25 MPA; TRAÇO 1:1,2:1,5 (CIMENTO/ AREIA GROSSA/ BRITA 0/ ADITIVO) - PREPARO MECÂNICO COM BETONEIRA 400 L. AF_02/2015 | M3 | 318.42
90285 | GRAUTE FGK=30 MPA; TRAÇO 1:0,8:1,1 (CIMENTO/ AREIA GROSSA/ BRITA 0/ ADITIVO) - PREPARO MECÂNICO COM BETONEIRA 400 L. AF_02/2015 | M3 | 355.16
90853 | CONCRETAGEM DE LAJES EM EDIFICAÇÕES UNIFAMILIARES FEITAS COM SISTEMA DE FÔRMAS MANUSEÁVEIS, COM CONCRETO USINADO BOMBEÁVEL FCK 20 MPA - LANÇAMENTO, ADENSAMENTO E ACABAMENTO. AF_06/2015 | M3 | 345.78
90854 | CONCRETAGEM DE PAREDES EM EDIFICAÇÕES UNIFAMILIARES FEITAS COM SISTEMA DE FÔRMAS MANUSEÁVEIS, COM CONCRETO USINADO BOMBEÁVEL FCK 20 MPA - LANÇAMENTO, ADENSAMENTO E ACABAMENTO. AF_06/2015 | M3 | 334.74
90855 | CONCRETAGEM DE PLATIBANDA EM EDIFICAÇÕES UNIFAMILIARES FEITAS COM SISTEMA DE FÔRMAS MANUSEÁVEIS, COM CONCRETO USINADO BOMBEÁVEL FCK 20 MPA - LANÇAMENTO, ADENSAMENTO E ACABAMENTO. AF_06/2015 | M3 | 370.18
90856 | CONCRETAGEM DE LAJES EM EDIFICAÇÕES MULTIFAMILIARES FEITAS COM SISTEMA DE FÔRMAS MANUSEÁVEIS, COM CONCRETO USINADO BOMBEÁVEL FCK 20 MPA - LANÇAMENTO, ADENSAMENTO E ACABAMENTO. AF_06/2015 | M3 | 349.75
90857 | CONCRETAGEM DE PAREDES EM EDIFICAÇÕES MULTIFAMILIARES FEITAS COM SISTEMA DE FÔRMAS MANUSEÁVEIS, COM CONCRETO USINADO BOMBEÁVEL FCK 20 MPA - LANÇAMENTO, ADENSAMENTO E ACABAMENTO. AF_06/2015 | M3 | 337.38
90858 | CONCRETAGEM DE PLATIBANDA EM EDIFICAÇÕES MULTIFAMILIARES FEITAS COM SISTEMA DE FÔRMAS MANUSEÁVEIS, COM CONCRETO USINADO BOMBEÁVEL FCK 20 MPA - LANÇAMENTO, ADENSAMENTO E ACABAMENTO. AF_06/2015 | M3 | 388.42
90859 | CONCRETAGEM DE PLATIBANDA EM EDIFICAÇÕES UNIFAMILIARES FEITAS COM SISTEMA DE FÔRMAS MANUSEÁVEIS, COM CONCRETO USINADO AUTOADENSÁVEL FCK 20 MPA - LANÇAMENTO E ACABAMENTO. AF_06/2015 | M3 | 327.55
90860 | CONCRETAGEM DE PLATIBANDA EM EDIFICAÇÕES MULTIFAMILIARES FEITAS COM SISTEMA DE FÔRMAS MANUSEÁVEIS, COM CONCRETO USINADO AUTOADENSÁVEL FCK 20 MPA - LANÇAMENTO E ACABAMENTO. AF_06/2015 | M3 | 333.07
90861 | CONCRETAGEM DE EDIFICAÇÕES (PAREDES E LAJES) FEITAS COM SISTEMA DE FÔRMAS MANUSEÁVEIS, COM CONCRETO USINADO BOMBEÁVEL FCK 20 MPA - LANÇAMENTO, ADENSAMENTO E ACABAMENTO. AF_06/2015 | M3 | 340.64
90862 | CONCRETAGEM DE EDIFICAÇÕES (PAREDES E LAJES) FEITAS COM SISTEMA DE FÔRMAS MANUSEÁVEIS, COM CONCRETO USINADO AUTOADENSÁVEL FCK 20 MPA - LANÇAMENTO E ACABAMENTO. AF_06/2015 | M3 | 306.73
92718 | CONCRETAGEM DE PILARES, FCK = 25 MPA, COM USO DE BALDES EM EDIFICAÇÃO COM SEÇÃO MÉDIA DE PILARES MENOR OU IGUAL A 0,25 M² - LANÇAMENTO, ADENSAMENTO E ACABAMENTO. AF_12/2015 | M3 | 445.56
92719 | CONCRETAGEM DE PILARES, FCK = 25 MPA, COM USO DE GRUA EM EDIFICAÇÃO COM SEÇÃO MÉDIA DE PILARES MENOR OU IGUAL A 0,25 M² - LANÇAMENTO, ADENSAMENTO E ACABAMENTO. AF_12/2015 | M3 | 300.08
92720 | CONCRETAGEM DE PILARES, FCK = 25 MPA, COM USO DE BOMBA EM EDIFICAÇÃO COM SEÇÃO MÉDIA DE PILARES MENOR OU IGUAL A 0,25 M² - LANÇAMENTO, ADENSAMENTO E ACABAMENTO. AF_12/2015 | M3 | 340.21
92721 | CONCRETAGEM DE PILARES, FCK = 25 MPA, COM USO DE GRUA EM EDIFICAÇÃO COM SEÇÃO MÉDIA DE PILARES MAIOR QUE 0,25 M² - LANÇAMENTO, ADENSAMENTO E ACABAMENTO. AF_12/2015 | M3 | 291.2
92722 | CONCRETAGEM DE PILARES, FCK = 25 MPA, COM USO DE BOMBA EM EDIFICAÇÃO COM SEÇÃO MÉDIA DE PILARES MAIOR QUE 0,25 M² - LANÇAMENTO, ADENSAMENTO E ACABAMENTO. AF_12/2015 | M3 | 336.46
92723 | CONCRETAGEM DE VIGAS E LAJES, FCK=20 MPA, PARA LAJES PREMOLDADAS COM USO DE BOMBA EM EDIFICAÇÃO COM ÁREA MÉDIA DE LAJES MENOR OU IGUAL A 20 M² - LANÇAMENTO, ADENSAMENTO E ACABAMENTO. AF_12/2015 | M3 | 328.02
92724 | CONCRETAGEM DE VIGAS E LAJES, FCK=20 MPA, PARA LAJES PREMOLDADAS COM USO DE BOMBA EM EDIFICAÇÃO COM ÁREA MÉDIA DE LAJES MAIOR QUE 20 M² - LANÇAMENTO, ADENSAMENTO E ACABAMENTO. AF_12/2015 | M3 | 324.79
92725 | CONCRETAGEM DE VIGAS E LAJES, FCK=20 MPA, PARA LAJES MACIÇAS OU NERVURADAS COM USO DE BOMBA EM EDIFICAÇÃO COM ÁREA MÉDIA DE LAJES MENOR OU IGUAL A 20 M² - LANÇAMENTO, ADENSAMENTO E ACABAMENTO. AF_12/2015 | M3 | 323.42
92726 | CONCRETAGEM DE VIGAS E LAJES, FCK=20 MPA, PARA LAJES MACIÇAS OU NERVURADAS COM USO DE BOMBA EM EDIFICAÇÃO COM ÁREA MÉDIA DE LAJES MAIOR QUE 20 M² - LANÇAMENTO, ADENSAMENTO E ACABAMENTO. AF_12/2015 | M3 | 321.13
92727 | CONCRETAGEM DE VIGAS E LAJES, FCK=20 MPA, PARA LAJES PREMOLDADAS COM JERICAS EM ELEVADOR DE CABO EM EDIFICAÇÃO DE MULTIPAVIMENTOS ATÉ 16 ANDARES, COM ÁREA MÉDIA DE LAJES MENOR OU IGUAL A 20 M² - LANÇAMENTO, ADENSAMENTO E ACABAMENTO. AF_12/2015 | M3 | 383.49
92728 | CONCRETAGEM DE VIGAS E LAJES, FCK=20 MPA, PARA LAJES PREMOLDADAS COM JERICAS EM ELEVADOR DE CABO EM EDIFICAÇÃO DE MULTIPAVIMENTOS ATÉ 16 ANDARES, COM ÁREA MÉDIA DE LAJES MAIOR QUE 20 M² - LANÇAMENTO, ADENSAMENTO E ACABAMENTO. AF_12/2015 | M3 | 360.05
92729 | CONCRETAGEM DE VIGAS E LAJES, FCK=20 MPA, PARA LAJES MACIÇAS OU NERVURADAS COM JERICAS EM ELEVADOR DE CABO EM EDIFICAÇÃO DE ATÉ 16 ANDARES, COM ÁREA MÉDIA DE LAJES MENOR OU IGUAL A 20 M² - LANÇAMENTO, ADENSAMENTO E ACABAMENTO. AF_12/2015 | M3 | 350.12
92730 | CONCRETAGEM DE VIGAS E LAJES, FCK=20 MPA, PARA LAJES MACIÇAS OU NERVURADAS COM JERICAS EM ELEVADOR DE CABO EM EDIFICAÇÃO DE MULTIPAVIMENTOS ATÉ 16 ANDARES, COM ÁREA MÉDIA DE LAJES MAIOR QUE 20 M² - LANÇAMENTO, ADENSAMENTO E ACABAMENTO. AF_12/2015 | M3 | 333.57
92731 | CONCRETAGEM DE VIGAS E LAJES, FCK=20 MPA, PARA LAJES PREMOLDADAS COM JERICAS EM CREMALHEIRA EM EDIFICAÇÃO DE MULTIPAVIMENTOS ATÉ 16 ANDARES, COM ÁREA MÉDIA DE LAJES MENOR OU IGUAL A 20 M² - LANÇAMENTO, ADENSAMENTO E ACABAMENTO. AF_12/2015 | M3 | 353.02
92732 | CONCRETAGEM DE VIGAS E LAJES, FCK=20 MPA, PARA LAJES PREMOLDADAS COM JERICAS EM CREMALHEIRA EM EDIFICAÇÃO DE MULTIPAVIMENTOS ATÉ 16 ANDARES, COM ÁREA MÉDIA DE LAJES MAIOR QUE 20 M² - LANÇAMENTO, ADENSAMENTO E ACABAMENTO. AF_12/2015 | M3 | 336.91
92733 | CONCRETAGEM DE VIGAS E LAJES, FCK=20 MPA, PARA LAJES MACIÇAS OU NERVURADAS COM JERICAS EM CREMALHEIRA EM EDIFICAÇÃO DE MULTIPAVIMENTOS ATÉ 16 ANDARES, COM ÁREA MÉDIA DE LAJES MENOR OU IGUAL A 20 M² - LANÇAMENTO, ADENSAMENTO E ACABAMENTO. AF_12/2015 | M3 | 330.04
92734 | CONCRETAGEM DE VIGAS E LAJES, FCK=20 MPA, PARA LAJES MACIÇAS OU NERVURADAS COM JERICAS EM CREMALHEIRA EM EDIFICAÇÃO DE MULTIPAVIMENTOS ATÉ 16 ANDARES, COM ÁREA MÉDIA DE LAJES MAIOR QUE 20 M² - LANÇAMENTO, ADENSAMENTO E ACABAMENTO. AF_12/2015 | M3 | 318.68
92735 | CONCRETAGEM DE VIGAS E LAJES, FCK=20 MPA, PARA LAJES PREMOLDADAS COM GRUA DE CAÇAMBA DE 350 L EM EDIFICAÇÃO DE MULTIPAVIMENTOS ATÉ 16 ANDARES, COM ÁREA MÉDIA DE LAJES MENOR OU IGUAL A 20 M² - LANÇAMENTO, ADENSAMENTO E ACABAMENTO. AF_12/2015 | M3 | 323.87
92736 | CONCRETAGEM DE VIGAS E LAJES, FCK=20 MPA, PARA LAJES PREMOLDADAS COM GRUA DE CAÇAMBA DE 350 L EM EDIFICAÇÃO DE MULTIPAVIMENTOS ATÉ 16 ANDARES, COM ÁREA MÉDIA DE LAJES MAIOR QUE 20 M² - LANÇAMENTO, ADENSAMENTO E ACABAMENTO. AF_12/2015 | M3 | 311.83
92739 | CONCRETAGEM DE VIGAS E LAJES, FCK=20 MPA, PARA LAJES MACIÇAS OU NERVURADAS COM GRUA DE CAÇAMBA DE 500 L EM EDIFICAÇÃO DE MULTIPAVIMENTOS ATÉ 16 ANDARES, COM ÁREA MÉDIA DE LAJES MENOR OU IGUAL A 20 M² - LANÇAMENTO, ADENSAMENTO E ACABAMENTO. AF_12/2015 | M3 | 294.34
92740 | CONCRETAGEM DE VIGAS E LAJES, FCK=20 MPA, PARA LAJES MACIÇAS OU NERVURADAS COM GRUA DE CAÇAMBA DE 500 L EM EDIFICAÇÃO DE MULTIPAVIMENTOS ATÉ 16 ANDARES, COM ÁREA MÉDIA DE LAJES MAIOR QUE 20 M² - LANÇAMENTO, ADENSAMENTO E ACABAMENTO. AF_12/2015 | M3 | 288.37
92741 | CONCRETAGEM DE VIGAS E LAJES, FCK=20 MPA, PARA QUALQUER TIPO DE LAJE COM BALDES EM EDIFICAÇÃO TÉRREA, COM ÁREA MÉDIA DE LAJES MENOR OU IGUAL A 20 M² - LANÇAMENTO, ADENSAMENTO E ACABAMENTO. AF_12/2015 | M3 | 511.19
92742 | CONCRETAGEM DE VIGAS E LAJES, FCK=20 MPA, PARA QUALQUER TIPO DE LAJE COM BALDES EM EDIFICAÇÃO DE MULTIPAVIMENTOS ATÉ 04 ANDARES, COM ÁREA MÉDIA DE LAJES MENOR OU IGUAL A 20 M² - LANÇAMENTO, ADENSAMENTO E ACABAMENTO. AF_12/2015 | M3 | 745.01
92873 | LANÇAMENTO COM USO DE BALDES, ADENSAMENTO E ACABAMENTO DE CONCRETO EM ESTRUTURAS. AF_12/2015 | M3 | 179.86
92874 | LANÇAMENTO COM USO DE BOMBA, ADENSAMENTO E ACABAMENTO DE CONCRETO EM ESTRUTURAS. AF_12/2015 | M3 | 30.14
94962 | CONCRETO MAGRO PARA LASTRO, TRAÇO 1:4,5:4,5 (CIMENTO/ AREIA MÉDIA/ BRITA 1) - PREPARO MECÂNICO COM BETONEIRA 400 L. AF_07/2016 | M3 | 230.1
94963 | CONCRETO FCK = 15MPA, TRAÇO 1:3,4:3,5 (CIMENTO/ AREIA MÉDIA/ BRITA 1) - PREPARO MECÂNICO COM BETONEIRA 400 L. AF_07/2016 | M3 | 251.78
94964 | CONCRETO FCK = 20MPA, TRAÇO 1:2,7:3 (CIMENTO/ AREIA MÉDIA/ BRITA 1) - PREPARO MECÂNICO COM BETONEIRA 400 L. AF_07/2016 | M3 | 275.12
94965 | CONCRETO FCK = 25MPA, TRAÇO 1:2,3:2,7 (CIMENTO/ AREIA MÉDIA/ BRITA 1) - PREPARO MECÂNICO COM BETONEIRA 400 L. AF_07/2016 | M3 | 281.7
94966 | CONCRETO FCK = 30MPA, TRAÇO 1:2,1:2,5 (CIMENTO/ AREIA MÉDIA/ BRITA 1) - PREPARO MECÂNICO COM BETONEIRA 400 L. AF_07/2016 | M3 | 290.25
94967 | CONCRETO FCK = 40MPA, TRAÇO 1:1,6:1,9 (CIMENTO/ AREIA MÉDIA/ BRITA 1) - PREPARO MECÂNICO COM BETONEIRA 400 L. AF_07/2016 | M3 | 328.78
94968 | CONCRETO MAGRO PARA LASTRO, TRAÇO 1:4,5:4,5 (CIMENTO/ AREIA MÉDIA/ BRITA 1) - PREPARO MECÂNICO COM BETONEIRA 600 L. AF_07/2016 | M3 | 225.53
94969 | CONCRETO FCK = 15MPA, TRAÇO 1:3,4:3,5 (CIMENTO/ AREIA MÉDIA/ BRITA 1) - PREPARO MECÂNICO COM BETONEIRA 600 L. AF_07/2016 | M3 | 244.6
94970 | CONCRETO FCK = 20MPA, TRAÇO 1:2,7:3 (CIMENTO/ AREIA MÉDIA/ BRITA 1) - PREPARO MECÂNICO COM BETONEIRA 600 L. AF_07/2016 | M3 | 262.08
94971 | CONCRETO FCK = 25MPA, TRAÇO 1:2,3:2,7 (CIMENTO/ AREIA MÉDIA/ BRITA 1) - PREPARO MECÂNICO COM BETONEIRA 600 L. AF_07/2016 | M3 | 274.1
94972 | CONCRETO FCK = 30MPA, TRAÇO 1:2,1:2,5 (CIMENTO/ AREIA MÉDIA/ BRITA 1) - PREPARO MECÂNICO COM BETONEIRA 600 L. AF_07/2016 | M3 | 282.47
94973 | CONCRETO FCK = 40MPA, TRAÇO 1:1,6:1,9 (CIMENTO/ AREIA MÉDIA/ BRITA 1) - PREPARO MECÂNICO COM BETONEIRA 600 L. AF_07/2016 | M3 | 319.21
94974 | CONCRETO MAGRO PARA LASTRO, TRAÇO 1:4,5:4,5 (CIMENTO/ AREIA MÉDIA/ BRITA 1) - PREPARO MANUAL. AF_07/2016 | M3 | 340.5
94975 | CONCRETO FCK = 15MPA, TRAÇO 1:3,4:3,5 (CIMENTO/ AREIA MÉDIA/ BRITA 1) - PREPARO MANUAL. AF_07/2016 | M3 | 361.09
96555 | CONCRETAGEM DE BLOCOS DE COROAMENTO E VIGAS BALDRAME, FCK 30 MPA, COM USO DE JERICA  LANÇAMENTO, ADENSAMENTO E ACABAMENTO. AF_06/2017 | M3 | 421.67
96556 | CONCRETAGEM DE SAPATAS, FCK 30 MPA, COM USO DE JERICA  LANÇAMENTO, ADENSAMENTO E ACABAMENTO. AF_06/2017 | M3 | 492.01
96557 | CONCRETAGEM DE BLOCOS DE COROAMENTO E VIGAS BALDRAMES, FCK 30 MPA, COM USO DE BOMBA  LANÇAMENTO, ADENSAMENTO E ACABAMENTO. AF_06/2017 | M3 | 352.02
96558 | CONCRETAGEM DE SAPATAS, FCK 30 MPA, COM USO DE BOMBA  LANÇAMENTO, ADENSAMENTO E ACABAMENTO. AF_11/2016 | M3 | 358.44
99235 | CONCRETAGEM DE EDIFICAÇÕES (PAREDES E LAJES) FEITAS COM SISTEMA DE FÔRMAS MANUSEÁVEIS, COM CONCRETO USINADO AUTOADENSÁVEL FCK 25 MPA - LANÇAMENTO E ACABAMENTO. AF_06/2015 | M3 | 317.05
99431 | CONCRETAGEM DE LAJES EM EDIFICAÇÕES UNIFAMILIARES FEITAS COM SISTEMA DE FÔRMAS MANUSEÁVEIS, COM CONCRETO USINADO BOMBEÁVEL FCK 25 MPA - LANÇAMENTO, ADENSAMENTO E ACABAMENTO (EXCLUSIVE BOMBA LANÇA). AF_06/2015 | M3 | 378.77
99432 | CONCRETAGEM DE PAREDES EM EDIFICAÇÕES UNIFAMILIARES FEITAS COM SISTEMA DE FÔRMAS MANUSEÁVEIS, COM CONCRETO USINADO BOMBEÁVEL FCK 25 MPA - LANÇAMENTO, ADENSAMENTO E ACABAMENTO (EXCLUSIVE BOMBA LANÇA). AF_06/2015 | M3 | 354.87
99433 | CONCRETAGEM DE PLATIBANDA EM EDIFICAÇÕES UNIFAMILIARES FEITAS COM SISTEMA DE FÔRMAS MANUSEÁVEIS, COM CONCRETO USINADO BOMBEÁVEL FCK 25 MPA, - LANÇAMENTO, ADENSAMENTO E ACABAMENTO (EXCLUSIVE BOMBA LANÇA). AF_06/2015 | M3 | 404.36
99434 | CONCRETAGEM DE LAJES EM EDIFICAÇÕES MULTIFAMILIARES FEITAS COM SISTEMA DE FÔRMAS MANUSEÁVEIS, COM CONCRETO USINADO BOMBEÁVEL FCK 25 MPA - LANÇAMENTO, ADENSAMENTO E ACABAMENTO (EXCLUSIVE BOMBA LANÇA). AF_06/2015 | M3 | 382.74
99435 | CONCRETAGEM DE PAREDES EM EDIFICAÇÕES MULTIFAMILIARES FEITAS COM SISTEMA DE FÔRMAS MANUSEÁVEIS, COM CONCRETO USINADO BOMBEÁVEL FCK 25 MPA - LANÇAMENTO, ADENSAMENTO E ACABAMENTO (EXCLUSIVE BOMBA LANÇA). AF_06/2015 | M3 | 369.48
99436 | CONCRETAGEM DE PLATIBANDA EM EDIFICAÇÕES MULTIFAMILIARES FEITAS COM SISTEMA DE FÔRMAS MANUSEÁVEIS, COM CONCRETO USINADO BOMBEÁVEL FCK 25 MPA - LANÇAMENTO, ADENSAMENTO E ACABAMENTO (EXCLUSIVE BOMBA LANÇA). AF_06/2015 | M3 | 422.6
99437 | CONCRETAGEM DE PLATIBANDA EM EDIFICAÇÕES UNIFAMILIARES FEITAS COM SISTEMA DE FÔRMAS MANUSEÁVEIS, COM CONCRETO USINADO AUTOADENSÁVEL FCK 25 MPA - LANÇAMENTO E ACABAMENTO. AF_06/2015 | M3 | 338.44
99438 | CONCRETAGEM DE PLATIBANDA EM EDIFICAÇÕES MULTIFAMILIARES FEITAS COM SISTEMA DE FÔRMAS MANUSEÁVEIS, COM CONCRETO USINADO AUTOADENSÁVEL FCK 25 MPA - LANÇAMENTO E ACABAMENTO. AF_06/2015 | M3 | 343.96
99439 | CONCRETAGEM DE EDIFICAÇÕES (PAREDES E LAJES) FEITAS COM SISTEMA DE FÔRMAS MANUSEÁVEIS, COM CONCRETO USINADO BOMBEÁVEL FCK 25 MPA - LANÇAMENTO, ADENSAMENTO E ACABAMENTO (EXCLUSIVE BOMBA LANÇA). AF_06/2015 | M3 | 373.03
74141/1 | LAJE PRE-MOLD BETA 11 P/1KN/M2 VAOS 4,40M/INCL VIGOTAS TIJOLOS ARMADURA NEGATIVA CAPEAMENTO 3CM CONCRETO 20MPA ESCORAMENTO MATERIAL E MAO DE OBRA. | M2 | 74.26
74141/2 | LAJE PRE-MOLD BETA 12 P/3,5KN/M2 VAO 4,1M INCL VIGOTAS TIJOLOS ARMADU-RA NEGATIVA CAPEAMENTO 3CM CONCRETO 15MPA ESCORAMENTO MATERIAIS E MAO DE OBRA. | M2 | 82.13
74141/3 | LAJE PRE-MOLD BETA 16 P/3,5KN/M2 VAO 5,2M INCL VIGOTAS TIJOLOS ARMADU-RA NEGATIVA CAPEAMENTO 3CM CONCRETO 15MPA ESCORAMENTO MATERIAL E MAO DE OBRA. | M2 | 97.74
74141/4 | LAJE PRE-MOLD BETA 20 P/3,5KN/M2 VAO 6,2M INCL VIGOTAS TIJOLOS ARMADU-RA NEGATIVA CAPEAMENTO 3CM CONCRETO 15MPA ESCORAMENTO MATERIAL E MAO DE OBRA. | M2 | 111.64
74202/1 | LAJE PRE-MOLDADA P/FORRO, SOBRECARGA 100KG/M2, VAOS ATE 3,50M/E=8CM, C/LAJOTAS E CAP.C/CONC FCK=20MPA, 3CM, INTER-EIXO 38CM, C/ESCORAMENTO (REAPR.3X) E FERRAGEM NEGATIVA | M2 | 66.28
74202/2 | LAJE PRE-MOLDADA P/PISO, SOBRECARGA 200KG/M2, VAOS ATE 3,50M/E=8CM, C/LAJOTAS E CAP.C/CONC FCK=20MPA, 4CM, INTER-EIXO 38CM, C/ESCORAMENTO (REAPR.3X) E FERRAGEM NEGATIVA | M2 | 72.93
73817/1 | EMBASAMENTO DE MATERIAL GRANULAR - PO DE PEDRA | M3 | 82.01
73817/2 | EMBASAMENTO DE MATERIAL GRANULAR - RACHAO | M3 | 112.07
74078/1 | AGULHAMENTO FUNDO DE VALAS C/MACO 30KG PEDRA-DE-MAO H=10CM | M2 | 32.7
83518 | ALVENARIA EMBASAMENTO E=20 CM BLOCO CONCRETO | M3 | 323.14
95467 | EMBASAMENTO C/PEDRA ARGAMASSADA UTILIZANDO ARG.CIM/AREIA 1:4 | M3 | 391.68
68328 | JUNTA DE DILATACAO COM ISOPOR 10 MM | M2 | 14.28
73898/1 | JUNTA DE DILATACAO ELASTICA (PVC) O-220/6 PRESSAO ATE 30 MCA | M | 97
79471 | PINTURA ADESIVA P/ CONCRETO, A BASE DE RESINA EPOXI ( SIKADUR 32 ) | KG | 55.02
98576 | TRATAMENTO DE JUNTA DE DILATAÇÃO COM MANTA ASFÁLTICA ADERIDA COM MAÇARICO. AF_06/2018 | M | 16.21
93182 | VERGA PRÉ-MOLDADA PARA JANELAS COM ATÉ 1,5 M DE VÃO. AF_03/2016 | M | 23.81
93183 | VERGA PRÉ-MOLDADA PARA JANELAS COM MAIS DE 1,5 M DE VÃO. AF_03/2016 | M | 29.6
93184 | VERGA PRÉ-MOLDADA PARA PORTAS COM ATÉ 1,5 M DE VÃO. AF_03/2016 | M | 18.42
93185 | VERGA PRÉ-MOLDADA PARA PORTAS COM MAIS DE 1,5 M DE VÃO. AF_03/2016 | M | 29.04
93186 | VERGA MOLDADA IN LOCO EM CONCRETO PARA JANELAS COM ATÉ 1,5 M DE VÃO. AF_03/2016 | M | 43.83
93187 | VERGA MOLDADA IN LOCO EM CONCRETO PARA JANELAS COM MAIS DE 1,5 M DE VÃO. AF_03/2016 | M | 49.4
93188 | VERGA MOLDADA IN LOCO EM CONCRETO PARA PORTAS COM ATÉ 1,5 M DE VÃO. AF_03/2016 | M | 41.02
93189 | VERGA MOLDADA IN LOCO EM CONCRETO PARA PORTAS COM MAIS DE 1,5 M DE VÃO. AF_03/2016 | M | 49.58
93190 | VERGA MOLDADA IN LOCO COM UTILIZAÇÃO DE BLOCOS CANALETA PARA JANELAS COM ATÉ 1,5 M DE VÃO. AF_03/2016 | M | 27.99
93191 | VERGA MOLDADA IN LOCO COM UTILIZAÇÃO DE BLOCOS CANALETA PARA JANELAS COM MAIS DE 1,5 M DE VÃO. AF_03/2016 | M | 28.81
93192 | VERGA MOLDADA IN LOCO COM UTILIZAÇÃO DE BLOCOS CANALETA PARA PORTAS COM ATÉ 1,5 M DE VÃO. AF_03/2016 | M | 29.94
93193 | VERGA MOLDADA IN LOCO COM UTILIZAÇÃO DE BLOCOS CANALETA PARA PORTAS COM MAIS DE 1,5 M DE VÃO. AF_03/2016 | M | 29.05
93194 | CONTRAVERGA PRÉ-MOLDADA PARA VÃOS DE ATÉ 1,5 M DE COMPRIMENTO. AF_03/2016 | M | 23.42
93195 | CONTRAVERGA PRÉ-MOLDADA PARA VÃOS DE MAIS DE 1,5 M DE COMPRIMENTO. AF_03/2016 | M | 27.67
93196 | CONTRAVERGA MOLDADA IN LOCO EM CONCRETO PARA VÃOS DE ATÉ 1,5 M DE COMPRIMENTO. AF_03/2016 | M | 42.74
93197 | CONTRAVERGA MOLDADA IN LOCO EM CONCRETO PARA VÃOS DE MAIS DE 1,5 M DE COMPRIMENTO. AF_03/2016 | M | 47.05
93198 | CONTRAVERGA MOLDADA IN LOCO COM UTILIZAÇÃO DE BLOCOS CANALETA PARA VÃOS DE ATÉ 1,5 M DE COMPRIMENTO. AF_03/2016 | M | 25.39
93199 | CONTRAVERGA MOLDADA IN LOCO COM UTILIZAÇÃO DE BLOCOS CANALETA PARA VÃOS DE MAIS DE 1,5 M DE COMPRIMENTO. AF_03/2016 | M | 24.89
93200 | FIXAÇÃO (ENCUNHAMENTO) DE ALVENARIA DE VEDAÇÃO COM ARGAMASSA APLICADA COM BISNAGA. AF_03/2016 | M | 2.18
93201 | FIXAÇÃO (ENCUNHAMENTO) DE ALVENARIA DE VEDAÇÃO COM ARGAMASSA APLICADA COM COLHER. AF_03/2016 | M | 4.89
93202 | FIXAÇÃO (ENCUNHAMENTO) DE ALVENARIA DE VEDAÇÃO COM TIJOLO MACIÇO. AF_03/2016 | M | 18.17
93203 | FIXAÇÃO (ENCUNHAMENTO) DE ALVENARIA DE VEDAÇÃO COM ESPUMA DE POLIURETANO EXPANSIVA. AF_03/2016 | M | 13.43
93204 | CINTA DE AMARRAÇÃO DE ALVENARIA MOLDADA IN LOCO EM CONCRETO. AF_03/2016 | M | 33.55
93205 | CINTA DE AMARRAÇÃO DE ALVENARIA MOLDADA IN LOCO COM UTILIZAÇÃO DE BLOCOS CANALETA. AF_03/2016 | M | 22.63
71623 | CHAPIM DE CONCRETO APARENTE COM ACABAMENTO DESEMPENADO, FORMA DE COMPENSADO PLASTIFICADO (MADEIRIT) DE 14 X 10 CM, FUNDIDO NO LOCAL. | M | 27.83
74144/2 | SUPORTE APOIO CAIXA D AGUA BARROTES MADEIRA DE 1 | UN | 19.98
83513 | FORNECIMENTO DE PERFIL SIMPLES "I" OU "H" ATE 8" INCLUSIVE PERDAS | KG | 6.86
83514 | FORNECIMENTO DE PERFIL SIMPLES "I" OU "H" 8 A 12" INCLUSIVE PERDAS | KG | 6.58
84153 | APARELHO DE APOIO NEOPRENE NAO FRETADO (1,4KG/DM3) | KG | 66.56
84154 | APARELHO APOIO NEOPRENE FRETADO | DM3 | 137.98
85233 | ESCADA EM CONCRETO ARMADO, FCK = 15 MPA, MOLDADA IN LOCO | M3 | 2294.82
95952 | (COMPOSIÇÃO REPRESENTATIVA) EXECUÇÃO DE ESTRUTURAS DE CONCRETO ARMADO CONVENCIONAL, PARA EDIFICAÇÃO HABITACIONAL MULTIFAMILIAR (PRÉDIO), FCK = 25 MPA. AF_01/2017 | M3 | 1333.34
95953 | (COMPOSIÇÃO REPRESENTATIVA) EXECUÇÃO DE ESTRUTURAS DE CONCRETO ARMADO, PARA EDIFICAÇÃO HABITACIONAL UNIFAMILIAR COM DOIS PAVIMENTOS (CASA ISOLADA), FCK = 25 MPA. AF_01/2017 | M3 | 2240.08
95954 | (COMPOSIÇÃO REPRESENTATIVA) EXECUÇÃO DE ESTRUTURAS DE CONCRETO ARMADO, PARA EDIFICAÇÃO HABITACIONAL UNIFAMILIAR COM DOIS PAVIMENTOS (CASA EM EMPREENDIMENTOS), FCK = 25 MPA. AF_01/2017 | M3 | 1590.84
95955 | (COMPOSIÇÃO REPRESENTATIVA) EXECUÇÃO DE ESTRUTURAS DE CONCRETO ARMADO, PARA EDIFICAÇÃO HABITACIONAL UNIFAMILIAR TÉRREA (CASA ISOLADA), FCK = 25 MPA. AF_01/2017 | M3 | 1980.04
95956 | (COMPOSIÇÃO REPRESENTATIVA) EXECUÇÃO DE ESTRUTURAS DE CONCRETO ARMADO, PARA EDIFICAÇÃO HABITACIONAL UNIFAMILIAR TÉRREA (CASA EM EMPREENDIMENTOS), FCK = 25 MPA. AF_01/2017 | M3 | 1547.9
95957 | (COMPOSIÇÃO REPRESENTATIVA) EXECUÇÃO DE ESTRUTURAS DE CONCRETO ARMADO, PARA EDIFICAÇÃO INSTITUCIONAL TÉRREA, FCK = 25 MPA. AF_01/2017 | M3 | 1945.77
95969 | (COMPOSIÇÃO REPRESENTATIVA) EXECUÇÃO DE ESCADA EM CONCRETO ARMADO, MOLDADA IN LOCO, FCK = 25 MPA. AF_02/2017 | M3 | 1887.36
97733 | PEÇA RETANGULAR PRÉ-MOLDADA, VOLUME DE CONCRETO DE ATÉ 10 LITROS, TAXA DE AÇO APROXIMADA DE 30KG/M³. AF_01/2018 | M3 | 2485.79
97734 | PEÇA RETANGULAR PRÉ-MOLDADA, VOLUME DE CONCRETO DE 10 A 30 LITROS, TAXA DE AÇO APROXIMADA DE 30KG/M³. AF_01/2018 | M3 | 2169.17
97735 | PEÇA RETANGULAR PRÉ-MOLDADA, VOLUME DE CONCRETO DE 30 A 100 LITROS, TAXA DE AÇO APROXIMADA DE 30KG/M³. AF_01/2018 | M3 | 1758.45
97736 | PEÇA RETANGULAR PRÉ-MOLDADA, VOLUME DE CONCRETO ACIMA DE 100 LITROS, TAXA DE AÇO APROXIMADA DE 30KG/M³. AF_01/2018 | M3 | 1014.85
97737 | PEÇA RETANGULAR PRÉ-MOLDADA, VOLUME DE CONCRETO DE 30 A 70 LITROS , TAXA DE AÇO APROXIMADA DE 70KG/M³. AF_01/2018 | M3 | 2390.08
97738 | PEÇA CIRCULAR PRÉ-MOLDADA, VOLUME DE CONCRETO DE 10 A 30 LITROS, TAXA DE FIBRA DE POLIPROPILENO APROXIMADA DE 6 KG/M³. AF_01/2018_P | M3 | 3173.49
97739 | PEÇA CIRCULAR PRÉ-MOLDADA, VOLUME DE CONCRETO DE 30 A 100 LITROS, TAXA DE AÇO APROXIMADA DE 30KG/M³. AF_01/2018 | M3 | 1969.29
97740 | PEÇA CIRCULAR PRÉ-MOLDADA, VOLUME DE CONCRETO ACIMA DE 100 LITROS, TAXA DE AÇO APROXIMADA DE 30KG/M³. AF_01/2018 | M3 | 1339.91
98615 | CONTENÇÃO EM CORTINA COM ESTACAS ESPAÇADAS COM 30 CM DE DIÂMETRO E PROFUNDIDADE MENOR OU IGUAL A 10 M. AF_06/2018 | M2 | 79.31
98616 | CONTENÇÃO EM CORTINA COM ESTACAS ESPAÇADAS COM 30 CM DE DIÂMETRO E PROFUNDIDADE MAIOR QUE 10 M E MENOR OU IGUAL A 15 M. AF_06/2018 | M2 | 60.18
98617 | CONTENÇÃO EM CORTINA COM ESTACAS ESPAÇADAS COM 30 CM DE DIÂMETRO E PROFUNDIDADE MAIOR QUE 15 M. AF_06/2018 | M2 | 54.85
98618 | CONTENÇÃO EM CORTINA COM ESTACAS ESPAÇADAS COM 40 CM DE DIÂMETRO E PROFUNDIDADE MENOR OU IGUAL A 10 M. AF_06/2018 | M2 | 75.72
98619 | CONTENÇÃO EM CORTINA COM ESTACAS ESPAÇADAS COM 40 CM DE DIÂMETRO E PROFUNDIDADE MAIOR QUE 10 M E MENOR OU IGUAL A 15 M. AF_06/2018 | M2 | 67.65
98620 | CONTENÇÃO EM CORTINA COM ESTACAS ESPAÇADAS COM 40 CM DE DIÂMETRO E PROFUNDIDADE MAIOR QUE 15 M. AF_06/2018 | M2 | 63.59
98621 | CONTENÇÃO EM CORTINA COM ESTACAS ESPAÇADAS COM 50 CM DE DIÂMETRO E PROFUNDIDADE MENOR OU IGUAL A 10 M. AF_06/2018 | M2 | 84.18
98622 | CONTENÇÃO EM CORTINA COM ESTACAS ESPAÇADAS COM 50 CM DE DIÂMETRO E PROFUNDIDADE MAIOR QUE 10 M E MENOR OU IGUAL A 15 M. AF_06/2018 | M2 | 77.7
98623 | CONTENÇÃO EM CORTINA COM ESTACAS ESPAÇADAS COM 50 CM DE DIÂMETRO E PROFUNDIDADE MAIOR QUE 15 M. AF_06/2018 | M2 | 74.39
98624 | CONTENÇÃO EM CORTINA COM ESTACAS ESPAÇADAS COM 60 CM DE DIÂMETRO E PROFUNDIDADE MENOR OU IGUAL A 10 M. AF_06/2018 | M2 | 93.76
98625 | CONTENÇÃO EM CORTINA COM ESTACAS ESPAÇADAS COM 60 CM DE DIÂMETRO E PROFUNDIDADE MAIOR QUE 10 M E MENOR OU IGUAL A 15 M. AF_06/2018 | M2 | 88.3
98626 | CONTENÇÃO EM CORTINA COM ESTACAS ESPAÇADAS COM 60 CM DE DIÂMETRO E PROFUNDIDADE MAIOR QUE 15 M. AF_06/2018 | M2 | 85.5
98655 | EXECUÇÃO DE MURETA GUIA PARA CONTENÇÃO/ FUNDAÇÃO COM 30 CM DE ESPESSURA. AF_06/2018 | M | 397.86
98656 | EXECUÇÃO DE MURETA GUIA PARA CONTENÇÃO/ FUNDAÇÃO COM 40 CM DE ESPESSURA. AF_06/2018 | M | 403.45
98657 | EXECUÇÃO DE MURETA GUIA PARA CONTENÇÃO/ FUNDAÇÃO COM 50 CM DE ESPESSURA. AF_06/2018 | M | 409.04
98658 | EXECUÇÃO DE MURETA GUIA PARA CONTENÇÃO/ FUNDAÇÃO COM 60 CM DE ESPESSURA. AF_06/2018 | M | 414.63
98659 | EXECUÇÃO DE MURETA GUIA PARA CONTENÇÃO/ FUNDAÇÃO COM 80 CM DE ESPESSURA. AF_06/2018 | M | 425.81
98746 | SOLDA DE TOPO EM CHAPA/PERFIL/TUBO DE AÇO CHANFRADO, ESPESSURA=1/4''. AF_06/2018 | M | 54.51
98749 | SOLDA DE TOPO EM CHAPA/PERFIL/TUBO DE AÇO CHANFRADO, ESPESSURA=5/16''. AF_06/2018 | M | 63.95
98750 | SOLDA DE TOPO EM CHAPA/PERFIL/TUBO DE AÇO CHANFRADO, ESPESSURA=3/8''. AF_06/2018 | M | 75.25
98751 | SOLDA DE TOPO EM CHAPA/PERFIL/TUBO DE AÇO CHANFRADO, ESPESSURA=1/2''. AF_06/2018 | M | 104.72
98752 | SOLDA DE TOPO EM CHAPA/PERFIL/TUBO DE AÇO CHANFRADO, ESPESSURA=5/8''. AF_06/2018 | M | 140.02
98753 | SOLDA DE TOPO EM CHAPA/PERFIL/TUBO DE AÇO CHANFRADO, ESPESSURA=3/4''. AF_06/2018 | M | 183.79
98560 | IMPERMEABILIZAÇÃO DE PISO COM ARGAMASSA DE CIMENTO E AREIA, COM ADITIVO IMPERMEABILIZANTE, E = 2CM. AF_06/2018 | M2 | 35.73
98561 | IMPERMEABILIZAÇÃO DE PAREDES COM ARGAMASSA DE CIMENTO E AREIA, COM ADITIVO IMPERMEABILIZANTE, E = 2CM. AF_06/2018 | M2 | 32.45
98562 | IMPERMEABILIZAÇÃO DE FLOREIRA OU VIGA BALDRAME COM ARGAMASSA DE CIMENTO E AREIA, COM ADITIVO IMPERMEABILIZANTE, E = 2 CM. AF_06/2018 | M2 | 30.91
83735 | IMPERMEABILIZACAO DE SUPERFICIE COM CIMENTO IMPERMEABILIZANTE DE PEGA ULTRA RAPIDA, TRACO 1:1, E=0,5 CM | M2 | 61.13
98555 | IMPERMEABILIZAÇÃO DE SUPERFÍCIE COM ARGAMASSA POLIMÉRICA / MEMBRANA ACRÍLICA, 3 DEMÃOS. AF_06/2018 | M2 | 21.31
98556 | IMPERMEABILIZAÇÃO DE SUPERFÍCIE COM ARGAMASSA POLIMÉRICA / MEMBRANA ACRÍLICA, 4 DEMÃOS, REFORÇADA COM VÉU DE POLIÉSTER (MAV). AF_06/2018 | M2 | 39.55
98558 | TRATAMENTO DE RALO OU PONTO EMERGENTE COM ARGAMASSA POLIMÉRICA / MEMBRANA ACRÍLICA REFORÇADO COM VÉU DE POLIÉSTER (MAV). AF_06/2018 | UN | 6.01
98559 | TRATAMENTO DE RODAPÉ COM VÉU DE POLIÉSTER. AF_06/2018 | M | 3.54
68053 | FORNECIMENTO/INSTALACAO LONA PLASTICA PRETA, PARA IMPERMEABILIZACAO, ESPESSURA 150 MICRAS. | M2 | 5.29
74033/1 | IMPERMEABILIZACAO DE SUPERFICIE COM GEOMEMBRANA (MANTA TERMOPLASTICA LISA) TIPO PEAD, E=2MM. | M2 | 45.1
98546 | IMPERMEABILIZAÇÃO DE SUPERFÍCIE COM MANTA ASFÁLTICA, UMA CAMADA, INCLUSIVE APLICAÇÃO DE PRIMER ASFÁLTICO, E=3MM. AF_06/2018 | M2 | 79.2
98547 | IMPERMEABILIZAÇÃO DE SUPERFÍCIE COM MANTA ASFÁLTICA, DUAS CAMADAS, INCLUSIVE APLICAÇÃO DE PRIMER ASFÁLTICO, E=3MM E E=4MM. AF_06/2018 | M2 | 144.93
73762/4 | IMPERMEABILIZACAO DE SUPERFICIE COM ASFALTO ELASTOMERICO, INCLUSOS PRIMER E VEU DE FIBRA DE VIDRO. | M2 | 138.56
74066/2 | IMPERMEABILIZACAO DE SUPERFICIE, COM IMPERMEABILIZANTE FLEXIVEL A BASE ACRILICA. | M2 | 76.24
74106/1 | IMPERMEABILIZACAO DE ESTRUTURAS ENTERRADAS, COM TINTA ASFALTICA, DUAS DEMAOS. | M2 | 9.82
98557 | IMPERMEABILIZAÇÃO DE SUPERFÍCIE COM EMULSÃO ASFÁLTICA, 2 DEMÃOS AF_06/2018 | M2 | 26.33
73872/1 | IMPERMEABILIZACAO COM PINTURA A BASE DE RESINA EPOXI ALCATRAO, UMA DEMAO. | M2 | 32.09
73872/2 | IMPERMEABILIZACAO COM PINTURA A BASE DE RESINA EPOXI ALCATRAO, DUAS DEMAOS. | M2 | 62.51
72124 | IMPERMEABILIZACAO DE SUPERFICIE COM MASTIQUE ELASTICO A BASE DE SILICONE, POR VOLUME. | DM3 | 85.15
74025/1 | IMPERMEABILIZACAO DE SUPERFICIE COM MASTIQUE BETUMINOSO A FRIO, POR METRO. | M | 47.24
74190/1 | IMPERMEABILIZACAO DE SUPERFICIE COM MASTIQUE BETUMINOSO A FRIO, POR AREA. | M2 | 156.72
98563 | PROTEÇÃO MECÂNICA DE SUPERFÍCIE HORIZONTAL COM ARGAMASSA DE CIMENTO E AREIA, TRAÇO 1:3, E=2CM. AF_06/2018 | M2 | 24.44
98564 | PROTEÇÃO MECÂNICA DE SUPERFÍCIE VERTICAL COM ARGAMASSA DE CIMENTO E AREIA, TRAÇO 1:3, E=2CM. AF_06/2018 | M2 | 32.8
98565 | PROTEÇÃO MECÂNICA DE SUPERFICIE HORIZONTAL COM ARGAMASSA DE CIMENTO E AREIA, TRAÇO 1:3, E=3CM. AF_06/2018 | M2 | 35.43
98566 | PROTEÇÃO MECÂNICA DE SUPERFÍCIE VERTICAL COM ARGAMASSA DE CIMENTO E AREIA, TRAÇO 1:3, E=3CM. AF_06/2018 | M2 | 43.78
98567 | PROTEÇÃO MECÂNICA DE SUPERFICIE HORIZONTAL COM ARGAMASSA DE CIMENTO E AREIA, TRAÇO 1:3, E=4CM. AF_06/2018 | M2 | 45.97
98568 | PROTEÇÃO MECÂNICA DE SUPERFÍCIE VERTICAL COM ARGAMASSA DE CIMENTO E AREIA, TRAÇO 1:3, E=4CM. AF_06/2018 | M2 | 54.29
98569 | PROTEÇÃO MECÂNICA DE SUPERFICIE HORIZONTAL COM ARGAMASSA DE CIMENTO E AREIA, TRAÇO 1:3, E=5CM. AF_06/2018 | M2 | 56.94
98570 | PROTEÇÃO MECÂNICA DE SUPERFÍCIE VERTICAL COM ARGAMASSA DE CIMENTO E AREIA, TRAÇO 1:3, E=5CM. AF_06/2018 | M2 | 65.3
98571 | PROTEÇÃO MECÂNICA DE SUPERFICIE HORIZONTAL COM CONCRETO 15 MPA, E=4CM. AF_06/2018 | M2 | 28
98572 | PROTEÇÃO MECÂNICA DE SUPERFICIE HORIZONTAL COM CONCRETO 15 MPA, E=5CM. AF_06/2018 | M2 | 34.6
98573 | PROTEÇÃO MECÂNICA DE SUPERFÍCIE VERTICAL COM CONCRETO 15 MPA, E=5CM. AF_06/2018 | M2 | 42.61
73798/1 | DUTO ESPIRAL FLEXIVEL SINGELO PEAD D=50MM(2") REVESTIDO COM PVC COM FIO GUIA DE ACO GALVANIZADO, LANCADO DIRETO NO SOLO, INCL CONEXOES | M | 25.86
73798/3 | DUTO ESPIRAL FLEXIVEL SINGELO PEAD D=75MM(3") REVESTIDO COM PVC COM FIO GUIA DE ACO GALVANIZADO, LANCADO DIRETO NO SOLO, INCL CONEXOES | M | 40.34
91831 | ELETRODUTO FLEXÍVEL CORRUGADO, PVC, DN 20 MM (1/2"), PARA CIRCUITOS TERMINAIS, INSTALADO EM FORRO - FORNECIMENTO E INSTALAÇÃO. AF_12/2015 | M | 5.6
91833 | ELETRODUTO FLEXÍVEL CORRUGADO REFORÇADO, PVC, DN 20 MM (1/2"), PARA CIRCUITOS TERMINAIS, INSTALADO EM FORRO - FORNECIMENTO E INSTALAÇÃO. AF_12/2015 | M | 5.85
91834 | ELETRODUTO FLEXÍVEL CORRUGADO, PVC, DN 25 MM (3/4"), PARA CIRCUITOS TERMINAIS, INSTALADO EM FORRO - FORNECIMENTO E INSTALAÇÃO. AF_12/2015 | M | 6.32
91835 | ELETRODUTO FLEXÍVEL CORRUGADO REFORÇADO, PVC, DN 25 MM (3/4"), PARA CIRCUITOS TERMINAIS, INSTALADO EM FORRO - FORNECIMENTO E INSTALAÇÃO. AF_12/2015 | M | 6.94
91836 | ELETRODUTO FLEXÍVEL CORRUGADO, PVC, DN 32 MM (1"), PARA CIRCUITOS TERMINAIS, INSTALADO EM FORRO - FORNECIMENTO E INSTALAÇÃO. AF_12/2015 | M | 8
91837 | ELETRODUTO FLEXÍVEL CORRUGADO REFORÇADO, PVC, DN 32 MM (1"), PARA CIRCUITOS TERMINAIS, INSTALADO EM FORRO - FORNECIMENTO E INSTALAÇÃO. AF_12/2015 | M | 9.48
91839 | ELETRODUTO FLEXÍVEL LISO, PEAD, DN 32 MM (1"), PARA CIRCUITOS TERMINAIS, INSTALADO EM FORRO - FORNECIMENTO E INSTALAÇÃO. AF_12/2015 | M | 8.22
91840 | ELETRODUTO FLEXÍVEL CORRUGADO, PEAD, DN 40 MM (1 1/4"), PARA CIRCUITOS TERMINAIS, INSTALADO EM FORRO - FORNECIMENTO E INSTALAÇÃO. AF_12/2015 | M | 10.36
91841 | ELETRODUTO FLEXÍVEL LISO, PEAD, DN 40 MM (1 1/4"), PARA CIRCUITOS TERMINAIS, INSTALADO EM FORRO - FORNECIMENTO E INSTALAÇÃO. AF_12/2015 | M | 9.83
91842 | ELETRODUTO FLEXÍVEL CORRUGADO, PVC, DN 20 MM (1/2"), PARA CIRCUITOS TERMINAIS, INSTALADO EM LAJE - FORNECIMENTO E INSTALAÇÃO. AF_12/2015 | M | 4.09
91843 | ELETRODUTO FLEXÍVEL CORRUGADO REFORÇADO, PVC, DN 20 MM (1/2"), PARA CIRCUITOS TERMINAIS, INSTALADO EM LAJE - FORNECIMENTO E INSTALAÇÃO. AF_12/2015 | M | 4.34
91844 | ELETRODUTO FLEXÍVEL CORRUGADO, PVC, DN 25 MM (3/4"), PARA CIRCUITOS TERMINAIS, INSTALADO EM LAJE - FORNECIMENTO E INSTALAÇÃO. AF_12/2015 | M | 4.81
91845 | ELETRODUTO FLEXÍVEL CORRUGADO REFORÇADO, PVC, DN 25 MM (3/4"), PARA CIRCUITOS TERMINAIS, INSTALADO EM LAJE - FORNECIMENTO E INSTALAÇÃO. AF_12/2015 | M | 5.43
91846 | ELETRODUTO FLEXÍVEL CORRUGADO, PVC, DN 32 MM (1"), PARA CIRCUITOS TERMINAIS, INSTALADO EM LAJE - FORNECIMENTO E INSTALAÇÃO. AF_12/2015 | M | 6.5
91847 | ELETRODUTO FLEXÍVEL CORRUGADO REFORÇADO, PVC, DN 32 MM (1"), PARA CIRCUITOS TERMINAIS, INSTALADO EM LAJE - FORNECIMENTO E INSTALAÇÃO. AF_12/2015 | M | 7.98
91849 | ELETRODUTO FLEXÍVEL LISO, PEAD, DN 32 MM (1"), PARA CIRCUITOS TERMINAIS, INSTALADO EM LAJE - FORNECIMENTO E INSTALAÇÃO. AF_12/2015 | M | 6.72
91850 | ELETRODUTO FLEXÍVEL CORRUGADO, PEAD, DN 40 MM (1 1/4"), PARA CIRCUITOS TERMINAIS, INSTALADO EM LAJE - FORNECIMENTO E INSTALAÇÃO. AF_12/2015 | M | 8.89
91851 | ELETRODUTO FLEXÍVEL LISO, PEAD, DN 40 MM (1 1/4"), PARA CIRCUITOS TERMINAIS, INSTALADO EM LAJE - FORNECIMENTO E INSTALAÇÃO. AF_12/2015 | M | 8.36
91852 | ELETRODUTO FLEXÍVEL CORRUGADO, PVC, DN 20 MM (1/2"), PARA CIRCUITOS TERMINAIS, INSTALADO EM PAREDE - FORNECIMENTO E INSTALAÇÃO. AF_12/2015 | M | 6.34
91853 | ELETRODUTO FLEXÍVEL CORRUGADO REFORÇADO, PVC, DN 20 MM (1/2"), PARA CIRCUITOS TERMINAIS, INSTALADO EM PAREDE - FORNECIMENTO E INSTALAÇÃO. AF_12/2015 | M | 6.58
91854 | ELETRODUTO FLEXÍVEL CORRUGADO, PVC, DN 25 MM (3/4"), PARA CIRCUITOS TERMINAIS, INSTALADO EM PAREDE - FORNECIMENTO E INSTALAÇÃO. AF_12/2015 | M | 7.05
91855 | ELETRODUTO FLEXÍVEL CORRUGADO REFORÇADO, PVC, DN 25 MM (3/4"), PARA CIRCUITOS TERMINAIS, INSTALADO EM PAREDE - FORNECIMENTO E INSTALAÇÃO. AF_12/2015 | M | 7.63
91856 | ELETRODUTO FLEXÍVEL CORRUGADO, PVC, DN 32 MM (1"), PARA CIRCUITOS TERMINAIS, INSTALADO EM PAREDE - FORNECIMENTO E INSTALAÇÃO. AF_12/2015 | M | 8.68
91857 | ELETRODUTO FLEXÍVEL CORRUGADO REFORÇADO, PVC, DN 32 MM (1"), PARA CIRCUITOS TERMINAIS, INSTALADO EM PAREDE - FORNECIMENTO E INSTALAÇÃO. AF_12/2015 | M | 10.04
91859 | ELETRODUTO FLEXÍVEL LISO, PEAD, DN 32 MM (1"), PARA CIRCUITOS TERMINAIS, INSTALADO EM PAREDE - FORNECIMENTO E INSTALAÇÃO. AF_12/2015 | M | 8.88
91860 | ELETRODUTO FLEXÍVEL CORRUGADO, PEAD, DN 40 MM (1 1/4"), PARA CIRCUITOS TERMINAIS, INSTALADO EM PAREDE - FORNECIMENTO E INSTALAÇÃO. AF_12/2015 | M | 10.97
91861 | ELETRODUTO FLEXÍVEL LISO, PEAD, DN 40 MM (1 1/4"), PARA CIRCUITOS TERMINAIS, INSTALADO EM PAREDE - FORNECIMENTO E INSTALAÇÃO. AF_12/2015 | M | 10.48
91862 | ELETRODUTO RÍGIDO ROSCÁVEL, PVC, DN 20 MM (1/2"), PARA CIRCUITOS TERMINAIS, INSTALADO EM FORRO - FORNECIMENTO E INSTALAÇÃO. AF_12/2015 | M | 6.6
91863 | ELETRODUTO RÍGIDO ROSCÁVEL, PVC, DN 25 MM (3/4"), PARA CIRCUITOS TERMINAIS, INSTALADO EM FORRO - FORNECIMENTO E INSTALAÇÃO. AF_12/2015 | M | 7.73
91864 | ELETRODUTO RÍGIDO ROSCÁVEL, PVC, DN 32 MM (1"), PARA CIRCUITOS TERMINAIS, INSTALADO EM FORRO - FORNECIMENTO E INSTALAÇÃO. AF_12/2015 | M | 9.92
91865 | ELETRODUTO RÍGIDO ROSCÁVEL, PVC, DN 40 MM (1 1/4"), PARA CIRCUITOS TERMINAIS, INSTALADO EM FORRO - FORNECIMENTO E INSTALAÇÃO. AF_12/2015 | M | 12.18
91866 | ELETRODUTO RÍGIDO ROSCÁVEL, PVC, DN 20 MM (1/2"), PARA CIRCUITOS TERMINAIS, INSTALADO EM LAJE - FORNECIMENTO E INSTALAÇÃO. AF_12/2015 | M | 5.21
91867 | ELETRODUTO RÍGIDO ROSCÁVEL, PVC, DN 25 MM (3/4"), PARA CIRCUITOS TERMINAIS, INSTALADO EM LAJE - FORNECIMENTO E INSTALAÇÃO. AF_12/2015 | M | 6.34
91868 | ELETRODUTO RÍGIDO ROSCÁVEL, PVC, DN 32 MM (1"), PARA CIRCUITOS TERMINAIS, INSTALADO EM LAJE - FORNECIMENTO E INSTALAÇÃO. AF_12/2015 | M | 8.54
91869 | ELETRODUTO RÍGIDO ROSCÁVEL, PVC, DN 40 MM (1 1/4"), PARA CIRCUITOS TERMINAIS, INSTALADO EM LAJE - FORNECIMENTO E INSTALAÇÃO. AF_12/2015 | M | 10.79
91870 | ELETRODUTO RÍGIDO ROSCÁVEL, PVC, DN 20 MM (1/2"), PARA CIRCUITOS TERMINAIS, INSTALADO EM PAREDE - FORNECIMENTO E INSTALAÇÃO. AF_12/2015 | M | 7.98
91871 | ELETRODUTO RÍGIDO ROSCÁVEL, PVC, DN 25 MM (3/4"), PARA CIRCUITOS TERMINAIS, INSTALADO EM PAREDE - FORNECIMENTO E INSTALAÇÃO. AF_12/2015 | M | 9.14
91872 | ELETRODUTO RÍGIDO ROSCÁVEL, PVC, DN 32 MM (1"), PARA CIRCUITOS TERMINAIS, INSTALADO EM PAREDE - FORNECIMENTO E INSTALAÇÃO. AF_12/2015 | M | 11.33
91873 | ELETRODUTO RÍGIDO ROSCÁVEL, PVC, DN 40 MM (1 1/4"), PARA CIRCUITOS TERMINAIS, INSTALADO EM PAREDE - FORNECIMENTO E INSTALAÇÃO. AF_12/2015 | M | 13.55
93008 | ELETRODUTO RÍGIDO ROSCÁVEL, PVC, DN 50 MM (1 1/2") - FORNECIMENTO E INSTALAÇÃO. AF_12/2015 | M | 9.87
93009 | ELETRODUTO RÍGIDO ROSCÁVEL, PVC, DN 60 MM (2") - FORNECIMENTO E INSTALAÇÃO. AF_12/2015 | M | 13.91
93010 | ELETRODUTO RÍGIDO ROSCÁVEL, PVC, DN 75 MM (2 1/2") - FORNECIMENTO E INSTALAÇÃO. AF_12/2015 | M | 18.89
93011 | ELETRODUTO RÍGIDO ROSCÁVEL, PVC, DN 85 MM (3") - FORNECIMENTO E INSTALAÇÃO. AF_12/2015 | M | 22.79
93012 | ELETRODUTO RÍGIDO ROSCÁVEL, PVC, DN 110 MM (4") - FORNECIMENTO E INSTALAÇÃO. AF_12/2015 | M | 33.57
95726 | ELETRODUTO RÍGIDO SOLDÁVEL, PVC, DN 20 MM (½), APARENTE, INSTALADO EM TETO - FORNECIMENTO E INSTALAÇÃO. AF_11/2016_P | M | 4.51
95727 | ELETRODUTO RÍGIDO SOLDÁVEL, PVC, DN 25 MM (3/4), APARENTE, INSTALADO EM TETO - FORNECIMENTO E INSTALAÇÃO. AF_11/2016_P | M | 5.11
95728 | ELETRODUTO RÍGIDO SOLDÁVEL, PVC, DN 32 MM (1), APARENTE, INSTALADO EM TETO - FORNECIMENTO E INSTALAÇÃO. AF_11/2016_P | M | 6.28
95729 | ELETRODUTO RÍGIDO SOLDÁVEL, PVC, DN 20 MM (½), APARENTE, INSTALADO EM PAREDE - FORNECIMENTO E INSTALAÇÃO. AF_11/2016_P | M | 6.26
95730 | ELETRODUTO RÍGIDO SOLDÁVEL, PVC, DN 25 MM (3/4), APARENTE, INSTALADO EM PAREDE - FORNECIMENTO E INSTALAÇÃO. AF_11/2016_P | M | 6.85
95731 | ELETRODUTO RÍGIDO SOLDÁVEL, PVC, DN 32 MM (1), APARENTE, INSTALADO EM PAREDE - FORNECIMENTO E INSTALAÇÃO. AF_11/2016_P | M | 8.03
95732 | LUVA PARA ELETRODUTO, PVC, SOLDÁVEL, DN 20 MM (1/2), APARENTE, INSTALADA EM TETO - FORNECIMENTO E INSTALAÇÃO. AF_11/2016_P | UN | 3.55
95745 | ELETRODUTO DE AÇO GALVANIZADO, CLASSE LEVE, DN 20 MM (3/4), APARENTE, INSTALADO EM TETO - FORNECIMENTO E INSTALAÇÃO. AF_11/2016_P | M | 17.35
95746 | ELETRODUTO DE AÇO GALVANIZADO, CLASSE LEVE, DN 25 MM (1), APARENTE, INSTALADO EM TETO - FORNECIMENTO E INSTALAÇÃO. AF_11/2016_P | M | 21.58
95747 | ELETRODUTO DE AÇO GALVANIZADO, CLASSE SEMI PESADO, DN 32 MM (1 1/4), APARENTE, INSTALADO EM TETO - FORNECIMENTO E INSTALAÇÃO. AF_11/2016_P | M | 35.51
95748 | ELETRODUTO DE AÇO GALVANIZADO, CLASSE SEMI PESADO, DN 40 MM (1 1/2 ), APARENTE, INSTALADO EM TETO - FORNECIMENTO E INSTALAÇÃO. AF_11/2016_P | M | 38.52
95749 | ELETRODUTO DE AÇO GALVANIZADO, CLASSE LEVE, DN 20 MM (3/4), APARENTE, INSTALADO EM PAREDE - FORNECIMENTO E INSTALAÇÃO. AF_11/2016_P | M | 23.04
95750 | ELETRODUTO DE AÇO GALVANIZADO, CLASSE LEVE, DN 25 MM (1), APARENTE, INSTALADO EM PAREDE - FORNECIMENTO E INSTALAÇÃO. AF_11/2016_P | M | 27.15
95751 | ELETRODUTO DE AÇO GALVANIZADO, CLASSE SEMI PESADO, DN 32 MM (1 1/4), APARENTE, INSTALADO EM PAREDE - FORNECIMENTO E INSTALAÇÃO. AF_11/2016_P | M | 40.92
95752 | ELETRODUTO DE AÇO GALVANIZADO, CLASSE SEMI PESADO, DN 40 MM (1 1/2 ), APARENTE, INSTALADO EM PAREDE - FORNECIMENTO E INSTALAÇÃO. AF_11/2016_P | M | 43.73
97667 | ELETRODUTO FLEXÍVEL CORRUGADO, PEAD, DN 50 (1 ½) - FORNECIMENTO E INSTALAÇÃO. AF_04/2016 | M | 6.52
97668 | ELETRODUTO FLEXÍVEL CORRUGADO, PEAD, DN 63 (2") - FORNECIMENTO E INSTALAÇÃO. AF_04/2016 | M | 10.03
97669 | ELETRODUTO FLEXÍVEL CORRUGADO, PEAD, DN 90 (3) - FORNECIMENTO E INSTALAÇÃO. AF_04/2016 | M | 16.09
97670 | ELETRODUTO FLEXÍVEL CORRUGADO, PEAD, DN 100 (4) - FORNECIMENTO E INSTALAÇÃO. AF_04/2016 | M | 20.64
72263 | TERMINAL OU CONECTOR DE PRESSAO - PARA CABO 50MM2 - FORNECIMENTO E INSTALACAO | UN | 22.67
72271 | CONECTOR PARAFUSO FENDIDO SPLIT-BOLT - PARA CABO DE 16MM2 - FORNECIMENTO E INSTALACAO | UN | 13.24
72272 | CONECTOR PARAFUSO FENDIDO SPLIT-BOLT - PARA CABO DE 35MM2 - FORNECIMENTO E INSTALACAO | UN | 14.83
91874 | LUVA PARA ELETRODUTO, PVC, ROSCÁVEL, DN 20 MM (1/2"), PARA CIRCUITOS TERMINAIS, INSTALADA EM FORRO - FORNECIMENTO E INSTALAÇÃO. AF_12/2015 | UN | 3.99
91875 | LUVA PARA ELETRODUTO, PVC, ROSCÁVEL, DN 25 MM (3/4"), PARA CIRCUITOS TERMINAIS, INSTALADA EM FORRO - FORNECIMENTO E INSTALAÇÃO. AF_12/2015 | UN | 5.27
91876 | LUVA PARA ELETRODUTO, PVC, ROSCÁVEL, DN 32 MM (1"), PARA CIRCUITOS TERMINAIS, INSTALADA EM FORRO - FORNECIMENTO E INSTALAÇÃO. AF_12/2015 | UN | 6.92
91877 | LUVA PARA ELETRODUTO, PVC, ROSCÁVEL, DN 40 MM (1 1/4"), PARA CIRCUITOS TERMINAIS, INSTALADA EM FORRO - FORNECIMENTO E INSTALAÇÃO. AF_12/2015 | UN | 9.12
91878 | LUVA PARA ELETRODUTO, PVC, ROSCÁVEL, DN 20 MM (1/2"), PARA CIRCUITOS TERMINAIS, INSTALADA EM LAJE - FORNECIMENTO E INSTALAÇÃO. AF_12/2015 | UN | 5.19
91879 | LUVA PARA ELETRODUTO, PVC, ROSCÁVEL, DN 25 MM (3/4"), PARA CIRCUITOS TERMINAIS, INSTALADA EM LAJE - FORNECIMENTO E INSTALAÇÃO. AF_12/2015 | UN | 6.42
91880 | LUVA PARA ELETRODUTO, PVC, ROSCÁVEL, DN 32 MM (1"), PARA CIRCUITOS TERMINAIS, INSTALADA EM LAJE - FORNECIMENTO E INSTALAÇÃO. AF_12/2015 | UN | 8.13
91881 | LUVA PARA ELETRODUTO, PVC, ROSCÁVEL, DN 40 MM (1 1/4"), PARA CIRCUITOS TERMINAIS, INSTALADA EM LAJE - FORNECIMENTO E INSTALAÇÃO. AF_12/2015 | UN | 10.32
91882 | LUVA PARA ELETRODUTO, PVC, ROSCÁVEL, DN 20 MM (1/2"), PARA CIRCUITOS TERMINAIS, INSTALADA EM PAREDE - FORNECIMENTO E INSTALAÇÃO. AF_12/2015 | UN | 6.48
91884 | LUVA PARA ELETRODUTO, PVC, ROSCÁVEL, DN 25 MM (3/4"), PARA CIRCUITOS TERMINAIS, INSTALADA EM PAREDE - FORNECIMENTO E INSTALAÇÃO. AF_12/2015 | UN | 7.41
91885 | LUVA PARA ELETRODUTO, PVC, ROSCÁVEL, DN 32 MM (1"), PARA CIRCUITOS TERMINAIS, INSTALADA EM PAREDE - FORNECIMENTO E INSTALAÇÃO. AF_12/2015 | UN | 8.71
91886 | LUVA PARA ELETRODUTO, PVC, ROSCÁVEL, DN 40 MM (1 1/4"), PARA CIRCUITOS TERMINAIS, INSTALADA EM PAREDE - FORNECIMENTO E INSTALAÇÃO. AF_12/2015 | UN | 10.44
91887 | CURVA 90 GRAUS PARA ELETRODUTO, PVC, ROSCÁVEL, DN 20 MM (1/2"), PARA CIRCUITOS TERMINAIS, INSTALADA EM FORRO - FORNECIMENTO E INSTALAÇÃO. AF_12/2015 | UN | 7.1
91889 | CURVA 180 GRAUS PARA ELETRODUTO, PVC, ROSCÁVEL, DN 20 MM (1/2"), PARA CIRCUITOS TERMINAIS, INSTALADA EM FORRO - FORNECIMENTO E INSTALAÇÃO. AF_12/2015 | UN | 6.89
91890 | CURVA 90 GRAUS PARA ELETRODUTO, PVC, ROSCÁVEL, DN 25 MM (3/4"), PARA CIRCUITOS TERMINAIS, INSTALADA EM FORRO - FORNECIMENTO E INSTALAÇÃO. AF_12/2015 | UN | 8.56
91892 | CURVA 180 GRAUS PARA ELETRODUTO, PVC, ROSCÁVEL, DN 25 MM (3/4"), PARA CIRCUITOS TERMINAIS, INSTALADA EM FORRO - FORNECIMENTO E INSTALAÇÃO. AF_12/2015 | UN | 9.97
91893 | CURVA 90 GRAUS PARA ELETRODUTO, PVC, ROSCÁVEL, DN 32 MM (1"), PARA CIRCUITOS TERMINAIS, INSTALADA EM FORRO - FORNECIMENTO E INSTALAÇÃO. AF_12/2015 | UN | 11.61
91895 | CURVA 180 GRAUS PARA ELETRODUTO, PVC, ROSCÁVEL, DN 32 MM (1"), PARA CIRCUITOS TERMINAIS, INSTALADA EM FORRO - FORNECIMENTO E INSTALAÇÃO. AF_12/2015 | UN | 13.03
91896 | CURVA 90 GRAUS PARA ELETRODUTO, PVC, ROSCÁVEL, DN 40 MM (1 1/4"), PARA CIRCUITOS TERMINAIS, INSTALADA EM FORRO - FORNECIMENTO E INSTALAÇÃO. AF_12/2015 | UN | 14.26
91898 | CURVA 180 GRAUS PARA ELETRODUTO, PVC, ROSCÁVEL, DN 40 MM (1 1/4"), PARA CIRCUITOS TERMINAIS, INSTALADA EM FORRO - FORNECIMENTO E INSTALAÇÃO. AF_12/2015 | UN | 15.79
91899 | CURVA 90 GRAUS PARA ELETRODUTO, PVC, ROSCÁVEL, DN 20 MM (1/2"), PARA CIRCUITOS TERMINAIS, INSTALADA EM LAJE - FORNECIMENTO E INSTALAÇÃO. AF_12/2015 | UN | 8.84
91901 | CURVA 180 GRAUS PARA ELETRODUTO, PVC, ROSCÁVEL, DN 20 MM (1/2"), PARA CIRCUITOS TERMINAIS, INSTALADA EM LAJE - FORNECIMENTO E INSTALAÇÃO. AF_12/2015 | UN | 8.63
91902 | CURVA 90 GRAUS PARA ELETRODUTO, PVC, ROSCÁVEL, DN 25 MM (3/4"), PARA CIRCUITOS TERMINAIS, INSTALADA EM LAJE - FORNECIMENTO E INSTALAÇÃO. AF_12/2015 | UN | 10.31
91904 | CURVA 180 GRAUS PARA ELETRODUTO, PVC, ROSCÁVEL, DN 25 MM (3/4"), PARA CIRCUITOS TERMINAIS, INSTALADA EM LAJE - FORNECIMENTO E INSTALAÇÃO. AF_12/2015 | UN | 11.72
91905 | CURVA 90 GRAUS PARA ELETRODUTO, PVC, ROSCÁVEL, DN 32 MM (1"), PARA CIRCUITOS TERMINAIS, INSTALADA EM LAJE - FORNECIMENTO E INSTALAÇÃO. AF_12/2015 | UN | 13.35
91907 | CURVA 180 GRAUS PARA ELETRODUTO, PVC, ROSCÁVEL, DN 32 MM (1), PARA CIRCUITOS TERMINAIS, INSTALADA EM LAJE - FORNECIMENTO E INSTALAÇÃO. AF_12/2015 | UN | 14.77
91908 | CURVA 90 GRAUS PARA ELETRODUTO, PVC, ROSCÁVEL, DN 40 MM (1 1/4"), PARA CIRCUITOS TERMINAIS, INSTALADA EM LAJE - FORNECIMENTO E INSTALAÇÃO. AF_12/2015 | UN | 16.04
91910 | CURVA 180 GRAUS PARA ELETRODUTO, PVC, ROSCÁVEL, DN 40 MM (1 1/4"), PARA CIRCUITOS TERMINAIS, INSTALADA EM LAJE - FORNECIMENTO E INSTALAÇÃO. AF_12/2015 | UN | 17.57
91911 | CURVA 90 GRAUS PARA ELETRODUTO, PVC, ROSCÁVEL, DN 20 MM (1/2"), PARA CIRCUITOS TERMINAIS, INSTALADA EM PAREDE - FORNECIMENTO E INSTALAÇÃO. AF_12/2015 | UN | 10.82
91913 | CURVA 180 GRAUS PARA ELETRODUTO, PVC, ROSCÁVEL, DN 20 MM (1/2"), PARA CIRCUITOS TERMINAIS, INSTALADA EM PAREDE - FORNECIMENTO E INSTALAÇÃO. AF_12/2015 | UN | 10.61
91914 | CURVA 90 GRAUS PARA ELETRODUTO, PVC, ROSCÁVEL, DN 25 MM (3/4"), PARA CIRCUITOS TERMINAIS, INSTALADA EM PAREDE - FORNECIMENTO E INSTALAÇÃO. AF_12/2015 | UN | 11.83
91916 | CURVA 180 GRAUS PARA ELETRODUTO, PVC, ROSCÁVEL, DN 25 MM (3/4"), PARA CIRCUITOS TERMINAIS, INSTALADA EM PAREDE - FORNECIMENTO E INSTALAÇÃO. AF_12/2015 | UN | 13.24
91917 | CURVA 90 GRAUS PARA ELETRODUTO, PVC, ROSCÁVEL, DN 32 MM (1"), PARA CIRCUITOS TERMINAIS, INSTALADA EM PAREDE - FORNECIMENTO E INSTALAÇÃO. AF_12/2015 | UN | 14.26
91919 | CURVA 180 GRAUS PARA ELETRODUTO, PVC, ROSCÁVEL, DN 32 MM (1), PARA CIRCUITOS TERMINAIS, INSTALADA EM PAREDE - FORNECIMENTO E INSTALAÇÃO. AF_12/2015 | UN | 15.68
91920 | CURVA 90 GRAUS PARA ELETRODUTO, PVC, ROSCÁVEL, DN 40 MM (1 1/4"), PARA CIRCUITOS TERMINAIS, INSTALADA EM PAREDE - FORNECIMENTO E INSTALAÇÃO. AF_12/2015 | UN | 16.25
91922 | CURVA 180 GRAUS PARA ELETRODUTO, PVC, ROSCÁVEL, DN 40 MM (1 1/4"), PARA CIRCUITOS TERMINAIS, INSTALADA EM PAREDE - FORNECIMENTO E INSTALAÇÃO. AF_12/2015 | UN | 17.78
93013 | LUVA PARA ELETRODUTO, PVC, ROSCÁVEL, DN 50 MM (1 1/2") - FORNECIMENTO E INSTALAÇÃO. AF_12/2015 | UN | 11.79
93014 | LUVA PARA ELETRODUTO, PVC, ROSCÁVEL, DN 60 MM (2") - FORNECIMENTO E INSTALAÇÃO. AF_12/2015 | UN | 14.32
93015 | LUVA PARA ELETRODUTO, PVC, ROSCÁVEL, DN 75 MM (2 1/2") - FORNECIMENTO E INSTALAÇÃO. AF_12/2015 | UN | 20.89
93016 | LUVA PARA ELETRODUTO, PVC, ROSCÁVEL, DN 85 MM (3") - FORNECIMENTO E INSTALAÇÃO. AF_12/2015 | UN | 25.1
93017 | LUVA PARA ELETRODUTO, PVC, ROSCÁVEL, DN 110 MM (4") - FORNECIMENTO E INSTALAÇÃO. AF_12/2015 | UN | 36.88
93018 | CURVA 90 GRAUS PARA ELETRODUTO, PVC, ROSCÁVEL, DN 50 MM (1 1/2") - FORNECIMENTO E INSTALAÇÃO. AF_12/2015 | UN | 17.96
93020 | CURVA 90 GRAUS PARA ELETRODUTO, PVC, ROSCÁVEL, DN 60 MM (2") - FORNECIMENTO E INSTALAÇÃO. AF_12/2015 | UN | 22.6
93022 | CURVA 90 GRAUS PARA ELETRODUTO, PVC, ROSCÁVEL, DN 75 MM (2 1/2") - FORNECIMENTO E INSTALAÇÃO. AF_12/2015 | UN | 36
93024 | CURVA 90 GRAUS PARA ELETRODUTO, PVC, ROSCÁVEL, DN 85 MM (3") - FORNECIMENTO E INSTALAÇÃO. AF_12/2015 | UN | 38.09
93026 | CURVA 90 GRAUS PARA ELETRODUTO, PVC, ROSCÁVEL, DN 110 MM (4") - FORNECIMENTO E INSTALAÇÃO. AF_12/2015 | UN | 60.34
95733 | LUVA PARA ELETRODUTO, PVC, SOLDÁVEL, DN 25 MM (3/4), APARENTE, INSTALADA EM TETO - FORNECIMENTO E INSTALAÇÃO. AF_11/2016_P | UN | 4.63
95734 | LUVA PARA ELETRODUTO, PVC, SOLDÁVEL, DN 32 MM (1), APARENTE, INSTALADA EM TETO - FORNECIMENTO E INSTALAÇÃO. AF_11/2016_P | UN | 6.14
95735 | LUVA PARA ELETRODUTO, PVC, SOLDÁVEL, DN 20 MM (1/2), APARENTE, INSTALADA EM PAREDE - FORNECIMENTO E INSTALAÇÃO. AF_11/2016_P | UN | 5.37
95736 | LUVA PARA ELETRODUTO, PVC, SOLDÁVEL, DN 25 MM (3/4), APARENTE, INSTALADA EM PAREDE - FORNECIMENTO E INSTALAÇÃO. AF_11/2016_P | UN | 6.24
95738 | LUVA PARA ELETRODUTO, PVC, SOLDÁVEL, DN 32 MM (1), APARENTE, INSTALADA EM PAREDE - FORNECIMENTO E INSTALAÇÃO. AF_11/2016_P | UN | 7.46
95753 | LUVA DE EMENDA PARA ELETRODUTO, AÇO GALVANIZADO, DN 20 MM (3/4 ), APARENTE, INSTALADA EM TETO - FORNECIMENTO E INSTALAÇÃO. AF_11/2016_P | UN | 6.07
95754 | LUVA DE EMENDA PARA ELETRODUTO, AÇO GALVANIZADO, DN 25 MM (1''), APARENTE, INSTALADA EM TETO - FORNECIMENTO E INSTALAÇÃO. AF_11/2016_P | UN | 7.57
95755 | LUVA DE EMENDA PARA ELETRODUTO, AÇO GALVANIZADO, DN 32 MM (1 1/4''), APARENTE, INSTALADA EM TETO - FORNECIMENTO E INSTALAÇÃO. AF_11/2016_P | UN | 10.82
95756 | LUVA DE EMENDA PARA ELETRODUTO, AÇO GALVANIZADO, DN 40 MM (1 1/2''), APARENTE, INSTALADA EM TETO - FORNECIMENTO E INSTALAÇÃO. AF_11/2016_P | UN | 14.35
95757 | LUVA DE EMENDA PARA ELETRODUTO, AÇO GALVANIZADO, DN 20 MM (3/4''), APARENTE, INSTALADA EM PAREDE - FORNECIMENTO E INSTALAÇÃO. AF_11/2016_P | UN | 9.24
95758 | LUVA DE EMENDA PARA ELETRODUTO, AÇO GALVANIZADO, DN 25 MM (1''), APARENTE, INSTALADA EM PAREDE - FORNECIMENTO E INSTALAÇÃO. AF_11/2016_P | UN | 10.38
95759 | LUVA DE EMENDA PARA ELETRODUTO, AÇO GALVANIZADO, DN 32 MM (1 1/4''), APARENTE, INSTALADA EM PAREDE - FORNECIMENTO E INSTALAÇÃO. AF_11/2016_P | UN | 13.1
95760 | LUVA DE EMENDA PARA ELETRODUTO, AÇO GALVANIZADO, DN 40 MM (1 1/2''), APARENTE, INSTALADA EM PAREDE - FORNECIMENTO E INSTALAÇÃO. AF_11/2016_P | UN | 16.03
97559 | CURVA 135 GRAUS PARA ELETRODUTO, PVC, ROSCÁVEL, DN 25 MM (3/4), PARA CIRCUITOS TERMINAIS, INSTALADA EM FORRO - FORNECIMENTO E INSTALAÇÃO. AF_12/2015 | UN | 8.41
97562 | CURVA 135 GRAUS PARA ELETRODUTO, PVC, ROSCÁVEL, DN 25 MM (3/4), PARA CIRCUITOS TERMINAIS, INSTALADA EM LAJE - FORNECIMENTO E INSTALAÇÃO. AF_12/2015 | UN | 10.16
97564 | CURVA 135 GRAUS PARA ELETRODUTO, PVC, ROSCÁVEL, DN 25 MM (3/4), PARA CIRCUITOS TERMINAIS, INSTALADA EM PAREDE - FORNECIMENTO E INSTALAÇÃO. AF_12/2015 | UN | 11.68
91924 | CABO DE COBRE FLEXÍVEL ISOLADO, 1,5 MM², ANTI-CHAMA 450/750 V, PARA CIRCUITOS TERMINAIS - FORNECIMENTO E INSTALAÇÃO. AF_12/2015 | M | 1.84
91925 | CABO DE COBRE FLEXÍVEL ISOLADO, 1,5 MM², ANTI-CHAMA 0,6/1,0 KV, PARA CIRCUITOS TERMINAIS - FORNECIMENTO E INSTALAÇÃO. AF_12/2015 | M | 2.43
91926 | CABO DE COBRE FLEXÍVEL ISOLADO, 2,5 MM², ANTI-CHAMA 450/750 V, PARA CIRCUITOS TERMINAIS - FORNECIMENTO E INSTALAÇÃO. AF_12/2015 | M | 2.58
91927 | CABO DE COBRE FLEXÍVEL ISOLADO, 2,5 MM², ANTI-CHAMA 0,6/1,0 KV, PARA CIRCUITOS TERMINAIS - FORNECIMENTO E INSTALAÇÃO. AF_12/2015 | M | 3.22
91928 | CABO DE COBRE FLEXÍVEL ISOLADO, 4 MM², ANTI-CHAMA 450/750 V, PARA CIRCUITOS TERMINAIS - FORNECIMENTO E INSTALAÇÃO. AF_12/2015 | M | 4.04
91929 | CABO DE COBRE FLEXÍVEL ISOLADO, 4 MM², ANTI-CHAMA 0,6/1,0 KV, PARA CIRCUITOS TERMINAIS - FORNECIMENTO E INSTALAÇÃO. AF_12/2015 | M | 4.49
91930 | CABO DE COBRE FLEXÍVEL ISOLADO, 6 MM², ANTI-CHAMA 450/750 V, PARA CIRCUITOS TERMINAIS - FORNECIMENTO E INSTALAÇÃO. AF_12/2015 | M | 5.49
91931 | CABO DE COBRE FLEXÍVEL ISOLADO, 6 MM², ANTI-CHAMA 0,6/1,0 KV, PARA CIRCUITOS TERMINAIS - FORNECIMENTO E INSTALAÇÃO. AF_12/2015 | M | 6.03
91932 | CABO DE COBRE FLEXÍVEL ISOLADO, 10 MM², ANTI-CHAMA 450/750 V, PARA CIRCUITOS TERMINAIS - FORNECIMENTO E INSTALAÇÃO. AF_12/2015 | M | 8.89
91933 | CABO DE COBRE FLEXÍVEL ISOLADO, 10 MM², ANTI-CHAMA 0,6/1,0 KV, PARA CIRCUITOS TERMINAIS - FORNECIMENTO E INSTALAÇÃO. AF_12/2015 | M | 9.4
91934 | CABO DE COBRE FLEXÍVEL ISOLADO, 16 MM², ANTI-CHAMA 450/750 V, PARA CIRCUITOS TERMINAIS - FORNECIMENTO E INSTALAÇÃO. AF_12/2015 | M | 13.54
91935 | CABO DE COBRE FLEXÍVEL ISOLADO, 16 MM², ANTI-CHAMA 0,6/1,0 KV, PARA CIRCUITOS TERMINAIS - FORNECIMENTO E INSTALAÇÃO. AF_12/2015 | M | 14.29
92979 | CABO DE COBRE FLEXÍVEL ISOLADO, 10 MM², ANTI-CHAMA 450/750 V, PARA DISTRIBUIÇÃO - FORNECIMENTO E INSTALAÇÃO. AF_12/2015 | M | 5.3
92980 | CABO DE COBRE FLEXÍVEL ISOLADO, 10 MM², ANTI-CHAMA 0,6/1,0 KV, PARA DISTRIBUIÇÃO - FORNECIMENTO E INSTALAÇÃO. AF_12/2015 | M | 5.75
92981 | CABO DE COBRE FLEXÍVEL ISOLADO, 16 MM², ANTI-CHAMA 450/750 V, PARA DISTRIBUIÇÃO - FORNECIMENTO E INSTALAÇÃO. AF_12/2015 | M | 8.12
92982 | CABO DE COBRE FLEXÍVEL ISOLADO, 16 MM², ANTI-CHAMA 0,6/1,0 KV, PARA DISTRIBUIÇÃO - FORNECIMENTO E INSTALAÇÃO. AF_12/2015 | M | 8.77
92983 | CABO DE COBRE FLEXÍVEL ISOLADO, 25 MM², ANTI-CHAMA 450/750 V, PARA DISTRIBUIÇÃO - FORNECIMENTO E INSTALAÇÃO. AF_12/2015 | M | 14.67
92984 | CABO DE COBRE FLEXÍVEL ISOLADO, 25 MM², ANTI-CHAMA 0,6/1,0 KV, PARA DISTRIBUIÇÃO - FORNECIMENTO E INSTALAÇÃO. AF_12/2015 | M | 15.03
92985 | CABO DE COBRE FLEXÍVEL ISOLADO, 35 MM², ANTI-CHAMA 450/750 V, PARA DISTRIBUIÇÃO - FORNECIMENTO E INSTALAÇÃO. AF_12/2015 | M | 19.55
92986 | CABO DE COBRE FLEXÍVEL ISOLADO, 35 MM², ANTI-CHAMA 0,6/1,0 KV, PARA DISTRIBUIÇÃO - FORNECIMENTO E INSTALAÇÃO. AF_12/2015 | M | 20.08
92987 | CABO DE COBRE FLEXÍVEL ISOLADO, 50 MM², ANTI-CHAMA 450/750 V, PARA DISTRIBUIÇÃO - FORNECIMENTO E INSTALAÇÃO. AF_12/2015 | M | 27.85
92988 | CABO DE COBRE FLEXÍVEL ISOLADO, 50 MM², ANTI-CHAMA 0,6/1,0 KV, PARA DISTRIBUIÇÃO - FORNECIMENTO E INSTALAÇÃO. AF_12/2015 | M | 27.91
92989 | CABO DE COBRE FLEXÍVEL ISOLADO, 70 MM², ANTI-CHAMA 450/750 V, PARA DISTRIBUIÇÃO - FORNECIMENTO E INSTALAÇÃO. AF_12/2015 | M | 38.45
92990 | CABO DE COBRE FLEXÍVEL ISOLADO, 70 MM², ANTI-CHAMA 0,6/1,0 KV, PARA DISTRIBUIÇÃO - FORNECIMENTO E INSTALAÇÃO. AF_12/2015 | M | 38.02
92991 | CABO DE COBRE FLEXÍVEL ISOLADO, 95 MM², ANTI-CHAMA 450/750 V, PARA DISTRIBUIÇÃO - FORNECIMENTO E INSTALAÇÃO. AF_12/2015 | M | 50.01
92992 | CABO DE COBRE FLEXÍVEL ISOLADO, 95 MM², ANTI-CHAMA 0,6/1,0 KV, PARA DISTRIBUIÇÃO - FORNECIMENTO E INSTALAÇÃO. AF_12/2015 | M | 50.05
92993 | CABO DE COBRE FLEXÍVEL ISOLADO, 120 MM², ANTI-CHAMA 450/750 V, PARA DISTRIBUIÇÃO - FORNECIMENTO E INSTALAÇÃO. AF_12/2015 | M | 63.93
92994 | CABO DE COBRE FLEXÍVEL ISOLADO, 120 MM², ANTI-CHAMA 0,6/1,0 KV, PARA DISTRIBUIÇÃO - FORNECIMENTO E INSTALAÇÃO. AF_12/2015 | M | 64.54
92995 | CABO DE COBRE FLEXÍVEL ISOLADO, 150 MM², ANTI-CHAMA 450/750 V, PARA DISTRIBUIÇÃO - FORNECIMENTO E INSTALAÇÃO. AF_12/2015 | M | 79.35
92996 | CABO DE COBRE FLEXÍVEL ISOLADO, 150 MM², ANTI-CHAMA 0,6/1,0 KV, PARA DISTRIBUIÇÃO - FORNECIMENTO E INSTALAÇÃO. AF_12/2015 | M | 79.56
92997 | CABO DE COBRE FLEXÍVEL ISOLADO, 185 MM², ANTI-CHAMA 450/750 V, PARA DISTRIBUIÇÃO - FORNECIMENTO E INSTALAÇÃO. AF_12/2015 | M | 96.34
92998 | CABO DE COBRE FLEXÍVEL ISOLADO, 185 MM², ANTI-CHAMA 0,6/1,0 KV, PARA DISTRIBUIÇÃO - FORNECIMENTO E INSTALAÇÃO. AF_12/2015 | M | 97.23
92999 | CABO DE COBRE FLEXÍVEL ISOLADO, 240 MM², ANTI-CHAMA 450/750 V, PARA DISTRIBUIÇÃO - FORNECIMENTO E INSTALAÇÃO. AF_12/2015 | M | 126.61
93000 | CABO DE COBRE FLEXÍVEL ISOLADO, 240 MM², ANTI-CHAMA 0,6/1,0 KV, PARA DISTRIBUIÇÃO - FORNECIMENTO E INSTALAÇÃO. AF_12/2015 | M | 127.36
93001 | CABO DE COBRE RÍGIDO ISOLADO, 300 MM², ANTI-CHAMA 450/750 V, PARA DISTRIBUIÇÃO - FORNECIMENTO E INSTALAÇÃO. AF_12/2015 | M | 154.47
93002 | CABO DE COBRE FLEXÍVEL ISOLADO, 300 MM², ANTI-CHAMA 0,6/1,0 KV, PARA DISTRIBUIÇÃO - FORNECIMENTO E INSTALAÇÃO. AF_12/2015 | M | 158.63
83446 | CAIXA DE PASSAGEM 30X30X40 COM TAMPA E DRENO BRITA | UN | 159.55
91936 | CAIXA OCTOGONAL 4" X 4", PVC, INSTALADA EM LAJE - FORNECIMENTO E INSTALAÇÃO. AF_12/2015 | UN | 10.29
91937 | CAIXA OCTOGONAL 3" X 3", PVC, INSTALADA EM LAJE - FORNECIMENTO E INSTALAÇÃO. AF_12/2015 | UN | 8.94
91939 | CAIXA RETANGULAR 4" X 2" ALTA (2,00 M DO PISO), PVC, INSTALADA EM PAREDE - FORNECIMENTO E INSTALAÇÃO. AF_12/2015 | UN | 23.49
91940 | CAIXA RETANGULAR 4" X 2" MÉDIA (1,30 M DO PISO), PVC, INSTALADA EM PAREDE - FORNECIMENTO E INSTALAÇÃO. AF_12/2015 | UN | 12.25
91941 | CAIXA RETANGULAR 4" X 2" BAIXA (0,30 M DO PISO), PVC, INSTALADA EM PAREDE - FORNECIMENTO E INSTALAÇÃO. AF_12/2015 | UN | 8.02
91942 | CAIXA RETANGULAR 4" X 4" ALTA (2,00 M DO PISO), PVC, INSTALADA EM PAREDE - FORNECIMENTO E INSTALAÇÃO. AF_12/2015 | UN | 28.47
91943 | CAIXA RETANGULAR 4" X 4" MÉDIA (1,30 M DO PISO), PVC, INSTALADA EM PAREDE - FORNECIMENTO E INSTALAÇÃO. AF_12/2015 | UN | 15.53
91944 | CAIXA RETANGULAR 4" X 4" BAIXA (0,30 M DO PISO), PVC, INSTALADA EM PAREDE - FORNECIMENTO E INSTALAÇÃO. AF_12/2015 | UN | 10.69
92865 | CAIXA OCTOGONAL 4" X 4", METÁLICA, INSTALADA EM LAJE - FORNECIMENTO E INSTALAÇÃO. AF_12/2015 | UN | 7.75
92866 | CAIXA SEXTAVADA 3" X 3", METÁLICA, INSTALADA EM LAJE - FORNECIMENTO E INSTALAÇÃO. AF_12/2015 | UN | 6.75
92867 | CAIXA RETANGULAR 4" X 2" ALTA (2,00 M DO PISO), METÁLICA, INSTALADA EM PAREDE - FORNECIMENTO E INSTALAÇÃO. AF_12/2015 | UN | 22.67
92868 | CAIXA RETANGULAR 4" X 2" MÉDIA (1,30 M DO PISO), METÁLICA, INSTALADA EM PAREDE - FORNECIMENTO E INSTALAÇÃO. AF_12/2015 | UN | 11.43
92869 | CAIXA RETANGULAR 4" X 2" BAIXA (0,30 M DO PISO), METÁLICA, INSTALADA EM PAREDE - FORNECIMENTO E INSTALAÇÃO. AF_12/2015 | UN | 7.2
92870 | CAIXA RETANGULAR 4" X 4" ALTA (2,00 M DO PISO), METÁLICA, INSTALADA EM PAREDE - FORNECIMENTO E INSTALAÇÃO. AF_12/2015 | UN | 26.94
92871 | CAIXA RETANGULAR 4" X 4" MÉDIA (1,30 M DO PISO), METÁLICA, INSTALADA EM PAREDE - FORNECIMENTO E INSTALAÇÃO. AF_12/2015 | UN | 14
92872 | CAIXA RETANGULAR 4" X 4" BAIXA (0,30 M DO PISO), METÁLICA, INSTALADA EM PAREDE - FORNECIMENTO E INSTALAÇÃO. AF_12/2015 | UN | 9.16
95777 | CONDULETE DE ALUMÍNIO, TIPO B, PARA ELETRODUTO DE AÇO GALVANIZADO DN 20 MM (3/4''), APARENTE - FORNECIMENTO E INSTALAÇÃO. AF_11/2016_P | UN | 23.53
95778 | CONDULETE DE ALUMÍNIO, TIPO C, PARA ELETRODUTO DE AÇO GALVANIZADO DN 20 MM (3/4''), APARENTE - FORNECIMENTO E INSTALAÇÃO. AF_11/2016_P | UN | 24.08
95779 | CONDULETE DE ALUMÍNIO, TIPO E, PARA ELETRODUTO DE AÇO GALVANIZADO DN 20 MM (3/4''), APARENTE - FORNECIMENTO E INSTALAÇÃO. AF_11/2016_P | UN | 22.24
95780 | CONDULETE DE ALUMÍNIO, TIPO B, PARA ELETRODUTO DE AÇO GALVANIZADO DN 25 MM (1''), APARENTE - FORNECIMENTO E INSTALAÇÃO. AF_11/2016_P | UN | 26.66
95781 | CONDULETE DE ALUMÍNIO, TIPO C, PARA ELETRODUTO DE AÇO GALVANIZADO DN 25 MM (1''), APARENTE - FORNECIMENTO E INSTALAÇÃO. AF_11/2016_P | UN | 27.06
95782 | CONDULETE DE ALUMÍNIO, TIPO E, ELETRODUTO DE AÇO GALVANIZADO DN 25 MM (1''), APARENTE - FORNECIMENTO E INSTALAÇÃO. AF_11/2016_P | UN | 28.13
95785 | CONDULETE DE ALUMÍNIO, TIPO E, PARA ELETRODUTO DE AÇO GALVANIZADO DN 32 MM (1 1/4''), APARENTE - FORNECIMENTO E INSTALAÇÃO. AF_11/2016_P | UN | 31.91
95787 | CONDULETE DE ALUMÍNIO, TIPO LR, PARA ELETRODUTO DE AÇO GALVANIZADO DN 20 MM (3/4''), APARENTE - FORNECIMENTO E INSTALAÇÃO. AF_11/2016_P | UN | 23.88
95789 | CONDULETE DE ALUMÍNIO, TIPO LR, PARA ELETRODUTO DE AÇO GALVANIZADO DN 25 MM (1''), APARENTE - FORNECIMENTO E INSTALAÇÃO. AF_11/2016_P | UN | 29.39
95791 | CONDULETE DE ALUMÍNIO, TIPO LR, PARA ELETRODUTO DE AÇO GALVANIZADO DN 32 MM (1 1/4''), APARENTE - FORNECIMENTO E INSTALAÇÃO. AF_11/2016_P | UN | 37.59
95795 | CONDULETE DE ALUMÍNIO, TIPO T, PARA ELETRODUTO DE AÇO GALVANIZADO DN 20 MM (3/4''), APARENTE - FORNECIMENTO E INSTALAÇÃO. AF_11/2016_P | UN | 27.6
95796 | CONDULETE DE ALUMÍNIO, TIPO T, PARA ELETRODUTO DE AÇO GALVANIZADO DN 25 MM (1''), APARENTE - FORNECIMENTO E INSTALAÇÃO. AF_11/2016_P | UN | 34.61
95797 | CONDULETE DE ALUMÍNIO, TIPO T, PARA ELETRODUTO DE AÇO GALVANIZADO DN 32 MM (1 1/4''), APARENTE - FORNECIMENTO E INSTALAÇÃO. AF_11/2016_P | UN | 43.74
95801 | CONDULETE DE ALUMÍNIO, TIPO X, PARA ELETRODUTO DE AÇO GALVANIZADO DN 20 MM (3/4''), APARENTE - FORNECIMENTO E INSTALAÇÃO. AF_11/2016_P | UN | 33.08
95802 | CONDULETE DE ALUMÍNIO, TIPO X, PARA ELETRODUTO DE AÇO GALVANIZADO DN 25 MM (1''), APARENTE - FORNECIMENTO E INSTALAÇÃO. AF_11/2016_P | UN | 36.87
95803 | CONDULETE DE ALUMÍNIO, TIPO X, PARA ELETRODUTO DE AÇO GALVANIZADO DN 32 MM (1 1/4''), APARENTE - FORNECIMENTO E INSTALAÇÃO. AF_11/2016_P | UN | 48.54
95804 | CONDULETE DE PVC, TIPO B, PARA ELETRODUTO DE PVC SOLDÁVEL DN 20 MM (1/2''), APARENTE - FORNECIMENTO E INSTALAÇÃO. AF_11/2016 | UN | 19.07
95805 | CONDULETE DE PVC, TIPO B, PARA ELETRODUTO DE PVC SOLDÁVEL DN 25 MM (3/4''), APARENTE - FORNECIMENTO E INSTALAÇÃO. AF_11/2016 | UN | 19.27
95806 | CONDULETE DE PVC, TIPO B, PARA ELETRODUTO DE PVC SOLDÁVEL DN 32 MM (1''), APARENTE - FORNECIMENTO E INSTALAÇÃO. AF_11/2016 | UN | 19.86
95807 | CONDULETE DE PVC, TIPO LL, PARA ELETRODUTO DE PVC SOLDÁVEL DN 20 MM (1/2''), APARENTE - FORNECIMENTO E INSTALAÇÃO. AF_11/2016 | UN | 22.03
95808 | CONDULETE DE PVC, TIPO LL, PARA ELETRODUTO DE PVC SOLDÁVEL DN 25 MM (3/4''), APARENTE - FORNECIMENTO E INSTALAÇÃO. AF_11/2016 | UN | 22.61
95809 | CONDULETE DE PVC, TIPO LL, PARA ELETRODUTO DE PVC SOLDÁVEL DN 32 MM (1''), APARENTE - FORNECIMENTO E INSTALAÇÃO. AF_11/2016 | UN | 24.72
95810 | CONDULETE DE PVC, TIPO LB, PARA ELETRODUTO DE PVC SOLDÁVEL DN 20 MM (1/2''), APARENTE - FORNECIMENTO E INSTALAÇÃO. AF_11/2016 | UN | 11.19
95811 | CONDULETE DE PVC, TIPO LB, PARA ELETRODUTO DE PVC SOLDÁVEL DN 25 MM (3/4''), APARENTE - FORNECIMENTO E INSTALAÇÃO. AF_11/2016 | UN | 11.78
95812 | CONDULETE DE PVC, TIPO LB, PARA ELETRODUTO DE PVC SOLDÁVEL DN 32 MM (1''), APARENTE - FORNECIMENTO E INSTALAÇÃO. AF_11/2016 | UN | 13.88
95813 | CONDULETE DE PVC, TIPO TB, PARA ELETRODUTO DE PVC SOLDÁVEL DN 20 MM (1/2''), APARENTE - FORNECIMENTO E INSTALAÇÃO. AF_11/2016 | UN | 13.68
95814 | CONDULETE DE PVC, TIPO TB, PARA ELETRODUTO DE PVC SOLDÁVEL DN 25 MM (3/4''), APARENTE - FORNECIMENTO E INSTALAÇÃO. AF_11/2016 | UN | 14.55
95815 | CONDULETE DE PVC, TIPO TB, PARA ELETRODUTO DE PVC SOLDÁVEL DN 32 MM (1''), APARENTE - FORNECIMENTO E INSTALAÇÃO. AF_11/2016 | UN | 18.55
95816 | CONDULETE DE PVC, TIPO X, PARA ELETRODUTO DE PVC SOLDÁVEL DN 20 MM (1/2''), APARENTE - FORNECIMENTO E INSTALAÇÃO. AF_11/2016 | UN | 27.16
95817 | CONDULETE DE PVC, TIPO X, PARA ELETRODUTO DE PVC SOLDÁVEL DN 25 MM (3/4''), APARENTE - FORNECIMENTO E INSTALAÇÃO. AF_11/2016 | UN | 28.02
95818 | CONDULETE DE PVC, TIPO X, PARA ELETRODUTO DE PVC SOLDÁVEL DN 32 MM (1''), APARENTE - FORNECIMENTO E INSTALAÇÃO. AF_11/2016 | UN | 33.38
97886 | CAIXA ENTERRADA ELÉTRICA RETANGULAR, EM ALVENARIA COM TIJOLOS CERÂMICOS MACIÇOS, FUNDO COM BRITA, DIMENSÕES INTERNAS: 0,3X0,3X0,3 M. AF_05/2018 | UN | 128.99
97887 | CAIXA ENTERRADA ELÉTRICA RETANGULAR, EM ALVENARIA COM TIJOLOS CERÂMICOS MACIÇOS, FUNDO COM BRITA, DIMENSÕES INTERNAS: 0,4X0,4X0,4 M. AF_05/2018 | UN | 203.68
97888 | CAIXA ENTERRADA ELÉTRICA RETANGULAR, EM ALVENARIA COM TIJOLOS CERÂMICOS MACIÇOS, FUNDO COM BRITA, DIMENSÕES INTERNAS: 0,6X0,6X0,6 M. AF_05/2018 | UN | 390.88
97889 | CAIXA ENTERRADA ELÉTRICA RETANGULAR, EM ALVENARIA COM TIJOLOS CERÂMICOS MACIÇOS, FUNDO COM BRITA, DIMENSÕES INTERNAS: 0,8X0,8X0,6 M. AF_05/2018 | UN | 523.39
97890 | CAIXA ENTERRADA ELÉTRICA RETANGULAR, EM ALVENARIA COM TIJOLOS CERÂMICOS MACIÇOS, FUNDO COM BRITA, DIMENSÕES INTERNAS: 1X1X0,6 M. AF_05/2018 | UN | 593.61
97891 | CAIXA ENTERRADA ELÉTRICA RETANGULAR, EM ALVENARIA COM BLOCOS DE CONCRETO, FUNDO COM BRITA, DIMENSÕES INTERNAS: 0,4X0,4X0,4 M. AF_05/2018 | UN | 155.95
97892 | CAIXA ENTERRADA ELÉTRICA RETANGULAR, EM ALVENARIA COM BLOCOS DE CONCRETO, FUNDO COM BRITA, DIMENSÕES INTERNAS: 0,6X0,6X0,6 M. AF_05/2018 | UN | 289.95
97893 | CAIXA ENTERRADA ELÉTRICA RETANGULAR, EM ALVENARIA COM BLOCOS DE CONCRETO, FUNDO COM BRITA, DIMENSÕES INTERNAS: 0,8X0,8X0,6 M. AF_05/2018 | UN | 394.68
97894 | CAIXA ENTERRADA ELÉTRICA RETANGULAR, EM ALVENARIA COM BLOCOS DE CONCRETO, FUNDO COM BRITA, DIMENSÕES INTERNAS: 1X1X0,6 M. AF_05/2018 | UN | 437.64
68066 | CAIXA DE PROTECAO PARA MEDIDOR MONOFASICO, FORNECIMENTO E INSTALACAO | UN | 154.57
72319 | DISJUNTOR BAIXA TENSAO TRIPOLAR A SECO 800A/600V, INCLUSIVE ELETROTÉCNICO | UN | 3700.66
72341 | CONTATOR TRIPOLAR I NOMINAL 12A - FORNECIMENTO E INSTALACAO INCLUSIVE ELETROTÉCNICO | UN | 246.92
72343 | CONTATOR TRIPOLAR I NOMINAL 22A - FORNECIMENTO E INSTALACAO INCLUSIVE ELETROTÉCNICO | UN | 291.88
72344 | CONTATOR TRIPOLAR I NOMINAL 36A - FORNECIMENTO E INSTALACAO INCLUSIVE ELETROTÉCNICO | UN | 449.96
72345 | CONTATOR TRIPOLAR I NOMIMAL 94A - FORNECIMENTO E INSTALACAO INCLUSIVE ELETROTÉCNICO | UN | 1256.48
74130/1 | DISJUNTOR TERMOMAGNETICO MONOPOLAR PADRAO NEMA (AMERICANO) 10 A 30A 240V, FORNECIMENTO E INSTALACAO | UN | 11.43
74130/2 | DISJUNTOR TERMOMAGNETICO MONOPOLAR PADRAO NEMA (AMERICANO) 35 A 50A 240V, FORNECIMENTO E INSTALACAO | UN | 17.19
74130/3 | DISJUNTOR TERMOMAGNETICO BIPOLAR PADRAO NEMA (AMERICANO) 10 A 50A 240V, FORNECIMENTO E INSTALACAO | UN | 49.3
74130/4 | DISJUNTOR TERMOMAGNETICO TRIPOLAR PADRAO NEMA (AMERICANO) 10 A 50A 240V, FORNECIMENTO E INSTALACAO | UN | 73.65
74130/5 | DISJUNTOR TERMOMAGNETICO TRIPOLAR PADRAO NEMA (AMERICANO) 60 A 100A 240V, FORNECIMENTO E INSTALACAO | UN | 97.01
74130/6 | DISJUNTOR TERMOMAGNETICO TRIPOLAR PADRAO NEMA (AMERICANO) 125 A 150A 240V, FORNECIMENTO E INSTALACAO | UN | 268.23
74130/7 | DISJUNTOR TERMOMAGNETICO TRIPOLAR EM CAIXA MOLDADA 250A 600V, FORNECIMENTO E INSTALACAO | UN | 687.63
74130/8 | DISJUNTOR TERMOMAGNETICO TRIPOLAR EM CAIXA MOLDADA 300 A 400A 600V, FORNECIMENTO E INSTALACAO | UN | 938.37
74130/9 | DISJUNTOR TERMOMAGNETICO TRIPOLAR EM CAIXA MOLDADA 500 A 600A 600V, FORNECIMENTO E INSTALACAO | UN | 1534.8
74130/10 | DISJUNTOR TERMOMAGNETICO TRIPOLAR EM CAIXA MOLDADA 175 A 225A 240V, FORNECIMENTO E INSTALACAO | UN | 417.27
74131/1 | QUADRO DE DISTRIBUICAO DE ENERGIA DE EMBUTIR, EM CHAPA METALICA, PARA 3 DISJUNTORES TERMOMAGNETICOS MONOPOLARES SEM BARRAMENTO FORNECIMENTO E INSTALACAO | UN | 72.12
74131/4 | QUADRO DE DISTRIBUICAO DE ENERGIA DE EMBUTIR, EM CHAPA METALICA, PARA 18 DISJUNTORES TERMOMAGNETICOS MONOPOLARES, COM BARRAMENTO TRIFASICO E NEUTRO, FORNECIMENTO E INSTALACAO | UN | 359.98
74131/5 | QUADRO DE DISTRIBUICAO DE ENERGIA DE EMBUTIR, EM CHAPA METALICA, PARA 24 DISJUNTORES TERMOMAGNETICOS MONOPOLARES, COM BARRAMENTO TRIFASICO E NEUTRO, FORNECIMENTO E INSTALACAO | UN | 415.42
74131/6 | QUADRO DE DISTRIBUICAO DE ENERGIA DE EMBUTIR, EM CHAPA METALICA, PARA 32 DISJUNTORES TERMOMAGNETICOS MONOPOLARES, COM BARRAMENTO TRIFASICO E NEUTRO, FORNECIMENTO E INSTALACAO | UN | 478.87
74131/7 | QUADRO DE DISTRIBUICAO DE ENERGIA DE EMBUTIR, EM CHAPA METALICA, PARA 40 DISJUNTORES TERMOMAGNETICOS MONOPOLARES, COM BARRAMENTO TRIFASICO E NEUTRO, FORNECIMENTO E INSTALACAO | UN | 655.71
74131/8 | QUADRO DE DISTRIBUICAO DE ENERGIA DE EMBUTIR, EM CHAPA METALICA, PARA 50 DISJUNTORES TERMOMAGNETICOS MONOPOLARES, COM BARRAMENTO TRIFASICO E NEUTRO, FORNECIMENTO E INSTALACAO | UN | 953.6
83463 | QUADRO DE DISTRIBUICAO DE ENERGIA EM CHAPA DE ACO GALVANIZADO, PARA 12 DISJUNTORES TERMOMAGNETICOS MONOPOLARES, COM BARRAMENTO TRIFASICO E NEUTRO - FORNECIMENTO E INSTALACAO | UN | 280.54
84402 | QUADRO DE DISTRIBUICAO DE ENERGIA P/ 6 DISJUNTORES TERMOMAGNETICOS MONOPOLARES SEM BARRAMENTO, DE EMBUTIR, EM CHAPA METALICA - FORNECIMENTO E INSTALACAO | UN | 83.67
93653 | DISJUNTOR MONOPOLAR TIPO DIN, CORRENTE NOMINAL DE 10A - FORNECIMENTO E INSTALAÇÃO. AF_04/2016 | UN | 8.64
93654 | DISJUNTOR MONOPOLAR TIPO DIN, CORRENTE NOMINAL DE 16A - FORNECIMENTO E INSTALAÇÃO. AF_04/2016 | UN | 9.19
93655 | DISJUNTOR MONOPOLAR TIPO DIN, CORRENTE NOMINAL DE 20A - FORNECIMENTO E INSTALAÇÃO. AF_04/2016 | UN | 10.13
93656 | DISJUNTOR MONOPOLAR TIPO DIN, CORRENTE NOMINAL DE 25A - FORNECIMENTO E INSTALAÇÃO. AF_04/2016 | UN | 10.13
93657 | DISJUNTOR MONOPOLAR TIPO DIN, CORRENTE NOMINAL DE 32A - FORNECIMENTO E INSTALAÇÃO. AF_04/2016 | UN | 11.32
93658 | DISJUNTOR MONOPOLAR TIPO DIN, CORRENTE NOMINAL DE 40A - FORNECIMENTO E INSTALAÇÃO. AF_04/2016 | UN | 16.39
93659 | DISJUNTOR MONOPOLAR TIPO DIN, CORRENTE NOMINAL DE 50A - FORNECIMENTO E INSTALAÇÃO. AF_04/2016 | UN | 18.82
93660 | DISJUNTOR BIPOLAR TIPO DIN, CORRENTE NOMINAL DE 10A - FORNECIMENTO E INSTALAÇÃO. AF_04/2016 | UN | 41.82
93661 | DISJUNTOR BIPOLAR TIPO DIN, CORRENTE NOMINAL DE 16A - FORNECIMENTO E INSTALAÇÃO. AF_04/2016 | UN | 42.86
93662 | DISJUNTOR BIPOLAR TIPO DIN, CORRENTE NOMINAL DE 20A - FORNECIMENTO E INSTALAÇÃO. AF_04/2016 | UN | 44.83
93663 | DISJUNTOR BIPOLAR TIPO DIN, CORRENTE NOMINAL DE 25A - FORNECIMENTO E INSTALAÇÃO. AF_04/2016 | UN | 44.83
93664 | DISJUNTOR BIPOLAR TIPO DIN, CORRENTE NOMINAL DE 32A - FORNECIMENTO E INSTALAÇÃO. AF_04/2016 | UN | 47.18
93665 | DISJUNTOR BIPOLAR TIPO DIN, CORRENTE NOMINAL DE 40A - FORNECIMENTO E INSTALAÇÃO. AF_04/2016 | UN | 50.39
93666 | DISJUNTOR BIPOLAR TIPO DIN, CORRENTE NOMINAL DE 50A - FORNECIMENTO E INSTALAÇÃO. AF_04/2016 | UN | 55.26
93667 | DISJUNTOR TRIPOLAR TIPO DIN, CORRENTE NOMINAL DE 10A - FORNECIMENTO E INSTALAÇÃO. AF_04/2016 | UN | 52.39
93668 | DISJUNTOR TRIPOLAR TIPO DIN, CORRENTE NOMINAL DE 16A - FORNECIMENTO E INSTALAÇÃO. AF_04/2016 | UN | 53.97
93669 | DISJUNTOR TRIPOLAR TIPO DIN, CORRENTE NOMINAL DE 20A - FORNECIMENTO E INSTALAÇÃO. AF_04/2016 | UN | 56.88
93670 | DISJUNTOR TRIPOLAR TIPO DIN, CORRENTE NOMINAL DE 25A - FORNECIMENTO E INSTALAÇÃO. AF_04/2016 | UN | 56.88
93671 | DISJUNTOR TRIPOLAR TIPO DIN, CORRENTE NOMINAL DE 32A - FORNECIMENTO E INSTALAÇÃO. AF_04/2016 | UN | 60.42
93672 | DISJUNTOR TRIPOLAR TIPO DIN, CORRENTE NOMINAL DE 40A - FORNECIMENTO E INSTALAÇÃO. AF_04/2016 | UN | 66.15
93673 | DISJUNTOR TRIPOLAR TIPO DIN, CORRENTE NOMINAL DE 50A - FORNECIMENTO E INSTALAÇÃO. AF_04/2016 | UN | 73.46
72339 | TOMADA 3P+T 30A/440V SEM PLACA - FORNECIMENTO E INSTALACAO | UN | 53.35
83403 | INTERRUPTOR PULSADOR DE CAMPAINHA OU MINUTERIA 2A/250V C/ CAIXA - FORNECIMENTO E INSTALACAO | UN | 17.28
83465 | INTERRUPTOR INTERMEDIARIO (FOUR-WAY) - FORNECIMENTO E INSTALACAO | UN | 44.92
91945 | SUPORTE PARAFUSADO COM PLACA DE ENCAIXE 4" X 2" ALTO (2,00 M DO PISO) PARA PONTO ELÉTRICO - FORNECIMENTO E INSTALAÇÃO. AF_12/2015 | UN | 7.85
91946 | SUPORTE PARAFUSADO COM PLACA DE ENCAIXE 4" X 2" MÉDIO (1,30 M DO PISO) PARA PONTO ELÉTRICO - FORNECIMENTO E INSTALAÇÃO. AF_12/2015 | UN | 6.49
91947 | SUPORTE PARAFUSADO COM PLACA DE ENCAIXE 4" X 2" BAIXO (0,30 M DO PISO) PARA PONTO ELÉTRICO - FORNECIMENTO E INSTALAÇÃO. AF_12/2015 | UN | 5.65
91949 | SUPORTE PARAFUSADO COM PLACA DE ENCAIXE 4" X 4" ALTO (2,00 M DO PISO) PARA PONTO ELÉTRICO - FORNECIMENTO E INSTALAÇÃO. AF_12/2015 | UN | 11.87
91950 | SUPORTE PARAFUSADO COM PLACA DE ENCAIXE 4" X 4" MÉDIO (1,30 M DO PISO) PARA PONTO ELÉTRICO - FORNECIMENTO E INSTALAÇÃO. AF_12/2015 | UN | 10.24
91951 | SUPORTE PARAFUSADO COM PLACA DE ENCAIXE 4" X 4" BAIXO (0,30 M DO PISO) PARA PONTO ELÉTRICO - FORNECIMENTO E INSTALAÇÃO. AF_12/2015 | UN | 9.26
91952 | INTERRUPTOR SIMPLES (1 MÓDULO), 10A/250V, SEM SUPORTE E SEM PLACA - FORNECIMENTO E INSTALAÇÃO. AF_12/2015 | UN | 14.89
91953 | INTERRUPTOR SIMPLES (1 MÓDULO), 10A/250V, INCLUINDO SUPORTE E PLACA - FORNECIMENTO E INSTALAÇÃO. AF_12/2015 | UN | 21.38
91954 | INTERRUPTOR PARALELO (1 MÓDULO), 10A/250V, SEM SUPORTE E SEM PLACA - FORNECIMENTO E INSTALAÇÃO. AF_12/2015 | UN | 20.01
91955 | INTERRUPTOR PARALELO (1 MÓDULO), 10A/250V, INCLUINDO SUPORTE E PLACA - FORNECIMENTO E INSTALAÇÃO. AF_12/2015 | UN | 26.5
91956 | INTERRUPTOR SIMPLES (1 MÓDULO) COM INTERRUPTOR PARALELO (1 MÓDULO), 10A/250V, SEM SUPORTE E SEM PLACA - FORNECIMENTO E INSTALAÇÃO. AF_12/2015 | UN | 32.4
91957 | INTERRUPTOR SIMPLES (1 MÓDULO) COM INTERRUPTOR PARALELO (1 MÓDULO), 10A/250V, INCLUINDO SUPORTE E PLACA - FORNECIMENTO E INSTALAÇÃO. AF_12/2015 | UN | 38.89
91958 | INTERRUPTOR SIMPLES (2 MÓDULOS), 10A/250V, SEM SUPORTE E SEM PLACA - FORNECIMENTO E INSTALAÇÃO. AF_12/2015 | UN | 27.32
91959 | INTERRUPTOR SIMPLES (2 MÓDULOS), 10A/250V, INCLUINDO SUPORTE E PLACA - FORNECIMENTO E INSTALAÇÃO. AF_12/2015 | UN | 33.81
91960 | INTERRUPTOR PARALELO (2 MÓDULOS), 10A/250V, SEM SUPORTE E SEM PLACA - FORNECIMENTO E INSTALAÇÃO. AF_12/2015 | UN | 37.52
91961 | INTERRUPTOR PARALELO (2 MÓDULOS), 10A/250V, INCLUINDO SUPORTE E PLACA - FORNECIMENTO E INSTALAÇÃO. AF_12/2015 | UN | 44.01
91962 | INTERRUPTOR SIMPLES (1 MÓDULO) COM INTERRUPTOR PARALELO (2 MÓDULOS), 10A/250V, SEM SUPORTE E SEM PLACA - FORNECIMENTO E INSTALAÇÃO. AF_12/2015 | UN | 49.94
91963 | INTERRUPTOR SIMPLES (1 MÓDULO) COM INTERRUPTOR PARALELO (2 MÓDULOS), 10A/250V, INCLUINDO SUPORTE E PLACA - FORNECIMENTO E INSTALAÇÃO. AF_12/2015 | UN | 56.43
91964 | INTERRUPTOR SIMPLES (2 MÓDULOS) COM INTERRUPTOR PARALELO (1 MÓDULO), 10A/250V, SEM SUPORTE E SEM PLACA - FORNECIMENTO E INSTALAÇÃO. AF_12/2015 | UN | 44.82
91965 | INTERRUPTOR SIMPLES (2 MÓDULOS) COM INTERRUPTOR PARALELO (1 MÓDULO), 10A/250V, INCLUINDO SUPORTE E PLACA - FORNECIMENTO E INSTALAÇÃO. AF_12/2015 | UN | 51.31
91966 | INTERRUPTOR SIMPLES (3 MÓDULOS), 10A/250V, SEM SUPORTE E SEM PLACA - FORNECIMENTO E INSTALAÇÃO. AF_12/2015 | UN | 39.74
91967 | INTERRUPTOR SIMPLES (3 MÓDULOS), 10A/250V, INCLUINDO SUPORTE E PLACA - FORNECIMENTO E INSTALAÇÃO. AF_12/2015 | UN | 46.23
91968 | INTERRUPTOR PARALELO (3 MÓDULOS), 10A/250V, SEM SUPORTE E SEM PLACA - FORNECIMENTO E INSTALAÇÃO. AF_12/2015 | UN | 55.02
91969 | INTERRUPTOR PARALELO (3 MÓDULOS), 10A/250V, INCLUINDO SUPORTE E PLACA - FORNECIMENTO E INSTALAÇÃO. AF_12/2015 | UN | 61.51
91970 | INTERRUPTOR SIMPLES (3 MÓDULOS) COM INTERRUPTOR PARALELO (1 MÓDULO), 10A/250V, SEM SUPORTE E SEM PLACA - FORNECIMENTO E INSTALAÇÃO. AF_12/2015 | UN | 57.53
91971 | INTERRUPTOR SIMPLES (3 MÓDULOS) COM INTERRUPTOR PARALELO (1 MÓDULO), 10A/250V, INCLUINDO SUPORTE E PLACA - FORNECIMENTO E INSTALAÇÃO. AF_12/2015 | UN | 67.77
91972 | INTERRUPTOR SIMPLES (2 MÓDULOS) COM INTERRUPTOR PARALELO (2 MÓDULOS), 10A/250V, SEM SUPORTE E SEM PLACA - FORNECIMENTO E INSTALAÇÃO. AF_12/2015 | UN | 62.65
91973 | INTERRUPTOR SIMPLES (2 MÓDULOS) COM INTERRUPTOR PARALELO (2 MÓDULOS), 10A/250V, INCLUINDO SUPORTE E PLACA - FORNECIMENTO E INSTALAÇÃO. AF_12/2015 | UN | 72.89
91974 | INTERRUPTOR SIMPLES (4 MÓDULOS), 10A/250V, SEM SUPORTE E SEM PLACA - FORNECIMENTO E INSTALAÇÃO. AF_12/2015 | UN | 52.41
91975 | INTERRUPTOR SIMPLES (4 MÓDULOS), 10A/250V, INCLUINDO SUPORTE E PLACA - FORNECIMENTO E INSTALAÇÃO. AF_12/2015 | UN | 62.65
91976 | INTERRUPTOR SIMPLES (6 MÓDULOS), 10A/250V, SEM SUPORTE E SEM PLACA - FORNECIMENTO E INSTALAÇÃO. AF_12/2015 | UN | 77.34
91977 | INTERRUPTOR SIMPLES (6 MÓDULOS), 10A/250V, INCLUINDO SUPORTE E PLACA - FORNECIMENTO E INSTALAÇÃO. AF_12/2015 | UN | 87.58
91978 | INTERRUPTOR INTERMEDIÁRIO (1 MÓDULO), 10A/250V, SEM SUPORTE E SEM PLACA - FORNECIMENTO E INSTALAÇÃO. AF_09/2017 | UN | 31.61
91979 | INTERRUPTOR INTERMEDIÁRIO (1 MÓDULO), 10A/250V, INCLUINDO SUPORTE E PLACA - FORNECIMENTO E INSTALAÇÃO. AF_09/2017 | UN | 38.1
91980 | INTERRUPTOR BIPOLAR (1 MÓDULO), 10A/250V, SEM SUPORTE E SEM PLACA - FORNECIMENTO E INSTALAÇÃO. AF_09/2017 | UN | 30.63
91981 | INTERRUPTOR BIPOLAR (1 MÓDULO), 10A/250V, INCLUINDO SUPORTE E PLACA - FORNECIMENTO E INSTALAÇÃO. AF_09/2017 | UN | 37.12
91982 | DIMMER ROTATIVO (1 MÓDULO), 220V/600W, SEM SUPORTE E SEM PLACA - FORNECIMENTO E INSTALAÇÃO. AF_09/2017 | UN | 71.63
91983 | DIMMER ROTATIVO (1 MÓDULO), 220V/600W, INCLUINDO SUPORTE E PLACA - FORNECIMENTO E INSTALAÇÃO. AF_09/2017 | UN | 78.12
91984 | INTERRUPTOR PULSADOR CAMPAINHA (1 MÓDULO), 10A/250V, SEM SUPORTE E SEM PLACA - FORNECIMENTO E INSTALAÇÃO. AF_09/2017 | UN | 13.98
91985 | INTERRUPTOR PULSADOR CAMPAINHA (1 MÓDULO), 10A/250V, INCLUINDO SUPORTE E PLACA - FORNECIMENTO E INSTALAÇÃO. AF_09/2017 | UN | 20.47
91986 | CAMPAINHA CIGARRA (1 MÓDULO), 10A/250V, SEM SUPORTE E SEM PLACA - FORNECIMENTO E INSTALAÇÃO. AF_09/2017 | UN | 29.52
91987 | CAMPAINHA CIGARRA (1 MÓDULO), 10A/250V, INCLUINDO SUPORTE E PLACA - FORNECIMENTO E INSTALAÇÃO. AF_09/2017 | UN | 36.01
91988 | INTERRUPTOR PULSADOR MINUTERIA (1 MÓDULO), 10A/250V, SEM SUPORTE E SEM PLACA - FORNECIMENTO E INSTALAÇÃO. AF_09/2017 | UN | 17.28
91989 | INTERRUPTOR PULSADOR MINUTERIA (1 MÓDULO), 10A/250V, INCLUINDO SUPORTE E PLACA - FORNECIMENTO E INSTALAÇÃO. AF_09/2017 | UN | 23.77
91990 | TOMADA ALTA DE EMBUTIR (1 MÓDULO), 2P+T 10 A, SEM SUPORTE E SEM PLACA - FORNECIMENTO E INSTALAÇÃO. AF_12/2015 | UN | 26.87
91991 | TOMADA ALTA DE EMBUTIR (1 MÓDULO), 2P+T 20 A, SEM SUPORTE E SEM PLACA - FORNECIMENTO E INSTALAÇÃO. AF_12/2015 | UN | 28.65
91992 | TOMADA ALTA DE EMBUTIR (1 MÓDULO), 2P+T 10 A, INCLUINDO SUPORTE E PLACA - FORNECIMENTO E INSTALAÇÃO. AF_12/2015 | UN | 33.36
91993 | TOMADA ALTA DE EMBUTIR (1 MÓDULO), 2P+T 20 A, INCLUINDO SUPORTE E PLACA - FORNECIMENTO E INSTALAÇÃO. AF_12/2015 | UN | 35.14
91994 | TOMADA MÉDIA DE EMBUTIR (1 MÓDULO), 2P+T 10 A, SEM SUPORTE E SEM PLACA - FORNECIMENTO E INSTALAÇÃO. AF_12/2015 | UN | 19.09
91995 | TOMADA MÉDIA DE EMBUTIR (1 MÓDULO), 2P+T 20 A, SEM SUPORTE E SEM PLACA - FORNECIMENTO E INSTALAÇÃO. AF_12/2015 | UN | 20.87
91996 | TOMADA MÉDIA DE EMBUTIR (1 MÓDULO), 2P+T 10 A, INCLUINDO SUPORTE E PLACA - FORNECIMENTO E INSTALAÇÃO. AF_12/2015 | UN | 25.58
91997 | TOMADA MÉDIA DE EMBUTIR (1 MÓDULO), 2P+T 20 A, INCLUINDO SUPORTE E PLACA - FORNECIMENTO E INSTALAÇÃO. AF_12/2015 | UN | 27.36
91998 | TOMADA BAIXA DE EMBUTIR (1 MÓDULO), 2P+T 10 A, SEM SUPORTE E SEM PLACA - FORNECIMENTO E INSTALAÇÃO. AF_12/2015 | UN | 16.08
91999 | TOMADA BAIXA DE EMBUTIR (1 MÓDULO), 2P+T 20 A, SEM SUPORTE E SEM PLACA - FORNECIMENTO E INSTALAÇÃO. AF_12/2015 | UN | 17.86
92000 | TOMADA BAIXA DE EMBUTIR (1 MÓDULO), 2P+T 10 A, INCLUINDO SUPORTE E PLACA - FORNECIMENTO E INSTALAÇÃO. AF_12/2015 | UN | 22.57
92001 | TOMADA BAIXA DE EMBUTIR (1 MÓDULO), 2P+T 20 A, INCLUINDO SUPORTE E PLACA - FORNECIMENTO E INSTALAÇÃO. AF_12/2015 | UN | 24.35
92002 | TOMADA MÉDIA DE EMBUTIR (2 MÓDULOS), 2P+T 10 A, SEM SUPORTE E SEM PLACA - FORNECIMENTO E INSTALAÇÃO. AF_12/2015 | UN | 35.68
92003 | TOMADA MÉDIA DE EMBUTIR (2 MÓDULOS), 2P+T 20 A, SEM SUPORTE E SEM PLACA - FORNECIMENTO E INSTALAÇÃO. AF_12/2015 | UN | 39.24
92004 | TOMADA MÉDIA DE EMBUTIR (2 MÓDULOS), 2P+T 10 A, INCLUINDO SUPORTE E PLACA - FORNECIMENTO E INSTALAÇÃO. AF_12/2015 | UN | 42.17
92005 | TOMADA MÉDIA DE EMBUTIR (2 MÓDULOS), 2P+T 20 A, INCLUINDO SUPORTE E PLACA - FORNECIMENTO E INSTALAÇÃO. AF_12/2015 | UN | 45.73
92006 | TOMADA BAIXA DE EMBUTIR (2 MÓDULOS), 2P+T 10 A, SEM SUPORTE E SEM PLACA - FORNECIMENTO E INSTALAÇÃO. AF_12/2015 | UN | 29.64
92007 | TOMADA BAIXA DE EMBUTIR (2 MÓDULOS), 2P+T 20 A, SEM SUPORTE E SEM PLACA - FORNECIMENTO E INSTALAÇÃO. AF_12/2015 | UN | 33.2
92008 | TOMADA BAIXA DE EMBUTIR (2 MÓDULOS), 2P+T 10 A, INCLUINDO SUPORTE E PLACA - FORNECIMENTO E INSTALAÇÃO. AF_12/2015 | UN | 36.13
92009 | TOMADA BAIXA DE EMBUTIR (2 MÓDULOS), 2P+T 20 A, INCLUINDO SUPORTE E PLACA - FORNECIMENTO E INSTALAÇÃO. AF_12/2015 | UN | 39.69
92010 | TOMADA MÉDIA DE EMBUTIR (3 MÓDULOS), 2P+T 10 A, SEM SUPORTE E SEM PLACA - FORNECIMENTO E INSTALAÇÃO. AF_12/2015 | UN | 52.26
92011 | TOMADA MÉDIA DE EMBUTIR (3 MÓDULOS), 2P+T 20 A, SEM SUPORTE E SEM PLACA - FORNECIMENTO E INSTALAÇÃO. AF_12/2015 | UN | 57.6
92012 | TOMADA MÉDIA DE EMBUTIR (3 MÓDULOS), 2P+T 10 A, INCLUINDO SUPORTE E PLACA - FORNECIMENTO E INSTALAÇÃO. AF_12/2015 | UN | 58.75
92013 | TOMADA MÉDIA DE EMBUTIR (3 MÓDULOS), 2P+T 20 A, INCLUINDO SUPORTE E PLACA - FORNECIMENTO E INSTALAÇÃO. AF_12/2015 | UN | 64.09
92014 | TOMADA BAIXA DE EMBUTIR (3 MÓDULOS), 2P+T 10 A, SEM SUPORTE E SEM PLACA - FORNECIMENTO E INSTALAÇÃO. AF_12/2015 | UN | 43.21
92015 | TOMADA BAIXA DE EMBUTIR (3 MÓDULOS), 2P+T 20 A, SEM SUPORTE E SEM PLACA - FORNECIMENTO E INSTALAÇÃO. AF_12/2015 | UN | 48.55
92016 | TOMADA BAIXA DE EMBUTIR (3 MÓDULOS), 2P+T 10 A, INCLUINDO SUPORTE E PLACA - FORNECIMENTO E INSTALAÇÃO. AF_12/2015 | UN | 49.7
92017 | TOMADA BAIXA DE EMBUTIR (3 MÓDULOS), 2P+T 20 A, INCLUINDO SUPORTE E PLACA - FORNECIMENTO E INSTALAÇÃO. AF_12/2015 | UN | 55.04
92018 | TOMADA BAIXA DE EMBUTIR (4 MÓDULOS), 2P+T 10 A, SEM SUPORTE E SEM PLACA - FORNECIMENTO E INSTALAÇÃO. AF_12/2015 | UN | 57.19
92019 | TOMADA BAIXA DE EMBUTIR (4 MÓDULOS), 2P+T 10 A, INCLUINDO SUPORTE E PLACA - FORNECIMENTO E INSTALAÇÃO. AF_12/2015 | UN | 67.43
92020 | TOMADA BAIXA DE EMBUTIR (6 MÓDULOS), 2P+T 10 A, SEM SUPORTE E SEM PLACA - FORNECIMENTO E INSTALAÇÃO. AF_12/2015 | UN | 84.52
92021 | TOMADA BAIXA DE EMBUTIR (6 MÓDULOS), 2P+T 10 A, INCLUINDO SUPORTE E PLACA - FORNECIMENTO E INSTALAÇÃO. AF_12/2015 | UN | 94.76
92022 | INTERRUPTOR SIMPLES (1 MÓDULO) COM 1 TOMADA DE EMBUTIR 2P+T 10 A, SEM SUPORTE E SEM PLACA - FORNECIMENTO E INSTALAÇÃO. AF_12/2015 | UN | 31.48
92023 | INTERRUPTOR SIMPLES (1 MÓDULO) COM 1 TOMADA DE EMBUTIR 2P+T 10 A, INCLUINDO SUPORTE E PLACA - FORNECIMENTO E INSTALAÇÃO. AF_12/2015 | UN | 37.97
92024 | INTERRUPTOR SIMPLES (1 MÓDULO) COM 2 TOMADAS DE EMBUTIR 2P+T 10 A, SEM SUPORTE E SEM PLACA - FORNECIMENTO E INSTALAÇÃO. AF_12/2015 | UN | 48.1
92025 | INTERRUPTOR SIMPLES (1 MÓDULO) COM 2 TOMADAS DE EMBUTIR 2P+T 10 A, INCLUINDO SUPORTE E PLACA - FORNECIMENTO E INSTALAÇÃO. AF_12/2015 | UN | 54.59
92026 | INTERRUPTOR SIMPLES (2 MÓDULOS) COM 1 TOMADA DE EMBUTIR 2P+T 10 A, SEM SUPORTE E SEM PLACA - FORNECIMENTO E INSTALAÇÃO. AF_12/2015 | UN | 43.9
92027 | INTERRUPTOR SIMPLES (2 MÓDULOS) COM 1 TOMADA DE EMBUTIR 2P+T 10 A, INCLUINDO SUPORTE E PLACA - FORNECIMENTO E INSTALAÇÃO. AF_12/2015 | UN | 50.39
92028 | INTERRUPTOR PARALELO (1 MÓDULO) COM 1 TOMADA DE EMBUTIR 2P+T 10 A, SEM SUPORTE E SEM PLACA - FORNECIMENTO E INSTALAÇÃO. AF_12/2015 | UN | 36.6
92029 | INTERRUPTOR PARALELO (1 MÓDULO) COM 1 TOMADA DE EMBUTIR 2P+T 10 A, INCLUINDO SUPORTE E PLACA - FORNECIMENTO E INSTALAÇÃO. AF_12/2015 | UN | 43.09
92030 | INTERRUPTOR PARALELO (1 MÓDULO) COM 2 TOMADAS DE EMBUTIR 2P+T 10 A, SEM SUPORTE E SEM PLACA - FORNECIMENTO E INSTALAÇÃO. AF_12/2015 | UN | 53.18
92031 | INTERRUPTOR PARALELO (1 MÓDULO) COM 2 TOMADAS DE EMBUTIR 2P+T 10 A, INCLUINDO SUPORTE E PLACA - FORNECIMENTO E INSTALAÇÃO. AF_12/2015 | UN | 59.67
92032 | INTERRUPTOR PARALELO (2 MÓDULOS) COM 1 TOMADA DE EMBUTIR 2P+T 10 A, SEM SUPORTE E SEM PLACA - FORNECIMENTO E INSTALAÇÃO. AF_12/2015 | UN | 54.1
92033 | INTERRUPTOR PARALELO (2 MÓDULOS) COM 1 TOMADA DE EMBUTIR 2P+T 10 A, INCLUINDO SUPORTE E PLACA - FORNECIMENTO E INSTALAÇÃO. AF_12/2015 | UN | 60.59
92034 | INTERRUPTOR SIMPLES (1 MÓDULO), INTERRUPTOR PARALELO (1 MÓDULO) E 1 TOMADA DE EMBUTIR 2P+T 10 A, SEM SUPORTE E SEM PLACA - FORNECIMENTO E INSTALAÇÃO. AF_12/2015 | UN | 49.02
92035 | INTERRUPTOR SIMPLES (1 MÓDULO), INTERRUPTOR PARALELO (1 MÓDULO) E 1 TOMADA DE EMBUTIR 2P+T 10 A, INCLUINDO SUPORTE E PLACA - FORNECIMENTO E INSTALAÇÃO. AF_12/2015 | UN | 55.51
72278 | LAMPADA VAPOR METALICO 400W - FORNECIMENTO E INSTALACAO | UN | 76.4
72280 | IGNITOR PARA PARTIDA LÂMPADA VAPOR SÓDIO ALTA PRESSÃO ATÉ 400W | UN | 42.17
73953/4 | LUMINÁRIAS TIPO CALHA, DE SOBREPOR, COM REATORES DE PARTIDA RÁPIDA E LÂMPADAS FLUORESCENTES 2X2X18W, COMPLETAS, FORNECIMENTO E INSTALAÇÃO | UN | 143.8
73953/8 | LUMINÁRIAS TIPO CALHA, DE SOBREPOR, COM REATORES DE PARTIDA RÁPIDA E LÂMPADAS FLUORESCENTES 2X2X36W, COMPLETAS, FORNECIMENTO E INSTALAÇÃO | UN | 188.98
73953/9 | LUMINARIA SOBREPOR TP CALHA C/REATOR PART CONVENC LAMP 1X20W E STARTERFIX EM LAJE OU FORRO - FORNECIMENTO E COLOCACAO | UN | 54.65
83391 | REATOR PARA LAMPADA FLUORESCENTE 2X40W PARTIDA RAPIDA FORNECIMENTO E INSTALACAO | UN | 29.45
83392 | REATOR PARA LAMPADA FLUORESCENTE 1X20W PARTIDA RAPIDA FORNECIMENTO E INSTALACAO | UN | 21.67
83393 | REATOR PARA LAMPADA FLUORESCENTE 1X40W PARTIDA RAPIDA FORNECIMENTO E INSTALACAO | UN | 27.95
83470 | LAMPADA FLUORESCENTE TP HO 85W - FORNECIMENTO E INSTALACAO | UN | 71.42
93040 | LÂMPADA FLUORESCENTE COMPACTA 15 W 2U, BASE E27 - FORNECIMENTO E INSTALAÇÃO | UN | 11.7
93041 | LÂMPADA FLUORESCENTE ESPIRAL BRANCA 65 W, BASE E27 - FORNECIMENTO E INSTALAÇÃO | UN | 70.88
93044 | LÂMPADA FLUORESCENTE COMPACTA 3U BRANCA 20 W, BASE E27 - FORNECIMENTO E INSTALAÇÃO | UN | 13.1
93045 | LÂMPADA FLUORESCENTE ESPIRAL BRANCA 45 W, BASE E27 - FORNECIMENTO E INSTALAÇÃO | UN | 39.97
97583 | LUMINÁRIA TIPO CALHA, DE SOBREPOR, COM 1 LÂMPADA TUBULAR DE 18 W - FORNECIMENTO E INSTALAÇÃO. AF_11/2017 | UN | 45.17
97584 | LUMINÁRIA TIPO CALHA, DE SOBREPOR, COM 1 LÂMPADA TUBULAR DE 36 W - FORNECIMENTO E INSTALAÇÃO. AF_11/2017 | UN | 61.31
97585 | LUMINÁRIA TIPO CALHA, DE SOBREPOR, COM 2 LÂMPADAS TUBULARES DE 18 W - FORNECIMENTO E INSTALAÇÃO. AF_11/2017 | UN | 61.55
97586 | LUMINÁRIA TIPO CALHA, DE SOBREPOR, COM 2 LÂMPADAS TUBULARES DE 36 W - FORNECIMENTO E INSTALAÇÃO. AF_11/2017 | UN | 81.03
97587 | LUMINÁRIA TIPO CALHA, DE EMBUTIR, COM 2 LÂMPADAS DE 14 W COM REFLETOR - FORNECIMENTO E INSTALAÇÃO. AF_11/2017 | UN | 138.07
97589 | LUMINÁRIA TIPO PLAFON EM PLÁSTICO, DE SOBREPOR, COM 1 LÂMPADA DE 15 W, - FORNECIMENTO E INSTALAÇÃO. AF_11/2017 | UN | 29.62
97590 | LUMINÁRIA TIPO PLAFON REDONDO COM VIDRO FOSCO, DE SOBREPOR, COM 1 LÂMPADA DE 15 W - FORNECIMENTO E INSTALAÇÃO. AF_11/2017 | UN | 56.54
97591 | LUMINÁRIA TIPO PLAFON REDONDO COM VIDRO FOSCO, DE SOBREPOR, COM 2 LÂMPADAS DE 15 W - FORNECIMENTO E INSTALAÇÃO. AF_11/2017 | UN | 76.04
97592 | LUMINÁRIA TIPO PLAFON, DE SOBREPOR, COM 1 LÂMPADA LED - FORNECIMENTO E INSTALAÇÃO. AF_11/2017 | UN | 99.91
97593 | LUMINÁRIA TIPO SPOT, DE SOBREPOR, COM 1 LÂMPADA DE 15 W - FORNECIMENTO E INSTALAÇÃO. AF_11/2017 | UN | 76.05
97594 | LUMINÁRIA TIPO SPOT, DE SOBREPOR, COM 2 LÂMPADAS DE 15 W - FORNECIMENTO E INSTALAÇÃO. AF_11/2017 | UN | 74.91
97595 | SENSOR DE PRESENÇA COM FOTOCÉLULA, FIXAÇÃO EM PAREDE - FORNECIMENTO E INSTALAÇÃO. AF_11/2017 | UN | 49.7
97596 | SENSOR DE PRESENÇA SEM FOTOCÉLULA, FIXAÇÃO EM PAREDE - FORNECIMENTO E INSTALAÇÃO. AF_11/2017 | UN | 35.16
97597 | SENSOR DE PRESENÇA COM FOTOCÉLULA, FIXAÇÃO EM TETO - FORNECIMENTO E INSTALAÇÃO. AF_11/2017 | UN | 43.94
97598 | SENSOR DE PRESENÇA SEM FOTOCÉLULA, FIXAÇÃO EM TETO - FORNECIMENTO E INSTALAÇÃO. AF_11/2017 | UN | 42.08
97599 | LUMINÁRIA DE EMERGÊNCIA - FORNECIMENTO E INSTALAÇÃO. AF_11/2017 | UN | 37.72
97609 | LÂMPADA COMPACTA DE LED 6 W, BASE E27 - FORNECIMENTO E INSTALAÇÃO. AF_11/2017 | UN | 29.41
97610 | LÂMPADA COMPACTA DE LED 10 W, BASE E27 - FORNECIMENTO E INSTALAÇÃO. AF_11/2017 | UN | 36.96
97611 | LÂMPADA COMPACTA FLUORESCENTE DE 15 W, BASE E27 - FORNECIMENTO E INSTALAÇÃO. AF_11/2017 | UN | 17.85
97612 | LÂMPADA COMPACTA FLUORESCENTE DE 20 W, BASE E27 - FORNECIMENTO E INSTALAÇÃO. AF_11/2017 | UN | 19.25
97613 | LÂMPADA COMPACTA DE VAPOR MERCURIO 125 W, BASE E27 - FORNECIMENTO E INSTALAÇÃO. AF_11/2017 | UN | 23.89
97614 | LÂMPADA COMPACTA DE VAPOR METÁLICO OVOIDE 150 W, BASE E27 - FORNECIMENTO E INSTALAÇÃO. AF_11/2017 | UN | 40.65
97615 | LÂMPADA TUBULAR FLUORESCENTE T8 DE 16/18 W, BASE G13 - FORNECIMENTO E INSTALAÇÃO. AF_11/2017_P | UN | 33.19
97616 | LÂMPADA TUBULAR FLUORESCENTE T8 DE 32/36 W, BASE G13 - FORNECIMENTO E INSTALAÇÃO. AF_11/2017_P | UN | 37.02
97617 | LÂMPADA TUBULAR FLUORESCENTE T10 DE 20/40 W, BASE G13 - FORNECIMENTO E INSTALAÇÃO. AF_11/2017_P | UN | 36.81
97618 | LÂMPADA TUBULAR FLUORESCENTE T5 DE 14 W, BASE G13 - FORNECIMENTO E INSTALAÇÃO. AF_11/2017_P | UN | 35.15
41598 | ENTRADA PROVISORIA DE ENERGIA ELETRICA AEREA TRIFASICA 40A EM POSTE MADEIRA | UN | 1488.53
72941 | APARELHO SINALIZADOR DE SAIDA DE GARAGEM, COM CELULA FOTOELETRICA - FORNECIMENTO E INSTALACAO | UN | 183.84
73624 | SUPORTE PARA TRANSFORMADOR EM POSTE DE CONCRETO CIRCULAR | UN | 86.21
73767/1 | GRAMPO PARALELO EM ALUMINIO FUNDIDO OU ESTRUDADO DE 2 PARAFUSOS, PARA CABO DE 6 A 50 MM2, PASTA ANTIOXIDANTE. FORNEC E INSTALAÇÃO. | UN | 11.68
73767/2 | ALCA PRE-FORMADA DISTRIBUIÇÃO EM ACO RECOBERTO COM ALUMINIO PARA CABO 25MM2, ENCAPADO. FORNECIMENTO E INSTALAÇÃO. | UN | 10.42
73767/3 | LACO DE ROLDANA PRE-FORMADO ACO RECOBERTO DE ALUMINIO PARA CABO DE ALUMINIO NU BITOLA 25MM2 - FORNECIMENTO E COLOCACAO | UN | 7.58
73767/4 | ALCA PRE-FORMADA DISTRIBUICAO EM ACO RECOBERTO COM ALUMINIO NU PARA CABO 25MM2, ENCAPADO. FORNECIMENTO E INSTALACAO. | UN | 5
73767/5 | ALCA PRE-FORMADA SERV DE ACO RECOB C/ALUM NU ENCAPADO 25MM2 (BITOLA) CONF PROJ A4-148-CP RIOLUZ FORNECIMENTO E COLOCACAO | UN | 4.59
73781/2 | ISOLADOR DE PINO TP HI-POT CILINDRICO CLASSE 15KV. FORNECIMENTO E INSTALACAO. | UN | 27.64
73781/3 | ISOLADOR DE SUSPENSAO (DISCO) TP CAVILHA CLASSE 15KV - 6''. FORNECIMENTO E INSTALACAO. | UN | 83.97
88543 | ARMACAO SECUNDARIA OU REX COMPLETA PARA TRESLINHAS-FORNECIMENTO E INSTALACAO. | UN | 144.99
88544 | ARMACAO SECUNDARIA OU REX COMPLETA PARA DUAS LINHAS-FORNECIMENTO E INSTALACAO. | UN | 93.61
88545 | ARMACAO SECUNDARIA OU REX COMPLETA PARA QUATRO LINHAS-FORNECIMENTO E INSTALACAO. | UN | 168.38
100578 | ASSENTAMENTO DE POSTE DE CONCRETO COM COMPRIMENTO NOMINAL DE 9 M, CARGA NOMINAL MENOR OU IGUAL A 1000 DAN, ENGASTAMENTO SIMPLES COM 1,5 M DE SOLO (NÃO INCLUI FORNECIMENTO). AF_11/2019 | UN | 264.27
100579 | ASSENTAMENTO DE POSTE DE CONCRETO COM COMPRIMENTO NOMINAL DE 10 M, CARGA NOMINAL MENOR OU IGUAL A 1000 DAN, ENGASTAMENTO SIMPLES COM 1,6 M DE SOLO (NÃO INCLUI FORNECIMENTO). AF_11/2019 | UN | 288.43
100580 | ASSENTAMENTO DE POSTE DE CONCRETO COM COMPRIMENTO NOMINAL DE 10 M, CARGA NOMINAL MAIOR QUE 1000 DAN, ENGASTAMENTO SIMPLES COM 1,6 M DE SOLO (NÃO INCLUI FORNECIMENTO). AF_11/2019 | UN | 328.05
100581 | ASSENTAMENTO DE POSTE DE CONCRETO COM COMPRIMENTO NOMINAL DE 10,5 M, CARGA NOMINAL MENOR OU IGUAL A 1000 DAN, ENGASTAMENTO SIMPLES COM 1,65 M DE SOLO (NÃO INCLUI FORNECIMENTO). AF_11/2019 | UN | 300.36
100582 | ASSENTAMENTO DE POSTE DE CONCRETO COM COMPRIMENTO NOMINAL DE 10,5 M, CARGA NOMINAL MAIOR QUE 1000 DAN, ENGASTAMENTO SIMPLES COM 1,65 M DE SOLO (NÃO INCLUI FORNECIMENTO). AF_11/2019 | UN | 371.89
100583 | ASSENTAMENTO DE POSTE DE CONCRETO COM COMPRIMENTO NOMINAL DE 11 M, CARGA NOMINAL MENOR OU IGUAL A 1000 DAN, ENGASTAMENTO SIMPLES COM 1,7 M DE SOLO (NÃO INCLUI FORNECIMENTO). AF_11/2019 | UN | 313.56
100584 | ASSENTAMENTO DE POSTE DE CONCRETO COM COMPRIMENTO NOMINAL DE 11 M, CARGA NOMINAL MAIOR QUE 1000 DAN, ENGASTAMENTO SIMPLES COM 1,7 M DE SOLO (NÃO INCLUI FORNECIMENTO). AF_11/2019 | UN | 356.5
100585 | ASSENTAMENTO DE POSTE DE CONCRETO COM COMPRIMENTO NOMINAL DE 12 M, CARGA NOMINAL MENOR OU IGUAL A 1000 DAN, ENGASTAMENTO SIMPLES COM 1,8 M DE SOLO (NÃO INCLUI FORNECIMENTO). AF_11/2019 | UN | 338.89
100586 | ASSENTAMENTO DE POSTE DE CONCRETO COM COMPRIMENTO NOMINAL DE 12 M, CARGA NOMINAL MAIOR QUE 1000 DAN, ENGASTAMENTO SIMPLES COM 1,8 M DE SOLO (NÃO INCLUI FORNECIMENTO). AF_11/2019 | UN | 407.22
100587 | ASSENTAMENTO DE POSTE DE CONCRETO COM COMPRIMENTO NOMINAL DE 13 M, CARGA NOMINAL MENOR OU IGUAL A 1000 DAN, ENGASTAMENTO SIMPLES COM 1,9 M DE SOLO (NÃO INCLUI FORNECIMENTO). AF_11/2019 | UN | 365.59
100588 | ASSENTAMENTO DE POSTE DE CONCRETO COM COMPRIMENTO NOMINAL DE 13 M, CARGA NOMINAL MAIOR QUE 1000 DAN, ENGASTAMENTO SIMPLES COM 1,9 M DE SOLO (NÃO INCLUI FORNECIMENTO). AF_11/2019 | UN | 418.69
100589 | ASSENTAMENTO DE POSTE DE CONCRETO COM COMPRIMENTO NOMINAL DE 13,5 M, CARGA NOMINAL MENOR OU IGUAL A 1000 DAN, ENGASTAMENTO SIMPLES COM 1,95 M DE SOLO (NÃO INCLUI FORNECIMENTO). AF_11/2019 | UN | 416.03
100590 | ASSENTAMENTO DE POSTE DE CONCRETO COM COMPRIMENTO NOMINAL DE 13,5 M, CARGA NOMINAL MAIOR QUE 1000 DAN, ENGASTAMENTO SIMPLES COM 1,95 M DE SOLO (NÃO INCLUI FORNECIMENTO). AF_11/2019 | UN | 468.74
100591 | ASSENTAMENTO DE POSTE DE CONCRETO COM COMPRIMENTO NOMINAL DE 14 M, CARGA NOMINAL MENOR OU IGUAL A 1000 DAN, ENGASTAMENTO SIMPLES COM 2 M DE SOLO (NÃO INCLUI FORNECIMENTO). AF_11/2019 | UN | 406.09
100592 | ASSENTAMENTO DE POSTE DE CONCRETO COM COMPRIMENTO NOMINAL DE 14 M, CARGA NOMINAL MAIOR QUE 1000 DAN, ENGASTAMENTO SIMPLES COM 2 M DE SOLO (NÃO INCLUI FORNECIMENTO). AF_11/2019 | UN | 449.72
100593 | ASSENTAMENTO DE POSTE DE CONCRETO COM COMPRIMENTO NOMINAL DE 15 M, CARGA NOMINAL MENOR OU IGUAL A 1000 DAN, ENGASTAMENTO SIMPLES COM 2,1 M DE SOLO (NÃO INCLUI FORNECIMENTO). AF_11/2019 | UN | 435.15
100594 | ASSENTAMENTO DE POSTE DE CONCRETO COM COMPRIMENTO NOMINAL DE 15 M, CARGA NOMINAL MAIOR QUE 1000 DAN, ENGASTAMENTO SIMPLES COM 2,1 M DE SOLO (NÃO INCLUI FORNECIMENTO). AF_11/2019 | UN | 508.94
100595 | ASSENTAMENTO DE POSTE DE CONCRETO COM COMPRIMENTO NOMINAL DE 18 M, CARGA NOMINAL MENOR OU IGUAL A 1000 DAN, ENGASTAMENTO SIMPLES COM 2,4 M DE SOLO (NÃO INCLUI FORNECIMENTO). AF_11/2019 | UN | 522.45
100596 | ASSENTAMENTO DE POSTE DE CONCRETO COM COMPRIMENTO NOMINAL DE 18 M, CARGA NOMINAL MAIOR QUE 1000 DAN, ENGASTAMENTO SIMPLES COM 2,4 M DE SOLO (NÃO INCLUI FORNECIMENTO). AF_11/2019 | UN | 621.84
100597 | ASSENTAMENTO DE POSTE DE CONCRETO COM COMPRIMENTO NOMINAL DE 20 M, CARGA NOMINAL MENOR OU IGUAL A 1000 DAN, ENGASTAMENTO SIMPLES COM 2,6 M DE SOLO (NÃO INCLUI FORNECIMENTO). AF_11/2019 | UN | 614.49
100598 | ASSENTAMENTO DE POSTE DE CONCRETO COM COMPRIMENTO NOMINAL DE 20 M, CARGA NOMINAL MAIOR QUE 1000, ENGASTAMENTO SIMPLES COM 2,6 M DE SOLO (NÃO INCLUI FORNECIMENTO). AF_11/2019 | UN | 696.43
100599 | ASSENTAMENTO DE POSTE DE CONCRETO COM COMPRIMENTO NOMINAL DE 9 M, CARGA NOMINAL DE 150 DAN, ENGASTAMENTO BASE CONCRETADA COM 1 M DE CONCRETO E 0,5 M DE SOLO (NÃO INCLUI FORNECIMENTO). AF_11/2019 | UN | 268.23
100600 | ASSENTAMENTO DE POSTE DE CONCRETO COM COMPRIMENTO NOMINAL DE 9 M, CARGA NOMINAL DE 300 DAN, ENGASTAMENTO BASE CONCRETADA COM 1 M DE CONCRETO E 0,5 M DE SOLO (NÃO INCLUI FORNECIMENTO). AF_11/2019 | UN | 334.22
100601 | ASSENTAMENTO DE POSTE DE CONCRETO COM COMPRIMENTO NOMINAL DE 9 M, CARGA NOMINAL DE 400 DAN, ENGASTAMENTO BASE CONCRETADA COM 1 M DE CONCRETO E 0,5 M DE SOLO (NÃO INCLUI FORNECIMENTO). AF_11/2019 | UN | 443.23
100602 | ASSENTAMENTO DE POSTE DE CONCRETO COM COMPRIMENTO NOMINAL DE 9 M, CARGA NOMINAL DE 600 DAN, ENGASTAMENTO BASE CONCRETADA COM 1 M DE CONCRETO E 0,5 M DE SOLO (NÃO INCLUI FORNECIMENTO). AF_11/2019 | UN | 579.21
100603 | ASSENTAMENTO DE POSTE DE CONCRETO COM COMPRIMENTO NOMINAL DE 9 M, CARGA NOMINAL DE 1000 DAN, ENGASTAMENTO BASE CONCRETADA COM 1 M DE CONCRETO E 0,5 M DE SOLO (NÃO INCLUI FORNECIMENTO). AF_11/2019 | UN | 929.9
100604 | ASSENTAMENTO DE POSTE DE CONCRETO COM COMPRIMENTO NOMINAL DE 10 M, CARGA NOMINAL DE 300 DAN, ENGASTAMENTO BASE CONCRETADA COM 1 M DE CONCRETO E 0,6 M DE SOLO (NÃO INCLUI FORNECIMENTO). AF_11/2019 | UN | 351.75
100605 | ASSENTAMENTO DE POSTE DE CONCRETO COM COMPRIMENTO NOMINAL DE 10 M, CARGA NOMINAL DE 600 DAN, ENGASTAMENTO BASE CONCRETADA COM 1 M DE CONCRETO E 0,6 M DE SOLO (NÃO INCLUI FORNECIMENTO). AF_11/2019 | UN | 604.13
100606 | ASSENTAMENTO DE POSTE DE CONCRETO COM COMPRIMENTO NOMINAL DE 10 M, CARGA NOMINAL DE 1000 DAN, ENGASTAMENTO BASE CONCRETADA COM 1 M DE CONCRETO E 0,6 M DE SOLO (NÃO INCLUI FORNECIMENTO). AF_11/2019 | UN | 964.48
100607 | ASSENTAMENTO DE POSTE DE CONCRETO COM COMPRIMENTO NOMINAL DE 10,5 M, CARGA NOMINAL DE 300 DAN, ENGASTAMENTO BASE CONCRETADA COM 1 M DE CONCRETO E 0,65 M DE SOLO (NÃO INCLUI FORNECIMENTO). AF_11/2019 | UN | 359.95
100608 | ASSENTAMENTO DE POSTE DE CONCRETO COM COMPRIMENTO NOMINAL DE 10,5 M, CARGA NOMINAL DE 600 DAN, ENGASTAMENTO BASE CONCRETADA COM 1 M DE CONCRETO E 0,65 M DE SOLO (NÃO INCLUI FORNECIMENTO). AF_11/2019 | UN | 616.39
100609 | ASSENTAMENTO DE POSTE DE CONCRETO COM COMPRIMENTO NOMINAL DE 10,5 M, CARGA NOMINAL DE 1000 DAN, ENGASTAMENTO BASE CONCRETADA COM 1 M DE CONCRETO E 0,65 M DE SOLO (NÃO INCLUI FORNECIMENTO). AF_11/2019 | UN | 983.29
100610 | ASSENTAMENTO DE POSTE DE CONCRETO COM COMPRIMENTO NOMINAL DE 11 M, CARGA NOMINAL DE 300 DAN, ENGASTAMENTO BASE CONCRETADA COM 1 M DE CONCRETO E 0,7 M DE SOLO (NÃO INCLUI FORNECIMENTO). AF_11/2019 | UN | 368.05
100611 | ASSENTAMENTO DE POSTE DE CONCRETO COM COMPRIMENTO NOMINAL DE 11 M, CARGA NOMINAL DE 400 DAN, ENGASTAMENTO BASE CONCRETADA COM 1 M DE CONCRETO E 0,7 M DE SOLO (NÃO INCLUI FORNECIMENTO). AF_11/2019 | UN | 483.59
100612 | ASSENTAMENTO DE POSTE DE CONCRETO COM COMPRIMENTO NOMINAL DE 11 M, CARGA NOMINAL DE 600 DAN, ENGASTAMENTO BASE CONCRETADA COM 1 M DE CONCRETO E 0,7 M DE SOLO (NÃO INCLUI FORNECIMENTO). AF_11/2019 | UN | 628.33
100613 | ASSENTAMENTO DE POSTE DE CONCRETO COM COMPRIMENTO NOMINAL DE 11 M, CARGA NOMINAL DE 1000 DAN, ENGASTAMENTO BASE CONCRETADA COM 1 M DE CONCRETO E 0,7 M DE SOLO (NÃO INCLUI FORNECIMENTO). AF_11/2019 | UN | 1001.64
100614 | ASSENTAMENTO DE POSTE DE CONCRETO COM COMPRIMENTO NOMINAL DE 12 M, CARGA NOMINAL DE 400 DAN, ENGASTAMENTO BASE CONCRETADA COM 1 M DE CONCRETO E 0,8 M DE SOLO (NÃO INCLUI FORNECIMENTO). AF_11/2019 | UN | 503.25
100615 | ASSENTAMENTO DE POSTE DE CONCRETO COM COMPRIMENTO NOMINAL DE 12 M, CARGA NOMINAL DE 600 DAN, ENGASTAMENTO BASE CONCRETADA COM 1 M DE CONCRETO E 0,8 M DE SOLO (NÃO INCLUI FORNECIMENTO). AF_11/2019 | UN | 652
100616 | ASSENTAMENTO DE POSTE DE CONCRETO COM COMPRIMENTO NOMINAL DE 12 M, CARGA NOMINAL DE 1000 DAN, ENGASTAMENTO BASE CONCRETADA COM 1 M DE CONCRETO E 0,8 M DE SOLO (NÃO INCLUI FORNECIMENTO). AF_11/2019 | UN | 1040.73
100617 | ASSENTAMENTO DE POSTE DE CONCRETO COM COMPRIMENTO NOMINAL DE 13 M, CARGA NOMINAL DE 600 DAN, ENGASTAMENTO BASE CONCRETADA COM 1 M DE CONCRETO E 0,9 M DE SOLO (NÃO INCLUI FORNECIMENTO). AF_11/2019 | UN | 675.6
100618 | ASSENTAMENTO DE POSTE DE CONCRETO COM COMPRIMENTO NOMINAL DE 13 M, CARGA NOMINAL DE 1000 DAN, ENGASTAMENTO BASE CONCRETADA COM 1 M DE CONCRETO E 0,9 M DE SOLO - SOMENTE INSTALAÇÃO, SEM FORNECIMENTO. AF_11/2019 | UN | 1082.01
100619 | POSTE DECORATIVO PARA JARDIM EM AÇO TUBULAR, H = *2,5* M, SEM LUMINÁRIA - FORNECIMENTO E INSTALAÇÃO. AF_11/2019 | UN | 348.21
100620 | POSTE DE AÇO CONICO CONTÍNUO CURVO SIMPLES, FLANGEADO, H=9M, INCLUSIVE LUMINÁRIA, SEM LÂMPADA - FORNECIMENTO E INSTALACAO. AF_11/2019 | UN | 1995.05
100621 | POSTE DE AÇO CONICO CONTÍNUO CURVO DUPLO, FLANGEADO, H=9M, INCLUSIVE LUMINÁRIAS, SEM LÂMPADAS - FORNECIMENTO E INSTALACAO. AF_11/2019 | UN | 2241.33
100622 | POSTE DE AÇO CONICO CONTÍNUO CURVO SIMPLES, ENGASTADO, H=9M, INCLUSIVE LUMINÁRIA, SEM LÂMPADA - FORNECIMENTO E INSTALACAO. AF_11/2019 | UN | 1306.41
100623 | POSTE DE AÇO CONICO CONTÍNUO CURVO DUPLO, ENGASTADO, H=9M, INCLUSIVE LUMINÁRIAS, SEM LÂMPADAS - FORNECIMENTO E INSTALACAO. AF_11/2019 | UN | 1408.98
72281 | REATOR PARA LAMPADA VAPOR DE MERCURIO USO EXTERNO 220V/400W | UN | 108.07
72282 | REATOR PARA LAMPADA VAPOR DE SODIO ALTA PRESSAO - 220V/250W - USO EXTERNO | UN | 143.91
73831/2 | LAMPADA DE VAPOR DE MERCURIO DE 250W - FORNECIMENTO E INSTALACAO | UN | 33.1
73831/3 | LAMPADA DE VAPOR DE MERCURIO DE 400W/250V - FORNECIMENTO E INSTALACAO | UN | 43.47
73831/4 | LAMPADA MISTA DE 160W - FORNECIMENTO E INSTALACAO | UN | 21.38
73831/5 | LAMPADA MISTA DE 250W - FORNECIMENTO E INSTALACAO | UN | 27.55
73831/6 | LAMPADA MISTA DE 500W - FORNECIMENTO E INSTALACAO | UN | 48.44
73831/7 | LAMPADA DE VAPOR DE SODIO DE 150WX220V - FORNECIMENTO E INSTALACAO | UN | 39.22
73831/8 | LAMPADA DE VAPOR DE SODIO DE 250WX220V - FORNECIMENTO E INSTALACAO | UN | 44.62
73831/9 | LAMPADA DE VAPOR DE SODIO DE 400WX220V - FORNECIMENTO E INSTALACAO | UN | 51.25
74231/1 | LUMINARIA ABERTA PARA ILUMINACAO PUBLICA, PARA LAMPADA A VAPOR DE MERCURIO ATE 400W E MISTA ATE 500W, COM BRACO EM TUBO DE ACO GALV D=50MM PROJ HOR=2.500MM E PROJ VERT= 2.200MM, FORNECIMENTO E INSTALACAO | UN | 142.55
74246/1 | REFLETOR RETANGULAR FECHADO COM LAMPADA VAPOR METALICO 400 W | UN | 274.25
83399 | RELE FOTOELETRICO P/ COMANDO DE ILUMINACAO EXTERNA 220V/1000W - FORNECIMENTO E INSTALACAO | UN | 31.75
83400 | BRACO P/ ILUMINACAO DE RUAS EM TUBO ACO GALV 1" COMP = 1,20M E INCLINACAO 25GRAUS EM RELACAO AO PLANO VERTICAL P/ FIXACAO EM POSTE OU PAREDE - FORNECIMENTO E INSTALACAO | UN | 102.57
83401 | BRACO P/ LUMINARIA PUBLICA 1 X 1,50 M, EM TUBO ACO GALV 3/4, P/ FIXACAO EM POSTE OU PAREDE - FORNECIMENTO E INSTALACAO | UN | 102.57
83402 | ABRACADEIRA DE FIXACAO DE BRACOS DE LUMINARIAS DE 4" - FORNECIMENTO E INSTALACAO | UN | 55.36
83475 | LUMINARIA FECHADA PARA ILUMINACAO PUBLICA COM REATOR DE PARTIDA RAPIDA COM LAMPADA A VAPOR DE MERCURIO 250W - FORNECIMENTO E INSTALACAO | UN | 367.64
83478 | LUMINARIA FECHADA PARA ILUMINACAO PUBLICA - LAMPADAS DE 250/500W - FORNECIMENTO E INSTALACAO (EXCLUINDO LAMPADAS) | UN | 273.24
83479 | LUMINARIA ESTANQUE - PROTECAO CONTRA AGUA, POEIRA OU IMPACTOS - TIPO AQUATIC PIAL OU EQUIVALENTE | UN | 110.32
83480 | REATOR PARA LAMPADA VAPOR DE MERCURIO 125W USO EXTERNO | UN | 87.66
83481 | REATOR PARA LAMPADA VAPOR DE MERCURIO 250W USO EXTERNO | UN | 98.17
97600 | REFLETOR EM ALUMÍNIO COM SUPORTE E ALÇA, LÂMPADA 125 W - FORNECIMENTO E INSTALAÇÃO. AF_11/2017 | UN | 192.14
97601 | REFLETOR EM ALUMÍNIO COM SUPORTE E ALÇA, LÂMPADA 250 W - FORNECIMENTO E INSTALAÇÃO. AF_11/2017 | UN | 204.62
97605 | LUMINÁRIA ARANDELA TIPO MEIA-LUA, PARA 1 LÂMPADA LED - FORNECIMENTO E INSTALAÇÃO. AF_11/2017 | UN | 67.81
97606 | LUMINÁRIA ARANDELA TIPO MEIA-LUA, PARA 1 LÂMPADA DE 15 W - FORNECIMENTO E INSTALAÇÃO. AF_11/2017 | UN | 56.25
97607 | LUMINÁRIA ARANDELA TIPO TARTARUGA PARA 1 LÂMPADA LED - FORNECIMENTO E INSTALAÇÃO. AF_11/2017 | UN | 77.8
97608 | LUMINÁRIA ARANDELA TIPO TARTARUGA, COM GRADE, PARA 1 LÂMPADA DE 15 W - FORNECIMENTO E INSTALAÇÃO. AF_11/2017 | UN | 66.24
73857/1 | TRANSFORMADOR DISTRIBUICAO 75KVA TRIFASICO 60HZ CLASSE 15KV IMERSO EM ÓLEO MINERAL FORNECIMENTO E INSTALACAO | UN | 6588.92
73857/2 | TRANSFORMADOR DISTRIBUICAO 112,5KVA TRIFASICO 60HZ CLASSE 15KV IMERSO EM ÓLEO MINERAL FORNECIMENTO E INSTALACAO | UN | 8142.63
73857/3 | TRANSFORMADOR DISTRIBUICAO 150KVA TRIFASICO 60HZ CLASSE 15KV IMERSO EM ÓLEO MINERAL FORNECIMENTO E INSTALACAO | UN | 10263.46
73857/4 | TRANSFORMADOR DISTRIBUICAO 225KVA TRIFASICO 60HZ CLASSE 15KV IMERSO EM ÓLEO MINERAL FORNECIMENTO E INSTALACAO | UN | 14368.74
73857/5 | TRANSFORMADOR DISTRIBUICAO 300KVA TRIFASICO 60HZ CLASSE 15KV IMERSO EM ÓLEO MINERAL FORNECIMENTO E INSTALACAO | UN | 16760.09
73857/6 | TRANSFORMADOR DISTRIBUICAO 500KVA TRIFASICO 60HZ CLASSE 15KV IMERSO EM ÓLEO MINERAL FORNECIMENTO E INSTALACAO | UN | 27265.74
73857/7 | TRANSFORMADOR DISTRIBUICAO 30KVA TRIFASICO 60HZ CLASSE 15KV IMERSO EM ÓLEO MINERAL FORNECIMENTO E INSTALACAO | UN | 4545.61
73857/8 | TRANSFORMADOR DISTRIBUICAO 45KVA TRIFASICO 60HZ CLASSE 15KV IMERSO EM ÓLEO MINERAL FORNECIMENTO E INSTALACAO | UN | 5093.13
73857/9 | TRANSFORMADOR DISTRIBUICAO 750KVA TRIFASICO 60HZ CLASSE 15KV IMERSO EM ÓLEO MINERAL FORNECIMENTO E INSTALACAO | UN | 37351.02
73857/10 | TRANSFORMADOR DISTRIBUICAO 1000KVA TRIFASICO 60HZ CLASSE 15KV IMERSO EM ÓLEO MINERAL FORNECIMENTO E INSTALACAO | UN | 52233.87
93128 | PONTO DE ILUMINAÇÃO RESIDENCIAL INCLUINDO INTERRUPTOR SIMPLES, CAIXA ELÉTRICA, ELETRODUTO, CABO, RASGO, QUEBRA E CHUMBAMENTO (EXCLUINDO LUMINÁRIA E LÂMPADA). AF_01/2016 | UN | 114.63
93137 | PONTO DE ILUMINAÇÃO RESIDENCIAL INCLUINDO INTERRUPTOR SIMPLES (2 MÓDULOS), CAIXA ELÉTRICA, ELETRODUTO, CABO, RASGO, QUEBRA E CHUMBAMENTO (EXCLUINDO LUMINÁRIA E LÂMPADA). AF_01/2016 | UN | 134.79
93138 | PONTO DE ILUMINAÇÃO RESIDENCIAL INCLUINDO INTERRUPTOR PARALELO, CAIXA ELÉTRICA, ELETRODUTO, CABO, RASGO, QUEBRA E CHUMBAMENTO (EXCLUINDO LUMINÁRIA E LÂMPADA). AF_01/2016 | UN | 127.48
93139 | PONTO DE ILUMINAÇÃO RESIDENCIAL INCLUINDO INTERRUPTOR PARALELO (2 MÓDULOS), CAIXA ELÉTRICA, ELETRODUTO, CABO, RASGO, QUEBRA E CHUMBAMENTO (EXCLUINDO LUMINÁRIA E LÂMPADA). AF_01/2016 | UN | 160.45
93140 | PONTO DE ILUMINAÇÃO RESIDENCIAL INCLUINDO INTERRUPTOR SIMPLES CONJUGADO COM PARALELO, CAIXA ELÉTRICA, ELETRODUTO, CABO, RASGO, QUEBRA E CHUMBAMENTO (EXCLUINDO LUMINÁRIA E LÂMPADA). AF_01/2016 | UN | 151.46
93141 | PONTO DE TOMADA RESIDENCIAL INCLUINDO TOMADA 10A/250V, CAIXA ELÉTRICA, ELETRODUTO, CABO, RASGO, QUEBRA E CHUMBAMENTO. AF_01/2016 | UN | 135.88
93142 | PONTO DE TOMADA RESIDENCIAL INCLUINDO TOMADA (2 MÓDULOS) 10A/250V, CAIXA ELÉTRICA, ELETRODUTO, CABO, RASGO, QUEBRA E CHUMBAMENTO. AF_01/2016 | UN | 152.47
93143 | PONTO DE TOMADA RESIDENCIAL INCLUINDO TOMADA 20A/250V, CAIXA ELÉTRICA, ELETRODUTO, CABO, RASGO, QUEBRA E CHUMBAMENTO. AF_01/2016 | UN | 137.66
93144 | PONTO DE UTILIZAÇÃO DE EQUIPAMENTOS ELÉTRICOS, RESIDENCIAL, INCLUINDO SUPORTE E PLACA, CAIXA ELÉTRICA, ELETRODUTO, CABO, RASGO, QUEBRA E CHUMBAMENTO. AF_01/2016 | UN | 166.55
93145 | PONTO DE ILUMINAÇÃO E TOMADA, RESIDENCIAL, INCLUINDO INTERRUPTOR SIMPLES E TOMADA 10A/250V, CAIXA ELÉTRICA, ELETRODUTO, CABO, RASGO, QUEBRA E CHUMBAMENTO (EXCLUINDO LUMINÁRIA E LÂMPADA). AF_01/2016 | UN | 163.72
93146 | PONTO DE ILUMINAÇÃO E TOMADA, RESIDENCIAL, INCLUINDO INTERRUPTOR PARALELO E TOMADA 10A/250V, CAIXA ELÉTRICA, ELETRODUTO, CABO, RASGO, QUEBRA E CHUMBAMENTO (EXCLUINDO LUMINÁRIA E LÂMPADA). AF_01/2016 | UN | 176.57
93147 | PONTO DE ILUMINAÇÃO E TOMADA, RESIDENCIAL, INCLUINDO INTERRUPTOR SIMPLES, INTERRUPTOR PARALELO E TOMADA 10A/250V, CAIXA ELÉTRICA, ELETRODUTO, CABO, RASGO, QUEBRA E CHUMBAMENTO (EXCLUINDO LUMINÁRIA E LÂMPADA). AF_01/2016 | UN | 200.58
8260 | INSTALACAO PARA-RAIOS P/RESERVATORIO | UN | 2966.4
72315 | TERMINAL AEREO EM ACO GALVANIZADO COM BASE DE FIXACAO H = 30CM | UN | 32.53
96971 | CORDOALHA DE COBRE NU 16 MM², NÃO ENTERRADA, COM ISOLADOR - FORNECIMENTO E INSTALAÇÃO. AF_12/2017 | M | 23.01
96972 | CORDOALHA DE COBRE NU 25 MM², NÃO ENTERRADA, COM ISOLADOR - FORNECIMENTO E INSTALAÇÃO. AF_12/2017 | M | 30.8
96973 | CORDOALHA DE COBRE NU 35 MM², NÃO ENTERRADA, COM ISOLADOR - FORNECIMENTO E INSTALAÇÃO. AF_12/2017 | M | 38.01
96974 | CORDOALHA DE COBRE NU 50 MM², NÃO ENTERRADA, COM ISOLADOR - FORNECIMENTO E INSTALAÇÃO. AF_12/2017 | M | 47.25
96975 | CORDOALHA DE COBRE NU 70 MM², NÃO ENTERRADA, COM ISOLADOR - FORNECIMENTO E INSTALAÇÃO. AF_12/2017 | M | 59.15
96976 | CORDOALHA DE COBRE NU 95 MM², NÃO ENTERRADA, COM ISOLADOR - FORNECIMENTO E INSTALAÇÃO. AF_12/2017 | M | 74.49
96977 | CORDOALHA DE COBRE NU 50 MM², ENTERRADA, SEM ISOLADOR - FORNECIMENTO E INSTALAÇÃO. AF_12/2017 | M | 24.68
96978 | CORDOALHA DE COBRE NU 70 MM², ENTERRADA, SEM ISOLADOR - FORNECIMENTO E INSTALAÇÃO. AF_12/2017 | M | 34.51
96979 | CORDOALHA DE COBRE NU 95 MM², ENTERRADA, SEM ISOLADOR - FORNECIMENTO E INSTALAÇÃO. AF_12/2017 | M | 48.18
96984 | ELETRODUTO PVC 40MM (1 ¼ ) PARA SPDA - FORNECIMENTO E INSTALAÇÃO. AF_12/2017 | UN | 42.77
96985 | HASTE DE ATERRAMENTO 5/8 PARA SPDA - FORNECIMENTO E INSTALAÇÃO. AF_12/2017 | UN | 53.66
96986 | HASTE DE ATERRAMENTO 3/4 PARA SPDA - FORNECIMENTO E INSTALAÇÃO. AF_12/2017 | UN | 80.27
96987 | BASE METÁLICA PARA MASTRO 1 ½ PARA SPDA - FORNECIMENTO E INSTALAÇÃO. AF_12/2017 | UN | 122.11
96988 | MASTRO 1 ½ PARA SPDA - FORNECIMENTO E INSTALAÇÃO. AF_12/2017 | UN | 179.06
96989 | CAPTOR TIPO FRANKLIN PARA SPDA - FORNECIMENTO E INSTALAÇÃO. AF_12/2017 | UN | 117.84
98463 | SUPORTE ISOLADOR PARA CORDOALHA DE COBRE - FORNECIMENTO E INSTALAÇÃO. AF_12/2017 | UN | 23.16
9535 | CHUVEIRO ELETRICO COMUM CORPO PLASTICO TIPO DUCHA, FORNECIMENTO E INSTALACAO | UN | 75.01
88547 | CHAVE DE BOIA AUTOMÁTICA SUPERIOR 10A/250V - FORNECIMENTO E INSTALACAO | UN | 71.35
72283 | ABRIGO PARA HIDRANTE, 75X45X17CM, COM REGISTRO GLOBO ANGULAR 45º 2.1/2", ADAPTADOR STORZ 2.1/2", MANGUEIRA DE INCÊNDIO 15M, REDUÇÃO 2.1/2X1.1/2" E ESGUICHO EM LATÃO 1.1/2" - FORNECIMENTO E INSTALAÇÃO | UN | 860.75
72287 | CAIXA DE INCÊNDIO 45X75X17CM - FORNECIMENTO E INSTALAÇÃO | UN | 190.18
72288 | CAIXA DE INCÊNDIO 60X75X17CM - FORNECIMENTO E INSTALAÇÃO | UN | 234.98
72553 | EXTINTOR DE PQS 4KG - FORNECIMENTO E INSTALACAO | UN | 117.48
72554 | EXTINTOR DE CO2 6KG - FORNECIMENTO E INSTALACAO | UN | 384.43
73775/1 | EXTINTOR INCENDIO TP PO QUIMICO 4KG FORNECIMENTO E COLOCACAO | UN | 124.79
73775/2 | EXTINTOR INCENDIO AGUA-PRESSURIZADA 10L INCL SUPORTE PAREDE CARGA COMPLETA FORNECIMENTO E COLOCACAO | UN | 128.36
83633 | HIDRANTE SUBTERRANEO FERRO FUNDIDO C/ CURVA LONGA E CAIXA DN=75MM | UN | 1963.05
83634 | EXTINTOR INCENDIO TP GAS CARBONICO 4KG COMPLETO - FORNECIMENTO E INSTALACAO | UN | 363.13
83635 | EXTINTOR INCENDIO TP PO QUIMICO 6KG - FORNECIMENTO E INSTALACAO | UN | 143.86
96765 | ABRIGO PARA HIDRANTE, 90X60X17CM, COM REGISTRO GLOBO ANGULAR 45 GRAUS 2 1/2", ADAPTADOR STORZ 2 1/2", MANGUEIRA DE INCÊNDIO 20M, REDUÇÃO 2 1/2 X 1 1/2" E ESGUICHO EM LATÃO 1 1/2" - FORNECIMENTO E INSTALAÇÃO. AF_08/2017 | UN | 998.23
73749/1 | CAIXA ENTERRADA PARA INSTALACOES TELEFONICAS TIPO R1 0,60X0,35X0,50M EM BLOCOS DE CONCRETO ESTRUTURAL | UN | 179.87
73749/2 | CAIXA ENTERRADA PARA INSTALACOES TELEFONICAS TIPO R2 1,07X0,52X0,50M EM BLOCOS DE CONCRETO ESTRUTURAL | UN | 325.31
73749/3 | CAIXA ENTERRADA PARA INSTALACOES TELEFONICAS TIPO R3 1,30X1,20X1,20M EM BLOCOS DE CONCRETO ESTRUTURAL | UN | 1063.33
84796 | TAMPAO FOFO P/ CAIXA R2 PADRAO TELEBRAS COMPLETO - FORNECIMENTO E INSTALACAO | UN | 481.53
84798 | TAMPAO FOFO P/ CAIXA R1 PADRAO TELEBRAS COMPLETO - FORNECIMENTO E INSTALACAO | UN | 223.38
98261 | CABO TELEFÔNICO CCI-50 1 PAR, INSTALADO EM ENTRADA DE EDIFICAÇÃO - FORNECIMENTO E INSTALAÇÃO. AF_11/2019 | M | 3.01
98262 | CABO TELEFÔNICO CCI-50 2 PARES, SEM BLINDAGEM, INSTALADO EM ENTRADA DE EDIFICAÇÃO - FORNECIMENTO E INSTALAÇÃO. AF_11/2019 | M | 3.48
98263 | CABO TELEFÔNICO CCI-50 3 PARES, SEM BLINDAGEM, INSTALADO EM ENTRADA DE EDIFICAÇÃO - FORNECIMENTO E INSTALAÇÃO. AF_11/2019 | M | 4.04
98264 | CABO TELEFÔNICO CCI-50 4 PARES, SEM BLINDAGEM, INSTALADO EM ENTRADA DE EDIFICAÇÃO - FORNECIMENTO E INSTALAÇÃO. AF_11/2019 | M | 4.47
98265 | CABO TELEFÔNICO CCI-50 5 PARES, SEM BLINDAGEM, INSTALADO EM ENTRADA DE EDIFICAÇÃO - FORNECIMENTO E INSTALAÇÃO. AF_11/2019 | M | 5.12
98266 | CABO TELEFÔNICO CCI-50 6 PARES, SEM BLINDAGEM, INSTALADO EM ENTRADA DE EDIFICAÇÃO - FORNECIMENTO E INSTALAÇÃO. AF_11/2019 | M | 5.49
98267 | CABO TELEFÔNICO CI-50 10 PARES INSTALADO EM ENTRADA DE EDIFICAÇÃO - FORNECIMENTO E INSTALAÇÃO. AF_11/2019 | M | 8.81
98268 | CABO TELEFÔNICO CI-50 20 PARES INSTALADO EM ENTRADA DE EDIFICAÇÃO - FORNECIMENTO E INSTALAÇÃO. AF_11/2019 | M | 14.04
98269 | CABO TELEFÔNICO CI-50 30 PARES INSTALADO EM ENTRADA DE EDIFICAÇÃO - FORNECIMENTO E INSTALAÇÃO. AF_11/2019 | M | 17.98
98270 | CABO TELEFÔNICO CI-50 50 PARES INSTALADO EM ENTRADA DE EDIFICAÇÃO - FORNECIMENTO E INSTALAÇÃO. AF_11/2019 | M | 28.77
98271 | CABO TELEFÔNICO CI-50 75 PARES INSTALADO EM ENTRADA DE EDIFICAÇÃO - FORNECIMENTO E INSTALAÇÃO. AF_11/2019 | M | 44.2
98272 | CABO TELEFÔNICO CI-50 200 PARES INSTALADO EM ENTRADA DE EDIFICAÇÃO - FORNECIMENTO E INSTALAÇÃO. AF_11/2019 | M | 102.62
98273 | CABO TELEFÔNICO CCI-50 4 PARES, SEM BLINDAGEM, INSTALADO EM PRUMADA - FORNECIMENTO E INSTALAÇÃO. AF_11/2019 | M | 1.98
98274 | CABO TELEFÔNICO CCI-50 5 PARES, SEM BLINDAGEM, INSTALADO EM PRUMADA - FORNECIMENTO E INSTALAÇÃO. AF_11/2019 | M | 2.62
98275 | CABO TELEFÔNICO CCI-50 6 PARES, SEM BLINDAGEM, INSTALADO EM PRUMADA - FORNECIMENTO E INSTALAÇÃO. AF_11/2019 | M | 3
98276 | CABO TELEFÔNICO CI-50 10 PARES INSTALADO EM PRUMADA - FORNECIMENTO E INSTALAÇÃO. AF_11/2019 | M | 6.31
98277 | CABO TELEFÔNICO CI-50 20 PARES INSTALADO EM PRUMADA - FORNECIMENTO E INSTALAÇÃO. AF_11/2019 | M | 11.54
98278 | CABO TELEFÔNICO CI-50 30 PARES INSTALADO EM PRUMADA - FORNECIMENTO E INSTALAÇÃO. AF_11/2019 | M | 15.49
98279 | CABO TELEFÔNICO CI-50 50 PARES INSTALADO EM PRUMADA - FORNECIMENTO E INSTALAÇÃO. AF_11/2019 | M | 26.28
98280 | CABO TELEFÔNICO CCI-50 1 PAR, SEM BLINDAGEM, INSTALADO EM DISTRIBUIÇÃO DE EDIFICAÇÃO RESIDENCIAL - FORNECIMENTO E INSTALAÇÃO. AF_11/2019 | M | 6.21
98281 | CABO TELEFÔNICO CCI-50 2 PARES, SEM BLINDAGEM, INSTALADO EM DISTRIBUIÇÃO DE EDIFICAÇÃO RESIDENCIAL - FORNECIMENTO E INSTALAÇÃO. AF_11/2019 | M | 6.68
98282 | CABO TELEFÔNICO CCI-50 3 PARES, SEM BLINDAGEM, INSTALADO EM DISTRIBUIÇÃO DE EDIFICAÇÃO RESIDENCIAL - FORNECIMENTO E INSTALAÇÃO. AF_11/2019 | M | 7.25
98283 | CABO TELEFÔNICO CCI-50 4 PARES, SEM BLINDAGEM, INSTALADO EM DISTRIBUIÇÃO DE EDIFICAÇÃO RESIDENCIAL - FORNECIMENTO E INSTALAÇÃO. AF_11/2019 | M | 7.67
98284 | CABO TELEFÔNICO CCI-50 5 PARES, SEM BLINDAGEM, INSTALADO EM DISTRIBUIÇÃO DE EDIFICAÇÃO RESIDENCIAL - FORNECIMENTO E INSTALAÇÃO. AF_11/2019 | M | 8.32
98285 | CABO TELEFÔNICO CCI-50 6 PARES, SEM BLINDAGEM, INSTALADO EM DISTRIBUIÇÃO DE EDIFICAÇÃO RESIDENCIAL - FORNECIMENTO E INSTALAÇÃO. AF_11/2019 | M | 8.7
98286 | CABO TELEFÔNICO CI-50 10 PARES INSTALADO EM DISTRIBUIÇÃO DE EDIFICAÇÃO RESIDENCIAL - FORNECIMENTO E INSTALAÇÃO. AF_11/2019 | M | 12.01
98287 | CABO TELEFÔNICO CCI-50 1 PAR, SEM BLINDAGEM, INSTALADO EM DISTRIBUIÇÃO DE EDIFICAÇÃO INSTITUCIONAL - FORNECIMENTO E INSTALAÇÃO. AF_11/2019 | M | 1.08
98288 | CABO TELEFÔNICO CCI-50 2 PARES, SEM BLINDAGEM, INSTALADO EM DISTRIBUIÇÃO DE EDIFICAÇÃO INSTITUCIONAL - FORNECIMENTO E INSTALAÇÃO. AF_11/2019 | M | 1.56
98289 | CABO TELEFÔNICO CCI-50 3 PARES, SEM BLINDAGEM, INSTALADO EM DISTRIBUIÇÃO DE EDIFICAÇÃO INSTITUCIONAL - FORNECIMENTO E INSTALAÇÃO. AF_11/2019 | M | 2.12
98290 | CABO TELEFÔNICO CCI-50 4 PARES, SEM BLINDAGEM, INSTALADO EM DISTRIBUIÇÃO DE EDIFICAÇÃO INSTITUCIONAL - FORNECIMENTO E INSTALAÇÃO. AF_11/2019 | M | 2.54
98291 | CABO TELEFÔNICO CCI-50 5 PARES, SEM BLINDAGEM, INSTALADO EM DISTRIBUIÇÃO DE EDIFICAÇÃO INSTITUCIONAL - FORNECIMENTO E INSTALAÇÃO. AF_11/2019 | M | 3.19
98292 | CABO TELEFÔNICO CCI-50 6 PARES, SEM BLINDAGEM, INSTALADO EM DISTRIBUIÇÃO DE EDIFICAÇÃO INSTITUCIONAL - FORNECIMENTO E INSTALAÇÃO. AF_11/2019 | M | 3.57
98293 | CABO TELEFÔNICO CI-50 10 PARES INSTALADO EM DISTRIBUIÇÃO DE EDIFICAÇÃO INSTITUCIONAL - FORNECIMENTO E INSTALAÇÃO. AF_11/2019 | M | 6.89
98400 | CABO TELEFÔNICO CTP-APL-50 10 PARES INSTALADO EM ENTRADA DE EDIFICAÇÃO - FORNECIMENTO E INSTALAÇÃO. AF_11/2019 | M | 10.32
98401 | CABO TELEFÔNICO CTP-APL-50 20 PARES INSTALADO EM ENTRADA DE EDIFICAÇÃO - FORNECIMENTO E INSTALAÇÃO. AF_11/2019 | M | 15.66
98402 | CABO TELEFÔNICO CTP-APL-50 30 PARES INSTALADO EM ENTRADA DE EDIFICAÇÃO - FORNECIMENTO E INSTALAÇÃO. AF_11/2019 | M | 20.13
100556 | CAIXA DE PASSAGEM PARA TELEFONE 15X15X10CM (SOBREPOR), FORNECIMENTO E INSTALACAO. AF_11/2019 | UN | 26.74
100557 | CAIXA DE PASSAGEM PARA TELEFONE 80X80X15CM (SOBREPOR) FORNECIMENTO E INSTALACAO. AF_11/2019 | UN | 275.2
100559 | CAIXA DE PASSAGEM PARA TELEFONE 150X150X15CM (SOBREPOR) FORNECIMENTO E INSTALACAO. AF_11/2019 | UN | 76.61
100560 | QUADRO DE DISTRIBUIÇÃO PARA TELEFONE N.2, 20X20X12CM EM CHAPA METALICA, DE EMBUTIR, SEM ACESSORIOS, PADRÃO TELEBRAS, FORNECIMENTO E INSTALAÇÃO. AF_11/2019 | UN | 72.03
100561 | QUADRO DE DISTRIBUICAO PARA TELEFONE N.3, 40X40X12CM EM CHAPA METALICA, DE EMBUTIR, SEM ACESSORIOS, PADRAO TELEBRAS, FORNECIMENTO E INSTALAÇÃO. AF_11/2019 | UN | 120.77
100562 | QUADRO DE DISTRIBUICAO PARA TELEFONE N.4, 60X60X12CM EM CHAPA METALICA, DE EMBUTIR, SEM ACESSORIOS, PADRAO TELEBRAS, FORNECIMENTO E INSTALAÇÃO. AF_11/2019 | UN | 179.65
100563 | QUADRO DE DISTRIBUIÇÃO PARA TELEFONE N.5, 80X80X12CM EM CHAPA METALICA, SEM ACESSORIOS, PADRAO TELEBRAS, FORNECIMENTO E INSTALAÇÃO. AF_11/2019 | UN | 252.82
98397 | PINTURA ANTICORROSIVA DE DUTO METÁLICO. AF_04/2018 | M2 | 9.65
74003/1 | INSTALACOES GAS CENTRAL P/ EDIFICIO RESIDENCIAL C/ 4 PAVTOS 16 UNID. UMA CENTRAL POR BLOCO COM 16 PONTOS | UN | 5798.91
85120 | MANOMETRO 0 A 200 PSI (0 A 14 KGF/CM2), D = 50MM - FORNECIMENTO E COLOCACAO | UN | 123.64
83486 | BOMBA CENTRIFUGA C/ MOTOR ELETRICO TRIFASICO 1CV | UN | 1303.06
83643 | BOMBA SUBMERSIVEL ELETRICA, TRIFASICA, POTÊNCIA 3,75 HP, DIAMETRO DO ROTOR 90 MM SEMIABERTO, BOCAL DE SAIDA DIAMETRO DE 2 POLEGADAS, HM/Q = 5 M / 61,2 M3/H A 25,5 M / 3,6 M3/H | UN | 3645.46
83644 | BOMBA RECALQUE D'AGUA TRIFASICA 10,0 HP | UN | 5467.14
83645 | BOMBA RECALQUE D'AGUA TRIFASICA 3,0 HP | UN | 1746.72
83646 | BOMBA RECALQUE D'AGUA DE ESTAGIOS TRIFASICA 2,0 HP | UN | 2025.46
83647 | BOMBA RECALQUE D'AGUA TRIFASICA 1,5HP | UN | 1329.58
83648 | BOMBA RECALQUE D'AGUA TRIFASICA 0,5 HP | UN | 858.32
83649 | BOMBA RECALQUE D'AGUA PREDIO 6 A 10 PAVTOS - 2UD | UN | 5097.06
83650 | BOMBA RECALQUE D'AGUA PREDIO 3 A 5 PAVTOS - 2UD | UN | 4262.78
98294 | CABO ELETRÔNICO CATEGORIA 5E, INSTALADO EM EDIFICAÇÃO RESIDENCIAL - FORNECIMENTO E INSTALAÇÃO. AF_11/2019 | M | 1.71
98295 | CABO ELETRÔNICO CATEGORIA 5E, INSTALADO EM EDIFICAÇÃO INSTITUCIONAL - FORNECIMENTO E INSTALAÇÃO. AF_11/2019 | M | 1.13
98296 | CABO ELETRÔNICO CATEGORIA 6, INSTALADO EM EDIFICAÇÃO RESIDENCIAL - FORNECIMENTO E INSTALAÇÃO. AF_11/2019 | M | 2.66
98297 | CABO ELETRÔNICO CATEGORIA 6, INSTALADO EM EDIFICAÇÃO INSTITUCIONAL - FORNECIMENTO E INSTALAÇÃO. AF_11/2019 | M | 1.74
98301 | PATCH PANEL 24 PORTAS, CATEGORIA 5E - FORNECIMENTO E INSTALAÇÃO. AF_11/2019 | UN | 415.64
98302 | PATCH PANEL 24 PORTAS, CATEGORIA 6 - FORNECIMENTO E INSTALAÇÃO. AF_11/2019 | UN | 533.95
98304 | PATCH PANEL 48 PORTAS, CATEGORIA 6 - FORNECIMENTO E INSTALAÇÃO. AF_11/2019 | UN | 883.88
98307 | TOMADA DE REDE RJ45 - FORNECIMENTO E INSTALAÇÃO. AF_11/2019 | UN | 37.64
98308 | TOMADA PARA TELEFONE RJ11 - FORNECIMENTO E INSTALAÇÃO. AF_11/2019 | UN | 25.02
98593 | PATCH PANEL 48 PORTAS, CATEGORIA 5E - FORNECIMENTO E INSTALAÇÃO. AF_11/2019 | UN | 742.56
89355 | TUBO, PVC, SOLDÁVEL, DN 20MM, INSTALADO EM RAMAL OU SUB-RAMAL DE ÁGUA - FORNECIMENTO E INSTALAÇÃO. AF_12/2014 | M | 15.13
89356 | TUBO, PVC, SOLDÁVEL, DN 25MM, INSTALADO EM RAMAL OU SUB-RAMAL DE ÁGUA - FORNECIMENTO E INSTALAÇÃO. AF_12/2014 | M | 17.79
89357 | TUBO, PVC, SOLDÁVEL, DN 32MM, INSTALADO EM RAMAL OU SUB-RAMAL DE ÁGUA - FORNECIMENTO E INSTALAÇÃO. AF_12/2014 | M | 24.23
89401 | TUBO, PVC, SOLDÁVEL, DN 20MM, INSTALADO EM RAMAL DE DISTRIBUIÇÃO DE ÁGUA - FORNECIMENTO E INSTALAÇÃO. AF_12/2014 | M | 6.14
89402 | TUBO, PVC, SOLDÁVEL, DN 25MM, INSTALADO EM RAMAL DE DISTRIBUIÇÃO DE ÁGUA - FORNECIMENTO E INSTALAÇÃO. AF_12/2014 | M | 7.42
89403 | TUBO, PVC, SOLDÁVEL, DN 32MM, INSTALADO EM RAMAL DE DISTRIBUIÇÃO DE ÁGUA - FORNECIMENTO E INSTALAÇÃO. AF_12/2014 | M | 11.83
89446 | TUBO, PVC, SOLDÁVEL, DN 25MM, INSTALADO EM PRUMADA DE ÁGUA - FORNECIMENTO E INSTALAÇÃO. AF_12/2014 | M | 3.49
89447 | TUBO, PVC, SOLDÁVEL, DN 32MM, INSTALADO EM PRUMADA DE ÁGUA - FORNECIMENTO E INSTALAÇÃO. AF_12/2014 | M | 7.21
89448 | TUBO, PVC, SOLDÁVEL, DN 40MM, INSTALADO EM PRUMADA DE ÁGUA - FORNECIMENTO E INSTALAÇÃO. AF_12/2014 | M | 10.31
89449 | TUBO, PVC, SOLDÁVEL, DN 50MM, INSTALADO EM PRUMADA DE ÁGUA - FORNECIMENTO E INSTALAÇÃO. AF_12/2014 | M | 11.88
89450 | TUBO, PVC, SOLDÁVEL, DN 60MM, INSTALADO EM PRUMADA DE ÁGUA - FORNECIMENTO E INSTALAÇÃO. AF_12/2014 | M | 19.46
89451 | TUBO, PVC, SOLDÁVEL, DN 75MM, INSTALADO EM PRUMADA DE ÁGUA - FORNECIMENTO E INSTALAÇÃO. AF_12/2014 | M | 31.99
89452 | TUBO, PVC, SOLDÁVEL, DN 85MM, INSTALADO EM PRUMADA DE ÁGUA - FORNECIMENTO E INSTALAÇÃO. AF_12/2014 | M | 39.76
89508 | TUBO PVC, SÉRIE R, ÁGUA PLUVIAL, DN 40 MM, FORNECIDO E INSTALADO EM RAMAL DE ENCAMINHAMENTO. AF_12/2014 | M | 15.66
89509 | TUBO PVC, SÉRIE R, ÁGUA PLUVIAL, DN 50 MM, FORNECIDO E INSTALADO EM RAMAL DE ENCAMINHAMENTO. AF_12/2014 | M | 21.2
89511 | TUBO PVC, SÉRIE R, ÁGUA PLUVIAL, DN 75 MM, FORNECIDO E INSTALADO EM RAMAL DE ENCAMINHAMENTO. AF_12/2014 | M | 31.44
89512 | TUBO PVC, SÉRIE R, ÁGUA PLUVIAL, DN 100 MM, FORNECIDO E INSTALADO EM RAMAL DE ENCAMINHAMENTO. AF_12/2014 | M | 49.22
89576 | TUBO PVC, SÉRIE R, ÁGUA PLUVIAL, DN 75 MM, FORNECIDO E INSTALADO EM CONDUTORES VERTICAIS DE ÁGUAS PLUVIAIS. AF_12/2014 | M | 17.94
89578 | TUBO PVC, SÉRIE R, ÁGUA PLUVIAL, DN 100 MM, FORNECIDO E INSTALADO EM CONDUTORES VERTICAIS DE ÁGUAS PLUVIAIS. AF_12/2014 | M | 30.86
89580 | TUBO PVC, SÉRIE R, ÁGUA PLUVIAL, DN 150 MM, FORNECIDO E INSTALADO EM CONDUTORES VERTICAIS DE ÁGUAS PLUVIAIS. AF_12/2014 | M | 60.54
89633 | TUBO, CPVC, SOLDÁVEL, DN 15MM, INSTALADO EM RAMAL OU SUB-RAMAL DE ÁGUA - FORNECIMENTO E INSTALAÇÃO. AF_12/2014 | M | 18.11
89634 | TUBO, CPVC, SOLDÁVEL, DN 22MM, INSTALADO EM RAMAL OU SUB-RAMAL DE ÁGUA - FORNECIMENTO E INSTALAÇÃO. AF_12/2014 | M | 26.69
89635 | TUBO, CPVC, SOLDÁVEL, DN 28MM, INSTALADO EM RAMAL OU SUB-RAMAL DE ÁGUA - FORNECIMENTO E INSTALAÇÃO. AF_12/2014 | M | 37.12
89636 | TUBO, CPVC, SOLDÁVEL, DN 35MM, INSTALADO EM RAMAL OU SUB-RAMAL DE ÁGUA  FORNECIMENTO E INSTALAÇÃO. AF_12/2014 | M | 44.98
89711 | TUBO PVC, SERIE NORMAL, ESGOTO PREDIAL, DN 40 MM, FORNECIDO E INSTALADO EM RAMAL DE DESCARGA OU RAMAL DE ESGOTO SANITÁRIO. AF_12/2014 | M | 15.95
89712 | TUBO PVC, SERIE NORMAL, ESGOTO PREDIAL, DN 50 MM, FORNECIDO E INSTALADO EM RAMAL DE DESCARGA OU RAMAL DE ESGOTO SANITÁRIO. AF_12/2014 | M | 23.14
89713 | TUBO PVC, SERIE NORMAL, ESGOTO PREDIAL, DN 75 MM, FORNECIDO E INSTALADO EM RAMAL DE DESCARGA OU RAMAL DE ESGOTO SANITÁRIO. AF_12/2014 | M | 35.05
89714 | TUBO PVC, SERIE NORMAL, ESGOTO PREDIAL, DN 100 MM, FORNECIDO E INSTALADO EM RAMAL DE DESCARGA OU RAMAL DE ESGOTO SANITÁRIO. AF_12/2014 | M | 45.08
89716 | TUBO, CPVC, SOLDÁVEL, DN 22MM, INSTALADO EM RAMAL DE DISTRIBUIÇÃO DE ÁGUA - FORNECIMENTO E INSTALAÇÃO. AF_12/2014 | M | 17.29
89717 | TUBO, CPVC, SOLDÁVEL, DN 28MM, INSTALADO EM RAMAL DE DISTRIBUIÇÃO DE ÁGUA - FORNECIMENTO E INSTALAÇÃO. AF_12/2014 | M | 26.04
89770 | TUBO, CPVC, SOLDÁVEL, DN 35MM, INSTALADO EM PRUMADA DE ÁGUA  FORNECIMENTO E INSTALAÇÃO. AF_12/2014 | M | 27.06
89771 | TUBO, CPVC, SOLDÁVEL, DN 42MM, INSTALADO EM PRUMADA DE ÁGUA  FORNECIMENTO E INSTALAÇÃO. AF_12/2014 | M | 36.95
89773 | TUBO, CPVC, SOLDÁVEL, DN 73MM, INSTALADO EM PRUMADA DE ÁGUA  FORNECIMENTO E INSTALAÇÃO. AF_12/2014 | M | 85.84
89775 | TUBO, CPVC, SOLDÁVEL, DN 89MM, INSTALADO EM PRUMADA DE ÁGUA  FORNECIMENTO E INSTALAÇÃO. AF_12/2014 | M | 135.39
89798 | TUBO PVC, SERIE NORMAL, ESGOTO PREDIAL, DN 50 MM, FORNECIDO E INSTALADO EM PRUMADA DE ESGOTO SANITÁRIO OU VENTILAÇÃO. AF_12/2014 | M | 8.88
89799 | TUBO PVC, SERIE NORMAL, ESGOTO PREDIAL, DN 75 MM, FORNECIDO E INSTALADO EM PRUMADA DE ESGOTO SANITÁRIO OU VENTILAÇÃO. AF_12/2014 | M | 14.76
89800 | TUBO PVC, SERIE NORMAL, ESGOTO PREDIAL, DN 100 MM, FORNECIDO E INSTALADO EM PRUMADA DE ESGOTO SANITÁRIO OU VENTILAÇÃO. AF_12/2014 | M | 18.49
89848 | TUBO PVC, SERIE NORMAL, ESGOTO PREDIAL, DN 100 MM, FORNECIDO E INSTALADO EM SUBCOLETOR AÉREO DE ESGOTO SANITÁRIO. AF_12/2014 | M | 23.21
89849 | TUBO PVC, SERIE NORMAL, ESGOTO PREDIAL, DN 150 MM, FORNECIDO E INSTALADO EM SUBCOLETOR AÉREO DE ESGOTO SANITÁRIO. AF_12/2014 | M | 44.16
89865 | TUBO, PVC, SOLDÁVEL, DN 25MM, INSTALADO EM DRENO DE AR-CONDICIONADO - FORNECIMENTO E INSTALAÇÃO. AF_12/2014 | M | 10.51
91784 | (COMPOSIÇÃO REPRESENTATIVA) DO SERVIÇO DE INSTALAÇÃO DE TUBOS DE PVC, SOLDÁVEL, ÁGUA FRIA, DN 20 MM (INSTALADO EM RAMAL, SUB-RAMAL OU RAMAL DE DISTRIBUIÇÃO), INCLUSIVE CONEXÕES, CORTES E FIXAÇÕES, PARA PRÉDIOS. AF_10/2015 | M | 35.54
91785 | (COMPOSIÇÃO REPRESENTATIVA) DO SERVIÇO DE INSTALAÇÃO DE TUBOS DE PVC, SOLDÁVEL, ÁGUA FRIA, DN 25 MM (INSTALADO EM RAMAL, SUB-RAMAL, RAMAL DE DISTRIBUIÇÃO OU PRUMADA), INCLUSIVE CONEXÕES, CORTES E FIXAÇÕES, PARA PRÉDIOS. AF_10/2015 | M | 35.07
91786 | (COMPOSIÇÃO REPRESENTATIVA) DO SERVIÇO DE INSTALAÇÃO TUBOS DE PVC, SOLDÁVEL, ÁGUA FRIA, DN 32 MM (INSTALADO EM RAMAL, SUB-RAMAL, RAMAL DE DISTRIBUIÇÃO OU PRUMADA), INCLUSIVE CONEXÕES, CORTES E FIXAÇÕES, PARA PRÉDIOS. AF_10/2015 | M | 21.93
91787 | (COMPOSIÇÃO REPRESENTATIVA) DO SERVIÇO DE INSTALAÇÃO DE TUBOS DE PVC, SOLDÁVEL, ÁGUA FRIA, DN 40 MM (INSTALADO EM PRUMADA), INCLUSIVE CONEXÕES, CORTES E FIXAÇÕES, PARA PRÉDIOS. AF_10/2015 | M | 22.77
91788 | (COMPOSIÇÃO REPRESENTATIVA) DO SERVIÇO DE INSTALAÇÃO DE TUBOS DE PVC, SOLDÁVEL, ÁGUA FRIA, DN 50 MM (INSTALADO EM PRUMADA), INCLUSIVE CONEXÕES, CORTES E FIXAÇÕES, PARA PRÉDIOS. AF_10/2015 | M | 29.7
91789 | (COMPOSIÇÃO REPRESENTATIVA) DO SERVIÇO DE INSTALAÇÃO DE TUBOS DE PVC, SÉRIE R, ÁGUA PLUVIAL, DN 75 MM (INSTALADO EM RAMAL DE ENCAMINHAMENTO, OU CONDUTORES VERTICAIS), INCLUSIVE CONEXÕES, CORTE E FIXAÇÕES, PARA PRÉDIOS. AF_10/2015 | M | 32.38
91790 | (COMPOSIÇÃO REPRESENTATIVA) DO SERVIÇO DE INSTALAÇÃO DE TUBOS DE PVC, SÉRIE R, ÁGUA PLUVIAL, DN 100 MM (INSTALADO EM RAMAL DE ENCAMINHAMENTO, OU CONDUTORES VERTICAIS), INCLUSIVE CONEXÕES, CORTES E FIXAÇÕES, PARA PRÉDIOS. AF_10/2015 | M | 50.06
91791 | (COMPOSIÇÃO REPRESENTATIVA) DO SERVIÇO DE INSTALAÇÃO DE TUBOS DE PVC, SÉRIE R, ÁGUA PLUVIAL, DN 150 MM (INSTALADO EM CONDUTORES VERTICAIS), INCLUSIVE CONEXÕES, CORTES E FIXAÇÕES, PARA PRÉDIOS. AF_10/2015 | M | 64.34
91792 | (COMPOSIÇÃO REPRESENTATIVA) DO SERVIÇO DE INSTALAÇÃO DE TUBO DE PVC, SÉRIE NORMAL, ESGOTO PREDIAL, DN 40 MM (INSTALADO EM RAMAL DE DESCARGA OU RAMAL DE ESGOTO SANITÁRIO), INCLUSIVE CONEXÕES, CORTES E FIXAÇÕES, PARA PRÉDIOS. AF_10/2015 | M | 46.94
91793 | (COMPOSIÇÃO REPRESENTATIVA) DO SERVIÇO DE INSTALAÇÃO DE TUBO DE PVC, SÉRIE NORMAL, ESGOTO PREDIAL, DN 50 MM (INSTALADO EM RAMAL DE DESCARGA OU RAMAL DE ESGOTO SANITÁRIO), INCLUSIVE CONEXÕES, CORTES E FIXAÇÕES PARA, PRÉDIOS. AF_10/2015 | M | 67.56
91794 | (COMPOSIÇÃO REPRESENTATIVA) DO SERVIÇO DE INST. TUBO PVC, SÉRIE N, ESGOTO PREDIAL, DN 75 MM, (INST. EM RAMAL DE DESCARGA, RAMAL DE ESG. SANITÁRIO, PRUMADA DE ESG. SANITÁRIO OU VENTILAÇÃO), INCL. CONEXÕES, CORTES E FIXAÇÕES, P/ PRÉDIOS. AF_10/2015 | M | 30.4
91795 | (COMPOSIÇÃO REPRESENTATIVA) DO SERVIÇO DE INST. TUBO PVC, SÉRIE N, ESGOTO PREDIAL, 100 MM (INST. RAMAL DESCARGA, RAMAL DE ESG. SANIT., PRUMADA ESG. SANIT., VENTILAÇÃO OU SUB-COLETOR AÉREO), INCL. CONEXÕES E CORTES, FIXAÇÕES, P/ PRÉDIOS. AF_10/2015 | M | 51.83
91796 | (COMPOSIÇÃO REPRESENTATIVA) DO SERVIÇO DE INSTALAÇÃO DE TUBO DE PVC, SÉRIE NORMAL, ESGOTO PREDIAL, DN 150 MM (INSTALADO EM SUB-COLETOR AÉREO), INCLUSIVE CONEXÕES, CORTES E FIXAÇÕES, PARA PRÉDIOS. AF_10/2015 | M | 55.1
92275 | TUBO EM COBRE RÍGIDO, DN 22 MM, CLASSE E, SEM ISOLAMENTO, INSTALADO EM PRUMADA  FORNECIMENTO E INSTALAÇÃO. AF_12/2015 | M | 33.07
92276 | TUBO EM COBRE RÍGIDO, DN 28 MM, CLASSE E, SEM ISOLAMENTO, INSTALADO EM PRUMADA  FORNECIMENTO E INSTALAÇÃO. AF_12/2015 | M | 41.83
92277 | TUBO EM COBRE RÍGIDO, DN 35 MM, CLASSE E, SEM ISOLAMENTO, INSTALADO EM PRUMADA  FORNECIMENTO E INSTALAÇÃO. AF_12/2015 | M | 60.14
92278 | TUBO EM COBRE RÍGIDO, DN 42 MM, CLASSE E, SEM ISOLAMENTO, INSTALADO EM PRUMADA  FORNECIMENTO E INSTALAÇÃO. AF_12/2015 | M | 80.7
92279 | TUBO EM COBRE RÍGIDO, DN 54 MM, CLASSE E, SEM ISOLAMENTO, INSTALADO EM PRUMADA  FORNECIMENTO E INSTALAÇÃO. AF_12/2015 | M | 116.38
92280 | TUBO EM COBRE RÍGIDO, DN 66 MM, CLASSE E, SEM ISOLAMENTO, INSTALADO EM PRUMADA  FORNECIMENTO E INSTALAÇÃO. AF_12/2015 | M | 163.11
92281 | TUBO EM COBRE RÍGIDO, DN 22 MM, CLASSE E, COM ISOLAMENTO, INSTALADO EM PRUMADA  FORNECIMENTO E INSTALAÇÃO. AF_12/2015 | M | 93.78
92282 | TUBO EM COBRE RÍGIDO, DN 28 MM, CLASSE E, COM ISOLAMENTO, INSTALADO EM PRUMADA  FORNECIMENTO E INSTALAÇÃO. AF_12/2015 | M | 104.96
92283 | TUBO EM COBRE RÍGIDO, DN 35 MM, CLASSE E, COM ISOLAMENTO, INSTALADO EM PRUMADA  FORNECIMENTO E INSTALAÇÃO. AF_12/2015 | M | 139.92
92284 | TUBO EM COBRE RÍGIDO, DN 42 MM, CLASSE E, COM ISOLAMENTO, INSTALADO EM PRUMADA  FORNECIMENTO E INSTALAÇÃO. AF_12/2015 | M | 171.67
92285 | TUBO EM COBRE RÍGIDO, DN 54 MM, CLASSE E, COM ISOLAMENTO, INSTALADO EM PRUMADA  FORNECIMENTO E INSTALAÇÃO. AF_12/2015 | M | 225.04
92286 | TUBO EM COBRE RÍGIDO, DN 66 MM, CLASSE E, COM ISOLAMENTO, INSTALADO EM PRUMADA  FORNECIMENTO E INSTALAÇÃO. AF_12/2015 | M | 273.3
92305 | TUBO EM COBRE RÍGIDO, DN 15 MM, CLASSE E, SEM ISOLAMENTO, INSTALADO EM RAMAL DE DISTRIBUIÇÃO  FORNECIMENTO E INSTALAÇÃO. AF_12/2015 | M | 23.11
92306 | TUBO EM COBRE RÍGIDO, DN 22 MM, CLASSE E, SEM ISOLAMENTO, INSTALADO EM RAMAL DE DISTRIBUIÇÃO  FORNECIMENTO E INSTALAÇÃO. AF_12/2015 | M | 36.94
92307 | TUBO EM COBRE RÍGIDO, DN 28 MM, CLASSE E, SEM ISOLAMENTO, INSTALADO EM RAMAL DE DISTRIBUIÇÃO  FORNECIMENTO E INSTALAÇÃO. AF_12/2015 | M | 45.97
92308 | TUBO EM COBRE RÍGIDO, DN 15 MM, CLASSE E, COM ISOLAMENTO, INSTALADO EM RAMAL DE DISTRIBUIÇÃO  FORNECIMENTO E INSTALAÇÃO. AF_12/2015 | M | 38.02
92309 | TUBO EM COBRE RÍGIDO, DN 22 MM, CLASSE E, COM ISOLAMENTO, INSTALADO EM RAMAL DE DISTRIBUIÇÃO  FORNECIMENTO E INSTALAÇÃO. AF_12/2015 | M | 99.59
92310 | TUBO EM COBRE RÍGIDO, DN 28 MM, CLASSE E, COM ISOLAMENTO, INSTALADO EM RAMAL DE DISTRIBUIÇÃO  FORNECIMENTO E INSTALAÇÃO. AF_12/2015 | M | 111.09
92320 | TUBO EM COBRE RÍGIDO, DN 15 MM, CLASSE E, SEM ISOLAMENTO, INSTALADO EM RAMAL E SUB-RAMAL  FORNECIMENTO E INSTALAÇÃO. AF_12/2015 | M | 31.6
92321 | TUBO EM COBRE RÍGIDO, DN 22 MM, CLASSE E, SEM ISOLAMENTO, INSTALADO EM RAMAL E SUB-RAMAL  FORNECIMENTO E INSTALAÇÃO. AF_12/2015 | M | 51.52
92322 | TUBO EM COBRE RÍGIDO, DN 28 MM, CLASSE E, SEM ISOLAMENTO, INSTALADO EM RAMAL E SUB-RAMAL  FORNECIMENTO E INSTALAÇÃO. AF_12/2015 | M | 65.84
92323 | TUBO EM COBRE RÍGIDO, DN 15 MM, CLASSE E, COM ISOLAMENTO, INSTALADO EM RAMAL E SUB-RAMAL  FORNECIMENTO E INSTALAÇÃO. AF_12/2015 | M | 44.48
92324 | TUBO EM COBRE RÍGIDO, DN 22 MM, CLASSE E, COM ISOLAMENTO, INSTALADO EM RAMAL E SUB-RAMAL  FORNECIMENTO E INSTALAÇÃO. AF_12/2015 | M | 112.15
92325 | TUBO EM COBRE RÍGIDO, DN 28 MM, CLASSE E, COM ISOLAMENTO, INSTALADO EM RAMAL E SUB-RAMAL  FORNECIMENTO E INSTALAÇÃO. AF_12/2015 | M | 128.9
92335 | TUBO DE AÇO GALVANIZADO COM COSTURA, CLASSE MÉDIA, CONEXÃO RANHURADA, DN 50 (2"), INSTALADO EM PRUMADAS - FORNECIMENTO E INSTALAÇÃO. AF_12/2015 | M | 55.56
92336 | TUBO DE AÇO GALVANIZADO COM COSTURA, CLASSE MÉDIA, CONEXÃO RANHURADA, DN 65 (2 1/2"), INSTALADO EM PRUMADAS - FORNECIMENTO E INSTALAÇÃO. AF_12/2015 | M | 68.05
92337 | TUBO DE AÇO GALVANIZADO COM COSTURA, CLASSE MÉDIA, CONEXÃO RANHURADA, DN 80 (3"), INSTALADO EM PRUMADAS - FORNECIMENTO E INSTALAÇÃO. AF_12/2015 | M | 88.96
92338 | TUBO DE AÇO PRETO SEM COSTURA, CONEXÃO SOLDADA, DN 50 (2"), INSTALADO EM PRUMADAS - FORNECIMENTO E INSTALAÇÃO. AF_12/2015 | M | 78.94
92339 | TUBO DE AÇO PRETO SEM COSTURA, CONEXÃO SOLDADA, DN 65 (2 1/2"), INSTALADO EM PRUMADAS - FORNECIMENTO E INSTALAÇÃO. AF_12/2015 | M | 115.37
92341 | TUBO DE AÇO GALVANIZADO COM COSTURA, CLASSE MÉDIA, DN 50 (2"), CONEXÃO ROSQUEADA, INSTALADO EM PRUMADAS - FORNECIMENTO E INSTALAÇÃO. AF_12/2015 | M | 64.04
92342 | TUBO DE AÇO GALVANIZADO COM COSTURA, CLASSE MÉDIA, DN 65 (2 1/2"), CONEXÃO ROSQUEADA, INSTALADO EM PRUMADAS - FORNECIMENTO E INSTALAÇÃO. AF_12/2015 | M | 76.58
92343 | TUBO DE AÇO GALVANIZADO COM COSTURA, CLASSE MÉDIA, DN 80 (3"), CONEXÃO ROSQUEADA, INSTALADO EM PRUMADAS - FORNECIMENTO E INSTALAÇÃO. AF_12/2015 | M | 97.57
92361 | TUBO DE AÇO PRETO SEM COSTURA, CONEXÃO SOLDADA, DN 50 (2"), INSTALADO EM REDE DE ALIMENTAÇÃO PARA HIDRANTE - FORNECIMENTO E INSTALAÇÃO. AF_12/2015 | M | 60.94
92362 | TUBO DE AÇO PRETO SEM COSTURA, CONEXÃO SOLDADA, DN 65 (2 1/2"), INSTALADO EM REDE DE ALIMENTAÇÃO PARA HIDRANTE - FORNECIMENTO E INSTALAÇÃO. AF_12/2015 | M | 96.66
92364 | TUBO DE AÇO GALVANIZADO COM COSTURA, CLASSE MÉDIA, DN 32 (1 1/4"), CONEXÃO ROSQUEADA, INSTALADO EM REDE DE ALIMENTAÇÃO PARA HIDRANTE - FORNECIMENTO E INSTALAÇÃO. AF_12/2015 | M | 33.95
92365 | TUBO DE AÇO GALVANIZADO COM COSTURA, CLASSE MÉDIA, DN 40 (1 1/2"), CONEXÃO ROSQUEADA, INSTALADO EM REDE DE ALIMENTAÇÃO PARA HIDRANTE - FORNECIMENTO E INSTALAÇÃO. AF_12/2015 | M | 38.94
92366 | TUBO DE AÇO GALVANIZADO COM COSTURA, CLASSE MÉDIA, DN 50 (2"), CONEXÃO ROSQUEADA, INSTALADO EM REDE DE ALIMENTAÇÃO PARA HIDRANTE - FORNECIMENTO E INSTALAÇÃO. AF_12/2015 | M | 53.56
92367 | TUBO DE AÇO GALVANIZADO COM COSTURA, CLASSE MÉDIA, DN 65 (2 1/2"), CONEXÃO ROSQUEADA, INSTALADO EM REDE DE ALIMENTAÇÃO PARA HIDRANTE - FORNECIMENTO E INSTALAÇÃO. AF_12/2015 | M | 65.62
92368 | TUBO DE AÇO GALVANIZADO COM COSTURA, CLASSE MÉDIA, DN 80 (3"), CONEXÃO ROSQUEADA, INSTALADO EM REDE DE ALIMENTAÇÃO PARA HIDRANTE - FORNECIMENTO E INSTALAÇÃO. AF_12/2015 | M | 86.18
92648 | TUBO DE AÇO PRETO SEM COSTURA, CONEXÃO SOLDADA, DN 40 (1 1/2"), INSTALADO EM REDE DE ALIMENTAÇÃO PARA SPRINKLER - FORNECIMENTO E INSTALAÇÃO. AF_12/2015 | M | 52.79
92649 | TUBO DE AÇO PRETO SEM COSTURA, CONEXÃO SOLDADA, DN 50 (2"), INSTALADO EM REDE DE ALIMENTAÇÃO PARA SPRINKLER - FORNECIMENTO E INSTALAÇÃO. AF_12/2015 | M | 64.18
92650 | TUBO DE AÇO PRETO SEM COSTURA, CONEXÃO SOLDADA, DN 65 (2 1/2"), INSTALADO EM REDE DE ALIMENTAÇÃO PARA SPRINKLER - FORNECIMENTO E INSTALAÇÃO. AF_12/2015 | M | 99.9
92652 | TUBO DE AÇO GALVANIZADO COM COSTURA, CLASSE MÉDIA, CONEXÃO ROSQUEADA, DN 32 (1 1/4"), INSTALADO EM REDE DE ALIMENTAÇÃO PARA SPRINKLER - FORNECIMENTO E INSTALAÇÃO. AF_12/2015 | M | 37.81
92653 | TUBO DE AÇO GALVANIZADO COM COSTURA, CLASSE MÉDIA, CONEXÃO ROSQUEADA, DN 40 (1 1/2"), INSTALADO EM REDE DE ALIMENTAÇÃO PARA SPRINKLER - FORNECIMENTO E INSTALAÇÃO. AF_12/2015 | M | 42.85
92654 | TUBO DE AÇO GALVANIZADO COM COSTURA, CLASSE MÉDIA, CONEXÃO ROSQUEADA, DN 50 (2"), INSTALADO EM REDE DE ALIMENTAÇÃO PARA SPRINKLER - FORNECIMENTO E INSTALAÇÃO. AF_12/2015 | M | 57.47
92655 | TUBO DE AÇO GALVANIZADO COM COSTURA, CLASSE MÉDIA, CONEXÃO ROSQUEADA, DN 65 (2 1/2"), INSTALADO EM REDE DE ALIMENTAÇÃO PARA SPRINKLER - FORNECIMENTO E INSTALAÇÃO. AF_12/2015 | M | 69.61
92656 | TUBO DE AÇO GALVANIZADO COM COSTURA, CLASSE MÉDIA, CONEXÃO ROSQUEADA, DN 80 (3"), INSTALADO EM REDE DE ALIMENTAÇÃO PARA SPRINKLER - FORNECIMENTO E INSTALAÇÃO. AF_12/2015 | M | 90.16
92687 | TUBO DE AÇO GALVANIZADO COM COSTURA, CLASSE MÉDIA, CONEXÃO ROSQUEADA, DN 15 (1/2"), INSTALADO EM RAMAIS E SUB-RAMAIS DE GÁS - FORNECIMENTO E INSTALAÇÃO. AF_12/2015 | M | 18.23
92688 | TUBO DE AÇO GALVANIZADO COM COSTURA, CLASSE MÉDIA, CONEXÃO ROSQUEADA, DN 20 (3/4"), INSTALADO EM RAMAIS E SUB-RAMAIS DE GÁS - FORNECIMENTO E INSTALAÇÃO. AF_12/2015 | M | 26.17
92689 | TUBO DE AÇO PRETO SEM COSTURA, CLASSE MÉDIA, CONEXÃO SOLDADA, DN 15 (1/2"), INSTALADO EM RAMAIS E SUB-RAMAIS DE GÁS - FORNECIMENTO E INSTALAÇÃO. AF_12/2015 | M | 27.16
92690 | TUBO DE AÇO PRETO SEM COSTURA, CLASSE MÉDIA, CONEXÃO SOLDADA, DN 20 (3/4"), INSTALADO EM RAMAIS E SUB-RAMAIS DE GÁS - FORNECIMENTO E INSTALAÇÃO. AF_12/2015 | M | 39.68
94462 | TUBO DE AÇO GALVANIZADO COM COSTURA, CLASSE MÉDIA, DN 50 (2), CONEXÃO ROSQUEADA, INSTALADO EM RESERVAÇÃO DE ÁGUA DE EDIFICAÇÃO QUE POSSUA RESERVATÓRIO DE FIBRA/FIBROCIMENTO  FORNECIMENTO E INSTALAÇÃO. AF_06/2016 | M | 64.61
94463 | TUBO DE AÇO GALVANIZADO COM COSTURA, CLASSE MÉDIA, DN 65 (2 1/2), CONEXÃO ROSQUEADA, INSTALADO EM RESERVAÇÃO DE ÁGUA DE EDIFICAÇÃO QUE POSSUA RESERVATÓRIO DE FIBRA/FIBROCIMENTO  FORNECIMENTO E INSTALAÇÃO. AF_06/2016 | M | 74.62
94464 | TUBO DE AÇO GALVANIZADO COM COSTURA, CLASSE MÉDIA, DN 80 (3), CONEXÃO ROSQUEADA, INSTALADO EM RESERVAÇÃO DE ÁGUA DE EDIFICAÇÃO QUE POSSUA RESERVATÓRIO DE FIBRA/FIBROCIMENTO  FORNECIMENTO E INSTALAÇÃO. AF_06/2016 | M | 104.07
94602 | TUBO EM COBRE RÍGIDO, DN 54 MM, CLASSE E, SEM ISOLAMENTO, INSTALADO EM RESERVAÇÃO DE ÁGUA DE EDIFICAÇÃO QUE POSSUA RESERVATÓRIO DE FIBRA/FIBROCIMENTO  FORNECIMENTO E INSTALAÇÃO. AF_06/2016 | M | 132.19
94603 | TUBO EM COBRE RÍGIDO, DN 66 MM, CLASSE E, SEM ISOLAMENTO, INSTALADO EM RESERVAÇÃO DE ÁGUA DE EDIFICAÇÃO QUE POSSUA RESERVATÓRIO DE FIBRA/FIBROCIMENTO  FORNECIMENTO E INSTALAÇÃO. AF_06/2016 | M | 175.12
94604 | TUBO EM COBRE RÍGIDO, DN 79 MM, CLASSE E, SEM ISOLAMENTO, INSTALADO EM RESERVAÇÃO DE ÁGUA DE EDIFICAÇÃO QUE POSSUA RESERVATÓRIO DE FIBRA/FIBROCIMENTO  FORNECIMENTO E INSTALAÇÃO. AF_06/2016 | M | 237.26
94605 | TUBO EM COBRE RÍGIDO, DN 104 MM, CLASSE E, SEM ISOLAMENTO, INSTALADO EM RESERVAÇÃO DE ÁGUA DE EDIFICAÇÃO QUE POSSUA RESERVATÓRIO DE FIBRA/FIBROCIMENTO  FORNECIMENTO E INSTALAÇÃO. AF_06/2016 | M | 335.82
94648 | TUBO, PVC, SOLDÁVEL, DN 25 MM, INSTALADO EM RESERVAÇÃO DE ÁGUA DE EDIFICAÇÃO QUE POSSUA RESERVATÓRIO DE FIBRA/FIBROCIMENTO FORNECIMENTO E INSTALAÇÃO. AF_06/2016 | M | 8.1
94649 | TUBO, PVC, SOLDÁVEL, DN 32 MM, INSTALADO EM RESERVAÇÃO DE ÁGUA DE EDIFICAÇÃO QUE POSSUA RESERVATÓRIO DE FIBRA/FIBROCIMENTO FORNECIMENTO E INSTALAÇÃO. AF_06/2016 | M | 11.61
94650 | TUBO, PVC, SOLDÁVEL, DN 40 MM, INSTALADO EM RESERVAÇÃO DE ÁGUA DE EDIFICAÇÃO QUE POSSUA RESERVATÓRIO DE FIBRA/FIBROCIMENTO FORNECIMENTO E INSTALAÇÃO. AF_06/2016 | M | 16.59
94651 | TUBO, PVC, SOLDÁVEL, DN 50 MM, INSTALADO EM RESERVAÇÃO DE ÁGUA DE EDIFICAÇÃO QUE POSSUA RESERVATÓRIO DE FIBRA/FIBROCIMENTO FORNECIMENTO E INSTALAÇÃO. AF_06/2016 | M | 17.92
94652 | TUBO, PVC, SOLDÁVEL, DN 60 MM, INSTALADO EM RESERVAÇÃO DE ÁGUA DE EDIFICAÇÃO QUE POSSUA RESERVATÓRIO DE FIBRA/FIBROCIMENTO FORNECIMENTO E INSTALAÇÃO. AF_06/2016 | M | 29.15
94653 | TUBO, PVC, SOLDÁVEL, DN 75 MM, INSTALADO EM RESERVAÇÃO DE ÁGUA DE EDIFICAÇÃO QUE POSSUA RESERVATÓRIO DE FIBRA/FIBROCIMENTO FORNECIMENTO E INSTALAÇÃO. AF_06/2016 | M | 40.56
94654 | TUBO, PVC, SOLDÁVEL, DN 85 MM, INSTALADO EM RESERVAÇÃO DE ÁGUA DE EDIFICAÇÃO QUE POSSUA RESERVATÓRIO DE FIBRA/FIBROCIMENTO FORNECIMENTO E INSTALAÇÃO. AF_06/2016 | M | 55.09
94655 | TUBO, PVC, SOLDÁVEL, DN 110 MM, INSTALADO EM RESERVAÇÃO DE ÁGUA DE EDIFICAÇÃO QUE POSSUA RESERVATÓRIO DE FIBRA/FIBROCIMENTO FORNECIMENTO E INSTALAÇÃO. AF_06/2016 | M | 75.42
94716 | TUBO, CPVC, SOLDÁVEL, DN 22 MM, INSTALADO EM RESERVAÇÃO DE ÁGUA DE EDIFICAÇÃO QUE POSSUA RESERVATÓRIO DE FIBRA/FIBROCIMENTO  FORNECIMENTO E INSTALAÇÃO. AF_06/2016 | M | 17.72
94717 | TUBO, CPVC, SOLDÁVEL, DN 28 MM, INSTALADO EM RESERVAÇÃO DE ÁGUA DE EDIFICAÇÃO QUE POSSUA RESERVATÓRIO DE FIBRA/FIBROCIMENTO  FORNECIMENTO E INSTALAÇÃO. AF_06/2016 | M | 25.45
94718 | TUBO, CPVC, SOLDÁVEL, DN 35 MM, INSTALADO EM RESERVAÇÃO DE ÁGUA DE EDIFICAÇÃO QUE POSSUA RESERVATÓRIO DE FIBRA/FIBROCIMENTO  FORNECIMENTO E INSTALAÇÃO. AF_06/2016 | M | 31.58
94719 | TUBO, CPVC, SOLDÁVEL, DN 42 MM, INSTALADO EM RESERVAÇÃO DE ÁGUA DE EDIFICAÇÃO QUE POSSUA RESERVATÓRIO DE FIBRA/FIBROCIMENTO  FORNECIMENTO E INSTALAÇÃO. AF_06/2016 | M | 40.87
94720 | TUBO, CPVC, SOLDÁVEL, DN 54 MM, INSTALADO EM RESERVAÇÃO DE ÁGUA DE EDIFICAÇÃO QUE POSSUA RESERVATÓRIO DE FIBRA/FIBROCIMENTO  FORNECIMENTO E INSTALAÇÃO. AF_06/2016 | M | 62.05
94721 | TUBO, CPVC, SOLDÁVEL, DN 73 MM, INSTALADO EM RESERVAÇÃO DE ÁGUA DE EDIFICAÇÃO QUE POSSUA RESERVATÓRIO DE FIBRA/FIBROCIMENTO  FORNECIMENTO E INSTALAÇÃO. AF_06/2016 | M | 89.25
94722 | TUBO, CPVC, SOLDÁVEL, DN 89 MM, INSTALADO EM RESERVAÇÃO DE ÁGUA DE EDIFICAÇÃO QUE POSSUA RESERVATÓRIO DE FIBRA/FIBROCIMENTO  FORNECIMENTO E INSTALAÇÃO. AF_06/2016 | M | 156.35
95697 | TUBO DE AÇO PRETO SEM COSTURA, CONEXÃO SOLDADA, DN 40 (1 1/2"), INSTALADO EM REDE DE ALIMENTAÇÃO PARA HIDRANTE - FORNECIMENTO E INSTALAÇÃO. AF_12/2015 | M | 49.55
96635 | TUBO, PPR, DN 25, CLASSE PN 20, INSTALADO EM RAMAL OU SUB-RAMAL DE ÁGUA  FORNECIMENTO E INSTALAÇÃO. AF_06/2015 | M | 23.82
96636 | TUBO, PPR, DN 25, CLASSE PN 25 INSTALADO EM RAMAL OU SUB-RAMAL DE ÁGUA  FORNECIMENTO E INSTALAÇÃO. AF_06/2015 | M | 25.25
96644 | TUBO, PPR, DN 25, CLASSE PN 20, INSTALADO EM RAMAL DE DISTRIBUIÇÃO DE ÁGUA  FORNECIMENTO E INSTALAÇÃO. AF_06/2015 | M | 15.01
96645 | TUBO, PPR, DN 32, CLASSE PN 12, INSTALADO EM RAMAL DE DISTRIBUIÇÃO DE ÁGUA  FORNECIMENTO E INSTALAÇÃO. AF_06/2015 | M | 19.5
96646 | TUBO, PPR, DN 40, CLASSE PN 12, INSTALADO EM RAMAL DE DISTRIBUIÇÃO DE ÁGUA  FORNECIMENTO E INSTALAÇÃO. AF_06/2015 | M | 30.3
96647 | TUBO, PPR, DN 25, CLASSE PN 25, INSTALADO EM RAMAL DE DISTRIBUIÇÃO DE ÁGUA  FORNECIMENTO E INSTALAÇÃO. AF_06/2015 | M | 13.42
96648 | TUBO, PPR, DN 32, CLASSE PN 25, INSTALADO EM RAMAL DE DISTRIBUIÇÃO DE ÁGUA  FORNECIMENTO E INSTALAÇÃO. AF_06/2015 | M | 24.66
96649 | TUBO, PPR, DN 40, CLASSE PN 25, INSTALADO EM RAMAL DE DISTRIBUIÇÃO DE ÁGUA  FORNECIMENTO E INSTALAÇÃO. AF_06/2015 | M | 36.56
96668 | TUBO, PPR, DN 25, CLASSE PN 20, INSTALADO EM PRUMADA DE ÁGUA  FORNECIMENTO E INSTALAÇÃO. AF_06/2015 | M | 8.87
96669 | TUBO, PPR, DN 32, CLASSE PN 12, INSTALADO EM PRUMADA DE ÁGUA  FORNECIMENTO E INSTALAÇÃO. AF_06/2015 | M | 11.02
96670 | TUBO, PPR, DN 40, CLASSE PN 12, INSTALADO EM PRUMADA DE ÁGUA  FORNECIMENTO E INSTALAÇÃO. AF_06/2015 | M | 16.71
96671 | TUBO, PPR, DN 50, CLASSE PN 12, INSTALADO EM PRUMADA DE ÁGUA  FORNECIMENTO E INSTALAÇÃO. AF_06/2015 | M | 22.44
96672 | TUBO, PPR, DN 63, CLASSE PN 12, INSTALADO EM PRUMADA DE ÁGUA  FORNECIMENTO E INSTALAÇÃO. AF_06/2015 | M | 32.98
96673 | TUBO, PPR, DN 75, CLASSE PN 12, INSTALADO EM PRUMADA DE ÁGUA  FORNECIMENTO E INSTALAÇÃO. AF_06/2015 | M | 53.63
96674 | TUBO, PPR, DN 90, CLASSE PN 12, INSTALADO EM PRUMADA DE ÁGUA  FORNECIMENTO E INSTALAÇÃO. AF_06/2015 | M | 75.38
96675 | TUBO, PPR, DN 110, CLASSE PN 12, INSTALADO EM PRUMADA DE ÁGUA  FORNECIMENTO E INSTALAÇÃO. AF_06/2015 | M | 130.54
96676 | TUBO, PPR, DN 25, CLASSE PN 25, INSTALADO EM PRUMADA DE ÁGUA  FORNECIMENTO E INSTALAÇÃO. AF_06/2015 | M | 8.84
96677 | TUBO, PPR, DN 32, CLASSE PN 25, INSTALADO EM PRUMADA DE ÁGUA  FORNECIMENTO E INSTALAÇÃO. AF_06/2015 | M | 14.55
96678 | TUBO, PPR, DN 40, CLASSE PN 25, INSTALADO EM PRUMADA DE ÁGUA  FORNECIMENTO E INSTALAÇÃO. AF_06/2015 | M | 20.22
96679 | TUBO, PPR, DN 50, CLASSE PN 25, INSTALADO EM PRUMADA DE ÁGUA  FORNECIMENTO E INSTALAÇÃO. AF_06/2015 | M | 29.52
96680 | TUBO, PPR, DN 63, CLASSE PN 25, INSTALADO EM PRUMADA DE ÁGUA  FORNECIMENTO E INSTALAÇÃO. AF_06/2015 | M | 39.92
96681 | TUBO, PPR, DN 75, CLASSE PN 25, INSTALADO EM PRUMADA DE ÁGUA  FORNECIMENTO E INSTALAÇÃO. AF_06/2015 | M | 73.95
96682 | TUBO, PPR, DN 90, CLASSE PN 25, INSTALADO EM PRUMADA DE ÁGUA  FORNECIMENTO E INSTALAÇÃO. AF_06/2015 | M | 108.98
96683 | TUBO, PPR, DN 110, CLASSE PN 25, INSTALADO EM PRUMADA DE ÁGUA  FORNECIMENTO E INSTALAÇÃO. AF_06/2015 | M | 149.44
96718 | TUBO, PPR, DN 20, CLASSE PN 20, INSTALADO EM RESERVAÇÃO DE ÁGUA DE EDIFICAÇÃO QUE POSSUA RESERVATÓRIO DE FIBRA/FIBROCIMENTO  FORNECIMENTO E INSTALAÇÃO. AF_06/2016 | M | 5.71
96719 | TUBO, PPR, DN 25, CLASSE PN 20, INSTALADO EM RESERVAÇÃO DE ÁGUA DE EDIFICAÇÃO QUE POSSUA RESERVATÓRIO DE FIBRA/FIBROCIMENTO  FORNECIMENTO E INSTALAÇÃO. AF_06/2016 | M | 12.6
96720 | TUBO, PPR, DN 32, CLASSE PN 12, INSTALADO EM RESERVAÇÃO DE ÁGUA DE EDIFICAÇÃO QUE POSSUA RESERVATÓRIO DE FIBRA/FIBROCIMENTO  FORNECIMENTO E INSTALAÇÃO. AF_06/2016 | M | 15.26
96721 | TUBO, PPR, DN 40, CLASSE PN 12, INSTALADO EM RESERVAÇÃO DE ÁGUA DE EDIFICAÇÃO QUE POSSUA RESERVATÓRIO DE FIBRA/FIBROCIMENTO  FORNECIMENTO E INSTALAÇÃO. AF_06/2016 | M | 20.05
96722 | TUBO, PPR, DN 50, CLASSE PN 12, INSTALADO EM RESERVAÇÃO DE ÁGUA DE EDIFICAÇÃO QUE POSSUA RESERVATÓRIO DE FIBRA/FIBROCIMENTO  FORNECIMENTO E INSTALAÇÃO. AF_06/2016 | M | 27.6
96723 | TUBO, PPR, DN 63, CLASSE PN 12, INSTALADO EM RESERVAÇÃO DE ÁGUA DE EDIFICAÇÃO QUE POSSUA RESERVATÓRIO DE FIBRA/FIBROCIMENTO  FORNECIMENTO E INSTALAÇÃO. AF_06/2016 | M | 35.99
96724 | TUBO, PPR, DN 75, CLASSE PN 12, INSTALADO EM RESERVAÇÃO DE ÁGUA DE EDIFICAÇÃO QUE POSSUA RESERVATÓRIO DE FIBRA/FIBROCIMENTO  FORNECIMENTO E INSTALAÇÃO. AF_06/2016 | M | 58.8
96725 | TUBO, PPR, DN 90, CLASSE PN 12, INSTALADO EM RESERVAÇÃO DE ÁGUA DE EDIFICAÇÃO QUE POSSUA RESERVATÓRIO DE FIBRA/FIBROCIMENTO  FORNECIMENTO E INSTALAÇÃO. AF_06/2016 | M | 76.31
96726 | TUBO, PPR, DN 110, CLASSE PN 12, INSTALADO EM RESERVAÇÃO DE ÁGUA DE EDIFICAÇÃO QUE POSSUA RESERVATÓRIO DE FIBRA/FIBROCIMENTO  FORNECIMENTO E INSTALAÇÃO. AF_06/2016 | M | 124.22
96727 | TUBO, PPR, DN 20, CLASSE PN 25, INSTALADO EM RESERVAÇÃO DE ÁGUA DE EDIFICAÇÃO QUE POSSUA RESERVATÓRIO DE FIBRA/FIBROCIMENTO  FORNECIMENTO E INSTALAÇÃO. AF_06/2016 | M | 11.12
96728 | TUBO, PPR, DN 25, CLASSE PN 25, INSTALADO EM RESERVAÇÃO DE ÁGUA DE EDIFICAÇÃO QUE POSSUA RESERVATÓRIO DE FIBRA/FIBROCIMENTO  FORNECIMENTO E INSTALAÇÃO. AF_06/2016 | M | 13.07
96729 | TUBO, PPR, DN 32, CLASSE PN 25, INSTALADO EM RESERVAÇÃO DE ÁGUA DE EDIFICAÇÃO QUE POSSUA RESERVATÓRIO DE FIBRA/FIBROCIMENTO  FORNECIMENTO E INSTALAÇÃO. AF_06/2016 | M | 19.51
96730 | TUBO, PPR, DN 40, CLASSE PN 25, INSTALADO EM RESERVAÇÃO DE ÁGUA DE EDIFICAÇÃO QUE POSSUA RESERVATÓRIO DE FIBRA/FIBROCIMENTO  FORNECIMENTO E INSTALAÇÃO. AF_06/2016 | M | 24.21
96731 | TUBO, PPR, DN 50, CLASSE PN 25, INSTALADO EM RESERVAÇÃO DE ÁGUA DE EDIFICAÇÃO QUE POSSUA RESERVATÓRIO DE FIBRA/FIBROCIMENTO  FORNECIMENTO E INSTALAÇÃO. AF_06/2016 | M | 35.53
96732 | TUBO, PPR, DN 63, CLASSE PN 25, INSTALADO EM RESERVAÇÃO DE ÁGUA DE EDIFICAÇÃO QUE POSSUA RESERVATÓRIO DE FIBRA/FIBROCIMENTO  FORNECIMENTO E INSTALAÇÃO. AF_06/2016 | M | 43.49
96733 | TUBO, PPR, DN 75, CLASSE PN 25, INSTALADO EM RESERVAÇÃO DE ÁGUA DE EDIFICAÇÃO QUE POSSUA RESERVATÓRIO DE FIBRA/FIBROCIMENTO  FORNECIMENTO E INSTALAÇÃO. AF_06/2016 | M | 79.42
96734 | TUBO, PPR, DN 90, CLASSE PN 25, INSTALADO EM RESERVAÇÃO DE ÁGUA DE EDIFICAÇÃO QUE POSSUA RESERVATÓRIO DE FIBRA/FIBROCIMENTO  FORNECIMENTO E INSTALAÇÃO. AF_06/2016 | M | 108.75
96735 | TUBO, PPR, DN 110, CLASSE PN 25, INSTALADO EM RESERVAÇÃO DE ÁGUA DE EDIFICAÇÃO QUE POSSUA RESERVATÓRIO DE FIBRA/FIBROCIMENTO  FORNECIMENTO E INSTALAÇÃO. AF_06/2016 | M | 142.87
96794 | TUBO, PEX, MONOCAMADA, DN 16, INSTALADO EM RAMAL OU SUB-RAMAL DE ÁGUA  FORNECIMENTO E INSTALAÇÃO. AF_06/2015 | M | 6.73
96795 | TUBO, PEX, MONOCAMADA, DN 20, INSTALADO EM RAMAL OU SUB-RAMAL DE ÁGUA  FORNECIMENTO E INSTALAÇÃO. AF_06/2015 | M | 8.5
96796 | TUBO, PEX, MONOCAMADA, DN 25, INSTALADO EM RAMAL OU SUB-RAMAL DE ÁGUA  FORNECIMENTO E INSTALAÇÃO. AF_06/2015 | M | 11.78
96797 | TUBO, PEX, MONOCAMADA, DN 32, INSTALADO EM RAMAL OU SUB-RAMAL DE ÁGUA  FORNECIMENTO E INSTALAÇÃO. AF_06/2015 | M | 17.58
96798 | TUBO, PEX, MONOCAMADA, DN 16, INSTALADO EM RAMAL DE DISTRIBUIÇÃO DE ÁGUA  FORNECIMENTO E INSTALAÇÃO. AF_06/2015 | M | 6.85
96799 | TUBO, PEX, MONOCAMADA, DN 20, INSTALADO EM RAMAL DE DISTRIBUIÇÃO DE ÁGUA  FORNECIMENTO E INSTALAÇÃO. AF_06/2015 | M | 9.2
96800 | TUBO, PEX, MONOCAMADA, DN 25, INSTALADO EM RAMAL DE DISTRIBUIÇÃO DE ÁGUA  FORNECIMENTO E INSTALAÇÃO. AF_06/2015 | M | 13.23
96801 | TUBO, PEX, MONOCAMADA, DN 32, INSTALADO EM RAMAL DE DISTRIBUIÇÃO DE ÁGUA  FORNECIMENTO E INSTALAÇÃO. AF_06/2015 | M | 20.06
97327 | TUBO EM COBRE FLEXÍVEL, DN 1/4, COM ISOLAMENTO, INSTALADO EM RAMAL DE ALIMENTAÇÃO DE AR CONDICIONADO COM CONDENSADORA INDIVIDUAL FORNECIMENTO E INSTALAÇÃO. AF_12/2015 | M | 17.9
97328 | TUBO EM COBRE FLEXÍVEL, DN 3/8", COM ISOLAMENTO, INSTALADO EM RAMAL DE ALIMENTAÇÃO DE AR CONDICIONADO COM CONDENSADORA INDIVIDUAL  FORNECIMENTO E INSTALAÇÃO. AF_12/2015 | M | 30.9
97329 | TUBO EM COBRE FLEXÍVEL, DN 1/2", COM ISOLAMENTO, INSTALADO EM RAMAL DE ALIMENTAÇÃO DE AR CONDICIONADO COM CONDENSADORA INDIVIDUAL  FORNECIMENTO E INSTALAÇÃO. AF_12/2015 | M | 38.44
97330 | TUBO EM COBRE FLEXÍVEL, DN 5/8", COM ISOLAMENTO, INSTALADO EM RAMAL DE ALIMENTAÇÃO DE AR CONDICIONADO COM CONDENSADORA INDIVIDUAL  FORNECIMENTO E INSTALAÇÃO. AF_12/2015 | M | 46.74
97331 | TUBO EM COBRE FLEXÍVEL, DN 1/4", COM ISOLAMENTO, INSTALADO EM RAMAL DE ALIMENTAÇÃO DE AR CONDICIONADO COM CONDENSADORA CENTRAL  FORNECIMENTO E INSTALAÇÃO. AF_12/2015 | M | 18.17
97332 | TUBO EM COBRE FLEXÍVEL, DN 3/8", COM ISOLAMENTO, INSTALADO EM RAMAL DE ALIMENTAÇÃO DE AR CONDICIONADO COM CONDENSADORA CENTRAL  FORNECIMENTO E INSTALAÇÃO. AF_12/2015 | M | 31.22
97333 | TUBO EM COBRE FLEXÍVEL, DN 1/2", COM ISOLAMENTO, INSTALADO EM RAMAL DE ALIMENTAÇÃO DE AR CONDICIONADO COM CONDENSADORA CENTRAL  FORNECIMENTO E INSTALAÇÃO. AF_12/2015 | M | 38.84
97334 | TUBO EM COBRE FLEXÍVEL, DN 5/8, COM ISOLAMENTO, INSTALADO EM RAMAL DE ALIMENTAÇÃO DE AR CONDICIONADO COM CONDENSADORA CENTRAL FORNECIMENTO E INSTALAÇÃO. AF_12/2015 | M | 47.18
97335 | TUBO EM COBRE RÍGIDO, DN 22 MM, CLASSE A, SEM ISOLAMENTO, INSTALADO EM PRUMADA  FORNECIMENTO E INSTALAÇÃO. AF_12/2015 | M | 47.3
97336 | TUBO EM COBRE RÍGIDO, DN 28 MM, CLASSE A, SEM ISOLAMENTO, INSTALADO EM PRUMADA  FORNECIMENTO E INSTALAÇÃO. AF_12/2015 | M | 60.05
97337 | TUBO EM COBRE RÍGIDO, DN 35 MM, CLASSE A, SEM ISOLAMENTO, INSTALADO EM PRUMADA  FORNECIMENTO E INSTALAÇÃO. AF_12/2015 | M | 89.95
97338 | TUBO EM COBRE RÍGIDO, DN 42 MM, CLASSE A, SEM ISOLAMENTO, INSTALADO EM PRUMADA  FORNECIMENTO E INSTALAÇÃO. AF_12/2015 | M | 108.09
97339 | TUBO EM COBRE RÍGIDO, DN 54 MM, CLASSE A, SEM ISOLAMENTO, INSTALADO EM PRUMADA  FORNECIMENTO E INSTALAÇÃO. AF_12/2015 | M | 116.38
97340 | TUBO EM COBRE RÍGIDO, DN 66 MM, CLASSE A, SEM ISOLAMENTO, INSTALADO EM PRUMADA  FORNECIMENTO E INSTALAÇÃO. AF_12/2015 | M | 117.06
97341 | TUBO EM COBRE RÍGIDO, DN 15 MM, CLASSE A, SEM ISOLAMENTO, INSTALADO EM RAMAL DE DISTRIBUIÇÃO  FORNECIMENTO E INSTALAÇÃO. AF_12/2015 | M | 33.06
97342 | TUBO EM COBRE RÍGIDO, DN 22 MM, CLASSE A, SEM ISOLAMENTO, INSTALADO EM RAMAL DE DISTRIBUIÇÃO FORNECIMENTO E INSTALAÇÃO. AF_12/2015 | M | 51.17
97343 | TUBO EM COBRE RÍGIDO, DN 28 MM, CLASSE A, SEM ISOLAMENTO, INSTALADO EM RAMAL DE DISTRIBUIÇÃO FORNECIMENTO E INSTALAÇÃO. AF_12/2015 | M | 64.19
97344 | TUBO EM COBRE RÍGIDO, DN 15 MM, CLASSE A, SEM ISOLAMENTO, INSTALADO EM RAMAL E SUB-RAMAL  FORNECIMENTO E INSTALAÇÃO. AF_12/2015 | M | 41.55
97345 | TUBO EM COBRE RÍGIDO, DN 22 MM, CLASSE A, SEM ISOLAMENTO, INSTALADO EM RAMAL E SUB-RAMAL  FORNECIMENTO E INSTALAÇÃO. AF_12/2015 | M | 65.75
97346 | TUBO EM COBRE RÍGIDO, DN 28 MM, CLASSE A, SEM ISOLAMENTO, INSTALADO EM RAMAL E SUB-RAMAL  FORNECIMENTO E INSTALAÇÃO. AF_12/2015 | M | 84.06
97347 | TUBO EM COBRE RÍGIDO, DN 22 MM, CLASSE I, SEM ISOLAMENTO, INSTALADO EM PRUMADA  FORNECIMENTO E INSTALAÇÃO. AF_12/2015 | M | 56.86
97348 | TUBO EM COBRE RÍGIDO, DN 28 MM, CLASSE I, SEM ISOLAMENTO, INSTALADO EM PRUMADA  FORNECIMENTO E INSTALAÇÃO. AF_12/2015 | M | 78.43
97349 | TUBO EM COBRE RÍGIDO, DN 35 MM, CLASSE I, SEM ISOLAMENTO, INSTALADO EM PRUMADA  FORNECIMENTO E INSTALAÇÃO. AF_12/2015 | M | 112.83
97350 | TUBO EM COBRE RÍGIDO, DN 42 MM, CLASSE I, SEM ISOLAMENTO, INSTALADO EM PRUMADA  FORNECIMENTO E INSTALAÇÃO. AF_12/2015 | M | 136.95
97351 | TUBO EM COBRE RÍGIDO, DN 54 MM, CLASSE I, SEM ISOLAMENTO, INSTALADO EM PRUMADA  FORNECIMENTO E INSTALAÇÃO. AF_12/2015 | M | 189.2
97352 | TUBO EM COBRE RÍGIDO, DN 66 MM, CLASSE I, SEM ISOLAMENTO, INSTALADO EM PRUMADA  FORNECIMENTO E INSTALAÇÃO. AF_12/2015 | M | 245.06
97353 | TUBO EM COBRE RÍGIDO, DN 15 MM, CLASSE I, SEM ISOLAMENTO, INSTALADO EM RAMAL DE DISTRIBUIÇÃO  FORNECIMENTO E INSTALAÇÃO. AF_12/2015 | M | 38.71
97354 | TUBO EM COBRE RÍGIDO, DN 22 MM, CLASSE I, SEM ISOLAMENTO, INSTALADO EM RAMAL DE DISTRIBUIÇÃO FORNECIMENTO E INSTALAÇÃO. AF_12/2015 | M | 60.73
97355 | TUBO EM COBRE RÍGIDO, DN 28 MM, CLASSE I, SEM ISOLAMENTO, INSTALADO EM RAMAL DE DISTRIBUIÇÃO FORNECIMENTO E INSTALAÇÃO. AF_12/2015 | M | 82.57
97356 | TUBO EM COBRE RÍGIDO, DN 15 MM, CLASSE I, SEM ISOLAMENTO, INSTALADO EM RAMAL E SUB-RAMAL  FORNECIMENTO E INSTALAÇÃO. AF_12/2015 | M | 47.2
97357 | TUBO EM COBRE RÍGIDO, DN 22 MM, CLASSE I, SEM ISOLAMENTO, INSTALADO EM RAMAL E SUB-RAMAL  FORNECIMENTO E INSTALAÇÃO. AF_12/2015 | M | 75.31
97358 | TUBO EM COBRE RÍGIDO, DN 28 MM, CLASSE I, SEM ISOLAMENTO, INSTALADO EM RAMAL E SUB-RAMAL  FORNECIMENTO E INSTALAÇÃO. AF_12/2015 | M | 102.44
97498 | TUBO DE AÇO GALVANIZADO COM COSTURA, CLASSE MÉDIA, DN 25 (1"), CONEXÃO ROSQUEADA, INSTALADO EM REDE DE ALIMENTAÇÃO PARA HIDRANTE - FORNECIMENTO E INSTALAÇÃO. AF_12/2015 | M | 27.78
97535 | TUBO DE AÇO GALVANIZADO COM COSTURA, CLASSE MÉDIA, CONEXÃO ROSQUEADA, DN 25 (1"), INSTALADO EM REDE DE ALIMENTAÇÃO PARA SPRINKLER - FORNECIMENTO E INSTALAÇÃO. AF_12/2015 | M | 31.65
97536 | TUBO DE AÇO GALVANIZADO COM COSTURA, CLASSE MÉDIA, CONEXÃO ROSQUEADA, DN 25 (1"), INSTALADO EM RAMAIS E SUB-RAMAIS DE GÁS - FORNECIMENTO E INSTALAÇÃO. AF_12/2015 | M | 40.53
72293 | CAP PVC ESGOTO 50MM (TAMPÃO) - FORNECIMENTO E INSTALAÇÃO | UN | 6.03
72306 | COTOVELO DE AÇO GALVANIZADO 4" - FORNECIMENTO E INSTALAÇÃO | UN | 196.05
72307 | COTOVELO DE AÇO GALVANIZADO 5" - FORNECIMENTO E INSTALAÇÃO | UN | 274.46
72313 | COTOVELO DE AÇO GALVANIZADO 6" - FORNECIMENTO E INSTALAÇÃO | UN | 638.13
72482 | UNIAO DE ACO GALVANIZADO 4" - FORNECIMENTO E INSTALACAO | UN | 274.08
72619 | LUVA DE ACO GALVANIZADO 4" - FORNECIMENTO E INSTALACAO | UN | 114.79
72620 | LUVA DE ACO GALVANIZADO 5" - FORNECIMENTO E INSTALACAO | UN | 199.86
72621 | LUVA DE ACO GALVANIZADO 6" - FORNECIMENTO E INSTALACAO | UN | 320.53
72667 | LUVA REDUCAO ACO GALVANIZADO 4X2.1/2" - FORNECIMENTO E INSTALACAO | UN | 157.77
72668 | LUVA REDUCAO ACO GALVANIZADO 4X2" - FORNECIMENTO E INSTALACAO | UN | 156.93
72669 | LUVA REDUCAO ACO GALVANIZADO 4X3" - FORNECIMENTO E INSTALACAO | UN | 161.86
72681 | NIPLE DE ACO GALVANIZADO 4" - FORNECIMENTO E INSTALACAO | UN | 111.4
72682 | NIPLE DE ACO GALVANIZADO 5" - FORNECIMENTO E INSTALACAO | UN | 223.42
72683 | NIPLE DE ACO GALVANIZADO 6" - FORNECIMENTO E INSTALACAO | UN | 358.51
72719 | TE DE ACO GALVANIZADO 4" - FORNECIMENTO E INSTALACAO | UN | 245.76
72720 | TE DE ACO GALVANIZADO 5" - FORNECIMENTO E INSTALACAO | UN | 338.02
72721 | TE DE ACO GALVANIZADO 6" - FORNECIMENTO E INSTALACAO | UN | 730.2
89358 | JOELHO 90 GRAUS, PVC, SOLDÁVEL, DN 20MM, INSTALADO EM RAMAL OU SUB-RAMAL DE ÁGUA - FORNECIMENTO E INSTALAÇÃO. AF_12/2014 | UN | 6.17
89359 | JOELHO 45 GRAUS, PVC, SOLDÁVEL, DN 20MM, INSTALADO EM RAMAL OU SUB-RAMAL DE ÁGUA - FORNECIMENTO E INSTALAÇÃO. AF_12/2014 | UN | 6.43
89360 | CURVA 90 GRAUS, PVC, SOLDÁVEL, DN 20MM, INSTALADO EM RAMAL OU SUB-RAMAL DE ÁGUA - FORNECIMENTO E INSTALAÇÃO. AF_12/2014 | UN | 7.52
89361 | CURVA 45 GRAUS, PVC, SOLDÁVEL, DN 20MM, INSTALADO EM RAMAL OU SUB-RAMAL DE ÁGUA - FORNECIMENTO E INSTALAÇÃO. AF_12/2014 | UN | 7.09
89362 | JOELHO 90 GRAUS, PVC, SOLDÁVEL, DN 25MM, INSTALADO EM RAMAL OU SUB-RAMAL DE ÁGUA - FORNECIMENTO E INSTALAÇÃO. AF_12/2014 | UN | 7.31
89363 | JOELHO 45 GRAUS, PVC, SOLDÁVEL, DN 25MM, INSTALADO EM RAMAL OU SUB-RAMAL DE ÁGUA - FORNECIMENTO E INSTALAÇÃO. AF_12/2014 | UN | 7.87
89364 | CURVA 90 GRAUS, PVC, SOLDÁVEL, DN 25MM, INSTALADO EM RAMAL OU SUB-RAMAL DE ÁGUA - FORNECIMENTO E INSTALAÇÃO. AF_12/2014 | UN | 9.01
89365 | CURVA 45 GRAUS, PVC, SOLDÁVEL, DN 25MM, INSTALADO EM RAMAL OU SUB-RAMAL DE ÁGUA - FORNECIMENTO E INSTALAÇÃO. AF_12/2014 | UN | 8.5
89366 | JOELHO 90 GRAUS COM BUCHA DE LATÃO, PVC, SOLDÁVEL, DN 25MM, X 3/4 INSTALADO EM RAMAL OU SUB-RAMAL DE ÁGUA - FORNECIMENTO E INSTALAÇÃO. AF_12/2014 | UN | 12.05
89367 | JOELHO 90 GRAUS, PVC, SOLDÁVEL, DN 32MM, INSTALADO EM RAMAL OU SUB-RAMAL DE ÁGUA - FORNECIMENTO E INSTALAÇÃO. AF_12/2014 | UN | 9.77
89368 | JOELHO 45 GRAUS, PVC, SOLDÁVEL, DN 32MM, INSTALADO EM RAMAL OU SUB-RAMAL DE ÁGUA - FORNECIMENTO E INSTALAÇÃO. AF_12/2014 | UN | 11.33
89369 | CURVA 90 GRAUS, PVC, SOLDÁVEL, DN 32MM, INSTALADO EM RAMAL OU SUB-RAMAL DE ÁGUA - FORNECIMENTO E INSTALAÇÃO. AF_12/2014 | UN | 13.26
89370 | CURVA 45 GRAUS, PVC, SOLDÁVEL, DN 32MM, INSTALADO EM RAMAL OU SUB-RAMAL DE ÁGUA - FORNECIMENTO E INSTALAÇÃO. AF_12/2014 | UN | 11
89371 | LUVA, PVC, SOLDÁVEL, DN 20MM, INSTALADO EM RAMAL OU SUB-RAMAL DE ÁGUA - FORNECIMENTO E INSTALAÇÃO. AF_12/2014 | UN | 4.54
89372 | LUVA DE CORRER, PVC, SOLDÁVEL, DN 20MM, INSTALADO EM RAMAL OU SUB-RAMAL DE ÁGUA - FORNECIMENTO E INSTALAÇÃO. AF_12/2014 | UN | 9.69
89373 | LUVA DE REDUÇÃO, PVC, SOLDÁVEL, DN 25MM X 20MM, INSTALADO EM RAMAL OU SUB-RAMAL DE ÁGUA - FORNECIMENTO E INSTALAÇÃO. AF_12/2014 | UN | 5.01
89374 | LUVA COM BUCHA DE LATÃO, PVC, SOLDÁVEL, DN 20MM X 1/2, INSTALADO EM RAMAL OU SUB-RAMAL DE ÁGUA - FORNECIMENTO E INSTALAÇÃO. AF_12/2014 | UN | 7.8
89375 | UNIÃO, PVC, SOLDÁVEL, DN 20MM, INSTALADO EM RAMAL OU SUB-RAMAL DE ÁGUA - FORNECIMENTO E INSTALAÇÃO. AF_12/2014 | UN | 9.48
89376 | ADAPTADOR CURTO COM BOLSA E ROSCA PARA REGISTRO, PVC, SOLDÁVEL, DN 20MM X 1/2, INSTALADO EM RAMAL OU SUB-RAMAL DE ÁGUA - FORNECIMENTO E INSTALAÇÃO. AF_12/2014 | UN | 4.6
89377 | CURVA DE TRANSPOSIÇÃO, PVC, SOLDÁVEL, DN 20MM, INSTALADO EM RAMAL OU SUB-RAMAL DE ÁGUA - FORNECIMENTO E INSTALAÇÃO. AF_12/2014 | UN | 7.08
89378 | LUVA, PVC, SOLDÁVEL, DN 25MM, INSTALADO EM RAMAL OU SUB-RAMAL DE ÁGUA - FORNECIMENTO E INSTALAÇÃO. AF_12/2014 | UN | 5.36
89379 | LUVA DE CORRER, PVC, SOLDÁVEL, DN 25MM, INSTALADO EM RAMAL OU SUB-RAMAL DE ÁGUA - FORNECIMENTO E INSTALAÇÃO. AF_12/2014 | UN | 12.21
89380 | LUVA DE REDUÇÃO, PVC, SOLDÁVEL, DN 32MM X 25MM, INSTALADO EM RAMAL OU SUB-RAMAL DE ÁGUA - FORNECIMENTO E INSTALAÇÃO. AF_12/2014 | UN | 7.46
89381 | LUVA COM BUCHA DE LATÃO, PVC, SOLDÁVEL, DN 25MM X 3/4, INSTALADO EM RAMAL OU SUB-RAMAL DE ÁGUA - FORNECIMENTO E INSTALAÇÃO. AF_12/2014 | UN | 9.69
89382 | UNIÃO, PVC, SOLDÁVEL, DN 25MM, INSTALADO EM RAMAL OU SUB-RAMAL DE ÁGUA - FORNECIMENTO E INSTALAÇÃO. AF_12/2014 | UN | 11.26
89383 | ADAPTADOR CURTO COM BOLSA E ROSCA PARA REGISTRO, PVC, SOLDÁVEL, DN 25MM X 3/4, INSTALADO EM RAMAL OU SUB-RAMAL DE ÁGUA - FORNECIMENTO E INSTALAÇÃO. AF_12/2014 | UN | 5.43
89384 | CURVA DE TRANSPOSIÇÃO, PVC, SOLDÁVEL, DN 25MM, INSTALADO EM RAMAL OU SUB-RAMAL DE ÁGUA FORNECIMENTO E INSTALAÇÃO. AF_12/2014 | UN | 9.81
89385 | LUVA SOLDÁVEL E COM ROSCA, PVC, SOLDÁVEL, DN 25MM X 3/4, INSTALADO EM RAMAL OU SUB-RAMAL DE ÁGUA - FORNECIMENTO E INSTALAÇÃO. AF_12/2014 | UN | 5.97
89386 | LUVA, PVC, SOLDÁVEL, DN 32MM, INSTALADO EM RAMAL OU SUB-RAMAL DE ÁGUA - FORNECIMENTO E INSTALAÇÃO. AF_12/2014 | UN | 7.19
89387 | LUVA DE CORRER, PVC, SOLDÁVEL, DN 32MM, INSTALADO EM RAMAL OU SUB-RAMAL DE ÁGUA FORNECIMENTO E INSTALAÇÃO. AF_12/2014 | UN | 23.54
89388 | LUVA DE REDUÇÃO, PVC, SOLDÁVEL, DN 40MM X 32MM, INSTALADO EM RAMAL OU SUB-RAMAL DE ÁGUA - FORNECIMENTO E INSTALAÇÃO. AF_12/2014 | UN | 9.04
89389 | LUVA SOLDÁVEL E COM ROSCA, PVC, SOLDÁVEL, DN 32MM X 1, INSTALADO EM RAMAL OU SUB-RAMAL DE ÁGUA - FORNECIMENTO E INSTALAÇÃO. AF_12/2014 | UN | 9.67
89390 | UNIÃO, PVC, SOLDÁVEL, DN 32MM, INSTALADO EM RAMAL OU SUB-RAMAL DE ÁGUA - FORNECIMENTO E INSTALAÇÃO. AF_12/2014 | UN | 16.41
89391 | ADAPTADOR CURTO COM BOLSA E ROSCA PARA REGISTRO, PVC, SOLDÁVEL, DN 32MM X 1, INSTALADO EM RAMAL OU SUB-RAMAL DE ÁGUA - FORNECIMENTO E INSTALAÇÃO. AF_12/2014 | UN | 7.11
89392 | CURVA DE TRANSPOSIÇÃO, PVC, SOLDÁVEL, DN 32MM, INSTALADO EM RAMAL OU SUB-RAMAL DE ÁGUA FORNECIMENTO E INSTALAÇÃO. AF_12/2014 | UN | 19.23
89393 | TE, PVC, SOLDÁVEL, DN 20MM, INSTALADO EM RAMAL OU SUB-RAMAL DE ÁGUA - FORNECIMENTO E INSTALAÇÃO. AF_12/2014 | UN | 8.52
89394 | TÊ COM BUCHA DE LATÃO NA BOLSA CENTRAL, PVC, SOLDÁVEL, DN 20MM X 1/2, INSTALADO EM RAMAL OU SUB-RAMAL DE ÁGUA - FORNECIMENTO E INSTALAÇÃO. AF_12/2014 | UN | 14.93
89395 | TE, PVC, SOLDÁVEL, DN 25MM, INSTALADO EM RAMAL OU SUB-RAMAL DE ÁGUA - FORNECIMENTO E INSTALAÇÃO. AF_12/2014 | UN | 10.11
89396 | TÊ COM BUCHA DE LATÃO NA BOLSA CENTRAL, PVC, SOLDÁVEL, DN 25MM X 1/2, INSTALADO EM RAMAL OU SUB-RAMAL DE ÁGUA - FORNECIMENTO E INSTALAÇÃO. AF_12/2014 | UN | 15.6
89397 | TÊ DE REDUÇÃO, PVC, SOLDÁVEL, DN 25MM X 20MM, INSTALADO EM RAMAL OU SUB-RAMAL DE ÁGUA - FORNECIMENTO E INSTALAÇÃO. AF_12/2014 | UN | 11.58
89398 | TE, PVC, SOLDÁVEL, DN 32MM, INSTALADO EM RAMAL OU SUB-RAMAL DE ÁGUA - FORNECIMENTO E INSTALAÇÃO. AF_12/2014 | UN | 14.12
89399 | TÊ COM BUCHA DE LATÃO NA BOLSA CENTRAL, PVC, SOLDÁVEL, DN 32MM X 3/4, INSTALADO EM RAMAL OU SUB-RAMAL DE ÁGUA - FORNECIMENTO E INSTALAÇÃO. AF_12/2014 | UN | 23.44
89400 | TÊ DE REDUÇÃO, PVC, SOLDÁVEL, DN 32MM X 25MM, INSTALADO EM RAMAL OU SUB-RAMAL DE ÁGUA - FORNECIMENTO E INSTALAÇÃO. AF_12/2014 | UN | 15.58
89404 | JOELHO 90 GRAUS, PVC, SOLDÁVEL, DN 20MM, INSTALADO EM RAMAL DE DISTRIBUIÇÃO DE ÁGUA - FORNECIMENTO E INSTALAÇÃO. AF_12/2014 | UN | 4.07
89405 | JOELHO 45 GRAUS, PVC, SOLDÁVEL, DN 20MM, INSTALADO EM RAMAL DE DISTRIBUIÇÃO DE ÁGUA - FORNECIMENTO E INSTALAÇÃO. AF_12/2014 | UN | 4.33
89406 | CURVA 90 GRAUS, PVC, SOLDÁVEL, DN 20MM, INSTALADO EM RAMAL DE DISTRIBUIÇÃO DE ÁGUA - FORNECIMENTO E INSTALAÇÃO. AF_12/2014 | UN | 5.42
89407 | CURVA 45 GRAUS, PVC, SOLDÁVEL, DN 20MM, INSTALADO EM RAMAL DE DISTRIBUIÇÃO DE ÁGUA - FORNECIMENTO E INSTALAÇÃO. AF_12/2014 | UN | 4.99
89408 | JOELHO 90 GRAUS, PVC, SOLDÁVEL, DN 25MM, INSTALADO EM RAMAL DE DISTRIBUIÇÃO DE ÁGUA - FORNECIMENTO E INSTALAÇÃO. AF_12/2014 | UN | 4.88
89409 | JOELHO 45 GRAUS, PVC, SOLDÁVEL, DN 25MM, INSTALADO EM RAMAL DE DISTRIBUIÇÃO DE ÁGUA - FORNECIMENTO E INSTALAÇÃO. AF_12/2014 | UN | 5.44
89410 | CURVA 90 GRAUS, PVC, SOLDÁVEL, DN 25MM, INSTALADO EM RAMAL DE DISTRIBUIÇÃO DE ÁGUA - FORNECIMENTO E INSTALAÇÃO. AF_12/2014 | UN | 6.58
89411 | CURVA 45 GRAUS, PVC, SOLDÁVEL, DN 25MM, INSTALADO EM RAMAL DE DISTRIBUIÇÃO DE ÁGUA - FORNECIMENTO E INSTALAÇÃO. AF_12/2014 | UN | 6.07
89412 | JOELHO 90 GRAUS, PVC, SOLDÁVEL, DN 25MM, X 3/4 INSTALADO EM RAMAL DE DISTRIBUIÇÃO DE ÁGUA - FORNECIMENTO E INSTALAÇÃO. AF_12/2014 | UN | 6.77
89413 | JOELHO 90 GRAUS, PVC, SOLDÁVEL, DN 32MM, INSTALADO EM RAMAL DE DISTRIBUIÇÃO DE ÁGUA - FORNECIMENTO E INSTALAÇÃO. AF_12/2014 | UN | 6.86
89414 | JOELHO 45 GRAUS, PVC, SOLDÁVEL, DN 32MM, INSTALADO EM RAMAL DE DISTRIBUIÇÃO DE ÁGUA - FORNECIMENTO E INSTALAÇÃO. AF_12/2014 | UN | 8.42
89415 | CURVA 90 GRAUS, PVC, SOLDÁVEL, DN 32MM, INSTALADO EM RAMAL DE DISTRIBUIÇÃO DE ÁGUA - FORNECIMENTO E INSTALAÇÃO. AF_12/2014 | UN | 10.35
89416 | CURVA 45 GRAUS, PVC, SOLDÁVEL, DN 32MM, INSTALADO EM RAMAL DE DISTRIBUIÇÃO DE ÁGUA - FORNECIMENTO E INSTALAÇÃO. AF_12/2014 | UN | 8.09
89417 | LUVA, PVC, SOLDÁVEL, DN 20MM, INSTALADO EM RAMAL DE DISTRIBUIÇÃO DE ÁGUA - FORNECIMENTO E INSTALAÇÃO. AF_12/2014 | UN | 3.16
89418 | LUVA DE CORRER, PVC, SOLDÁVEL, DN 20MM, INSTALADO EM RAMAL DE DISTRIBUIÇÃO DE ÁGUA - FORNECIMENTO E INSTALAÇÃO. AF_12/2014 | UN | 8.31
89419 | LUVA DE REDUÇÃO, PVC, SOLDÁVEL, DN 25MM X 20MM, INSTALADO EM RAMAL DE DISTRIBUIÇÃO DE ÁGUA - FORNECIMENTO E INSTALAÇÃO. AF_12/2014 | UN | 3.63
89420 | LUVA COM BUCHA DE LATÃO, PVC, SOLDÁVEL, DN 20MM X 1/2, INSTALADO EM RAMAL DE DISTRIBUIÇÃO DE ÁGUA - FORNECIMENTO E INSTALAÇÃO. AF_12/2014 | UN | 6.42
89421 | UNIÃO, PVC, SOLDÁVEL, DN 20MM, INSTALADO EM RAMAL DE DISTRIBUIÇÃO DE ÁGUA - FORNECIMENTO E INSTALAÇÃO. AF_12/2014 | UN | 8.1
89422 | ADAPTADOR CURTO COM BOLSA E ROSCA PARA REGISTRO, PVC, SOLDÁVEL, DN 20MM X 1/2, INSTALADO EM RAMAL DE DISTRIBUIÇÃO DE ÁGUA - FORNECIMENTO E INSTALAÇÃO. AF_12/2014 | UN | 3.22
89423 | CURVA DE TRANSPOSIÇÃO, PVC, SOLDÁVEL, DN 20MM, INSTALADO EM RAMAL DE DISTRIBUIÇÃO DE ÁGUA FORNECIMENTO E INSTALAÇÃO. AF_12/2014 | UN | 6.16
89424 | LUVA, PVC, SOLDÁVEL, DN 25MM, INSTALADO EM RAMAL DE DISTRIBUIÇÃO DE ÁGUA - FORNECIMENTO E INSTALAÇÃO. AF_12/2014 | UN | 3.73
89425 | LUVA DE CORRER, PVC, SOLDÁVEL, DN 25MM, INSTALADO EM RAMAL DE DISTRIBUIÇÃO DE ÁGUA - FORNECIMENTO E INSTALAÇÃO. AF_12/2014 | UN | 10.58
89426 | LUVA DE REDUÇÃO, PVC, SOLDÁVEL, DN 32MM X 25MM, INSTALADO EM RAMAL DE DISTRIBUIÇÃO DE ÁGUA - FORNECIMENTO E INSTALAÇÃO. AF_12/2014 | UN | 5.83
89427 | LUVA COM BUCHA DE LATÃO, PVC, SOLDÁVEL, DN 25MM X 3/4, INSTALADO EM RAMAL DE DISTRIBUIÇÃO DE ÁGUA - FORNECIMENTO E INSTALAÇÃO. AF_12/2014 | UN | 8.06
89428 | UNIÃO, PVC, SOLDÁVEL, DN 25MM, INSTALADO EM RAMAL DE DISTRIBUIÇÃO DE ÁGUA - FORNECIMENTO E INSTALAÇÃO. AF_12/2014 | UN | 9.63
89429 | ADAPTADOR CURTO COM BOLSA E ROSCA PARA REGISTRO, PVC, SOLDÁVEL, DN 25MM X 3/4, INSTALADO EM RAMAL DE DISTRIBUIÇÃO DE ÁGUA - FORNECIMENTO E INSTALAÇÃO. AF_12/2014 | UN | 3.8
89430 | CURVA DE TRANSPOSIÇÃO, PVC, SOLDÁVEL, DN 25MM, INSTALADO EM RAMAL DE DISTRIBUIÇÃO DE ÁGUA FORNECIMENTO E INSTALAÇÃO. AF_12/2014 | UN | 8.18
89431 | LUVA, PVC, SOLDÁVEL, DN 32MM, INSTALADO EM RAMAL DE DISTRIBUIÇÃO DE ÁGUA - FORNECIMENTO E INSTALAÇÃO. AF_12/2014 | UN | 5.24
89432 | LUVA DE CORRER, PVC, SOLDÁVEL, DN 32MM, INSTALADO EM RAMAL DE DISTRIBUIÇÃO DE ÁGUA FORNECIMENTO E INSTALAÇÃO. AF_12/2014 | UN | 21.59
89433 | LUVA DE REDUÇÃO, PVC, SOLDÁVEL, DN 40MM X 32MM, INSTALADO EM RAMAL DE DISTRIBUIÇÃO DE ÁGUA - FORNECIMENTO E INSTALAÇÃO. AF_12/2014 | UN | 7.09
89434 | LUVA SOLDÁVEL E COM ROSCA, PVC, SOLDÁVEL, DN 32MM X 1, INSTALADO EM RAMAL DE DISTRIBUIÇÃO DE ÁGUA - FORNECIMENTO E INSTALAÇÃO. AF_12/2014 | UN | 7.72
89435 | UNIÃO, PVC, SOLDÁVEL, DN 32MM, INSTALADO EM RAMAL DE DISTRIBUIÇÃO DE ÁGUA - FORNECIMENTO E INSTALAÇÃO. AF_12/2014 | UN | 14.46
89436 | ADAPTADOR CURTO COM BOLSA E ROSCA PARA REGISTRO, PVC, SOLDÁVEL, DN 32MM X 1, INSTALADO EM RAMAL DE DISTRIBUIÇÃO DE ÁGUA - FORNECIMENTO E INSTALAÇÃO. AF_12/2014 | UN | 5.16
89437 | CURVA DE TRANSPOSIÇÃO, PVC, SOLDÁVEL, DN 32MM, INSTALADO EM RAMAL DE DISTRIBUIÇÃO DE ÁGUA FORNECIMENTO E INSTALAÇÃO. AF_12/2014 | UN | 17.28
89438 | TE, PVC, SOLDÁVEL, DN 20MM, INSTALADO EM RAMAL DE DISTRIBUIÇÃO DE ÁGUA - FORNECIMENTO E INSTALAÇÃO. AF_12/2014 | UN | 5.71
89439 | TÊ SOLDÁVEL E COM ROSCA NA BOLSA CENTRAL, PVC, SOLDÁVEL, DN 20MM X 1/2, INSTALADO EM RAMAL DE DISTRIBUIÇÃO DE ÁGUA - FORNECIMENTO E INSTALAÇÃO. AF_12/2014 | UN | 7.18
89440 | TE, PVC, SOLDÁVEL, DN 25MM, INSTALADO EM RAMAL DE DISTRIBUIÇÃO DE ÁGUA - FORNECIMENTO E INSTALAÇÃO. AF_12/2014 | UN | 6.87
89441 | TÊ COM BUCHA DE LATÃO NA BOLSA CENTRAL, PVC, SOLDÁVEL, DN 25MM X 1/2, INSTALADO EM RAMAL DE DISTRIBUIÇÃO DE ÁGUA - FORNECIMENTO E INSTALAÇÃO. AF_12/2014 | UN | 12.36
89442 | TÊ DE REDUÇÃO, PVC, SOLDÁVEL, DN 25MM X 20MM, INSTALADO EM RAMAL DE DISTRIBUIÇÃO DE ÁGUA - FORNECIMENTO E INSTALAÇÃO. AF_12/2014 | UN | 8.34
89443 | TE, PVC, SOLDÁVEL, DN 32MM, INSTALADO EM RAMAL DE DISTRIBUIÇÃO DE ÁGUA - FORNECIMENTO E INSTALAÇÃO. AF_12/2014 | UN | 10.26
89444 | TÊ COM BUCHA DE LATÃO NA BOLSA CENTRAL, PVC, SOLDÁVEL, DN 32MM X 3/4, INSTALADO EM RAMAL DE DISTRIBUIÇÃO DE ÁGUA - FORNECIMENTO E INSTALAÇÃO. AF_12/2014 | UN | 19.58
89445 | TÊ DE REDUÇÃO, PVC, SOLDÁVEL, DN 32MM X 25MM, INSTALADO EM RAMAL DE DISTRIBUIÇÃO DE ÁGUA - FORNECIMENTO E INSTALAÇÃO. AF_12/2014 | UN | 11.72
89481 | JOELHO 90 GRAUS, PVC, SOLDÁVEL, DN 25MM, INSTALADO EM PRUMADA DE ÁGUA - FORNECIMENTO E INSTALAÇÃO. AF_12/2014 | UN | 3.66
89485 | JOELHO 45 GRAUS, PVC, SOLDÁVEL, DN 25MM, INSTALADO EM PRUMADA DE ÁGUA - FORNECIMENTO E INSTALAÇÃO. AF_12/2014 | UN | 4.22
89489 | CURVA 90 GRAUS, PVC, SOLDÁVEL, DN 25MM, INSTALADO EM PRUMADA DE ÁGUA - FORNECIMENTO E INSTALAÇÃO. AF_12/2014 | UN | 5.36
89490 | CURVA 45 GRAUS, PVC, SOLDÁVEL, DN 25MM, INSTALADO EM PRUMADA DE ÁGUA - FORNECIMENTO E INSTALAÇÃO. AF_12/2014 | UN | 4.85
89492 | JOELHO 90 GRAUS, PVC, SOLDÁVEL, DN 32MM, INSTALADO EM PRUMADA DE ÁGUA - FORNECIMENTO E INSTALAÇÃO. AF_12/2014 | UN | 5.47
89493 | JOELHO 45 GRAUS, PVC, SOLDÁVEL, DN 32MM, INSTALADO EM PRUMADA DE ÁGUA - FORNECIMENTO E INSTALAÇÃO. AF_12/2014 | UN | 7.03
89494 | CURVA 90 GRAUS, PVC, SOLDÁVEL, DN 32MM, INSTALADO EM PRUMADA DE ÁGUA - FORNECIMENTO E INSTALAÇÃO. AF_12/2014 | UN | 8.96
89496 | CURVA 45 GRAUS, PVC, SOLDÁVEL, DN 32MM, INSTALADO EM PRUMADA DE ÁGUA - FORNECIMENTO E INSTALAÇÃO. AF_12/2014 | UN | 6.7
89497 | JOELHO 90 GRAUS, PVC, SOLDÁVEL, DN 40MM, INSTALADO EM PRUMADA DE ÁGUA - FORNECIMENTO E INSTALAÇÃO. AF_12/2014 | UN | 8.59
89498 | JOELHO 45 GRAUS, PVC, SOLDÁVEL, DN 40MM, INSTALADO EM PRUMADA DE ÁGUA - FORNECIMENTO E INSTALAÇÃO. AF_12/2014 | UN | 9.3
89499 | CURVA 90 GRAUS, PVC, SOLDÁVEL, DN 40MM, INSTALADO EM PRUMADA DE ÁGUA - FORNECIMENTO E INSTALAÇÃO. AF_12/2014 | UN | 13.84
89500 | CURVA 45 GRAUS, PVC, SOLDÁVEL, DN 40MM, INSTALADO EM PRUMADA DE ÁGUA - FORNECIMENTO E INSTALAÇÃO. AF_12/2014 | UN | 9.44
89501 | JOELHO 90 GRAUS, PVC, SOLDÁVEL, DN 50MM, INSTALADO EM PRUMADA DE ÁGUA - FORNECIMENTO E INSTALAÇÃO. AF_12/2014 | UN | 10.34
89502 | JOELHO 45 GRAUS, PVC, SOLDÁVEL, DN 50MM, INSTALADO EM PRUMADA DE ÁGUA - FORNECIMENTO E INSTALAÇÃO. AF_12/2014 | UN | 11.62
89503 | CURVA 90 GRAUS, PVC, SOLDÁVEL, DN 50MM, INSTALADO EM PRUMADA DE ÁGUA - FORNECIMENTO E INSTALAÇÃO. AF_12/2014 | UN | 17.25
89504 | CURVA 45 GRAUS, PVC, SOLDÁVEL, DN 50MM, INSTALADO EM PRUMADA DE ÁGUA - FORNECIMENTO E INSTALAÇÃO. AF_12/2014 | UN | 15.22
89505 | JOELHO 90 GRAUS, PVC, SOLDÁVEL, DN 60MM, INSTALADO EM PRUMADA DE ÁGUA - FORNECIMENTO E INSTALAÇÃO. AF_12/2014 | UN | 25.44
89506 | JOELHO 45 GRAUS, PVC, SOLDÁVEL, DN 60MM, INSTALADO EM PRUMADA DE ÁGUA - FORNECIMENTO E INSTALAÇÃO. AF_12/2014 | UN | 28.51
89507 | CURVA 90 GRAUS, PVC, SOLDÁVEL, DN 60MM, INSTALADO EM PRUMADA DE ÁGUA - FORNECIMENTO E INSTALAÇÃO. AF_12/2014 | UN | 34.91
89510 | CURVA 45 GRAUS, PVC, SOLDÁVEL, DN 60MM, INSTALADO EM PRUMADA DE ÁGUA - FORNECIMENTO E INSTALAÇÃO. AF_12/2014 | UN | 23.17
89513 | JOELHO 90 GRAUS, PVC, SOLDÁVEL, DN 75MM, INSTALADO EM PRUMADA DE ÁGUA - FORNECIMENTO E INSTALAÇÃO. AF_12/2014 | UN | 77.19
89514 | JOELHO 90 GRAUS, PVC, SERIE R, ÁGUA PLUVIAL, DN 40 MM, JUNTA SOLDÁVEL, FORNECIDO E INSTALADO EM RAMAL DE ENCAMINHAMENTO. AF_12/2014 | UN | 7.26
89515 | JOELHO 45 GRAUS, PVC, SOLDÁVEL, DN 75MM, INSTALADO EM PRUMADA DE ÁGUA - FORNECIMENTO E INSTALAÇÃO. AF_12/2014 | UN | 58.47
89516 | JOELHO 45 GRAUS, PVC, SERIE R, ÁGUA PLUVIAL, DN 40 MM, JUNTA SOLDÁVEL, FORNECIDO E INSTALADO EM RAMAL DE ENCAMINHAMENTO. AF_12/2014 | UN | 6.36
89517 | CURVA 90 GRAUS, PVC, SOLDÁVEL, DN 75MM, INSTALADO EM PRUMADA DE ÁGUA - FORNECIMENTO E INSTALAÇÃO. AF_12/2014 | UN | 49.37
89518 | JOELHO 90 GRAUS, PVC, SERIE R, ÁGUA PLUVIAL, DN 50 MM, JUNTA ELÁSTICA, FORNECIDO E INSTALADO EM RAMAL DE ENCAMINHAMENTO. AF_12/2014 | UN | 10.05
89519 | CURVA 45 GRAUS, PVC, SOLDÁVEL, DN 75MM, INSTALADO EM PRUMADA DE ÁGUA - FORNECIMENTO E INSTALAÇÃO. AF_12/2014 | UN | 33.65
89520 | JOELHO 45 GRAUS, PVC, SERIE R, ÁGUA PLUVIAL, DN 50 MM, JUNTA ELÁSTICA, FORNECIDO E INSTALADO EM RAMAL DE ENCAMINHAMENTO. AF_12/2014 | UN | 8.86
89521 | JOELHO 90 GRAUS, PVC, SOLDÁVEL, DN 85MM, INSTALADO EM PRUMADA DE ÁGUA - FORNECIMENTO E INSTALAÇÃO. AF_12/2014 | UN | 90.91
89522 | JOELHO 90 GRAUS, PVC, SERIE R, ÁGUA PLUVIAL, DN 75 MM, JUNTA ELÁSTICA, FORNECIDO E INSTALADO EM RAMAL DE ENCAMINHAMENTO. AF_12/2014 | UN | 20.07
89523 | JOELHO 45 GRAUS, PVC, SOLDÁVEL, DN 85MM, INSTALADO EM PRUMADA DE ÁGUA - FORNECIMENTO E INSTALAÇÃO. AF_12/2014 | UN | 68.86
89524 | JOELHO 45 GRAUS, PVC, SERIE R, ÁGUA PLUVIAL, DN 75 MM, JUNTA ELÁSTICA, FORNECIDO E INSTALADO EM RAMAL DE ENCAMINHAMENTO. AF_12/2014 | UN | 17.79
89525 | CURVA 90 GRAUS, PVC, SOLDÁVEL, DN 85MM, INSTALADO EM PRUMADA DE ÁGUA - FORNECIMENTO E INSTALAÇÃO. AF_12/2014 | UN | 67.74
89526 | CURVA 87 GRAUS E 30 MINUTOS, PVC, SERIE R, ÁGUA PLUVIAL, DN 75 MM, JUNTA ELÁSTICA, FORNECIDO E INSTALADO EM RAMAL DE ENCAMINHAMENTO. AF_12/2014 | UN | 26.1
89527 | CURVA 45 GRAUS, PVC, SOLDÁVEL, DN 85MM, INSTALADO EM PRUMADA DE ÁGUA - FORNECIMENTO E INSTALAÇÃO. AF_12/2014 | UN | 52.28
89528 | LUVA, PVC, SOLDÁVEL, DN 25MM, INSTALADO EM PRUMADA DE ÁGUA - FORNECIMENTO E INSTALAÇÃO. AF_12/2014 | UN | 2.9
89529 | JOELHO 90 GRAUS, PVC, SERIE R, ÁGUA PLUVIAL, DN 100 MM, JUNTA ELÁSTICA, FORNECIDO E INSTALADO EM RAMAL DE ENCAMINHAMENTO. AF_12/2014 | UN | 29.9
89530 | LUVA DE CORRER, PVC, SOLDÁVEL, DN 25MM, INSTALADO EM PRUMADA DE ÁGUA - FORNECIMENTO E INSTALAÇÃO. AF_12/2014 | UN | 9.75
89531 | JOELHO 45 GRAUS, PVC, SERIE R, ÁGUA PLUVIAL, DN 100 MM, JUNTA ELÁSTICA, FORNECIDO E INSTALADO EM RAMAL DE ENCAMINHAMENTO. AF_12/2014 | UN | 24.35
89532 | LUVA DE REDUÇÃO, PVC, SOLDÁVEL, DN 32MM X 25MM, INSTALADO EM PRUMADA DE ÁGUA - FORNECIMENTO E INSTALAÇÃO. AF_12/2014 | UN | 5
89533 | JOELHO 45 GRAUS PARA PÉ DE COLUNA, PVC, SERIE R, ÁGUA PLUVIAL, DN 100 MM, JUNTA ELÁSTICA, FORNECIDO E INSTALADO EM RAMAL DE ENCAMINHAMENTO. AF_12/2014 | UN | 24.35
89534 | LUVA SOLDÁVEL E COM ROSCA, PVC, SOLDÁVEL, DN 25MM X 3/4, INSTALADO EM PRUMADA DE ÁGUA - FORNECIMENTO E INSTALAÇÃO. AF_12/2014 | UN | 3.51
89535 | CURVA 87 GRAUS E 30 MINUTOS, PVC, SERIE R, ÁGUA PLUVIAL, DN 100 MM, JUNTA ELÁSTICA, FORNECIDO E INSTALADO EM RAMAL DE ENCAMINHAMENTO. AF_12/2014 | UN | 38.6
89536 | UNIÃO, PVC, SOLDÁVEL, DN 25MM, INSTALADO EM PRUMADA DE ÁGUA - FORNECIMENTO E INSTALAÇÃO. AF_12/2014 | UN | 8.8
89538 | ADAPTADOR CURTO COM BOLSA E ROSCA PARA REGISTRO, PVC, SOLDÁVEL, DN 25MM X 3/4, INSTALADO EM PRUMADA DE ÁGUA - FORNECIMENTO E INSTALAÇÃO. AF_12/2014 | UN | 2.97
89540 | CURVA DE TRANSPOSIÇÃO, PVC, SOLDÁVEL, DN 25MM, INSTALADO EM PRUMADA DE ÁGUA - FORNECIMENTO E INSTALAÇÃO. AF_12/2014 | UN | 7.35
89541 | LUVA, PVC, SOLDÁVEL, DN 32MM, INSTALADO EM PRUMADA DE ÁGUA - FORNECIMENTO E INSTALAÇÃO. AF_12/2014 | UN | 4.32
89542 | LUVA DE CORRER, PVC, SOLDÁVEL, DN 32MM, INSTALADO EM PRUMADA DE ÁGUA - FORNECIMENTO E INSTALAÇÃO. AF_12/2014 | UN | 20.67
89544 | LUVA SIMPLES, PVC, SERIE R, ÁGUA PLUVIAL, DN 40 MM, JUNTA SOLDÁVEL, FORNECIDO E INSTALADO EM RAMAL DE ENCAMINHAMENTO. AF_12/2014 | UN | 6.31
89545 | LUVA SIMPLES, PVC, SERIE R, ÁGUA PLUVIAL, DN 50 MM, JUNTA ELÁSTICA, FORNECIDO E INSTALADO EM RAMAL DE ENCAMINHAMENTO. AF_12/2014 | UN | 9
89546 | BUCHA DE REDUÇÃO LONGA, PVC, SERIE R, ÁGUA PLUVIAL, DN 50 X 40 MM, JUNTA ELÁSTICA, FORNECIDO E INSTALADO EM RAMAL DE ENCAMINHAMENTO. AF_12/2014 | UN | 7.8
89547 | LUVA SIMPLES, PVC, SERIE R, ÁGUA PLUVIAL, DN 75 MM, JUNTA ELÁSTICA, FORNECIDO E INSTALADO EM RAMAL DE ENCAMINHAMENTO. AF_12/2014 | UN | 13.43
89548 | LUVA DE CORRER, PVC, SERIE R, ÁGUA PLUVIAL, DN 75 MM, JUNTA ELÁSTICA, FORNECIDO E INSTALADO EM RAMAL DE ENCAMINHAMENTO. AF_12/2014 | UN | 14.57
89549 | REDUÇÃO EXCÊNTRICA, PVC, SERIE R, ÁGUA PLUVIAL, DN 75 X 50 MM, JUNTA ELÁSTICA, FORNECIDO E INSTALADO EM RAMAL DE ENCAMINHAMENTO. AF_12/2014 | UN | 10.39
89550 | TÊ DE INSPEÇÃO, PVC, SERIE R, ÁGUA PLUVIAL, DN 75 MM, JUNTA ELÁSTICA, FORNECIDO E INSTALADO EM RAMAL DE ENCAMINHAMENTO. AF_12/2014 | UN | 25.88
89551 | LUVA SOLDÁVEL E COM ROSCA, PVC, SOLDÁVEL, DN 32MM X 1, INSTALADO EM PRUMADA DE ÁGUA - FORNECIMENTO E INSTALAÇÃO. AF_12/2014 | UN | 6.8
89552 | UNIÃO, PVC, SOLDÁVEL, DN 32MM, INSTALADO EM PRUMADA DE ÁGUA - FORNECIMENTO E INSTALAÇÃO. AF_12/2014 | UN | 13.54
89553 | ADAPTADOR CURTO COM BOLSA E ROSCA PARA REGISTRO, PVC, SOLDÁVEL, DN 32MM X 1, INSTALADO EM PRUMADA DE ÁGUA - FORNECIMENTO E INSTALAÇÃO. AF_12/2014 | UN | 4.24
89554 | LUVA SIMPLES, PVC, SERIE R, ÁGUA PLUVIAL, DN 100 MM, JUNTA ELÁSTICA, FORNECIDO E INSTALADO EM RAMAL DE ENCAMINHAMENTO. AF_12/2014 | UN | 16.66
89555 | CURVA DE TRANSPOSIÇÃO, PVC, SOLDÁVEL, DN 32MM, INSTALADO EM PRUMADA DE ÁGUA FORNECIMENTO E INSTALAÇÃO. AF_12/2014 | UN | 16.36
89556 | LUVA DE CORRER, PVC, SERIE R, ÁGUA PLUVIAL, DN 100 MM, JUNTA ELÁSTICA, FORNECIDO E INSTALADO EM RAMAL DE ENCAMINHAMENTO. AF_12/2014 | UN | 24.42
89557 | REDUÇÃO EXCÊNTRICA, PVC, SERIE R, ÁGUA PLUVIAL, DN 100 X 75 MM, JUNTA ELÁSTICA, FORNECIDO E INSTALADO EM RAMAL DE ENCAMINHAMENTO. AF_12/2014 | UN | 19.33
89558 | LUVA, PVC, SOLDÁVEL, DN 40MM, INSTALADO EM PRUMADA DE ÁGUA - FORNECIMENTO E INSTALAÇÃO. AF_12/2014 | UN | 6.47
89559 | TÊ DE INSPEÇÃO, PVC, SERIE R, ÁGUA PLUVIAL, DN 100 MM, JUNTA ELÁSTICA, FORNECIDO E INSTALADO EM RAMAL DE ENCAMINHAMENTO. AF_12/2014 | UN | 42.92
89561 | JUNÇÃO SIMPLES, PVC, SERIE R, ÁGUA PLUVIAL, DN 40 MM, JUNTA SOLDÁVEL, FORNECIDO E INSTALADO EM RAMAL DE ENCAMINHAMENTO. AF_12/2014 | UN | 9.42
89562 | LUVA DE REDUÇÃO, PVC, SOLDÁVEL, DN 40MM X 32MM, INSTALADO EM PRUMADA DE ÁGUA - FORNECIMENTO E INSTALAÇÃO. AF_12/2014 | UN | 6.87
89563 | JUNÇÃO SIMPLES, PVC, SERIE R, ÁGUA PLUVIAL, DN 50 MM, JUNTA ELÁSTICA, FORNECIDO E INSTALADO EM RAMAL DE ENCAMINHAMENTO. AF_12/2014 | UN | 14.8
89564 | LUVA COM ROSCA, PVC, SOLDÁVEL, DN 40MM X 1.1/4, INSTALADO EM PRUMADA DE ÁGUA - FORNECIMENTO E INSTALAÇÃO. AF_12/2014 | UN | 12.21
89565 | JUNÇÃO SIMPLES, PVC, SERIE R, ÁGUA PLUVIAL, DN 75 X 75 MM, JUNTA ELÁSTICA, FORNECIDO E INSTALADO EM RAMAL DE ENCAMINHAMENTO. AF_12/2014 | UN | 36.01
89566 | TÊ, PVC, SERIE R, ÁGUA PLUVIAL, DN 75 MM, JUNTA ELÁSTICA, FORNECIDO E INSTALADO EM RAMAL DE ENCAMINHAMENTO. AF_12/2014 | UN | 31.09
89567 | JUNÇÃO SIMPLES, PVC, SERIE R, ÁGUA PLUVIAL, DN 100 X 100 MM, JUNTA ELÁSTICA, FORNECIDO E INSTALADO EM RAMAL DE ENCAMINHAMENTO. AF_12/2014 | UN | 53.54
89568 | UNIÃO, PVC, SOLDÁVEL, DN 40MM, INSTALADO EM PRUMADA DE ÁGUA - FORNECIMENTO E INSTALAÇÃO. AF_12/2014 | UN | 24.32
89569 | JUNÇÃO SIMPLES, PVC, SERIE R, ÁGUA PLUVIAL, DN 100 X 75 MM, JUNTA ELÁSTICA, FORNECIDO E INSTALADO EM RAMAL DE ENCAMINHAMENTO. AF_12/2014 | UN | 50.69
89570 | ADAPTADOR CURTO COM BOLSA E ROSCA PARA REGISTRO, PVC, SOLDÁVEL, DN 40MM X 1.1/2, INSTALADO EM PRUMADA DE ÁGUA - FORNECIMENTO E INSTALAÇÃO. AF_12/2014 | UN | 8.74
89571 | TÊ, PVC, SERIE R, ÁGUA PLUVIAL, DN 100 X 100 MM, JUNTA ELÁSTICA, FORNECIDO E INSTALADO EM RAMAL DE ENCAMINHAMENTO. AF_12/2014 | UN | 49.23
89572 | ADAPTADOR CURTO COM BOLSA E ROSCA PARA REGISTRO, PVC, SOLDÁVEL, DN 40MM X 1.1/4, INSTALADO EM PRUMADA DE ÁGUA - FORNECIMENTO E INSTALAÇÃO. AF_12/2014 | UN | 6.14
89573 | TÊ, PVC, SERIE R, ÁGUA PLUVIAL, DN 100 X 75 MM, JUNTA ELÁSTICA, FORNECIDO E INSTALADO EM RAMAL DE ENCAMINHAMENTO. AF_12/2014 | UN | 44.85
89574 | JUNÇÃO DUPLA, PVC, SERIE R, ÁGUA PLUVIAL, DN 100 X 100 X 100 MM, JUNTA ELÁSTICA, FORNECIDO E INSTALADO EM RAMAL DE ENCAMINHAMENTO. AF_12/2014 | UN | 87.62
89575 | LUVA, PVC, SOLDÁVEL, DN 50MM, INSTALADO EM PRUMADA DE ÁGUA - FORNECIMENTO E INSTALAÇÃO. AF_12/2014 | UN | 8.16
89577 | LUVA DE CORRER, PVC, SOLDÁVEL, DN 50MM, INSTALADO EM PRUMADA DE ÁGUA - FORNECIMENTO E INSTALAÇÃO. AF_12/2014 | UN | 24.98
89579 | LUVA DE REDUÇÃO, PVC, SOLDÁVEL, DN 50MM X 25MM, INSTALADO EM PRUMADA DE ÁGUA FORNECIMENTO E INSTALAÇÃO. AF_12/2014 | UN | 8.35
89581 | JOELHO 90 GRAUS, PVC, SERIE R, ÁGUA PLUVIAL, DN 75 MM, JUNTA ELÁSTICA, FORNECIDO E INSTALADO EM CONDUTORES VERTICAIS DE ÁGUAS PLUVIAIS. AF_12/2014 | UN | 18.48
89582 | JOELHO 45 GRAUS, PVC, SERIE R, ÁGUA PLUVIAL, DN 75 MM, JUNTA ELÁSTICA, FORNECIDO E INSTALADO EM CONDUTORES VERTICAIS DE ÁGUAS PLUVIAIS. AF_12/2014 | UN | 16.2
89583 | CURVA 87 GRAUS E 30 MINUTOS, PVC, SERIE R, ÁGUA PLUVIAL, DN 75 MM, JUNTA ELÁSTICA, FORNECIDO E INSTALADO EM CONDUTORES VERTICAIS DE ÁGUAS PLUVIAIS. AF_12/2014 | UN | 24.51
89584 | JOELHO 90 GRAUS, PVC, SERIE R, ÁGUA PLUVIAL, DN 100 MM, JUNTA ELÁSTICA, FORNECIDO E INSTALADO EM CONDUTORES VERTICAIS DE ÁGUAS PLUVIAIS. AF_12/2014 | UN | 28.31
89585 | JOELHO 45 GRAUS, PVC, SERIE R, ÁGUA PLUVIAL, DN 100 MM, JUNTA ELÁSTICA, FORNECIDO E INSTALADO EM CONDUTORES VERTICAIS DE ÁGUAS PLUVIAIS. AF_12/2014 | UN | 22.76
89586 | JOELHO 45 GRAUS PARA PÉ DE COLUNA, PVC, SERIE R, ÁGUA PLUVIAL, DN 100 MM, JUNTA ELÁSTICA, FORNECIDO E INSTALADO EM CONDUTORES VERTICAIS DE ÁGUAS PLUVIAIS. AF_12/2014 | UN | 22.76
89587 | CURVA 87 GRAUS E 30 MINUTOS, PVC, SERIE R, ÁGUA PLUVIAL, DN 100 MM, JUNTA ELÁSTICA, FORNECIDO E INSTALADO EM CONDUTORES VERTICAIS DE ÁGUAS PLUVIAIS. AF_12/2014 | UN | 37.01
89590 | JOELHO 90 GRAUS, PVC, SERIE R, ÁGUA PLUVIAL, DN 150 MM, JUNTA ELÁSTICA, FORNECIDO E INSTALADO EM CONDUTORES VERTICAIS DE ÁGUAS PLUVIAIS. AF_12/2014 | UN | 87.81
89591 | JOELHO 45 GRAUS, PVC, SERIE R, ÁGUA PLUVIAL, DN 150 MM, JUNTA ELÁSTICA, FORNECIDO E INSTALADO EM CONDUTORES VERTICAIS DE ÁGUAS PLUVIAIS. AF_12/2014 | UN | 71.88
89592 | CURVA 87 GRAUS E 30 MINUTOS, PVC, SERIE R, ÁGUA PLUVIAL, DN 150 MM, JUNTA ELÁSTICA, FORNECIDO E INSTALADO EM CONDUTORES VERTICAIS DE ÁGUAS PLUVIAIS. AF_12/2014 | UN | 118.2
89593 | LUVA COM ROSCA, PVC, SOLDÁVEL, DN 50MM X 1.1/2, INSTALADO EM PRUMADA DE ÁGUA - FORNECIMENTO E INSTALAÇÃO. AF_12/2014 | UN | 22.65
89594 | UNIÃO, PVC, SOLDÁVEL, DN 50MM, INSTALADO EM PRUMADA DE ÁGUA - FORNECIMENTO E INSTALAÇÃO. AF_12/2014 | UN | 27.23
89595 | ADAPTADOR CURTO COM BOLSA E ROSCA PARA REGISTRO, PVC, SOLDÁVEL, DN 50MM X 1.1/4, INSTALADO EM PRUMADA DE ÁGUA - FORNECIMENTO E INSTALAÇÃO. AF_12/2014 | UN | 10.72
89596 | ADAPTADOR CURTO COM BOLSA E ROSCA PARA REGISTRO, PVC, SOLDÁVEL, DN 50MM X 1.1/2, INSTALADO EM PRUMADA DE ÁGUA - FORNECIMENTO E INSTALAÇÃO. AF_12/2014 | UN | 8.03
89597 | LUVA, PVC, SOLDÁVEL, DN 60MM, INSTALADO EM PRUMADA DE ÁGUA - FORNECIMENTO E INSTALAÇÃO. AF_12/2014 | UN | 14.73
89598 | LUVA DE CORRER, PVC, SOLDÁVEL, DN 60MM, INSTALADO EM PRUMADA DE ÁGUA FORNECIMENTO E INSTALAÇÃO. AF_12/2014 | UN | 37.5
89599 | LUVA SIMPLES, PVC, SERIE R, ÁGUA PLUVIAL, DN 75 MM, JUNTA ELÁSTICA, FORNECIDO E INSTALADO EM CONDUTORES VERTICAIS DE ÁGUAS PLUVIAIS. AF_12/2014 | UN | 12.24
89600 | LUVA DE CORRER, PVC, SERIE R, ÁGUA PLUVIAL, DN 75 MM, JUNTA ELÁSTICA, FORNECIDO E INSTALADO EM CONDUTORES VERTICAIS DE ÁGUAS PLUVIAIS. AF_12/2014 | UN | 13.38
89605 | LUVA DE REDUÇÃO, PVC, SOLDÁVEL, DN 60MM X 50MM, INSTALADO EM PRUMADA DE ÁGUA - FORNECIMENTO E INSTALAÇÃO. AF_12/2014 | UN | 14.39
89609 | UNIÃO, PVC, SOLDÁVEL, DN 60MM, INSTALADO EM PRUMADA DE ÁGUA - FORNECIMENTO E INSTALAÇÃO. AF_12/2014 | UN | 62.43
89610 | ADAPTADOR CURTO COM BOLSA E ROSCA PARA REGISTRO, PVC, SOLDÁVEL, DN 60MM X 2, INSTALADO EM PRUMADA DE ÁGUA - FORNECIMENTO E INSTALAÇÃO. AF_12/2014 | UN | 14.74
89611 | LUVA, PVC, SOLDÁVEL, DN 75MM, INSTALADO EM PRUMADA DE ÁGUA - FORNECIMENTO E INSTALAÇÃO. AF_12/2014 | UN | 23.76
89612 | UNIÃO, PVC, SOLDÁVEL, DN 75MM, INSTALADO EM PRUMADA DE ÁGUA - FORNECIMENTO E INSTALAÇÃO. AF_12/2014 | UN | 122.44
89613 | ADAPTADOR CURTO COM BOLSA E ROSCA PARA REGISTRO, PVC, SOLDÁVEL, DN 75MM X 2.1/2, INSTALADO EM PRUMADA DE ÁGUA - FORNECIMENTO E INSTALAÇÃO. AF_12/2014 | UN | 21.29
89614 | LUVA, PVC, SOLDÁVEL, DN 85MM, INSTALADO EM PRUMADA DE ÁGUA - FORNECIMENTO E INSTALAÇÃO. AF_12/2014 | UN | 44.52
89615 | UNIÃO, PVC, SOLDÁVEL, DN 85MM, INSTALADO EM PRUMADA DE ÁGUA - FORNECIMENTO E INSTALAÇÃO. AF_12/2014 | UN | 184.88
89616 | ADAPTADOR CURTO COM BOLSA E ROSCA PARA REGISTRO, PVC, SOLDÁVEL, DN 85MM X 3, INSTALADO EM PRUMADA DE ÁGUA - FORNECIMENTO E INSTALAÇÃO. AF_12/2014 | UN | 30.67
89617 | TE, PVC, SOLDÁVEL, DN 25MM, INSTALADO EM PRUMADA DE ÁGUA - FORNECIMENTO E INSTALAÇÃO. AF_12/2014 | UN | 5.22
89618 | TÊ COM BUCHA DE LATÃO NA BOLSA CENTRAL, PVC, SOLDÁVEL, DN 25MM X 1/2, INSTALADO EM PRUMADA DE ÁGUA - FORNECIMENTO E INSTALAÇÃO. AF_12/2014 | UN | 10.71
89619 | TÊ DE REDUÇÃO, PVC, SOLDÁVEL, DN 25MM X 20MM, INSTALADO EM PRUMADA DE ÁGUA - FORNECIMENTO E INSTALAÇÃO. AF_12/2014 | UN | 6.69
89620 | TE, PVC, SOLDÁVEL, DN 32MM, INSTALADO EM PRUMADA DE ÁGUA - FORNECIMENTO E INSTALAÇÃO. AF_12/2014 | UN | 8.41
89621 | TÊ COM BUCHA DE LATÃO NA BOLSA CENTRAL, PVC, SOLDÁVEL, DN 32MM X 3/4, INSTALADO EM PRUMADA DE ÁGUA - FORNECIMENTO E INSTALAÇÃO. AF_12/2014 | UN | 17.73
89622 | TÊ DE REDUÇÃO, PVC, SOLDÁVEL, DN 32MM X 25MM, INSTALADO EM PRUMADA DE ÁGUA - FORNECIMENTO E INSTALAÇÃO. AF_12/2014 | UN | 9.87
89623 | TE, PVC, SOLDÁVEL, DN 40MM, INSTALADO EM PRUMADA DE ÁGUA - FORNECIMENTO E INSTALAÇÃO. AF_12/2014 | UN | 13.22
89624 | TÊ DE REDUÇÃO, PVC, SOLDÁVEL, DN 40MM X 32MM, INSTALADO EM PRUMADA DE ÁGUA - FORNECIMENTO E INSTALAÇÃO. AF_12/2014 | UN | 13.95
89625 | TE, PVC, SOLDÁVEL, DN 50MM, INSTALADO EM PRUMADA DE ÁGUA - FORNECIMENTO E INSTALAÇÃO. AF_12/2014 | UN | 15.96
89626 | TÊ DE REDUÇÃO, PVC, SOLDÁVEL, DN 50MM X 40MM, INSTALADO EM PRUMADA DE ÁGUA - FORNECIMENTO E INSTALAÇÃO. AF_12/2014 | UN | 21.62
89627 | TÊ DE REDUÇÃO, PVC, SOLDÁVEL, DN 50MM X 25MM, INSTALADO EM PRUMADA DE ÁGUA - FORNECIMENTO E INSTALAÇÃO. AF_12/2014 | UN | 15.12
89628 | TE, PVC, SOLDÁVEL, DN 60MM, INSTALADO EM PRUMADA DE ÁGUA - FORNECIMENTO E INSTALAÇÃO. AF_12/2014 | UN | 32.56
89629 | TE, PVC, SOLDÁVEL, DN 75MM, INSTALADO EM PRUMADA DE ÁGUA - FORNECIMENTO E INSTALAÇÃO. AF_12/2014 | UN | 58.83
89630 | TE DE REDUÇÃO, PVC, SOLDÁVEL, DN 75MM X 50MM, INSTALADO EM PRUMADA DE ÁGUA - FORNECIMENTO E INSTALAÇÃO. AF_12/2014 | UN | 51.13
89631 | TE, PVC, SOLDÁVEL, DN 85MM, INSTALADO EM PRUMADA DE ÁGUA - FORNECIMENTO E INSTALAÇÃO. AF_12/2014 | UN | 89.01
89632 | TE DE REDUÇÃO, PVC, SOLDÁVEL, DN 85MM X 60MM, INSTALADO EM PRUMADA DE ÁGUA - FORNECIMENTO E INSTALAÇÃO. AF_12/2014 | UN | 73.25
89637 | JOELHO 90 GRAUS, CPVC, SOLDÁVEL, DN 15MM, INSTALADO EM RAMAL OU SUB-RAMAL DE ÁGUA - FORNECIMENTO E INSTALAÇÃO. AF_12/2014 | UN | 6.75
89638 | JOELHO 45 GRAUS, CPVC, SOLDÁVEL, DN 15MM, INSTALADO EM RAMAL OU SUB-RAMAL DE ÁGUA - FORNECIMENTO E INSTALAÇÃO. AF_12/2014 | UN | 7.28
89639 | CURVA 90 GRAUS, CPVC, SOLDÁVEL, DN 15MM, INSTALADO EM RAMAL OU SUB-RAMAL DE ÁGUA - FORNECIMENTO E INSTALAÇÃO. AF_12/2014 | UN | 7.48
89640 | JOELHO DE TRANSIÇÃO, 90 GRAUS, CPVC, SOLDÁVEL, DN 15MM X 1/2", INSTALADO EM RAMAL OU SUB-RAMAL DE ÁGUA - FORNECIMENTO E INSTALAÇÃO. AF_12/2014 | UN | 10.65
89641 | JOELHO 90 GRAUS, CPVC, SOLDÁVEL, DN 22MM, INSTALADO EM RAMAL OU SUB-RAMAL DE ÁGUA - FORNECIMENTO E INSTALAÇÃO. AF_12/2014 | UN | 9.25
89642 | JOELHO 45 GRAUS, CPVC, SOLDÁVEL, DN 22MM, INSTALADO EM RAMAL OU SUB-RAMAL DE ÁGUA - FORNECIMENTO E INSTALAÇÃO. AF_12/2014 | UN | 10.26
89643 | CURVA 90 GRAUS, CPVC, SOLDÁVEL, DN 22MM, INSTALADO EM RAMAL OU SUB-RAMAL DE ÁGUA - FORNECIMENTO E INSTALAÇÃO. AF_12/2014 | UN | 10.6
89644 | JOELHO DE TRANSIÇÃO, 90 GRAUS, CPVC, SOLDÁVEL, DN 22MM X 1/2", INSTALADO EM RAMAL OU SUB-RAMAL DE ÁGUA - FORNECIMENTO E INSTALAÇÃO. AF_12/2014 | UN | 15.42
89645 | JOELHO DE TRANSIÇÃO, 90 GRAUS, CPVC, SOLDÁVEL, DN 22MM X 3/4", INSTALADO EM RAMAL OU SUB-RAMAL DE ÁGUA - FORNECIMENTO E INSTALAÇÃO. AF_12/2014 | UN | 16.32
89646 | JOELHO 90 GRAUS, CPVC, SOLDÁVEL, DN 28MM, INSTALADO EM RAMAL OU SUB-RAMAL DE ÁGUA - FORNECIMENTO E INSTALAÇÃO. AF_12/2014 | UN | 13.47
89647 | JOELHO 45 GRAUS, CPVC, SOLDÁVEL, DN 28MM, INSTALADO EM RAMAL OU SUB-RAMAL DE ÁGUA  FORNECIMENTO E INSTALAÇÃO. AF_12/2014 | UN | 13.23
89648 | CURVA 90 GRAUS, CPVC, SOLDÁVEL, DN 28MM, INSTALADO EM RAMAL OU SUB-RAMAL DE ÁGUA  FORNECIMENTO E INSTALAÇÃO. AF_12/2014 | UN | 14.32
89649 | JOELHO 90 GRAUS, CPVC, SOLDÁVEL, DN 35MM, INSTALADO EM RAMAL OU SUB-RAMAL DE ÁGUA  FORNECIMENTO E INSTALAÇÃO. AF_12/2014 | UN | 19.03
89650 | JOELHO 45 GRAUS, CPVC, SOLDÁVEL, DN 35MM, INSTALADO EM RAMAL OU SUB-RAMAL DE ÁGUA  FORNECIMENTO E INSTALAÇÃO. AF_12/2014 | UN | 19.03
89651 | LUVA, CPVC, SOLDÁVEL, DN 15MM, INSTALADO EM RAMAL OU SUB-RAMAL DE ÁGUA - FORNECIMENTO E INSTALAÇÃO. AF_12/2014 | UN | 4.64
89652 | LUVA DE CORRER, CPVC, SOLDÁVEL, DN 15MM, INSTALADO EM RAMAL OU SUB-RAMAL DE ÁGUA  FORNECIMENTO E INSTALAÇÃO. AF_12/2014 | UN | 6.97
89653 | LUVA DE TRANSIÇÃO, CPVC, SOLDÁVEL, DN15MM X 1/2", INSTALADO EM RAMAL OU SUB-RAMAL DE ÁGUA - FORNECIMENTO E INSTALAÇÃO. AF_12/2014 | UN | 10.56
89654 | UNIÃO, CPVC, SOLDÁVEL, DN15MM, INSTALADO EM RAMAL OU SUB-RAMAL DE ÁGUA  FORNECIMENTO E INSTALAÇÃO. AF_12/2014 | UN | 10.33
89655 | CONECTOR, CPVC, SOLDÁVEL, DN 15MM X 1/2, INSTALADO EM RAMAL OU SUB-RAMAL DE ÁGUA  FORNECIMENTO E INSTALAÇÃO. AF_12/2014 | UN | 14.72
89656 | ADAPTADOR, CPVC, SOLDÁVEL, DN15MM, INSTALADO EM RAMAL OU SUB-RAMAL DE ÁGUA  FORNECIMENTO E INSTALAÇÃO. AF_12/2014 | UN | 7.34
89657 | CURVA DE TRANSPOSIÇÃO, CPVC, SOLDÁVEL, DN15MM, INSTALADO EM RAMAL OU SUB-RAMAL DE ÁGUA  FORNECIMENTO E INSTALAÇÃO. AF_12/2014 | UN | 7.46
89658 | LUVA, CPVC, SOLDÁVEL, DN 22MM, INSTALADO EM RAMAL OU SUB-RAMAL DE ÁGUA  FORNECIMENTO E INSTALAÇÃO. AF_12/2014 | UN | 6.26
89659 | LUVA DE CORRER, CPVC, SOLDÁVEL, DN 22MM, INSTALADO EM RAMAL OU SUB-RAMAL DE ÁGUA  FORNECIMENTO E INSTALAÇÃO. AF_12/2014 | UN | 9.84
89660 | LUVA DE TRANSIÇÃO, CPVC, SOLDÁVEL, DN22MM X 25MM, INSTALADO EM RAMAL OU SUB-RAMAL DE ÁGUA - FORNECIMENTO E INSTALAÇÃO. AF_12/2014 | UN | 5.95
89661 | UNIÃO, CPVC, SOLDÁVEL, DN22MM, INSTALADO EM RAMAL OU SUB-RAMAL DE ÁGUA  FORNECIMENTO E INSTALAÇÃO. AF_12/2014 | UN | 12.56
89662 | CONECTOR, CPVC, SOLDÁVEL, DN 22MM X 1/2, INSTALADO EM RAMAL OU SUB-RAMAL DE ÁGUA  FORNECIMENTO E INSTALAÇÃO. AF_12/2014 | UN | 18.38
89663 | ADAPTADOR, CPVC, SOLDÁVEL, DN22MM, INSTALADO EM RAMAL OU SUB-RAMAL DE ÁGUA  FORNECIMENTO E INSTALAÇÃO. AF_12/2014 | UN | 8.63
89664 | CURVA DE TRANSPOSIÇÃO, CPVC, SOLDÁVEL, DN22MM, INSTALADO EM RAMAL OU SUB-RAMAL DE ÁGUA  FORNECIMENTO E INSTALAÇÃO. AF_12/2014 | UN | 9.84
89665 | REDUÇÃO EXCÊNTRICA, PVC, SERIE R, ÁGUA PLUVIAL, DN 75 X 50 MM, JUNTA ELÁSTICA, FORNECIDO E INSTALADO EM CONDUTORES VERTICAIS DE ÁGUAS PLUVIAIS. AF_12/2014 | UN | 9.2
89666 | BUCHA DE REDUÇÃO, CPVC, SOLDÁVEL, DN22MM X 15MM, INSTALADO EM RAMAL OU SUB-RAMAL DE ÁGUA  FORNECIMENTO E INSTALAÇÃO. AF_12/2014 | UN | 5.42
89667 | TÊ DE INSPEÇÃO, PVC, SERIE R, ÁGUA PLUVIAL, DN 75 MM, JUNTA ELÁSTICA, FORNECIDO E INSTALADO EM CONDUTORES VERTICAIS DE ÁGUAS PLUVIAIS. AF_12/2014 | UN | 24.69
89668 | CONECTOR, CPVC, SOLDÁVEL, DN22MM X 3/4", INSTALADO EM RAMAL OU SUB-RAMAL DE ÁGUA - FORNECIMENTO E INSTALAÇÃO. AF_12/2014 | UN | 17.52
89669 | LUVA SIMPLES, PVC, SERIE R, ÁGUA PLUVIAL, DN 100 MM, JUNTA ELÁSTICA, FORNECIDO E INSTALADO EM CONDUTORES VERTICAIS DE ÁGUAS PLUVIAIS. AF_12/2014 | UN | 15.67
89670 | LUVA, CPVC, SOLDÁVEL, DN 28MM, INSTALADO EM RAMAL OU SUB-RAMAL DE ÁGUA  FORNECIMENTO E INSTALAÇÃO. AF_12/2014 | UN | 8.79
89671 | LUVA DE CORRER, PVC, SERIE R, ÁGUA PLUVIAL, DN 100 MM, JUNTA ELÁSTICA, FORNECIDO E INSTALADO EM CONDUTORES VERTICAIS DE ÁGUAS PLUVIAIS. AF_12/2014 | UN | 23.43
89672 | LUVA DE CORRER, CPVC, SOLDÁVEL, DN 28MM, INSTALADO EM RAMAL OU SUB-RAMAL DE ÁGUA  FORNECIMENTO E INSTALAÇÃO. AF_12/2014 | UN | 12.88
89673 | REDUÇÃO EXCÊNTRICA, PVC, SERIE R, ÁGUA PLUVIAL, DN 100 X 75 MM, JUNTA ELÁSTICA, FORNECIDO E INSTALADO EM CONDUTORES VERTICAIS DE ÁGUAS PLUVIAIS. AF_12/2014 | UN | 18.34
89674 | UNIÃO, CPVC, SOLDÁVEL, DN28MM, INSTALADO EM RAMAL OU SUB-RAMAL DE ÁGUA  FORNECIMENTO E INSTALAÇÃO. AF_12/2014 | UN | 18.09
89675 | TÊ DE INSPEÇÃO, PVC, SERIE R, ÁGUA PLUVIAL, DN 100 MM, JUNTA ELÁSTICA, FORNECIDO E INSTALADO EM CONDUTORES VERTICAIS DE ÁGUAS PLUVIAIS. AF_12/2014 | UN | 41.93
89676 | CONECTOR, CPVC, SOLDÁVEL, DN 28MM X 1, INSTALADO EM RAMAL OU SUB-RAMAL DE ÁGUA  FORNECIMENTO E INSTALAÇÃO. AF_12/2014 | UN | 26.6
89677 | LUVA SIMPLES, PVC, SERIE R, ÁGUA PLUVIAL, DN 150 MM, JUNTA ELÁSTICA, FORNECIDO E INSTALADO EM CONDUTORES VERTICAIS DE ÁGUAS PLUVIAIS. AF_12/2014 | UN | 43.91
89678 | BUCHA DE REDUÇÃO, CPVC, SOLDÁVEL, DN28MM X 22MM, INSTALADO EM RAMAL OU SUB-RAMAL DE ÁGUA  FORNECIMENTO E INSTALAÇÃO. AF_12/2014 | UN | 6.97
89679 | LUVA DE CORRER, PVC, SERIE R, ÁGUA PLUVIAL, DN 150 MM, JUNTA ELÁSTICA, FORNECIDO E INSTALADO EM CONDUTORES VERTICAIS DE ÁGUAS PLUVIAIS. AF_12/2014 | UN | 71.6
89680 | LUVA, CPVC, SOLDÁVEL, DN 35MM, INSTALADO EM RAMAL OU SUB-RAMAL DE ÁGUA  FORNECIMENTO E INSTALAÇÃO. AF_12/2014 | UN | 13
89681 | REDUÇÃO EXCÊNTRICA, PVC, SERIE R, ÁGUA PLUVIAL, DN 150 X 100 MM, JUNTA ELÁSTICA, FORNECIDO E INSTALADO EM CONDUTORES VERTICAIS DE ÁGUAS PLUVIAIS. AF_12/2014 | UN | 48.81
89682 | LUVA DE CORRER, CPVC, SOLDÁVEL, DN 35MM, INSTALADO EM RAMAL OU SUB-RAMAL DE ÁGUA  FORNECIMENTO E INSTALAÇÃO. AF_12/2014 | UN | 19.12
89684 | UNIÃO, CPVC, SOLDÁVEL, DN35MM, INSTALADO EM RAMAL OU SUB-RAMAL DE ÁGUA  FORNECIMENTO E INSTALAÇÃO. AF_12/2014 | UN | 25.68
89685 | JUNÇÃO SIMPLES, PVC, SERIE R, ÁGUA PLUVIAL, DN 75 X 75 MM, JUNTA ELÁSTICA, FORNECIDO E INSTALADO EM CONDUTORES VERTICAIS DE ÁGUAS PLUVIAIS. AF_12/2014 | UN | 33.82
89686 | CONECTOR, CPVC, SOLDÁVEL, DN 35MM X 1 1/4, INSTALADO EM RAMAL OU SUB-RAMAL DE ÁGUA  FORNECIMENTO E INSTALAÇÃO. AF_12/2014 | UN | 90.57
89687 | TÊ, PVC, SERIE R, ÁGUA PLUVIAL, DN 75 X 75 MM, JUNTA ELÁSTICA, FORNECIDO E INSTALADO EM CONDUTORES VERTICAIS DE ÁGUAS PLUVIAIS. AF_12/2014 | UN | 28.9
89689 | BUCHA DE REDUÇÃO, CPVC, SOLDÁVEL, DN35MM X 28MM, INSTALADO EM RAMAL OU SUB-RAMAL DE ÁGUA  FORNECIMENTO E INSTALAÇÃO. AF_12/2014 | UN | 20.43
89690 | JUNÇÃO SIMPLES, PVC, SERIE R, ÁGUA PLUVIAL, DN 100 X 100 MM, JUNTA ELÁSTICA, FORNECIDO E INSTALADO EM CONDUTORES VERTICAIS DE ÁGUAS PLUVIAIS. AF_12/2014 | UN | 51.35
89691 | TE, CPVC, SOLDÁVEL, DN 15MM, INSTALADO EM RAMAL OU SUB-RAMAL DE ÁGUA - FORNECIMENTO E INSTALAÇÃO. AF_12/2014 | UN | 8.79
89692 | JUNÇÃO SIMPLES, PVC, SERIE R, ÁGUA PLUVIAL, DN 100 X 75 MM, JUNTA ELÁSTICA, FORNECIDO E INSTALADO EM CONDUTORES VERTICAIS DE ÁGUAS PLUVIAIS. AF_12/2014 | UN | 48.5
89693 | TÊ, PVC, SERIE R, ÁGUA PLUVIAL, DN 100 X 100 MM, JUNTA ELÁSTICA, FORNECIDO E INSTALADO EM CONDUTORES VERTICAIS DE ÁGUAS PLUVIAIS. AF_12/2014 | UN | 47.04
89694 | TE DE TRANSIÇÃO, CPVC, SOLDÁVEL, DN 15MM X 1/2, INSTALADO EM RAMAL OU SUB-RAMAL DE ÁGUA  FORNECIMENTO E INSTALAÇÃO. AF_12/2014 | UN | 12.79
89695 | TÊ MISTURADOR, CPVC, SOLDÁVEL, DN15MM, INSTALADO EM RAMAL OU SUB-RAMAL DE ÁGUA  FORNECIMENTO E INSTALAÇÃO. AF_12/2014 | UN | 12.04
89696 | TÊ, PVC, SERIE R, ÁGUA PLUVIAL, DN 100 X 75 MM, JUNTA ELÁSTICA, FORNECIDO E INSTALADO EM CONDUTORES VERTICAIS DE ÁGUAS PLUVIAIS. AF_12/2014 | UN | 42.66
89697 | TE, CPVC, SOLDÁVEL, DN 22MM, INSTALADO EM RAMAL OU SUB-RAMAL DE ÁGUA - FORNECIMENTO E INSTALAÇÃO. AF_12/2014 | UN | 10.49
89698 | JUNÇÃO SIMPLES, PVC, SERIE R, ÁGUA PLUVIAL, DN 150 X 150 MM, JUNTA ELÁSTICA, FORNECIDO E INSTALADO EM CONDUTORES VERTICAIS DE ÁGUAS PLUVIAIS. AF_12/2014 | UN | 149.54
89699 | JUNÇÃO SIMPLES, PVC, SERIE R, ÁGUA PLUVIAL, DN 150 X 100 MM, JUNTA ELÁSTICA, FORNECIDO E INSTALADO EM CONDUTORES VERTICAIS DE ÁGUAS PLUVIAIS. AF_12/2014 | UN | 129.38
89700 | TE DE TRANSIÇÃO, CPVC, SOLDÁVEL, DN 22MM X 1/2, INSTALADO EM RAMAL OU SUB-RAMAL DE ÁGUA  FORNECIMENTO E INSTALAÇÃO. AF_12/2014 | UN | 13.92
89701 | TÊ, PVC, SERIE R, ÁGUA PLUVIAL, DN 150 X 150 MM, JUNTA ELÁSTICA, FORNECIDO E INSTALADO EM CONDUTORES VERTICAIS DE ÁGUAS PLUVIAIS. AF_12/2014 | UN | 102.75
89702 | TÊ MISTURADOR, CPVC, SOLDÁVEL, DN22MM, INSTALADO EM RAMAL OU SUB-RAMAL DE ÁGUA  FORNECIMENTO E INSTALAÇÃO. AF_12/2014 | UN | 13.92
89703 | TE MISTURADOR DE TRANSIÇÃO, CPVC, SOLDÁVEL, DN 22MM X 3/4", INSTALADO EM RAMAL OU SUB-RAMAL DE ÁGUA - FORNECIMENTO E INSTALAÇÃO. AF_12/2014 | UN | 27.83
89704 | TÊ, PVC, SERIE R, ÁGUA PLUVIAL, DN 150 X 100 MM, JUNTA ELÁSTICA, FORNECIDO E INSTALADO EM CONDUTORES VERTICAIS DE ÁGUAS PLUVIAIS. AF_12/2014 | UN | 80.93
89705 | TÊ, CPVC, SOLDÁVEL, DN28MM, INSTALADO EM RAMAL OU SUB-RAMAL DE ÁGUA FORNECIMENTO E INSTALAÇÃO. AF_12/2014 | UN | 16.53
89706 | TÊ, CPVC, SOLDÁVEL, DN35MM, INSTALADO EM RAMAL OU SUB-RAMAL DE ÁGUA  FORNECIMENTO E INSTALAÇÃO. AF_12/2014 | UN | 32.22
89718 | TUBO, CPVC, SOLDÁVEL, DN 35MM, INSTALADO EM RAMAL DE DISTRIBUIÇÃO DE ÁGUA FORNECIMENTO E INSTALAÇÃO. AF_12/2014 | M | 31.96
89719 | JOELHO 90 GRAUS, CPVC, SOLDÁVEL, DN 22MM, INSTALADO EM RAMAL DE DISTRIBUIÇÃO DE ÁGUA FORNECIMENTO E INSTALAÇÃO. AF_12/2014 | UN | 7.02
89720 | JOELHO 45 GRAUS, CPVC, SOLDÁVEL, DN 22MM, INSTALADO EM RAMAL DE DISTRIBUIÇÃO DE ÁGUA FORNECIMENTO E INSTALAÇÃO. AF_12/2014 | UN | 8.03
89721 | CURVA 90 GRAUS, CPVC, SOLDÁVEL, DN 22MM, INSTALADO EM RAMAL DE DISTRIBUIÇÃO DE ÁGUA - FORNECIMENTO E INSTALAÇÃO. AF_12/2014 | UN | 8.37
89722 | JOELHO DE TRANSIÇÃO, 90 GRAUS, CPVC, SOLDÁVEL, DN 22MM X 1/2", INSTALADO EM RAMAL DE ALIMENTAÇAÕ DE ÁGUA - FORNECIMENTO E INSTALAÇÃO. AF_12/2014 | UN | 13.19
89723 | JOELHO 90 GRAUS, CPVC, SOLDÁVEL, DN 28MM, INSTALADO EM RAMAL DE DISTRIBUIÇÃO DE ÁGUA FORNECIMENTO E INSTALAÇÃO. AF_12/2014 | UN | 10.89
89724 | JOELHO 90 GRAUS, PVC, SERIE NORMAL, ESGOTO PREDIAL, DN 40 MM, JUNTA SOLDÁVEL, FORNECIDO E INSTALADO EM RAMAL DE DESCARGA OU RAMAL DE ESGOTO SANITÁRIO. AF_12/2014 | UN | 7.72
89725 | JOELHO 45 GRAUS, CPVC, SOLDÁVEL, DN 28MM, INSTALADO EM RAMAL DE DISTRIBUIÇÃO DE ÁGUA FORNECIMENTO E INSTALAÇÃO. AF_12/2014 | UN | 10.65
89726 | JOELHO 45 GRAUS, PVC, SERIE NORMAL, ESGOTO PREDIAL, DN 40 MM, JUNTA SOLDÁVEL, FORNECIDO E INSTALADO EM RAMAL DE DESCARGA OU RAMAL DE ESGOTO SANITÁRIO. AF_12/2014 | UN | 5.92
89727 | CURVA 90 GRAUS, CPVC, SOLDÁVEL, DN 28MM, INSTALADO EM RAMAL DE DISTRIBUIÇÃO DE ÁGUA FORNECIMENTO E INSTALAÇÃO. AF_12/2014 | UN | 11.74
89728 | CURVA CURTA 90 GRAUS, PVC, SERIE NORMAL, ESGOTO PREDIAL, DN 40 MM, JUNTA SOLDÁVEL, FORNECIDO E INSTALADO EM RAMAL DE DESCARGA OU RAMAL DE ESGOTO SANITÁRIO. AF_12/2014 | UN | 8.16
89729 | JOELHO 90 GRAUS, CPVC, SOLDÁVEL, DN 35MM, INSTALADO EM RAMAL DE DISTRIBUIÇÃO DE ÁGUA FORNECIMENTO E INSTALAÇÃO. AF_12/2014 | UN | 15.96
89730 | CURVA LONGA 90 GRAUS, PVC, SERIE NORMAL, ESGOTO PREDIAL, DN 40 MM, JUNTA SOLDÁVEL, FORNECIDO E INSTALADO EM RAMAL DE DESCARGA OU RAMAL DE ESGOTO SANITÁRIO. AF_12/2014 | UN | 8.75
89731 | JOELHO 90 GRAUS, PVC, SERIE NORMAL, ESGOTO PREDIAL, DN 50 MM, JUNTA ELÁSTICA, FORNECIDO E INSTALADO EM RAMAL DE DESCARGA OU RAMAL DE ESGOTO SANITÁRIO. AF_12/2014 | UN | 8.41
89732 | JOELHO 45 GRAUS, PVC, SERIE NORMAL, ESGOTO PREDIAL, DN 50 MM, JUNTA ELÁSTICA, FORNECIDO E INSTALADO EM RAMAL DE DESCARGA OU RAMAL DE ESGOTO SANITÁRIO. AF_12/2014 | UN | 8.84
89733 | CURVA CURTA 90 GRAUS, PVC, SERIE NORMAL, ESGOTO PREDIAL, DN 50 MM, JUNTA ELÁSTICA, FORNECIDO E INSTALADO EM RAMAL DE DESCARGA OU RAMAL DE ESGOTO SANITÁRIO. AF_12/2014 | UN | 13.41
89734 | JOELHO 45 GRAUS, CPVC, SOLDÁVEL, DN 35MM, INSTALADO EM RAMAL DE DISTRIBUIÇÃO DE ÁGUA FORNECIMENTO E INSTALAÇÃO. AF_12/2014 | UN | 15.96
89735 | CURVA LONGA 90 GRAUS, PVC, SERIE NORMAL, ESGOTO PREDIAL, DN 50 MM, JUNTA ELÁSTICA, FORNECIDO E INSTALADO EM RAMAL DE DESCARGA OU RAMAL DE ESGOTO SANITÁRIO. AF_12/2014 | UN | 14.11
89736 | LUVA, CPVC, SOLDÁVEL, DN 22MM, INSTALADO EM RAMAL DE DISTRIBUIÇÃO DE ÁGUA FORNECIMENTO E INSTALAÇÃO. AF_12/2014 | UN | 4.78
89737 | JOELHO 90 GRAUS, PVC, SERIE NORMAL, ESGOTO PREDIAL, DN 75 MM, JUNTA ELÁSTICA, FORNECIDO E INSTALADO EM RAMAL DE DESCARGA OU RAMAL DE ESGOTO SANITÁRIO. AF_12/2014 | UN | 14.23
89738 | LUVA DE CORRER, CPVC, SOLDÁVEL, DN 22MM, INSTALADO EM RAMAL DE DISTRIBUIÇÃO DE ÁGUA FORNECIMENTO E INSTALAÇÃO. AF_12/2014 | UN | 8.36
89739 | JOELHO 45 GRAUS, PVC, SERIE NORMAL, ESGOTO PREDIAL, DN 75 MM, JUNTA ELÁSTICA, FORNECIDO E INSTALADO EM RAMAL DE DESCARGA OU RAMAL DE ESGOTO SANITÁRIO. AF_12/2014 | UN | 14.84
89740 | LUVA DE TRANSIÇÃO, CPVC, SOLDÁVEL, DN 22MM X 25MM, INSTALADO EM RAMAL DE DISTRIBUIÇÃO DE ÁGUA FORNECIMENTO E INSTALAÇÃO. AF_12/2014 | UN | 4.47
89741 | UNIÃO, CPVC, SOLDÁVEL, DN 22MM, INSTALADO EM RAMAL DE DISTRIBUIÇÃO DE ÁGUA FORNECIMENTO E INSTALAÇÃO. AF_12/2014 | UN | 11.08
89742 | CURVA CURTA 90 GRAUS, PVC, SERIE NORMAL, ESGOTO PREDIAL, DN 75 MM, JUNTA ELÁSTICA, FORNECIDO E INSTALADO EM RAMAL DE DESCARGA OU RAMAL DE ESGOTO SANITÁRIO. AF_12/2014 | UN | 22.9
89743 | CURVA LONGA 90 GRAUS, PVC, SERIE NORMAL, ESGOTO PREDIAL, DN 75 MM, JUNTA ELÁSTICA, FORNECIDO E INSTALADO EM RAMAL DE DESCARGA OU RAMAL DE ESGOTO SANITÁRIO. AF_12/2014 | UN | 31.6
89744 | JOELHO 90 GRAUS, PVC, SERIE NORMAL, ESGOTO PREDIAL, DN 100 MM, JUNTA ELÁSTICA, FORNECIDO E INSTALADO EM RAMAL DE DESCARGA OU RAMAL DE ESGOTO SANITÁRIO. AF_12/2014 | UN | 18.57
89745 | CONECTOR, CPVC, SOLDÁVEL, DN 22MM X 1/2 , INSTALADO EM RAMAL DE DISTRIBUIÇÃO DE ÁGUA FORNECIMENTO E INSTALAÇÃO. AF_12/2014 | UN | 16.9
89746 | JOELHO 45 GRAUS, PVC, SERIE NORMAL, ESGOTO PREDIAL, DN 100 MM, JUNTA ELÁSTICA, FORNECIDO E INSTALADO EM RAMAL DE DESCARGA OU RAMAL DE ESGOTO SANITÁRIO. AF_12/2014 | UN | 18.53
89747 | ADAPTADOR, CPVC, SOLDÁVEL, DN 22MM, INSTALADO EM RAMAL DE DISTRIBUIÇÃO DE ÁGUA FORNECIMENTO E INSTALAÇÃO. AF_12/2014 | UN | 7.15
89748 | CURVA CURTA 90 GRAUS, PVC, SERIE NORMAL, ESGOTO PREDIAL, DN 100 MM, JUNTA ELÁSTICA, FORNECIDO E INSTALADO EM RAMAL DE DESCARGA OU RAMAL DE ESGOTO SANITÁRIO. AF_12/2014 | UN | 28
89749 | CURVA DE TRANSPOSIÇÃO, CPVC, SOLDÁVEL, DN 22MM, INSTALADO EM RAMAL DE DISTRIBUIÇÃO DE ÁGUA FORNECIMENTO E INSTALAÇÃO. AF_12/2014 | UN | 8.36
89750 | CURVA LONGA 90 GRAUS, PVC, SERIE NORMAL, ESGOTO PREDIAL, DN 100 MM, JUNTA ELÁSTICA, FORNECIDO E INSTALADO EM RAMAL DE DESCARGA OU RAMAL DE ESGOTO SANITÁRIO. AF_12/2014 | UN | 44.74
89751 | BUCHA DE REDUÇÃO, CPVC, SOLDÁVEL, DN 22MM X 15MM, INSTALADO EM RAMAL DE DISTRIBUIÇÃO DE ÁGUA FORNECIMENTO E INSTALAÇÃO. AF_12/2014 | UN | 3.94
89752 | LUVA SIMPLES, PVC, SERIE NORMAL, ESGOTO PREDIAL, DN 40 MM, JUNTA SOLDÁVEL, FORNECIDO E INSTALADO EM RAMAL DE DESCARGA OU RAMAL DE ESGOTO SANITÁRIO. AF_12/2014 | UN | 4.88
89753 | LUVA SIMPLES, PVC, SERIE NORMAL, ESGOTO PREDIAL, DN 50 MM, JUNTA ELÁSTICA, FORNECIDO E INSTALADO EM RAMAL DE DESCARGA OU RAMAL DE ESGOTO SANITÁRIO. AF_12/2014 | UN | 6.68
89754 | LUVA DE CORRER, PVC, SERIE NORMAL, ESGOTO PREDIAL, DN 50 MM, JUNTA ELÁSTICA, FORNECIDO E INSTALADO EM RAMAL DE DESCARGA OU RAMAL DE ESGOTO SANITÁRIO. AF_12/2014 | UN | 11.76
89755 | LUVA, CPVC, SOLDÁVEL, DN 28MM, INSTALADO EM RAMAL DE DISTRIBUIÇÃO DE ÁGUA FORNECIMENTO E INSTALAÇÃO. AF_12/2014 | UN | 7.07
89756 | LUVA DE CORRER, CPVC, SOLDÁVEL, DN 28MM, INSTALADO EM RAMAL DE DISTRIBUIÇÃO DE ÁGUA FORNECIMENTO E INSTALAÇÃO. AF_12/2014 | UN | 11.16
89757 | UNIÃO, CPVC, SOLDÁVEL, DN 28MM, INSTALADO EM RAMAL DE DISTRIBUIÇÃO DE ÁGUA FORNECIMENTO E INSTALAÇÃO. AF_12/2014 | UN | 16.37
89758 | CONECTOR, CPVC, SOLDÁVEL, DN 28MM X 1 , INSTALADO EM RAMAL DE DISTRIBUIÇÃO DE ÁGUA FORNECIMENTO E INSTALAÇÃO. AF_12/2014 | UN | 24.88
89759 | BUCHA DE REDUÇÃO, CPVC, SOLDÁVEL, DN 28MM X 22MM, INSTALADO EM RAMAL DE DISTRIBUIÇÃO DE ÁGUA - FORNECIMENTO E INSTALAÇÃO. AF_12/2014 | UN | 5.25
89760 | LUVA, CPVC, SOLDÁVEL, DN 35MM, INSTALADO EM RAMAL DE DISTRIBUIÇÃO DE ÁGUA - FORNECIMENTO E INSTALAÇÃO. AF_12/2014 | UN | 10.97
89761 | LUVA DE CORRER, CPVC, SOLDÁVEL, DN 35MM, INSTALADO EM RAMAL DE DISTRIBUIÇÃO DE ÁGUA - FORNECIMENTO E INSTALAÇÃO. AF_12/2014 | UN | 17.09
89762 | UNIÃO, CPVC, SOLDÁVEL, DN35MM, INSTALADO EM RAMAL DE DISTRIBUIÇÃO DE ÁGUA - FORNECIMENTO E INSTALAÇÃO. AF_12/2014 | UN | 23.65
89763 | CONECTOR, CPVC, SOLDÁVEL, DN 35MM X 1 1/4 , INSTALADO EM RAMAL DE DISTRIBUIÇÃO DE ÁGUA - FORNECIMENTO E INSTALAÇÃO. AF_12/2014 | UN | 88.54
89764 | BUCHA DE REDUÇÃO, CPVC, SOLDÁVEL, DN35MM X 28MM, INSTALADO EM RAMAL DE DISTRIBUIÇÃO DE ÁGUA - FORNECIMENTO E INSTALAÇÃO. AF_12/2014 | UN | 18.4
89765 | TE, CPVC, SOLDÁVEL, DN 22MM, INSTALADO EM RAMAL DE DISTRIBUIÇÃO DE ÁGUA - FORNECIMENTO E INSTALAÇÃO. AF_12/2014 | UN | 9.15
89766 | TE DE TRANSIÇÃO, CPVC, SOLDÁVEL, DN 22MM X 1/2 , INSTALADO EM RAMAL DE DISTRIBUIÇÃO DE ÁGUA FORNECIMENTO E INSTALAÇÃO. AF_12/2014 | UN | 12.58
89767 | TÊ MISTURADOR, CPVC, SOLDÁVEL, DN 22MM, INSTALADO EM RAMAL DE DISTRIBUIÇÃO DE ÁGUA - FORNECIMENTO E INSTALAÇÃO. AF_12/2014 | UN | 12.58
89768 | TÊ, CPVC, SOLDÁVEL, DN 28MM, INSTALADO EM RAMAL DE DISTRIBUIÇÃO DE ÁGUA - FORNECIMENTO E INSTALAÇÃO. AF_12/2014 | UN | 13.06
89769 | TÊ, CPVC, SOLDÁVEL, DN35MM, INSTALADO EM RAMAL DE DISTRIBUIÇÃO DE ÁGUA - FORNECIMENTO E INSTALAÇÃO. AF_12/2014 | UN | 28.12
89772 | TUBO, CPVC, SOLDÁVEL, DN 54MM, INSTALADO EM PRUMADA DE ÁGUA  FORNECIMENTO E INSTALAÇÃO. AF_12/2014 | M | 56.05
89774 | LUVA SIMPLES, PVC, SERIE NORMAL, ESGOTO PREDIAL, DN 75 MM, JUNTA ELÁSTICA, FORNECIDO E INSTALADO EM RAMAL DE DESCARGA OU RAMAL DE ESGOTO SANITÁRIO. AF_12/2014 | UN | 11.1
89776 | LUVA DE CORRER, PVC, SERIE NORMAL, ESGOTO PREDIAL, DN 75 MM, JUNTA ELÁSTICA, FORNECIDO E INSTALADO EM RAMAL DE DESCARGA OU RAMAL DE ESGOTO SANITÁRIO. AF_12/2014 | UN | 15.03
89777 | JOELHO 90 GRAUS, CPVC, SOLDÁVEL, DN 35MM, INSTALADO EM PRUMADA DE ÁGUA  FORNECIMENTO E INSTALAÇÃO. AF_12/2014 | UN | 14.56
89778 | LUVA SIMPLES, PVC, SERIE NORMAL, ESGOTO PREDIAL, DN 100 MM, JUNTA ELÁSTICA, FORNECIDO E INSTALADO EM RAMAL DE DESCARGA OU RAMAL DE ESGOTO SANITÁRIO. AF_12/2014 | UN | 14.02
89779 | LUVA DE CORRER, PVC, SERIE NORMAL, ESGOTO PREDIAL, DN 100 MM, JUNTA ELÁSTICA, FORNECIDO E INSTALADO EM RAMAL DE DESCARGA OU RAMAL DE ESGOTO SANITÁRIO. AF_12/2014 | UN | 21.3
89780 | JOELHO 45 GRAUS, CPVC, SOLDÁVEL, DN 35MM, INSTALADO EM PRUMADA DE ÁGUA - FORNECIMENTO E INSTALAÇÃO. AF_12/2014 | UN | 14.56
89781 | JOELHO 90 GRAUS, CPVC, SOLDÁVEL, DN 42MM, INSTALADO EM PRUMADA DE ÁGUA  FORNECIMENTO E INSTALAÇÃO. AF_12/2014 | UN | 21.25
89782 | TE, PVC, SERIE NORMAL, ESGOTO PREDIAL, DN 40 X 40 MM, JUNTA SOLDÁVEL, FORNECIDO E INSTALADO EM RAMAL DE DESCARGA OU RAMAL DE ESGOTO SANITÁRIO. AF_12/2014 | UN | 9.43
89783 | JUNÇÃO SIMPLES, PVC, SERIE NORMAL, ESGOTO PREDIAL, DN 40 MM, JUNTA SOLDÁVEL, FORNECIDO E INSTALADO EM RAMAL DE DESCARGA OU RAMAL DE ESGOTO SANITÁRIO. AF_12/2014 | UN | 9.62
89784 | TE, PVC, SERIE NORMAL, ESGOTO PREDIAL, DN 50 X 50 MM, JUNTA ELÁSTICA, FORNECIDO E INSTALADO EM RAMAL DE DESCARGA OU RAMAL DE ESGOTO SANITÁRIO. AF_12/2014 | UN | 14.67
89785 | JUNÇÃO SIMPLES, PVC, SERIE NORMAL, ESGOTO PREDIAL, DN 50 X 50 MM, JUNTA ELÁSTICA, FORNECIDO E INSTALADO EM RAMAL DE DESCARGA OU RAMAL DE ESGOTO SANITÁRIO. AF_12/2014 | UN | 15.88
89786 | TE, PVC, SERIE NORMAL, ESGOTO PREDIAL, DN 75 X 75 MM, JUNTA ELÁSTICA, FORNECIDO E INSTALADO EM RAMAL DE DESCARGA OU RAMAL DE ESGOTO SANITÁRIO. AF_12/2014 | UN | 24.05
89787 | JOELHO 45 GRAUS, CPVC, SOLDÁVEL, DN 42MM, INSTALADO EM PRUMADA DE ÁGUA  FORNECIMENTO E INSTALAÇÃO. AF_12/2014 | UN | 21.25
89788 | JOELHO 90 GRAUS, CPVC, SOLDÁVEL, DN 54MM, INSTALADO EM PRUMADA DE ÁGUA  FORNECIMENTO E INSTALAÇÃO. AF_12/2014 | UN | 40.32
89789 | JOELHO 45 GRAUS, CPVC, SOLDÁVEL, DN 54MM, INSTALADO EM PRUMADA DE ÁGUA  FORNECIMENTO E INSTALAÇÃO. AF_12/2014 | UN | 40.92
89790 | JOELHO 90 GRAUS, CPVC, SOLDÁVEL, DN 73MM, INSTALADO EM PRUMADA DE ÁGUA  FORNECIMENTO E INSTALAÇÃO. AF_12/2014 | UN | 97.37
89791 | JOELHO 45 GRAUS, CPVC, SOLDÁVEL, DN 73MM, INSTALADO EM PRUMADA DE ÁGUA  FORNECIMENTO E INSTALAÇÃO. AF_12/2014 | UN | 99.58
89792 | JOELHO 90 GRAUS, CPVC, SOLDÁVEL, DN 89MM, INSTALADO EM PRUMADA DE ÁGUA  FORNECIMENTO E INSTALAÇÃO. AF_12/2014 | UN | 114.64
89793 | JOELHO 45 GRAUS, CPVC, SOLDÁVEL, DN 89MM, INSTALADO EM PRUMADA DE ÁGUA  FORNECIMENTO E INSTALAÇÃO. AF_12/2014 | UN | 117.63
89794 | LUVA, CPVC, SOLDÁVEL, DN 35MM, INSTALADO EM PRUMADA DE ÁGUA  FORNECIMENTO E INSTALAÇÃO. AF_12/2014 | UN | 10.05
89795 | JUNÇÃO SIMPLES, PVC, SERIE NORMAL, ESGOTO PREDIAL, DN 75 X 75 MM, JUNTA ELÁSTICA, FORNECIDO E INSTALADO EM RAMAL DE DESCARGA OU RAMAL DE ESGOTO SANITÁRIO. AF_12/2014 | UN | 25.71
89796 | TE, PVC, SERIE NORMAL, ESGOTO PREDIAL, DN 100 X 100 MM, JUNTA ELÁSTICA, FORNECIDO E INSTALADO EM RAMAL DE DESCARGA OU RAMAL DE ESGOTO SANITÁRIO. AF_12/2014 | UN | 29.93
89797 | JUNÇÃO SIMPLES, PVC, SERIE NORMAL, ESGOTO PREDIAL, DN 100 X 100 MM, JUNTA ELÁSTICA, FORNECIDO E INSTALADO EM RAMAL DE DESCARGA OU RAMAL DE ESGOTO SANITÁRIO. AF_12/2014 | UN | 33.83
89801 | JOELHO 90 GRAUS, PVC, SERIE NORMAL, ESGOTO PREDIAL, DN 50 MM, JUNTA ELÁSTICA, FORNECIDO E INSTALADO EM PRUMADA DE ESGOTO SANITÁRIO OU VENTILAÇÃO. AF_12/2014 | UN | 4.83
89802 | JOELHO 45 GRAUS, PVC, SERIE NORMAL, ESGOTO PREDIAL, DN 50 MM, JUNTA ELÁSTICA, FORNECIDO E INSTALADO EM PRUMADA DE ESGOTO SANITÁRIO OU VENTILAÇÃO. AF_12/2014 | UN | 5.26
89803 | CURVA CURTA 90 GRAUS, PVC, SERIE NORMAL, ESGOTO PREDIAL, DN 50 MM, JUNTA ELÁSTICA, FORNECIDO E INSTALADO EM PRUMADA DE ESGOTO SANITÁRIO OU VENTILAÇÃO. AF_12/2014 | UN | 9.83
89804 | CURVA LONGA 90 GRAUS, PVC, SERIE NORMAL, ESGOTO PREDIAL, DN 50 MM, JUNTA ELÁSTICA, FORNECIDO E INSTALADO EM PRUMADA DE ESGOTO SANITÁRIO OU VENTILAÇÃO. AF_12/2014 | UN | 10.53
89805 | JOELHO 90 GRAUS, PVC, SERIE NORMAL, ESGOTO PREDIAL, DN 75 MM, JUNTA ELÁSTICA, FORNECIDO E INSTALADO EM PRUMADA DE ESGOTO SANITÁRIO OU VENTILAÇÃO. AF_12/2014 | UN | 9.85
89806 | JOELHO 45 GRAUS, PVC, SERIE NORMAL, ESGOTO PREDIAL, DN 75 MM, JUNTA ELÁSTICA, FORNECIDO E INSTALADO EM PRUMADA DE ESGOTO SANITÁRIO OU VENTILAÇÃO. AF_12/2014 | UN | 10.46
89807 | CURVA CURTA 90 GRAUS, PVC, SERIE NORMAL, ESGOTO PREDIAL, DN 75 MM, JUNTA ELÁSTICA, FORNECIDO E INSTALADO EM PRUMADA DE ESGOTO SANITÁRIO OU VENTILAÇÃO. AF_12/2014 | UN | 18.52
89808 | CURVA LONGA 90 GRAUS, PVC, SERIE NORMAL, ESGOTO PREDIAL, DN 75 MM, JUNTA ELÁSTICA, FORNECIDO E INSTALADO EM PRUMADA DE ESGOTO SANITÁRIO OU VENTILAÇÃO. AF_12/2014 | UN | 27.22
89809 | JOELHO 90 GRAUS, PVC, SERIE NORMAL, ESGOTO PREDIAL, DN 100 MM, JUNTA ELÁSTICA, FORNECIDO E INSTALADO EM PRUMADA DE ESGOTO SANITÁRIO OU VENTILAÇÃO. AF_12/2014 | UN | 13.4
89810 | JOELHO 45 GRAUS, PVC, SERIE NORMAL, ESGOTO PREDIAL, DN 100 MM, JUNTA ELÁSTICA, FORNECIDO E INSTALADO EM PRUMADA DE ESGOTO SANITÁRIO OU VENTILAÇÃO. AF_12/2014 | UN | 13.36
89811 | CURVA CURTA 90 GRAUS, PVC, SERIE NORMAL, ESGOTO PREDIAL, DN 100 MM, JUNTA ELÁSTICA, FORNECIDO E INSTALADO EM PRUMADA DE ESGOTO SANITÁRIO OU VENTILAÇÃO. AF_12/2014 | UN | 22.83
89812 | CURVA LONGA 90 GRAUS, PVC, SERIE NORMAL, ESGOTO PREDIAL, DN 100 MM, JUNTA ELÁSTICA, FORNECIDO E INSTALADO EM PRUMADA DE ESGOTO SANITÁRIO OU VENTILAÇÃO. AF_12/2014 | UN | 39.57
89813 | LUVA SIMPLES, PVC, SERIE NORMAL, ESGOTO PREDIAL, DN 50 MM, JUNTA ELÁSTICA, FORNECIDO E INSTALADO EM PRUMADA DE ESGOTO SANITÁRIO OU VENTILAÇÃO. AF_12/2014 | UN | 4.69
89814 | LUVA DE CORRER, PVC, SERIE NORMAL, ESGOTO PREDIAL, DN 50 MM, JUNTA ELÁSTICA, FORNECIDO E INSTALADO EM PRUMADA DE ESGOTO SANITÁRIO OU VENTILAÇÃO. AF_12/2014 | UN | 9.77
89815 | LUVA DE CORRER, CPVC, SOLDÁVEL, DN 35MM, INSTALADO EM PRUMADA DE ÁGUA  FORNECIMENTO E INSTALAÇÃO. AF_12/2014 | UN | 16.17
89816 | UNIÃO, CPVC, SOLDÁVEL, DN35MM, INSTALADO EM PRUMADA DE ÁGUA  FORNECIMENTO E INSTALAÇÃO. AF_12/2014 | UN | 22.73
89817 | LUVA SIMPLES, PVC, SERIE NORMAL, ESGOTO PREDIAL, DN 75 MM, JUNTA ELÁSTICA, FORNECIDO E INSTALADO EM PRUMADA DE ESGOTO SANITÁRIO OU VENTILAÇÃO. AF_12/2014 | UN | 8.32
89818 | CONECTOR, CPVC, SOLDÁVEL, DN 35MM X 1 1/4, INSTALADO EM PRUMADA DE ÁGUA  FORNECIMENTO E INSTALAÇÃO. AF_12/2014 | UN | 87.62
89819 | LUVA DE CORRER, PVC, SERIE NORMAL, ESGOTO PREDIAL, DN 75 MM, JUNTA ELÁSTICA, FORNECIDO E INSTALADO EM PRUMADA DE ESGOTO SANITÁRIO OU VENTILAÇÃO. AF_12/2014 | UN | 12.25
89820 | BUCHA DE REDUÇÃO, CPVC, SOLDÁVEL, DN35MM X 28MM, INSTALADO EM PRUMADA DE ÁGUA  FORNECIMENTO E INSTALAÇÃO. AF_12/2014 | UN | 17.48
89821 | LUVA SIMPLES, PVC, SERIE NORMAL, ESGOTO PREDIAL, DN 100 MM, JUNTA ELÁSTICA, FORNECIDO E INSTALADO EM PRUMADA DE ESGOTO SANITÁRIO OU VENTILAÇÃO. AF_12/2014 | UN | 10.44
89822 | LUVA, CPVC, SOLDÁVEL, DN 42MM, INSTALADO EM PRUMADA DE ÁGUA  FORNECIMENTO E INSTALAÇÃO. AF_12/2014 | UN | 13.06
89823 | LUVA DE CORRER, PVC, SERIE NORMAL, ESGOTO PREDIAL, DN 100 MM, JUNTA ELÁSTICA, FORNECIDO E INSTALADO EM PRUMADA DE ESGOTO SANITÁRIO OU VENTILAÇÃO. AF_12/2014 | UN | 17.72
89824 | LUVA DE CORRER, CPVC, SOLDÁVEL, DN 42MM, INSTALADO EM PRUMADA DE ÁGUA  FORNECIMENTO E INSTALAÇÃO. AF_12/2014 | UN | 21.78
89825 | TE, PVC, SERIE NORMAL, ESGOTO PREDIAL, DN 50 X 50 MM, JUNTA ELÁSTICA, FORNECIDO E INSTALADO EM PRUMADA DE ESGOTO SANITÁRIO OU VENTILAÇÃO. AF_12/2014 | UN | 10.3
89826 | LUVA DE TRANSIÇÃO, CPVC, SOLDÁVEL, DN42MM X 1.1/2, INSTALADO EM PRUMADA DE ÁGUA  FORNECIMENTO E INSTALAÇÃO. AF_12/2014 | UN | 89.64
89827 | JUNÇÃO SIMPLES, PVC, SERIE NORMAL, ESGOTO PREDIAL, DN 50 X 50 MM, JUNTA ELÁSTICA, FORNECIDO E INSTALADO EM PRUMADA DE ESGOTO SANITÁRIO OU VENTILAÇÃO. AF_12/2014 | UN | 11.51
89828 | UNIÃO, CPVC, SOLDÁVEL, DN42MM, INSTALADO EM PRUMADA DE ÁGUA  FORNECIMENTO E INSTALAÇÃO. AF_12/2014 | UN | 32.54
89829 | TE, PVC, SERIE NORMAL, ESGOTO PREDIAL, DN 75 X 75 MM, JUNTA ELÁSTICA, FORNECIDO E INSTALADO EM PRUMADA DE ESGOTO SANITÁRIO OU VENTILAÇÃO. AF_12/2014 | UN | 18.47
89830 | JUNÇÃO SIMPLES, PVC, SERIE NORMAL, ESGOTO PREDIAL, DN 75 X 75 MM, JUNTA ELÁSTICA, FORNECIDO E INSTALADO EM PRUMADA DE ESGOTO SANITÁRIO OU VENTILAÇÃO. AF_12/2014 | UN | 20.13
89831 | CONECTOR, CPVC, SOLDÁVEL, DN 42MM X 1.1/2, INSTALADO EM PRUMADA DE ÁGUA  FORNECIMENTO E INSTALAÇÃO. AF_12/2014 | UN | 106.94
89832 | BUCHA DE REDUÇÃO, CPVC, SOLDÁVEL, DN 42MM X 22MM, INSTALADO EM RAMAL DE DISTRIBUIÇÃO DE ÁGUA - FORNECIMENTO E INSTALAÇÃO. AF_12/2014 | UN | 22.77
89833 | TE, PVC, SERIE NORMAL, ESGOTO PREDIAL, DN 100 X 100 MM, JUNTA ELÁSTICA, FORNECIDO E INSTALADO EM PRUMADA DE ESGOTO SANITÁRIO OU VENTILAÇÃO. AF_12/2014 | UN | 23.16
89834 | JUNÇÃO SIMPLES, PVC, SERIE NORMAL, ESGOTO PREDIAL, DN 100 X 100 MM, JUNTA ELÁSTICA, FORNECIDO E INSTALADO EM PRUMADA DE ESGOTO SANITÁRIO OU VENTILAÇÃO. AF_12/2014 | UN | 27.06
89835 | LUVA, CPVC, SOLDÁVEL, DN 54MM, INSTALADO EM PRUMADA DE ÁGUA  FORNECIMENTO E INSTALAÇÃO. AF_12/2014 | UN | 22.75
89836 | LUVA DE TRANSIÇÃO, CPVC, SOLDÁVEL, DN 54MM X 2, INSTALADO EM PRUMADA DE ÁGUA  FORNECIMENTO E INSTALAÇÃO. AF_12/2014 | UN | 144.38
89837 | UNIÃO, CPVC, SOLDÁVEL, DN 54MM, INSTALADO EM PRUMADA DE ÁGUA  FORNECIMENTO E INSTALAÇÃO. AF_12/2014 | UN | 72.66
89838 | LUVA, CPVC, SOLDÁVEL, DN 73MM, INSTALADO EM PRUMADA DE ÁGUA  FORNECIMENTO E INSTALAÇÃO. AF_12/2014 | UN | 79.69
89839 | UNIÃO, CPVC, SOLDÁVEL, DN 73MM, INSTALADO EM PRUMADA DE ÁGUA  FORNECIMENTO E INSTALAÇÃO. AF_12/2014 | UN | 105.12
89840 | LUVA, CPVC, SOLDÁVEL, DN 89MM, INSTALADO EM PRUMADA DE ÁGUA  FORNECIMENTO E INSTALAÇÃO. AF_12/2014 | UN | 92.18
89841 | UNIÃO, CPVC, SOLDÁVEL, DN 89MM, INSTALADO EM PRUMADA DE ÁGUA  FORNECIMENTO E INSTALAÇÃO. AF_12/2014 | UN | 153.84
89842 | TÊ, CPVC, SOLDÁVEL, DN 35MM, INSTALADO EM PRUMADA DE ÁGUA  FORNECIMENTO E INSTALAÇÃO. AF_12/2014 | UN | 26.28
89844 | TE, CPVC, SOLDÁVEL, DN 42MM, INSTALADO EM PRUMADA DE ÁGUA  FORNECIMENTO E INSTALAÇÃO. AF_12/2014 | UN | 33.31
89845 | TÊ, CPVC, SOLDÁVEL, DN 54 MM, INSTALADO EM PRUMADA DE ÁGUA  FORNECIMENTO E INSTALAÇÃO. AF_12/2014 | UN | 51.03
89846 | TÊ, CPVC, SOLDÁVEL, DN 73MM, INSTALADO EM PRUMADA DE ÁGUA  FORNECIMENTO E INSTALAÇÃO. AF_12/2014 | UN | 112.33
89847 | TÊ, CPVC, SOLDÁVEL, DN 89MM, INSTALADO EM PRUMADA DE ÁGUA  FORNECIMENTO E INSTALAÇÃO. AF_12/2014 | UN | 138.07
89850 | JOELHO 90 GRAUS, PVC, SERIE NORMAL, ESGOTO PREDIAL, DN 100 MM, JUNTA ELÁSTICA, FORNECIDO E INSTALADO EM SUBCOLETOR AÉREO DE ESGOTO SANITÁRIO. AF_12/2014 | UN | 18.18
89851 | JOELHO 45 GRAUS, PVC, SERIE NORMAL, ESGOTO PREDIAL, DN 100 MM, JUNTA ELÁSTICA, FORNECIDO E INSTALADO EM SUBCOLETOR AÉREO DE ESGOTO SANITÁRIO. AF_12/2014 | UN | 18.14
89852 | CURVA CURTA 90 GRAUS, PVC, SERIE NORMAL, ESGOTO PREDIAL, DN 100 MM, JUNTA ELÁSTICA, FORNECIDO E INSTALADO EM SUBCOLETOR AÉREO DE ESGOTO SANITÁRIO. AF_12/2014 | UN | 27.61
89853 | CURVA LONGA 90 GRAUS, PVC, SERIE NORMAL, ESGOTO PREDIAL, DN 100 MM, JUNTA ELÁSTICA, FORNECIDO E INSTALADO EM SUBCOLETOR AÉREO DE ESGOTO SANITÁRIO. AF_12/2014 | UN | 44.35
89854 | JOELHO 90 GRAUS, PVC, SERIE NORMAL, ESGOTO PREDIAL, DN 150 MM, JUNTA ELÁSTICA, FORNECIDO E INSTALADO EM SUBCOLETOR AÉREO DE ESGOTO SANITÁRIO. AF_12/2014 | UN | 56.94
89855 | JOELHO 45 GRAUS, PVC, SERIE NORMAL, ESGOTO PREDIAL, DN 150 MM, JUNTA ELÁSTICA, FORNECIDO E INSTALADO EM SUBCOLETOR AÉREO DE ESGOTO SANITÁRIO. AF_12/2014 | UN | 60.31
89856 | LUVA SIMPLES, PVC, SERIE NORMAL, ESGOTO PREDIAL, DN 100 MM, JUNTA ELÁSTICA, FORNECIDO E INSTALADO EM SUBCOLETOR AÉREO DE ESGOTO SANITÁRIO. AF_12/2014 | UN | 13.63
89857 | LUVA DE CORRER, PVC, SERIE NORMAL, ESGOTO PREDIAL, DN 100 MM, JUNTA ELÁSTICA, FORNECIDO E INSTALADO EM SUBCOLETOR AÉREO DE ESGOTO SANITÁRIO. AF_12/2014 | UN | 20.91
89859 | LUVA DE CORRER, PVC, SERIE NORMAL, ESGOTO PREDIAL, DN 150 MM, JUNTA ELÁSTICA, FORNECIDO E INSTALADO EM SUBCOLETOR AÉREO DE ESGOTO SANITÁRIO. AF_12/2014 | UN | 57.3
89860 | TE, PVC, SERIE NORMAL, ESGOTO PREDIAL, DN 100 X 100 MM, JUNTA ELÁSTICA, FORNECIDO E INSTALADO EM SUBCOLETOR AÉREO DE ESGOTO SANITÁRIO. AF_12/2014 | UN | 29.53
89861 | JUNÇÃO SIMPLES, PVC, SERIE NORMAL, ESGOTO PREDIAL, DN 100 X 100 MM, JUNTA ELÁSTICA, FORNECIDO E INSTALADO EM SUBCOLETOR AÉREO DE ESGOTO SANITÁRIO. AF_12/2014 | UN | 33.43
89862 | TE, PVC, SERIE NORMAL, ESGOTO PREDIAL, DN 150 X 150 MM, JUNTA ELÁSTICA, FORNECIDO E INSTALADO EM SUBCOLETOR AÉREO DE ESGOTO SANITÁRIO. AF_12/2014 | UN | 61.38
89863 | JUNÇÃO SIMPLES, PVC, SERIE NORMAL, ESGOTO PREDIAL, DN 150 X 150 MM, JUNTA ELÁSTICA, FORNECIDO E INSTALADO EM SUBCOLETOR AÉREO DE ESGOTO SANITÁRIO. AF_12/2014 | UN | 126.52
89866 | JOELHO 90 GRAUS, PVC, SOLDÁVEL, DN 25MM, INSTALADO EM DRENO DE AR-CONDICIONADO - FORNECIMENTO E INSTALAÇÃO. AF_12/2014 | UN | 4.07
89867 | JOELHO 45 GRAUS, PVC, SOLDÁVEL, DN 25MM, INSTALADO EM DRENO DE AR-CONDICIONADO - FORNECIMENTO E INSTALAÇÃO. AF_12/2014 | UN | 4.63
89868 | LUVA, PVC, SOLDÁVEL, DN 25MM, INSTALADO EM DRENO DE AR-CONDICIONADO - FORNECIMENTO E INSTALAÇÃO. AF_12/2014 | UN | 2.92
89869 | TE, PVC, SOLDÁVEL, DN 25MM, INSTALADO EM DRENO DE AR-CONDICIONADO - FORNECIMENTO E INSTALAÇÃO. AF_12/2014 | UN | 6.31
89979 | LUVA COM BUCHA DE LATÃO, PVC, SOLDÁVEL, DN 32MM X 1 , INSTALADO EM RAMAL OU SUB-RAMAL DE ÁGUA FORNECIMENTO E INSTALAÇÃO. AF_12/2014 | UN | 19.14
89980 | LUVA COM BUCHA DE LATÃO, PVC, SOLDÁVEL, DN 25MM X 3/4, INSTALADO EM PRUMADA DE ÁGUA - FORNECIMENTO E INSTALAÇÃO. AF_12/2014 | UN | 7.23
89981 | LUVA SOLDÁVEL E COM BUCHA DE LATÃO, PVC, SOLDÁVEL, DN 32MM X 1 , INSTALADO EM PRUMADA DE ÁGUA FORNECIMENTO E INSTALAÇÃO. AF_12/2014 | UN | 16.27
90373 | JOELHO 90 GRAUS COM BUCHA DE LATÃO, PVC, SOLDÁVEL, DN 25MM, X 1/2 INSTALADO EM RAMAL OU SUB-RAMAL DE ÁGUA - FORNECIMENTO E INSTALAÇÃO. AF_12/2014 | UN | 11.22
90374 | TÊ COM BUCHA DE LATÃO NA BOLSA CENTRAL, PVC, SOLDÁVEL, DN 25MM X 3/4, INSTALADO EM RAMAL OU SUB-RAMAL DE ÁGUA - FORNECIMENTO E INSTALAÇÃO. AF_03/2015 | UN | 17.2
90375 | BUCHA DE REDUÇÃO, PVC, SOLDÁVEL, DN 40MM X 32MM, INSTALADO EM RAMAL OU SUB-RAMAL DE ÁGUA - FORNECIMENTO E INSTALAÇÃO. AF_03/2015 | UN | 7.21
92287 | COTOVELO EM COBRE, DN 22 MM, 90 GRAUS, SEM ANEL DE SOLDA, INSTALADO EM PRUMADA FORNECIMENTO E INSTALAÇÃO. AF_12/2015 | UN | 11.62
92288 | COTOVELO EM COBRE, DN 28 MM, 90 GRAUS, SEM ANEL DE SOLDA, INSTALADO EM PRUMADA  FORNECIMENTO E INSTALAÇÃO. AF_12/2015 | UN | 17.52
92289 | COTOVELO EM COBRE, DN 35 MM, 90 GRAUS, SEM ANEL DE SOLDA, INSTALADO EM PRUMADA  FORNECIMENTO E INSTALAÇÃO. AF_12/2015 | UN | 29.92
92290 | COTOVELO EM COBRE, DN 42 MM, 90 GRAUS, SEM ANEL DE SOLDA, INSTALADO EM PRUMADA  FORNECIMENTO E INSTALAÇÃO. AF_12/2015 | UN | 44.84
92291 | COTOVELO EM COBRE, DN 54 MM, 90 GRAUS, SEM ANEL DE SOLDA, INSTALADO EM PRUMADA  FORNECIMENTO E INSTALAÇÃO. AF_12/2015 | UN | 68.12
92292 | COTOVELO EM COBRE, DN 66 MM, 90 GRAUS, SEM ANEL DE SOLDA, INSTALADO EM PRUMADA  FORNECIMENTO E INSTALAÇÃO. AF_12/2015 | UN | 208.23
92293 | LUVA EM COBRE, DN 22 MM, SEM ANEL DE SOLDA, INSTALADO EM PRUMADA  FORNECIMENTO E INSTALAÇÃO. AF_12/2015 | UN | 6.8
92294 | LUVA EM COBRE, DN 28 MM, SEM ANEL DE SOLDA, INSTALADO EM PRUMADA  FORNECIMENTO E INSTALAÇÃO. AF_12/2015 | UN | 10.84
92295 | LUVA EM COBRE, DN 35 MM, SEM ANEL DE SOLDA, INSTALADO EM PRUMADA  FORNECIMENTO E INSTALAÇÃO. AF_12/2015 | UN | 19.52
92296 | LUVA EM COBRE, DN 42 MM, SEM ANEL DE SOLDA, INSTALADO EM PRUMADA  FORNECIMENTO E INSTALAÇÃO. AF_12/2015 | UN | 25.79
92297 | LUVA EM COBRE, DN 54 MM, SEM ANEL DE SOLDA, INSTALADO EM PRUMADA  FORNECIMENTO E INSTALAÇÃO. AF_12/2015 | UN | 39.47
92298 | LUVA EM COBRE, DN 66 MM, SEM ANEL DE SOLDA, INSTALADO EM PRUMADA  FORNECIMENTO E INSTALAÇÃO. AF_12/2015 | UN | 108.22
92299 | TE EM COBRE, DN 22 MM, SEM ANEL DE SOLDA, INSTALADO EM PRUMADA  FORNECIMENTO E INSTALAÇÃO. AF_12/2015 | UN | 15.34
92300 | TE EM COBRE, DN 28 MM, SEM ANEL DE SOLDA, INSTALADO EM PRUMADA  FORNECIMENTO E INSTALAÇÃO. AF_12/2015 | UN | 22.42
92301 | TE EM COBRE, DN 35 MM, SEM ANEL DE SOLDA, INSTALADO EM PRUMADA  FORNECIMENTO E INSTALAÇÃO. AF_12/2015 | UN | 42.43
92302 | TE EM COBRE, DN 42 MM, SEM ANEL DE SOLDA, INSTALADO EM PRUMADA  FORNECIMENTO E INSTALAÇÃO. AF_12/2015 | UN | 55.79
92303 | TE EM COBRE, DN 54 MM, SEM ANEL DE SOLDA, INSTALADO EM PRUMADA  FORNECIMENTO E INSTALAÇÃO. AF_12/2015 | UN | 100.64
92304 | TE EM COBRE, DN 66 MM, SEM ANEL DE SOLDA, INSTALADO EM PRUMADA  FORNECIMENTO E INSTALAÇÃO. AF_12/2015 | UN | 257.26
92311 | COTOVELO EM COBRE, DN 15 MM, 90 GRAUS, SEM ANEL DE SOLDA, INSTALADO EM RAMAL DE DISTRIBUIÇÃO  FORNECIMENTO E INSTALAÇÃO. AF_12/2015 | UN | 9.1
92312 | COTOVELO EM COBRE, DN 22 MM, 90 GRAUS, SEM ANEL DE SOLDA, INSTALADO EM RAMAL DE DISTRIBUIÇÃO  FORNECIMENTO E INSTALAÇÃO. AF_12/2015 | UN | 14.1
92313 | COTOVELO EM COBRE, DN 28 MM, 90 GRAUS, SEM ANEL DE SOLDA, INSTALADO EM RAMAL DE DISTRIBUIÇÃO  FORNECIMENTO E INSTALAÇÃO. AF_12/2015 | UN | 20.01
92314 | LUVA EM COBRE, DN 15 MM, SEM ANEL DE SOLDA, INSTALADO EM RAMAL DE DISTRIBUIÇÃO  FORNECIMENTO E INSTALAÇÃO. AF_12/2015 | UN | 5.94
92315 | LUVA EM COBRE, DN 22 MM, SEM ANEL DE SOLDA, INSTALADO EM RAMAL DE DISTRIBUIÇÃO  FORNECIMENTO E INSTALAÇÃO. AF_12/2015 | UN | 8.49
92316 | LUVA EM COBRE, DN 28 MM, SEM ANEL DE SOLDA, INSTALADO EM RAMAL DE DISTRIBUIÇÃO  FORNECIMENTO E INSTALAÇÃO. AF_12/2015 | UN | 12.52
92317 | TE EM COBRE, DN 15 MM, SEM ANEL DE SOLDA, INSTALADO EM RAMAL DE DISTRIBUIÇÃO  FORNECIMENTO E INSTALAÇÃO. AF_12/2015 | UN | 12.34
92318 | TE EM COBRE, DN 22 MM, SEM ANEL DE SOLDA, INSTALADO EM RAMAL DE DISTRIBUIÇÃO  FORNECIMENTO E INSTALAÇÃO. AF_12/2015 | UN | 18.67
92319 | TE EM COBRE, DN 28 MM, SEM ANEL DE SOLDA, INSTALADO EM RAMAL DE DISTRIBUIÇÃO  FORNECIMENTO E INSTALAÇÃO. AF_12/2015 | UN | 25.74
92326 | COTOVELO EM COBRE, DN 15 MM, 90 GRAUS, SEM ANEL DE SOLDA, INSTALADO EM RAMAL E SUB-RAMAL  FORNECIMENTO E INSTALAÇÃO. AF_12/2015 | UN | 10.08
92327 | COTOVELO EM COBRE, DN 22 MM, 90 GRAUS, SEM ANEL DE SOLDA, INSTALADO EM RAMAL E SUB-RAMAL  FORNECIMENTO E INSTALAÇÃO. AF_12/2015 | UN | 16.41
92328 | COTOVELO EM COBRE, DN 28 MM, 90 GRAUS, SEM ANEL DE SOLDA, INSTALADO EM RAMAL E SUB-RAMAL  FORNECIMENTO E INSTALAÇÃO. AF_12/2015 | UN | 24.1
92329 | LUVA EM COBRE, DN 15 MM, SEM ANEL DE SOLDA, INSTALADO EM RAMAL E SUB-RAMAL  FORNECIMENTO E INSTALAÇÃO. AF_12/2015 | UN | 6.1
92330 | LUVA EM COBRE, DN 22 MM, SEM ANEL DE SOLDA, INSTALADO EM RAMAL E SUB-RAMAL  FORNECIMENTO E INSTALAÇÃO. AF_12/2015 | UN | 10
92331 | LUVA EM COBRE, DN 28 MM, SEM ANEL DE SOLDA, INSTALADO EM RAMAL E SUB-RAMAL  FORNECIMENTO E INSTALAÇÃO. AF_12/2015 | UN | 15.26
92332 | TE EM COBRE, DN 15 MM, SEM ANEL DE SOLDA, INSTALADO EM RAMAL E SUB-RAMAL  FORNECIMENTO E INSTALAÇÃO. AF_12/2015 | UN | 12.59
92333 | TE EM COBRE, DN 22 MM, SEM ANEL DE SOLDA, INSTALADO EM RAMAL E SUB-RAMAL  FORNECIMENTO E INSTALAÇÃO. AF_12/2015 | UN | 21.72
92334 | TE EM COBRE, DN 28 MM, SEM ANEL DE SOLDA, INSTALADO EM RAMAL E SUB-RAMAL  FORNECIMENTO E INSTALAÇÃO. AF_12/2015 | UN | 31.18
92344 | NIPLE, EM FERRO GALVANIZADO, DN 50 (2"), CONEXÃO ROSQUEADA, INSTALADO EM PRUMADAS - FORNECIMENTO E INSTALAÇÃO. AF_12/2015 | UN | 48.78
92345 | LUVA, EM FERRO GALVANIZADO, DN 50 (2"), CONEXÃO ROSQUEADA, INSTALADO EM PRUMADAS - FORNECIMENTO E INSTALAÇÃO. AF_12/2015 | UN | 48.76
92346 | NIPLE, EM FERRO GALVANIZADO, DN 65 (2 1/2"), CONEXÃO ROSQUEADA, INSTALADO EM PRUMADAS - FORNECIMENTO E INSTALAÇÃO. AF_12/2015 | UN | 63.19
92347 | LUVA, EM FERRO GALVANIZADO, DN 65 (2 1/2"), CONEXÃO ROSQUEADA, INSTALADO EM PRUMADAS - FORNECIMENTO E INSTALAÇÃO. AF_12/2015 | UN | 69.83
92348 | NIPLE, EM FERRO GALVANIZADO, DN 80 (3"), CONEXÃO ROSQUEADA, INSTALADO EM PRUMADAS - FORNECIMENTO E INSTALAÇÃO. AF_12/2015 | UN | 87.29
92349 | LUVA, EM FERRO GALVANIZADO, DN 80 (3"), CONEXÃO ROSQUEADA, INSTALADO EM PRUMADAS - FORNECIMENTO E INSTALAÇÃO. AF_12/2015 | UN | 93.2
92350 | JOELHO 45 GRAUS, EM FERRO GALVANIZADO, DN 50 (2"), CONEXÃO ROSQUEADA, INSTALADO EM PRUMADAS - FORNECIMENTO E INSTALAÇÃO. AF_12/2015 | UN | 72.61
92351 | JOELHO 90 GRAUS, EM FERRO GALVANIZADO, DN 50 (2"), CONEXÃO ROSQUEADA, INSTALADO EM PRUMADAS - FORNECIMENTO E INSTALAÇÃO. AF_12/2015 | UN | 71.13
92352 | JOELHO 45 GRAUS, EM FERRO GALVANIZADO, DN 65 (2 1/2"), CONEXÃO ROSQUEADA, INSTALADO EM PRUMADAS - FORNECIMENTO E INSTALAÇÃO. AF_12/2015 | UN | 107.57
92353 | JOELHO 90 GRAUS, EM FERRO GALVANIZADO, DN 65 (2 1/2"), CONEXÃO ROSQUEADA, INSTALADO EM PRUMADAS - FORNECIMENTO E INSTALAÇÃO. AF_12/2015 | UN | 101.07
92354 | JOELHO 45 GRAUS, EM FERRO GALVANIZADO, DN 80 (3"), CONEXÃO ROSQUEADA, INSTALADO EM PRUMADAS - FORNECIMENTO E INSTALAÇÃO. AF_12/2015 | UN | 141.15
92355 | JOELHO 90 GRAUS, EM FERRO GALVANIZADO, DN 80 (3"), CONEXÃO ROSQUEADA, INSTALADO EM PRUMADAS - FORNECIMENTO E INSTALAÇÃO. AF_12/2015 | UN | 128.62
92356 | TÊ, EM FERRO GALVANIZADO, DN 50 (2"), CONEXÃO ROSQUEADA, INSTALADO EM PRUMADAS - FORNECIMENTO E INSTALAÇÃO. AF_12/2015 | UN | 94.81
92357 | TÊ, EM FERRO GALVANIZADO, DN 65 (2 1/2"), CONEXÃO ROSQUEADA, INSTALADO EM PRUMADAS - FORNECIMENTO E INSTALAÇÃO. AF_12/2015 | UN | 138
92358 | TÊ, EM FERRO GALVANIZADO, DN 80 (3"), CONEXÃO ROSQUEADA, INSTALADO EM PRUMADAS - FORNECIMENTO E INSTALAÇÃO. AF_12/2015 | UN | 170.27
92369 | NIPLE, EM FERRO GALVANIZADO, DN 25 (1"), CONEXÃO ROSQUEADA, INSTALADO EM REDE DE ALIMENTAÇÃO PARA HIDRANTE - FORNECIMENTO E INSTALAÇÃO. AF_12/2015 | UN | 27.16
92370 | LUVA, EM FERRO GALVANIZADO, DN 25 (1"), CONEXÃO ROSQUEADA, INSTALADO EM REDE DE ALIMENTAÇÃO PARA HIDRANTE - FORNECIMENTO E INSTALAÇÃO. AF_12/2015 | UN | 28.36
92371 | NIPLE, EM FERRO GALVANIZADO, DN 32 (1 1/4"), CONEXÃO ROSQUEADA, INSTALADO EM REDE DE ALIMENTAÇÃO PARA HIDRANTE - FORNECIMENTO E INSTALAÇÃO. AF_12/2015 | UN | 32.47
92372 | LUVA, EM FERRO GALVANIZADO, DN 32 (1 1/4"), CONEXÃO ROSQUEADA, INSTALADO EM REDE DE ALIMENTAÇÃO PARA HIDRANTE - FORNECIMENTO E INSTALAÇÃO. AF_12/2015 | UN | 33.58
92373 | NIPLE, EM FERRO GALVANIZADO, DN 40 (1 1/2"), CONEXÃO ROSQUEADA, INSTALADO EM REDE DE ALIMENTAÇÃO PARA HIDRANTE - FORNECIMENTO E INSTALAÇÃO. AF_12/2015 | UN | 38.08
92374 | LUVA, EM FERRO GALVANIZADO, DN 40 (1 1/2"), CONEXÃO ROSQUEADA, INSTALADO EM REDE DE ALIMENTAÇÃO PARA HIDRANTE - FORNECIMENTO E INSTALAÇÃO. AF_12/2015 | UN | 38.3
92375 | NIPLE, EM FERRO GALVANIZADO, DN 50 (2"), CONEXÃO ROSQUEADA, INSTALADO EM REDE DE ALIMENTAÇÃO PARA HIDRANTE - FORNECIMENTO E INSTALAÇÃO. AF_12/2015 | UN | 48.74
92376 | LUVA, EM FERRO GALVANIZADO, DN 50 (2"), CONEXÃO ROSQUEADA, INSTALADO EM REDE DE ALIMENTAÇÃO PARA HIDRANTE - FORNECIMENTO E INSTALAÇÃO. AF_12/2015 | UN | 48.72
92377 | NIPLE, EM FERRO GALVANIZADO, DN 65 (2 1/2"), CONEXÃO ROSQUEADA, INSTALADO EM REDE DE ALIMENTAÇÃO PARA HIDRANTE - FORNECIMENTO E INSTALAÇÃO. AF_12/2015 | UN | 64.55
92378 | LUVA, EM FERRO GALVANIZADO, DN 65 (2 1/2"), CONEXÃO ROSQUEADA, INSTALADO EM REDE DE ALIMENTAÇÃO PARA HIDRANTE - FORNECIMENTO E INSTALAÇÃO. AF_12/2015 | UN | 71.19
92379 | NIPLE, EM FERRO GALVANIZADO, DN 80 (3"), CONEXÃO ROSQUEADA, INSTALADO EM REDE DE ALIMENTAÇÃO PARA HIDRANTE - FORNECIMENTO E INSTALAÇÃO. AF_12/2015 | UN | 90.08
92380 | LUVA, EM FERRO GALVANIZADO, DN 80 (3"), CONEXÃO ROSQUEADA, INSTALADO EM REDE DE ALIMENTAÇÃO PARA HIDRANTE - FORNECIMENTO E INSTALAÇÃO. AF_12/2015 | UN | 95.99
92381 | JOELHO 45 GRAUS, EM FERRO GALVANIZADO, DN 25 (1"), CONEXÃO ROSQUEADA, INSTALADO EM REDE DE ALIMENTAÇÃO PARA HIDRANTE - FORNECIMENTO E INSTALAÇÃO. AF_12/2015 | UN | 41.11
92382 | JOELHO 90 GRAUS, EM FERRO GALVANIZADO, DN 25 (1"), CONEXÃO ROSQUEADA, INSTALADO EM REDE DE ALIMENTAÇÃO PARA HIDRANTE - FORNECIMENTO E INSTALAÇÃO. AF_12/2015 | UN | 39.52
92383 | JOELHO 45 GRAUS, EM FERRO GALVANIZADO, DN 32 (1 1/4"), CONEXÃO ROSQUEADA, INSTALADO EM REDE DE ALIMENTAÇÃO PARA HIDRANTE - FORNECIMENTO E INSTALAÇÃO. AF_12/2015 | UN | 51
92384 | JOELHO 90 GRAUS, EM FERRO GALVANIZADO, DN 32 (1 1/4"), CONEXÃO ROSQUEADA, INSTALADO EM REDE DE ALIMENTAÇÃO PARA HIDRANTE - FORNECIMENTO E INSTALAÇÃO. AF_12/2015 | UN | 47.84
92385 | JOELHO 45 GRAUS, EM FERRO GALVANIZADO, DN 40 (1 1/2"), CONEXÃO ROSQUEADA, INSTALADO EM REDE DE ALIMENTAÇÃO PARA HIDRANTE - FORNECIMENTO E INSTALAÇÃO. AF_12/2015 | UN | 58.21
92386 | JOELHO 90 GRAUS, EM FERRO GALVANIZADO, DN 40 (1 1/2"), CONEXÃO ROSQUEADA, INSTALADO EM REDE DE ALIMENTAÇÃO PARA HIDRANTE - FORNECIMENTO E INSTALAÇÃO. AF_12/2015 | UN | 56.03
92387 | JOELHO 45 GRAUS, EM FERRO GALVANIZADO, DN 50 (2"), CONEXÃO ROSQUEADA, INSTALADO EM REDE DE ALIMENTAÇÃO PARA HIDRANTE - FORNECIMENTO E INSTALAÇÃO. AF_12/2015 | UN | 72.54
92388 | JOELHO 90 GRAUS, EM FERRO GALVANIZADO, DN 50 (2"), CONEXÃO ROSQUEADA, INSTALADO EM REDE DE ALIMENTAÇÃO PARA HIDRANTE - FORNECIMENTO E INSTALAÇÃO. AF_12/2015 | UN | 71.06
92389 | JOELHO 45 GRAUS, EM FERRO GALVANIZADO, DN 65 (2 1/2"), CONEXÃO ROSQUEADA, INSTALADO EM REDE DE ALIMENTAÇÃO PARA HIDRANTE - FORNECIMENTO E INSTALAÇÃO. AF_12/2015 | UN | 109.64
92390 | JOELHO 90 GRAUS, EM FERRO GALVANIZADO, DN 65 (2 1/2"), CONEXÃO ROSQUEADA, INSTALADO EM REDE DE ALIMENTAÇÃO PARA HIDRANTE - FORNECIMENTO E INSTALAÇÃO. AF_12/2015 | UN | 103.14
92635 | JOELHO 45 GRAUS, EM FERRO GALVANIZADO, CONEXÃO ROSQUEADA, DN 80 (3"), INSTALADO EM REDE DE ALIMENTAÇÃO PARA HIDRANTE - FORNECIMENTO E INSTALAÇÃO. AF_12/2015 | UN | 145.33
92636 | JOELHO 90 GRAUS, EM FERRO GALVANIZADO, CONEXÃO ROSQUEADA, DN 80 (3"), INSTALADO EM REDE DE ALIMENTAÇÃO PARA HIDRANTE - FORNECIMENTO E INSTALAÇÃO. AF_12/2015 | UN | 132.8
92637 | TÊ, EM FERRO GALVANIZADO, CONEXÃO ROSQUEADA, DN 25 (1"), INSTALADO EM REDE DE ALIMENTAÇÃO PARA HIDRANTE - FORNECIMENTO E INSTALAÇÃO. AF_12/2015 | UN | 53.3
92638 | TÊ, EM FERRO GALVANIZADO, CONEXÃO ROSQUEADA, DN 32 (1 1/4"), INSTALADO EM REDE DE ALIMENTAÇÃO PARA HIDRANTE - FORNECIMENTO E INSTALAÇÃO. AF_12/2015 | UN | 64.2
92639 | TÊ, EM FERRO GALVANIZADO, CONEXÃO ROSQUEADA, DN 40 (1 1/2"), INSTALADO EM REDE DE ALIMENTAÇÃO PARA HIDRANTE - FORNECIMENTO E INSTALAÇÃO. AF_12/2015 | UN | 73.88
92640 | TÊ, EM FERRO GALVANIZADO, CONEXÃO ROSQUEADA, DN 50 (2"), INSTALADO EM REDE DE ALIMENTAÇÃO PARA HIDRANTE - FORNECIMENTO E INSTALAÇÃO. AF_12/2015 | UN | 94.69
92642 | TÊ, EM FERRO GALVANIZADO, CONEXÃO ROSQUEADA, DN 65 (2 1/2"), INSTALADO EM REDE DE ALIMENTAÇÃO PARA HIDRANTE - FORNECIMENTO E INSTALAÇÃO. AF_12/2015 | UN | 140.71
92644 | TÊ, EM FERRO GALVANIZADO, CONEXÃO ROSQUEADA, DN 80 (3"), INSTALADO EM REDE DE ALIMENTAÇÃO PARA HIDRANTE - FORNECIMENTO E INSTALAÇÃO. AF_12/2015 | UN | 175.85
92657 | NIPLE, EM FERRO GALVANIZADO, CONEXÃO ROSQUEADA, DN 25 (1"), INSTALADO EM REDE DE ALIMENTAÇÃO PARA SPRINKLER - FORNECIMENTO E INSTALAÇÃO. AF_12/2015 | UN | 19.63
92658 | LUVA, EM FERRO GALVANIZADO, CONEXÃO ROSQUEADA, DN 25 (1"), INSTALADO EM REDE DE ALIMENTAÇÃO PARA SPRINKLER - FORNECIMENTO E INSTALAÇÃO. AF_12/2015 | UN | 20.83
92659 | NIPLE, EM FERRO GALVANIZADO, CONEXÃO ROSQUEADA, DN 32 (1 1/4"), INSTALADO EM REDE DE ALIMENTAÇÃO PARA SPRINKLER - FORNECIMENTO E INSTALAÇÃO. AF_12/2015 | UN | 23.9
92660 | LUVA, EM FERRO GALVANIZADO, CONEXÃO ROSQUEADA, DN 32 (1 1/4"), INSTALADO EM REDE DE ALIMENTAÇÃO PARA SPRINKLER - FORNECIMENTO E INSTALAÇÃO. AF_12/2015 | UN | 25.01
92661 | NIPLE, EM FERRO GALVANIZADO, CONEXÃO ROSQUEADA, DN 40 (1 1/2"), INSTALADO EM REDE DE ALIMENTAÇÃO PARA SPRINKLER - FORNECIMENTO E INSTALAÇÃO. AF_12/2015 | UN | 28.32
92662 | LUVA, EM FERRO GALVANIZADO, CONEXÃO ROSQUEADA, DN 40 (1 1/2"), INSTALADO EM REDE DE ALIMENTAÇÃO PARA SPRINKLER - FORNECIMENTO E INSTALAÇÃO. AF_12/2015 | UN | 28.54
92663 | NIPLE, EM FERRO GALVANIZADO, CONEXÃO ROSQUEADA, DN 50 (2"), INSTALADO EM REDE DE ALIMENTAÇÃO PARA SPRINKLER - FORNECIMENTO E INSTALAÇÃO. AF_12/2015 | UN | 37.5
92664 | LUVA, EM FERRO GALVANIZADO, CONEXÃO ROSQUEADA, DN 50 (2"), INSTALADO EM REDE DE ALIMENTAÇÃO PARA SPRINKLER - FORNECIMENTO E INSTALAÇÃO. AF_12/2015 | UN | 37.48
92665 | NIPLE, EM FERRO GALVANIZADO, CONEXÃO ROSQUEADA, DN 65 (2 1/2"), INSTALADO EM REDE DE ALIMENTAÇÃO PARA SPRINKLER - FORNECIMENTO E INSTALAÇÃO. AF_12/2015 | UN | 51.08
92666 | LUVA, EM FERRO GALVANIZADO, CONEXÃO ROSQUEADA, DN 65 (2 1/2"), INSTALADO EM REDE DE ALIMENTAÇÃO PARA SPRINKLER - FORNECIMENTO E INSTALAÇÃO. AF_12/2015 | UN | 57.72
92667 | NIPLE, EM FERRO GALVANIZADO, CONEXÃO ROSQUEADA, DN 80 (3"), INSTALADO EM REDE DE ALIMENTAÇÃO PARA SPRINKLER - FORNECIMENTO E INSTALAÇÃO. AF_12/2015 | UN | 74.42
92668 | LUVA, EM FERRO GALVANIZADO, CONEXÃO ROSQUEADA, DN 80 (3"), INSTALADO EM REDE DE ALIMENTAÇÃO PARA SPRINKLER - FORNECIMENTO E INSTALAÇÃO. AF_12/2015 | UN | 80.33
92669 | JOELHO 45 GRAUS, EM FERRO GALVANIZADO, CONEXÃO ROSQUEADA, DN 25 (1"), INSTALADO EM REDE DE ALIMENTAÇÃO PARA SPRINKLER - FORNECIMENTO E INSTALAÇÃO. AF_12/2015 | UN | 29.8
92670 | JOELHO 90 GRAUS, EM FERRO GALVANIZADO, CONEXÃO ROSQUEADA, DN 25 (1"), INSTALADO EM REDE DE ALIMENTAÇÃO PARA SPRINKLER - FORNECIMENTO E INSTALAÇÃO. AF_12/2015 | UN | 28.21
92671 | JOELHO 45 GRAUS, EM FERRO GALVANIZADO, CONEXÃO ROSQUEADA, DN 32 (1 1/4"), INSTALADO EM REDE DE ALIMENTAÇÃO PARA SPRINKLER - FORNECIMENTO E INSTALAÇÃO. AF_12/2015 | UN | 38.18
92672 | JOELHO 90 GRAUS, EM FERRO GALVANIZADO, CONEXÃO ROSQUEADA, DN 32 (1 1/4"), INSTALADO EM REDE DE ALIMENTAÇÃO PARA SPRINKLER - FORNECIMENTO E INSTALAÇÃO. AF_12/2015 | UN | 35.02
92673 | JOELHO 45 GRAUS, EM FERRO GALVANIZADO, CONEXÃO ROSQUEADA, DN 40 (1 1/2"), INSTALADO EM REDE DE ALIMENTAÇÃO PARA SPRINKLER - FORNECIMENTO E INSTALAÇÃO. AF_12/2015 | UN | 43.59
92674 | JOELHO 90 GRAUS, EM FERRO GALVANIZADO, CONEXÃO ROSQUEADA, DN 40 (1 1/2"), INSTALADO EM REDE DE ALIMENTAÇÃO PARA SPRINKLER - FORNECIMENTO E INSTALAÇÃO. AF_12/2015 | UN | 41.41
92675 | JOELHO 45 GRAUS, EM FERRO GALVANIZADO, CONEXÃO ROSQUEADA, DN 50 (2"), INSTALADO EM REDE DE ALIMENTAÇÃO PARA SPRINKLER - FORNECIMENTO E INSTALAÇÃO. AF_12/2015 | UN | 55.72
92676 | JOELHO 90 GRAUS, EM FERRO GALVANIZADO, CONEXÃO ROSQUEADA, DN 50 (2"), INSTALADO EM REDE DE ALIMENTAÇÃO PARA SPRINKLER - FORNECIMENTO E INSTALAÇÃO. AF_12/2015 | UN | 54.24
92677 | JOELHO 45 GRAUS, EM FERRO GALVANIZADO, CONEXÃO ROSQUEADA, DN 65 (2 1/2"), INSTALADO EM REDE DE ALIMENTAÇÃO PARA SPRINKLER - FORNECIMENTO E INSTALAÇÃO. AF_12/2015 | UN | 89.47
92678 | JOELHO 90 GRAUS, EM FERRO GALVANIZADO, CONEXÃO ROSQUEADA, DN 65 (2 1/2"), INSTALADO EM REDE DE ALIMENTAÇÃO PARA SPRINKLER - FORNECIMENTO E INSTALAÇÃO. AF_12/2015 | UN | 82.97
92679 | JOELHO 45 GRAUS, EM FERRO GALVANIZADO, CONEXÃO ROSQUEADA, DN 80 (3"), INSTALADO EM REDE DE ALIMENTAÇÃO PARA SPRINKLER - FORNECIMENTO E INSTALAÇÃO. AF_12/2015 | UN | 121.87
92680 | JOELHO 90 GRAUS, EM FERRO GALVANIZADO, CONEXÃO ROSQUEADA, DN 80 (3"), INSTALADO EM REDE DE ALIMENTAÇÃO PARA SPRINKLER - FORNECIMENTO E INSTALAÇÃO. AF_12/2015 | UN | 109.34
92681 | TÊ, EM FERRO GALVANIZADO, CONEXÃO ROSQUEADA, DN 25 (1"), INSTALADO EM REDE DE ALIMENTAÇÃO PARA SPRINKLER - FORNECIMENTO E INSTALAÇÃO. AF_12/2015 | UN | 38.2
92682 | TÊ, EM FERRO GALVANIZADO, CONEXÃO ROSQUEADA, DN 32 (1 1/4"), INSTALADO EM REDE DE ALIMENTAÇÃO PARA SPRINKLER - FORNECIMENTO E INSTALAÇÃO. AF_12/2015 | UN | 47.03
92683 | TÊ, EM FERRO GALVANIZADO, CONEXÃO ROSQUEADA, DN 40 (1 1/2"), INSTALADO EM REDE DE ALIMENTAÇÃO PARA SPRINKLER - FORNECIMENTO E INSTALAÇÃO. AF_12/2015 | UN | 54.39
92684 | TÊ, EM FERRO GALVANIZADO, CONEXÃO ROSQUEADA, DN 50 (2"), INSTALADO EM REDE DE ALIMENTAÇÃO PARA SPRINKLER - FORNECIMENTO E INSTALAÇÃO. AF_12/2015 | UN | 72.27
92685 | TÊ, EM FERRO GALVANIZADO, CONEXÃO ROSQUEADA, DN 65 (2 1/2"), INSTALADO EM REDE DE ALIMENTAÇÃO PARA SPRINKLER - FORNECIMENTO E INSTALAÇÃO. AF_12/2015 | UN | 113.86
92686 | TÊ, EM FERRO GALVANIZADO, CONEXÃO ROSQUEADA, DN 80 (3"), INSTALADO EM REDE DE ALIMENTAÇÃO PARA SPRINKLER - FORNECIMENTO E INSTALAÇÃO. AF_12/2015 | UN | 144.53
92692 | NIPLE, EM FERRO GALVANIZADO, CONEXÃO ROSQUEADA, DN 15 (1/2"), INSTALADO EM RAMAIS E SUB-RAMAIS DE GÁS - FORNECIMENTO E INSTALAÇÃO. AF_12/2015 | UN | 10.64
92693 | LUVA, EM FERRO GALVANIZADO, CONEXÃO ROSQUEADA, DN 15 (1/2"), INSTALADO EM RAMAIS E SUB-RAMAIS DE GÁS - FORNECIMENTO E INSTALAÇÃO. AF_12/2015 | UN | 10.91
92694 | NIPLE, EM FERRO GALVANIZADO, CONEXÃO ROSQUEADA, DN 20 (3/4"), INSTALADO EM RAMAIS E SUB-RAMAIS DE GÁS - FORNECIMENTO E INSTALAÇÃO. AF_12/2015 | UN | 17.04
92695 | LUVA, EM FERRO GALVANIZADO, CONEXÃO ROSQUEADA, DN 20 (3/4"), INSTALADO EM RAMAIS E SUB-RAMAIS DE GÁS - FORNECIMENTO E INSTALAÇÃO. AF_12/2015 | UN | 17.31
92696 | NIPLE, EM FERRO GALVANIZADO, CONEXÃO ROSQUEADA, DN 25 (1"), INSTALADO EM RAMAIS E SUB-RAMAIS DE GÁS - FORNECIMENTO E INSTALAÇÃO. AF_12/2015 | UN | 26.84
92697 | LUVA, EM FERRO GALVANIZADO, CONEXÃO ROSQUEADA, DN 25 (1"), INSTALADO EM RAMAIS E SUB-RAMAIS DE GÁS - FORNECIMENTO E INSTALAÇÃO. AF_12/2015 | UN | 28.04
92698 | JOELHO 45 GRAUS, EM FERRO GALVANIZADO, CONEXÃO ROSQUEADA, DN 15 (1/2"), INSTALADO EM RAMAIS E SUB-RAMAIS DE GÁS - FORNECIMENTO E INSTALAÇÃO. AF_12/2015 | UN | 15.76
92699 | JOELHO 90 GRAUS, EM FERRO GALVANIZADO, CONEXÃO ROSQUEADA, DN 15 (1/2"), INSTALADO EM RAMAIS E SUB-RAMAIS DE GÁS - FORNECIMENTO E INSTALAÇÃO. AF_12/2015 | UN | 14.9
92700 | JOELHO 45 GRAUS, EM FERRO GALVANIZADO, CONEXÃO ROSQUEADA, DN 20 (3/4"), INSTALADO EM RAMAIS E SUB-RAMAIS DE GÁS - FORNECIMENTO E INSTALAÇÃO. AF_12/2015 | UN | 25.87
92701 | JOELHO 90 GRAUS, EM FERRO GALVANIZADO, CONEXÃO ROSQUEADA, DN 20 (3/4"), INSTALADO EM RAMAIS E SUB-RAMAIS DE GÁS - FORNECIMENTO E INSTALAÇÃO. AF_12/2015 | UN | 24.59
92702 | JOELHO 45 GRAUS, EM FERRO GALVANIZADO, CONEXÃO ROSQUEADA, DN 25 (1"), INSTALADO EM RAMAIS E SUB-RAMAIS DE GÁS - FORNECIMENTO E INSTALAÇÃO. AF_12/2015 | UN | 40.68
92703 | JOELHO 90 GRAUS, EM FERRO GALVANIZADO, CONEXÃO ROSQUEADA, DN 25 (1"), INSTALADO EM RAMAIS E SUB-RAMAIS DE GÁS - FORNECIMENTO E INSTALAÇÃO. AF_12/2015 | UN | 39.09
92704 | TÊ, EM FERRO GALVANIZADO, CONEXÃO ROSQUEADA, DN 15 (1/2"), INSTALADO EM RAMAIS E SUB-RAMAIS DE GÁS - FORNECIMENTO E INSTALAÇÃO. AF_12/2015 | UN | 20.04
92705 | TÊ, EM FERRO GALVANIZADO, CONEXÃO ROSQUEADA, DN 20 (3/4"), INSTALADO EM RAMAIS E SUB-RAMAIS DE GÁS - FORNECIMENTO E INSTALAÇÃO. AF_12/2015 | UN | 32.52
92706 | TÊ, EM FERRO GALVANIZADO, CONEXÃO ROSQUEADA, DN 25 (1"), INSTALADO EM RAMAIS E SUB-RAMAIS DE GÁS - FORNECIMENTO E INSTALAÇÃO. AF_12/2015 | UN | 52.7
92889 | UNIÃO, EM FERRO GALVANIZADO, DN 50 (2"), CONEXÃO ROSQUEADA, INSTALADO EM PRUMADAS - FORNECIMENTO E INSTALAÇÃO. AF_12/2015 | UN | 91.91
92890 | UNIÃO, EM FERRO GALVANIZADO, DN 65 (2 1/2"), CONEXÃO ROSQUEADA, INSTALADO EM PRUMADAS - FORNECIMENTO E INSTALAÇÃO. AF_12/2015 | UN | 137.36
92891 | UNIÃO, EM FERRO GALVANIZADO, DN 80 (3"), CONEXÃO ROSQUEADA, INSTALADO EM PRUMADAS - FORNECIMENTO E INSTALAÇÃO. AF_12/2015 | UN | 199.51
92892 | UNIÃO, EM FERRO GALVANIZADO, DN 25 (1"), CONEXÃO ROSQUEADA, INSTALADO EM REDE DE ALIMENTAÇÃO PARA HIDRANTE - FORNECIMENTO E INSTALAÇÃO. AF_12/2015 | UN | 41.2
92893 | UNIÃO, EM FERRO GALVANIZADO, DN 32 (1 1/4"), CONEXÃO ROSQUEADA, INSTALADO EM REDE DE ALIMENTAÇÃO PARA HIDRANTE - FORNECIMENTO E INSTALAÇÃO. AF_12/2015 | UN | 57.45
92894 | UNIÃO, EM FERRO GALVANIZADO, DN 40 (1 1/2"), CONEXÃO ROSQUEADA, INSTALADO EM REDE DE ALIMENTAÇÃO PARA HIDRANTE - FORNECIMENTO E INSTALAÇÃO. AF_12/2015 | UN | 68.26
92895 | UNIÃO, EM FERRO GALVANIZADO, DN 50 (2"), CONEXÃO ROSQUEADA, INSTALADO EM REDE DE ALIMENTAÇÃO PARA HIDRANTE - FORNECIMENTO E INSTALAÇÃO. AF_12/2015 | UN | 91.87
92896 | UNIÃO, EM FERRO GALVANIZADO, DN 65 (2 1/2"), CONEXÃO ROSQUEADA, INSTALADO EM REDE DE ALIMENTAÇÃO PARA HIDRANTE - FORNECIMENTO E INSTALAÇÃO. AF_12/2015 | UN | 138.72
92897 | UNIÃO, EM FERRO GALVANIZADO, DN 80 (3"), CONEXÃO ROSQUEADA, INSTALADO EM REDE DE ALIMENTAÇÃO PARA HIDRANTE - FORNECIMENTO E INSTALAÇÃO. AF_12/2015 | UN | 202.3
92898 | UNIÃO, EM FERRO GALVANIZADO, CONEXÃO ROSQUEADA, DN 25 (1"), INSTALADO EM REDE DE ALIMENTAÇÃO PARA SPRINKLER - FORNECIMENTO E INSTALAÇÃO. AF_12/2015 | UN | 33.67
92899 | UNIÃO, EM FERRO GALVANIZADO, CONEXÃO ROSQUEADA, DN 32 (1 1/4"), INSTALADO EM REDE DE ALIMENTAÇÃO PARA SPRINKLER - FORNECIMENTO E INSTALAÇÃO. AF_12/2015 | UN | 48.88
92900 | UNIÃO, EM FERRO GALVANIZADO, CONEXÃO ROSQUEADA, DN 40 (1 1/2"), INSTALADO EM REDE DE ALIMENTAÇÃO PARA SPRINKLER - FORNECIMENTO E INSTALAÇÃO. AF_12/2015 | UN | 58.5
92901 | UNIÃO, EM FERRO GALVANIZADO, CONEXÃO ROSQUEADA, DN 50 (2"), INSTALADO EM REDE DE ALIMENTAÇÃO PARA SPRINKLER - FORNECIMENTO E INSTALAÇÃO. AF_12/2015 | UN | 80.63
92902 | UNIÃO, EM FERRO GALVANIZADO, CONEXÃO ROSQUEADA, DN 65 (2 1/2"), INSTALADO EM REDE DE ALIMENTAÇÃO PARA SPRINKLER - FORNECIMENTO E INSTALAÇÃO. AF_12/2015 | UN | 125.25
92903 | UNIÃO, EM FERRO GALVANIZADO, CONEXÃO ROSQUEADA, DN 80 (3"), INSTALADO EM REDE DE ALIMENTAÇÃO PARA SPRINKLER - FORNECIMENTO E INSTALAÇÃO. AF_12/2015 | UN | 186.64
92904 | UNIÃO, EM FERRO GALVANIZADO, CONEXÃO ROSQUEADA, DN 15 (1/2"), INSTALADO EM RAMAIS E SUB-RAMAIS DE GÁS - FORNECIMENTO E INSTALAÇÃO. AF_12/2015 | UN | 22.69
92905 | UNIÃO, EM FERRO GALVANIZADO, CONEXÃO ROSQUEADA, DN 20 (3/4"), INSTALADO EM RAMAIS E SUB-RAMAIS DE GÁS - FORNECIMENTO E INSTALAÇÃO. AF_12/2015 | UN | 32.77
92906 | UNIÃO, EM FERRO GALVANIZADO, CONEXÃO ROSQUEADA, DN 25 (1"), INSTALADO EM RAMAIS E SUB-RAMAIS DE GÁS - FORNECIMENTO E INSTALAÇÃO. AF_12/2015 | UN | 40.88
92907 | LUVA DE REDUÇÃO, EM FERRO GALVANIZADO, 2" X 1 1/2", CONEXÃO ROSQUEADA, INSTALADO EM PRUMADAS - FORNECIMENTO E INSTALAÇÃO. AF_12/2015 | UN | 51.27
92908 | LUVA DE REDUÇÃO, EM FERRO GALVANIZADO, 2" X 1 1/4", CONEXÃO ROSQUEADA, INSTALADO EM PRUMADAS - FORNECIMENTO E INSTALAÇÃO. AF_12/2015 | UN | 51.27
92909 | LUVA DE REDUÇÃO, EM FERRO GALVANIZADO, 2" X 1", CONEXÃO ROSQUEADA, INSTALADO EM PRUMADAS - FORNECIMENTO E INSTALAÇÃO. AF_12/2015 | UN | 51.27
92910 | LUVA DE REDUÇÃO, EM FERRO GALVANIZADO, 2 1/2" X 1 1/2", CONEXÃO ROSQUEADA, INSTALADO EM PRUMADAS - FORNECIMENTO E INSTALAÇÃO. AF_12/2015 | UN | 72.64
92911 | LUVA DE REDUÇÃO, EM FERRO GALVANIZADO, 2 1/2" X 2", CONEXÃO ROSQUEADA, INSTALADO EM PRUMADAS - FORNECIMENTO E INSTALAÇÃO. AF_12/2015 | UN | 72.64
92912 | LUVA DE REDUÇÃO, EM FERRO GALVANIZADO, 3" X 1 1/2", CONEXÃO ROSQUEADA, INSTALADO EM PRUMADAS - FORNECIMENTO E INSTALAÇÃO. AF_12/2015 | UN | 95.8
92913 | LUVA DE REDUÇÃO, EM FERRO GALVANIZADO, 3" X 2 1/2", CONEXÃO ROSQUEADA, INSTALADO EM PRUMADAS - FORNECIMENTO E INSTALAÇÃO. AF_12/2015 | UN | 98.1
92914 | LUVA DE REDUÇÃO, EM FERRO GALVANIZADO, 3" X 2", CONEXÃO ROSQUEADA, INSTALADO EM PRUMADAS - FORNECIMENTO E INSTALAÇÃO. AF_12/2015 | UN | 98.1
92918 | LUVA DE REDUÇÃO, EM FERRO GALVANIZADO, 1" X 1/2", CONEXÃO ROSQUEADA, INSTALADO EM REDE DE ALIMENTAÇÃO PARA HIDRANTE - FORNECIMENTO E INSTALAÇÃO. AF_12/2015 | UN | 28.26
92920 | LUVA DE REDUÇÃO, EM FERRO GALVANIZADO, 1" X 3/4", CONEXÃO ROSQUEADA, INSTALADO EM REDE DE ALIMENTAÇÃO PARA HIDRANTE - FORNECIMENTO E INSTALAÇÃO. AF_12/2015 | UN | 28.42
92925 | LUVA DE REDUÇÃO, EM FERRO GALVANIZADO, 1 1/4" X 1", CONEXÃO ROSQUEADA, INSTALADO EM REDE DE ALIMENTAÇÃO PARA HIDRANTE - FORNECIMENTO E INSTALAÇÃO. AF_12/2015 | UN | 34.47
92926 | LUVA DE REDUÇÃO, EM FERRO GALVANIZADO, 1 1/4" X 1/2", CONEXÃO ROSQUEADA, INSTALADO EM REDE DE ALIMENTAÇÃO PARA HIDRANTE - FORNECIMENTO E INSTALAÇÃO. AF_12/2015 | UN | 34.46
92927 | LUVA DE REDUÇÃO, EM FERRO GALVANIZADO, 1 1/4" X 3/4", CONEXÃO ROSQUEADA, INSTALADO EM REDE DE ALIMENTAÇÃO PARA HIDRANTE - FORNECIMENTO E INSTALAÇÃO. AF_12/2015 | UN | 34.46
92928 | LUVA DE REDUÇÃO, EM FERRO GALVANIZADO, 1 1/2" X 1 1/4", CONEXÃO ROSQUEADA, INSTALADO EM REDE DE ALIMENTAÇÃO PARA HIDRANTE - FORNECIMENTO E INSTALAÇÃO. AF_12/2015 | UN | 39.22
92929 | LUVA DE REDUÇÃO, EM FERRO GALVANIZADO, 1 1/2" X 1", CONEXÃO ROSQUEADA, INSTALADO EM REDE DE ALIMENTAÇÃO PARA HIDRANTE - FORNECIMENTO E INSTALAÇÃO. AF_12/2015 | UN | 39.22
92930 | LUVA DE REDUÇÃO, EM FERRO GALVANIZADO, 1 1/2" X 3/4", CONEXÃO ROSQUEADA, INSTALADO EM REDE DE ALIMENTAÇÃO PARA HIDRANTE - FORNECIMENTO E INSTALAÇÃO. AF_12/2015 | UN | 39.22
92931 | LUVA DE REDUÇÃO, EM FERRO GALVANIZADO, 2" X 1 1/2", CONEXÃO ROSQUEADA, INSTALADO EM REDE DE ALIMENTAÇÃO PARA HIDRANTE - FORNECIMENTO E INSTALAÇÃO. AF_12/2015 | UN | 51.23
92932 | LUVA DE REDUÇÃO, EM FERRO GALVANIZADO, 2" X 1 1/4", CONEXÃO ROSQUEADA, INSTALADO EM REDE DE ALIMENTAÇÃO PARA HIDRANTE - FORNECIMENTO E INSTALAÇÃO. AF_12/2015 | UN | 51.23
92933 | LUVA DE REDUÇÃO, EM FERRO GALVANIZADO, 2" X 1", CONEXÃO ROSQUEADA, INSTALADO EM REDE DE ALIMENTAÇÃO PARA HIDRANTE - FORNECIMENTO E INSTALAÇÃO. AF_12/2015 | UN | 51.23
92934 | LUVA DE REDUÇÃO, EM FERRO GALVANIZADO, 2 1/2" X 1 1/2", CONEXÃO ROSQUEADA, INSTALADO EM REDE DE ALIMENTAÇÃO PARA HIDRANTE - FORNECIMENTO E INSTALAÇÃO. AF_12/2015 | UN | 74
92935 | LUVA DE REDUÇÃO, EM FERRO GALVANIZADO, 2 1/2" X 2", CONEXÃO ROSQUEADA, INSTALADO EM REDE DE ALIMENTAÇÃO PARA HIDRANTE - FORNECIMENTO E INSTALAÇÃO. AF_12/2015 | UN | 74
92936 | LUVA DE REDUÇÃO, EM FERRO GALVANIZADO, 3" X 2 1/2", CONEXÃO ROSQUEADA, INSTALADO EM REDE DE ALIMENTAÇÃO PARA HIDRANTE - FORNECIMENTO E INSTALAÇÃO. AF_12/2015 | UN | 100.89
92937 | LUVA DE REDUÇÃO, EM FERRO GALVANIZADO, 3" X 2", CONEXÃO ROSQUEADA, INSTALADO EM REDE DE ALIMENTAÇÃO PARA HIDRANTE - FORNECIMENTO E INSTALAÇÃO. AF_12/2015 | UN | 100.89
92938 | LUVA DE REDUÇÃO, EM FERRO GALVANIZADO, 1" X 1/2", CONEXÃO ROSQUEADA, INSTALADO EM REDE DE ALIMENTAÇÃO PARA SPRINKLER - FORNECIMENTO E INSTALAÇÃO. AF_12/2015 | UN | 20.73
92939 | LUVA DE REDUÇÃO, EM FERRO GALVANIZADO, 1" X 3/4", CONEXÃO ROSQUEADA, INSTALADO EM REDE DE ALIMENTAÇÃO PARA SPRINKLER - FORNECIMENTO E INSTALAÇÃO. AF_12/2015 | UN | 20.89
92940 | LUVA DE REDUÇÃO, EM FERRO GALVANIZADO, 1 1/4" X 1", CONEXÃO ROSQUEADA, INSTALADO EM REDE DE ALIMENTAÇÃO PARA SPRINKLER - FORNECIMENTO E INSTALAÇÃO. AF_12/2015 | UN | 25.9
92941 | LUVA DE REDUÇÃO, EM FERRO GALVANIZADO, 1 1/4" X 1/2", CONEXÃO ROSQUEADA, INSTALADO EM REDE DE ALIMENTAÇÃO PARA SPRINKLER - FORNECIMENTO E INSTALAÇÃO. AF_12/2015 | UN | 25.89
92942 | LUVA DE REDUÇÃO, EM FERRO GALVANIZADO, 1 1/4" X 3/4", CONEXÃO ROSQUEADA, INSTALADO EM REDE DE ALIMENTAÇÃO PARA SPRINKLER - FORNECIMENTO E INSTALAÇÃO. AF_12/2015 | UN | 25.89
92943 | LUVA DE REDUÇÃO, EM FERRO GALVANIZADO, 1 1/2" X 1 1/4", CONEXÃO ROSQUEADA, INSTALADO EM REDE DE ALIMENTAÇÃO PARA SPRINKLER - FORNECIMENTO E INSTALAÇÃO. AF_12/2015 | UN | 29.46
92944 | LUVA DE REDUÇÃO, EM FERRO GALVANIZADO, 1 1/2" X 1", CONEXÃO ROSQUEADA, INSTALADO EM REDE DE ALIMENTAÇÃO PARA SPRINKLER - FORNECIMENTO E INSTALAÇÃO. AF_12/2015 | UN | 29.46
92945 | LUVA DE REDUÇÃO, EM FERRO GALVANIZADO, 1 1/2" X 3/4", CONEXÃO ROSQUEADA, INSTALADO EM REDE DE ALIMENTAÇÃO PARA SPRINKLER - FORNECIMENTO E INSTALAÇÃO. AF_12/2015 | UN | 29.46
92946 | LUVA DE REDUÇÃO, EM FERRO GALVANIZADO, 2" X 1 1/2", CONEXÃO ROSQUEADA, INSTALADO EM REDE DE ALIMENTAÇÃO PARA SPRINKLER - FORNECIMENTO E INSTALAÇÃO. AF_12/2015 | UN | 39.99
92947 | LUVA DE REDUÇÃO, EM FERRO GALVANIZADO, 2" X 1 1/4", CONEXÃO ROSQUEADA, INSTALADO EM REDE DE ALIMENTAÇÃO PARA SPRINKLER - FORNECIMENTO E INSTALAÇÃO. AF_12/2015 | UN | 39.99
92948 | LUVA DE REDUÇÃO, EM FERRO GALVANIZADO, 2" X 1", CONEXÃO ROSQUEADA, INSTALADO EM REDE DE ALIMENTAÇÃO PARA SPRINKLER - FORNECIMENTO E INSTALAÇÃO. AF_12/2015 | UN | 39.99
92949 | LUVA DE REDUÇÃO, EM FERRO GALVANIZADO, 2 1/2" X 1 1/2", CONEXÃO ROSQUEADA, INSTALADO EM REDE DE ALIMENTAÇÃO PARA SPRINKLER - FORNECIMENTO E INSTALAÇÃO. AF_12/2015 | UN | 60.53
92950 | LUVA DE REDUÇÃO, EM FERRO GALVANIZADO, 2 1/2" X 2", CONEXÃO ROSQUEADA, INSTALADO EM REDE DE ALIMENTAÇÃO PARA SPRINKLER - FORNECIMENTO E INSTALAÇÃO. AF_12/2015 | UN | 60.53
92951 | LUVA DE REDUÇÃO, EM FERRO GALVANIZADO, 3" X 2 1/2", CONEXÃO ROSQUEADA, INSTALADO EM REDE DE ALIMENTAÇÃO PARA SPRINKLER - FORNECIMENTO E INSTALAÇÃO. AF_12/2015 | UN | 85.23
92952 | LUVA DE REDUÇÃO, EM FERRO GALVANIZADO, 3" X 2", CONEXÃO ROSQUEADA, INSTALADO EM REDE DE ALIMENTAÇÃO PARA SPRINKLER - FORNECIMENTO E INSTALAÇÃO. AF_12/2015 | UN | 85.23
92953 | LUVA DE REDUÇÃO, EM FERRO GALVANIZADO, 3/4" X 1/2", CONEXÃO ROSQUEADA, INSTALADO EM RAMAIS E SUB-RAMAIS DE GÁS - FORNECIMENTO E INSTALAÇÃO. AF_12/2015 | UN | 18.17
93050 | LUVA PASSANTE EM COBRE, DN 22 MM, SEM ANEL DE SOLDA, INSTALADO EM PRUMADA  FORNECIMENTO E INSTALAÇÃO. AF_01/2016 | UN | 7.56
93051 | BUCHA DE REDUÇÃO EM COBRE, DN 22 MM X 15 MM, SEM ANEL DE SOLDA, BOLSA X BOLSA, INSTALADO EM PRUMADA  FORNECIMENTO E INSTALAÇÃO. AF_01/2016 | UN | 7.04
93052 | JUNTA DE EXPANSÃO EM COBRE, DN 22 MM, PONTA X PONTA, INSTALADO EM PRUMADA  FORNECIMENTO E INSTALAÇÃO. AF_01/2016 | UN | 302.13
93054 | CONECTOR EM BRONZE/LATÃO, DN 22 MM X 3/4", SEM ANEL DE SOLDA, BOLSA X ROSCA F, INSTALADO EM PRUMADA  FORNECIMENTO E INSTALAÇÃO. AF_01/2016 | UN | 13.7
93055 | CURVA DE TRANSPOSIÇÃO EM BRONZE/LATÃO, DN 22 MM, SEM ANEL DE SOLDA, BOLSA X BOLSA, INSTALADO EM PRUMADA  FORNECIMENTO E INSTALAÇÃO. AF_01/2016 | UN | 27.07
93056 | LUVA PASSANTE EM COBRE, DN 28 MM, SEM ANEL DE SOLDA, INSTALADO EM PRUMADA  FORNECIMENTO E INSTALAÇÃO. AF_01/2016 | UN | 10.84
93057 | BUCHA DE REDUÇÃO EM COBRE, DN 28 MM X 22 MM, SEM ANEL DE SOLDA, PONTA X BOLSA, INSTALADO EM PRUMADA  FORNECIMENTO E INSTALAÇÃO. AF_01/2016 | UN | 9.59
93058 | JUNTA DE EXPANSÃO EM COBRE, DN 28 MM, PONTA X PONTA, INSTALADO EM PRUMADA  FORNECIMENTO E INSTALAÇÃO. AF_01/2016 | UN | 332.33
93059 | CONECTOR EM BRONZE/LATÃO, DN 28 MM X 1/2", SEM ANEL DE SOLDA, BOLSA X ROSCA F, INSTALADO EM PRUMADA  FORNECIMENTO E INSTALAÇÃO. AF_01/2016 | UN | 18.67
93060 | CURVA DE TRANSPOSIÇÃO EM BRONZE/LATÃO, DN 28 MM, SEM ANEL DE SOLDA, BOLSA X BOLSA, INSTALADO EM PRUMADA  FORNECIMENTO E INSTALAÇÃO. AF_01/2016 | UN | 46.71
93061 | LUVA PASSANTE EM COBRE, DN 35 MM, SEM ANEL DE SOLDA, INSTALADO EM PRUMADA  FORNECIMENTO E INSTALAÇÃO. AF_01/2016 | UN | 19.59
93062 | BUCHA DE REDUÇÃO EM COBRE, DN 35 MM X 28 MM, SEM ANEL DE SOLDA, PONTA X BOLSA, INSTALADO EM PRUMADA  FORNECIMENTO E INSTALAÇÃO. AF_01/2016 | UN | 17.16
93063 | JUNTA DE EXPANSÃO EM BRONZE/LATÃO, DN 35 MM, PONTA X PONTA, INSTALADO EM PRUMADA  FORNECIMENTO E INSTALAÇÃO. AF_01/2016 | UN | 380.68
93064 | LUVA PASSANTE EM COBRE, DN 42 MM, SEM ANEL DE SOLDA, INSTALADO EM PRUMADA  FORNECIMENTO E INSTALAÇÃO. AF_01/2016 | UN | 29.76
93065 | BUCHA DE REDUÇÃO EM COBRE, DN 42 MM X 35 MM, SEM ANEL DE SOLDA, PONTA X BOLSA, INSTALADO EM PRUMADA  FORNECIMENTO E INSTALAÇÃO. AF_01/2016 | UN | 27.97
93066 | JUNTA DE EXPANSÃO EM BRONZE/LATÃO, DN 42 MM, PONTA X PONTA, INSTALADO EM PRUMADA  FORNECIMENTO E INSTALAÇÃO. AF_01/2016 | UN | 477.73
93067 | LUVA PASSANTE EM COBRE, DN 54 MM, SEM ANEL DE SOLDA, INSTALADO EM PRUMADA  FORNECIMENTO E INSTALAÇÃO. AF_01/2016 | UN | 43.8
93068 | BUCHA DE REDUÇÃO EM COBRE, DN 54 MM X 42 MM, SEM ANEL DE SOLDA, PONTA X BOLSA, INSTALADO EM PRUMADA  FORNECIMENTO E INSTALAÇÃO. AF_01/2016 | UN | 38.54
93069 | JUNTA DE EXPANSÃO EM BRONZE/LATÃO, DN 54 MM, PONTA X PONTA, INSTALADO EM PRUMADA  FORNECIMENTO E INSTALAÇÃO. AF_01/2016 | UN | 661.87
93070 | LUVA PASSANTE EM COBRE, DN 66 MM, SEM ANEL DE SOLDA, INSTALADO EM PRUMADA  FORNECIMENTO E INSTALAÇÃO. AF_01/2016 | UN | 108.22
93071 | BUCHA DE REDUÇÃO EM COBRE, DN 66 MM X 54 MM, SEM ANEL DE SOLDA, PONTA X BOLSA, INSTALADO EM PRUMADA  FORNECIMENTO E INSTALAÇÃO. AF_01/2016 | UN | 100.64
93072 | JUNTA DE EXPANSÃO EM BRONZE/LATÃO, DN 66 MM, PONTA X PONTA, INSTALADO EM PRUMADA  FORNECIMENTO E INSTALAÇÃO. AF_01/2016 | UN | 873.04
93073 | TE DUPLA CURVA EM BRONZE/LATÃO, DN 3/4" X 22 MM X 3/4", SEM ANEL DE SOLDA, ROSCA F X BOLSA X ROSCA F, INSTALADO EM PRUMADA  FORNECIMENTO E INSTALAÇÃO. AF_01/2016 | UN | 49.64
93074 | CURVA EM COBRE, DN 15 MM, 45 GRAUS, SEM ANEL DE SOLDA, BOLSA X BOLSA, INSTALADO EM RAMAL DE DISTRIBUIÇÃO  FORNECIMENTO E INSTALAÇÃO. AF_01/2016 | UN | 9.08
93075 | COTOVELO EM BRONZE/LATÃO, DN 15 MM X 1/2", 90 GRAUS, SEM ANEL DE SOLDA, BOLSA X ROSCA F, INSTALADO EM RAMAL DE DISTRIBUIÇÃO  FORNECIMENTO E INSTALAÇÃO. AF_01/2016 | UN | 14.09
93076 | CURVA EM COBRE, DN 22 MM, 45 GRAUS, SEM ANEL DE SOLDA, BOLSA X BOLSA, INSTALADO EM RAMAL DE DISTRIBUIÇÃO  FORNECIMENTO E INSTALAÇÃO. AF_01/2016 | UN | 13.94
93077 | COTOVELO EM BRONZE/LATÃO, DN 22 MM X 1/2", 90 GRAUS, SEM ANEL DE SOLDA, BOLSA X ROSCA F, INSTALADO EM RAMAL DE DISTRIBUIÇÃO  FORNECIMENTO E INSTALAÇÃO. AF_01/2016 | UN | 19.56
93078 | COTOVELO EM BRONZE/LATÃO, DN 22 MM X 3/4", 90 GRAUS, SEM ANEL DE SOLDA, BOLSA X ROSCA F, INSTALADO EM RAMAL DE DISTRIBUIÇÃO  FORNECIMENTO E INSTALAÇÃO. AF_01/2016 | UN | 21.03
93079 | CURVA EM COBRE, DN 28 MM, 45 GRAUS, SEM ANEL DE SOLDA, BOLSA X BOLSA, INSTALADO EM RAMAL DE DISTRIBUIÇÃO  FORNECIMENTO E INSTALAÇÃO. AF_01/2016 | UN | 18.98
93080 | LUVA PASSANTE EM COBRE, DN 15 MM, SEM ANEL DE SOLDA, INSTALADO EM RAMAL DE DISTRIBUIÇÃO  FORNECIMENTO E INSTALAÇÃO. AF_01/2016 | UN | 5.96
93081 | CONECTOR EM BRONZE/LATÃO, DN 15 MM X 1/2", SEM ANEL DE SOLDA, BOLSA X ROSCA F, INSTALADO EM RAMAL DE DISTRIBUIÇÃO  FORNECIMENTO E INSTALAÇÃO. AF_01/2016 | UN | 12.3
93082 | CURVA DE TRANSPOSIÇÃO EM BRONZE/LATÃO, DN 15 MM, SEM ANEL DE SOLDA, BOLSA X BOLSA, INSTALADO EM RAMAL DE DISTRIBUIÇÃO  FORNECIMENTO E INSTALAÇÃO. AF_01/2016 | UN | 14.83
93083 | JUNTA DE EXPANSÃO EM COBRE, DN 15 MM, PONTA X PONTA, INSTALADO EM RAMAL DE DISTRIBUIÇÃO  FORNECIMENTO E INSTALAÇÃO. AF_01/2016 | UN | 261.64
93084 | LUVA PASSANTE EM COBRE, DN 22 MM, SEM ANEL DE SOLDA, INSTALADO EM RAMAL DE DISTRIBUIÇÃO  FORNECIMENTO E INSTALAÇÃO. AF_01/2016 | UN | 9.25
93085 | BUCHA DE REDUÇÃO EM COBRE, DN 22 MM X 15 MM, SEM ANEL DE SOLDA, PONTA X BOLSA, INSTALADO EM RAMAL DE DISTRIBUIÇÃO  FORNECIMENTO E INSTALAÇÃO. AF_01/2016 | UN | 8.73
93086 | JUNTA DE EXPANSÃO EM COBRE, DN 22 MM, PONTA X PONTA, INSTALADO EM RAMAL DE DISTRIBUIÇÃO  FORNECIMENTO E INSTALAÇÃO. AF_01/2016 | UN | 303.82
93087 | CONECTOR EM BRONZE/LATÃO, DN 22 MM X 1/2", SEM ANEL DE SOLDA, BOLSA X ROSCA F, INSTALADO EM RAMAL DE DISTRIBUIÇÃO  FORNECIMENTO E INSTALAÇÃO. AF_01/2016 | UN | 13.43
93088 | CONECTOR EM BRONZE/LATÃO, DN 22 MM X 3/4", SEM ANEL DE SOLDA, BOLSA X ROSCA F, INSTALADO EM RAMAL DE DISTRIBUIÇÃO  FORNECIMENTO E INSTALAÇÃO. AF_01/2016 | UN | 15.5
93089 | CURVA DE TRANSPOSIÇÃO EM BRONZE/LATÃO, DN 22 MM, SEM ANEL DE SOLDA, BOLSA X BOLSA, INSTALADO EM RAMAL DE DISTRIBUIÇÃO  FORNECIMENTO E INSTALAÇÃO. AF_01/2016 | UN | 28.76
93090 | LUVA PASSANTE EM COBRE, DN 28 MM, SEM ANEL DE SOLDA, INSTALADO EM RAMAL DE DISTRIBUIÇÃO  FORNECIMENTO E INSTALAÇÃO. AF_01/2016 | UN | 12.52
93091 | BUCHA DE REDUÇÃO EM COBRE, DN 28 MM X 22 MM, SEM ANEL DE SOLDA, INSTALADO EM RAMAL DE DISTRIBUIÇÃO  FORNECIMENTO E INSTALAÇÃO. AF_01/2016 | UN | 11.27
93092 | JUNTA DE EXPANSÃO EM COBRE, DN 28 MM, PONTA X PONTA, INSTALADO EM RAMAL DE DISTRIBUIÇÃO  FORNECIMENTO E INSTALAÇÃO. AF_01/2016 | UN | 334.01
93093 | CONECTOR EM BRONZE/LATÃO, DN 28 MM X 1/2", SEM ANEL DE SOLDA, BOLSA X ROSCA F, INSTALADO EM RAMAL DE DISTRIBUIÇÃO  FORNECIMENTO E INSTALAÇÃO. AF_01/2016 | UN | 20.35
93094 | CURVA DE TRANSPOSIÇÃO EM BRONZE/LATÃO, DN 28 MM, SEM ANEL DE SOLDA, BOLSA X BOLSA, INSTALADO EM RAMAL DE DISTRIBUIÇÃO  FORNECIMENTO E INSTALAÇÃO. AF_01/2016 | UN | 48.39
93095 | TE DUPLA CURVA EM BRONZE/LATÃO, DN 1/2" X 15 MM X 1/2", SEM ANEL DE SOLDA, ROSCA F X BOLSA X ROSCA F, INSTALADO EM RAMAL DE DISTRIBUIÇÃO  FORNECIMENTO E INSTALAÇÃO. AF_01/2016 | UN | 37.58
93096 | TE DUPLA CURVA EM BRONZE/LATÃO, DN 3/4" X 22 MM X 3/4", SEM ANEL DE SOLDA, ROSCA F X BOLSA X ROSCA F, INSTALADO EM RAMAL DE DISTRIBUIÇÃO  FORNECIMENTO E INSTALAÇÃO. AF_01/2016 | UN | 52.97
93097 | CURVA EM COBRE, DN 15 MM, 45 GRAUS, SEM ANEL DE SOLDA, BOLSA X BOLSA, INSTALADO EM RAMAL E SUB-RAMAL  FORNECIMENTO E INSTALAÇÃO. AF_01/2016 | UN | 9.28
93098 | COTOVELO EM BRONZE/LATÃO, DN 15 MM X 1/2", 90 GRAUS, SEM ANEL DE SOLDA, BOLSA X ROSCA F, INSTALADO EM RAMAL E SUB-RAMAL  FORNECIMENTO E INSTALAÇÃO. AF_01/2016 | UN | 14.29
93099 | CURVA EM COBRE, DN 22 MM, 45 GRAUS, SEM ANEL DE SOLDA, BOLSA X BOLSA, INSTALADO EM RAMAL E SUB-RAMAL  FORNECIMENTO E INSTALAÇÃO. AF_01/2016 | UN | 16.25
93100 | COTOVELO EM BRONZE/LATÃO, DN 22 MM X 1/2", 90 GRAUS, SEM ANEL DE SOLDA, BOLSA X ROSCA F, INSTALADO EM RAMAL E SUB-RAMAL  FORNECIMENTO E INSTALAÇÃO. AF_01/2016 | UN | 21.87
93101 | COTOVELO EM BRONZE/LATÃO, DN 22 MM X 3/4", 90 GRAUS, SEM ANEL DE SOLDA, BOLSA X ROSCA F, INSTALADO EM RAMAL E SUB-RAMAL  FORNECIMENTO E INSTALAÇÃO. AF_01/2016 | UN | 23.34
93102 | CURVA EM COBRE, DN 28 MM, 45 GRAUS, SEM ANEL DE SOLDA, BOLSA X BOLSA, INSTALADO EM RAMAL E SUB-RAMAL  FORNECIMENTO E INSTALAÇÃO. AF_01/2016 | UN | 21.07
93103 | LUVA PASSANTE EM COBRE, DN 15 MM, SEM ANEL DE SOLDA, INSTALADO EM RAMAL E SUB-RAMAL  FORNECIMENTO E INSTALAÇÃO. AF_01/2016 | UN | 6.12
93104 | CONECTOR EM BRONZE/LATÃO, DN 15 MM X 1/2", SEM ANEL DE SOLDA, BOLSA X ROSCA F, INSTALADO EM RAMAL E SUB-RAMAL  FORNECIMENTO E INSTALAÇÃO. AF_01/2016 | UN | 12.46
93105 | CURVA DE TRANSPOSIÇÃO EM BRONZE/LATÃO, DN 15 MM, SEM ANEL DE SOLDA, BOLSA X BOLSA, INSTALADO EM RAMAL E SUB-RAMAL  FORNECIMENTO E INSTALAÇÃO. AF_01/2016 | UN | 14.99
93106 | JUNTA DE EXPANSÃO EM COBRE, DN 15 MM, PONTA X PONTA, INSTALADO EM RAMAL E SUB-RAMAL  FORNECIMENTO E INSTALAÇÃO. AF_01/2016 | UN | 261.8
93107 | LUVA PASSANTE EM COBRE, DN 22 MM, SEM ANEL DE SOLDA, INSTALADO EM RAMAL E SUB-RAMAL  FORNECIMENTO E INSTALAÇÃO. AF_01/2016 | UN | 10.76
93108 | BUCHA DE REDUÇÃO EM COBRE, DN 22 MM X 15 MM, SEM ANEL DE SOLDA, PONTA X BOLSA, INSTALADO EM RAMAL E SUB-RAMAL  FORNECIMENTO E INSTALAÇÃO. AF_01/2016 | UN | 10.24
93109 | JUNTA DE EXPANSÃO EM COBRE, DN 22 MM, PONTA X PONTA, INSTALADO EM RAMAL E SUB-RAMAL  FORNECIMENTO E INSTALAÇÃO. AF_01/2016 | UN | 305.33
93110 | CONECTOR EM BRONZE/LATÃO, DN 22 MM X 1/2", SEM ANEL DE SOLDA, BOLSA X ROSCA F, INSTALADO EM RAMAL E SUB-RAMAL  FORNECIMENTO E INSTALAÇÃO. AF_01/2016 | UN | 14.94
93111 | CONECTOR EM BRONZE/LATÃO, DN 22 MM X 3/4", SEM ANEL DE SOLDA, BOLSA X ROSCA F, INSTALADO EM RAMAL E SUB-RAMAL  FORNECIMENTO E INSTALAÇÃO. AF_01/2016 | UN | 16.9
93112 | CURVA DE TRANSPOSIÇÃO EM BRONZE/LATÃO, DN 22 MM, SEM ANEL DE SOLDA, BOLSA X BOLSA, INSTALADO EM RAMAL E SUB-RAMAL  FORNECIMENTO E INSTALAÇÃO. AF_01/2016 | UN | 30.27
93113 | LUVA PASSANTE EM COBRE, DN 28 MM, SEM ANEL DE SOLDA, INSTALADO EM RAMAL E SUB-RAMAL  FORNECIMENTO E INSTALAÇÃO. AF_01/2016 | UN | 15.26
93114 | CONECTOR EM BRONZE/LATÃO, DN 28 MM X 1/2", SEM ANEL DE SOLDA, BOLSA X ROSCA F, INSTALADO EM RAMAL E SUB-RAMAL  FORNECIMENTO E INSTALAÇÃO. AF_01/2016 | UN | 23.09
93115 | CURVA DE TRANSPOSIÇÃO EM BRONZE/LATÃO, DN 28 MM, SEM ANEL DE SOLDA, BOLSA X BOLSA, INSTALADO EM RAMAL E SUB-RAMAL  FORNECIMENTO E INSTALAÇÃO. AF_01/2016 | UN | 51.13
93116 | JUNTA DE EXPANSÃO EM COBRE, DN 28 MM, PONTA X PONTA, INSTALADO EM RAMAL E SUB-RAMAL  FORNECIMENTO E INSTALAÇÃO. AF_01/2016 | UN | 336.75
93117 | TE DUPLA CURVA EM BRONZE/LATÃO, DN 1/2" X 15 MM X 1/2", SEM ANEL DE SOLDA, ROSCA F X BOLSA X ROSCA F, INSTALADO EM RAMAL E SUB-RAMAL  FORNECIMENTO E INSTALAÇÃO. AF_01/2016 | UN | 37.83
93118 | TE DUPLA CURVA EM BRONZE/LATÃO, DN 3/4" X 22 MM X 3/4", SEM ANEL DE SOLDA, ROSCA F X BOLSA X ROSCA F, INSTALADO EM RAMAL E SUB-RAMAL  FORNECIMENTO E INSTALAÇÃO. AF_01/2016 | UN | 56.02
93119 | CURVA EM COBRE, DN 22 MM, 45 GRAUS, SEM ANEL DE SOLDA, BOLSA X BOLSA, INSTALADO EM PRUMADA  FORNECIMENTO E INSTALAÇÃO. AF_01/2016 | UN | 11.46
93120 | COTOVELO EM BRONZE/LATÃO, DN 22 MM X 1/2", 90 GRAUS, SEM ANEL DE SOLDA, BOLSA X ROSCA F, INSTALADO EM PRUMADA  FORNECIMENTO E INSTALAÇÃO. AF_01/2016 | UN | 17.08
93121 | COTOVELO EM BRONZE/LATÃO, DN 22 MM X 3/4", 90 GRAUS, SEM ANEL DE SOLDA, BOLSA X ROSCA F, INSTALADO EM PRUMADA  FORNECIMENTO E INSTALAÇÃO. AF_01/2016 | UN | 18.55
93122 | CURVA EM COBRE, DN 28 MM, 45 GRAUS, SEM ANEL DE SOLDA, BOLSA X BOLSA, INSTALADO EM PRUMADA  FORNECIMENTO E INSTALAÇÃO. AF_01/2016 | UN | 16.49
93123 | CURVA EM COBRE, DN 35 MM, 45 GRAUS, SEM ANEL DE SOLDA, BOLSA X BOLSA, INSTALADO EM PRUMADA  FORNECIMENTO E INSTALAÇÃO. AF_01/2016 | UN | 34.95
93124 | CURVA EM COBRE, DN 42 MM, 45 GRAUS, SEM ANEL DE SOLDA, BOLSA X BOLSA, INSTALADO EM PRUMADA  FORNECIMENTO E INSTALAÇÃO. AF_01/2016 | UN | 54.29
93125 | CURVA EM COBRE, DN 54 MM, 45 GRAUS, SEM ANEL DE SOLDA, BOLSA X BOLSA, INSTALADO EM PRUMADA  FORNECIMENTO E INSTALAÇÃO. AF_01/2016 | UN | 78.58
93126 | CURVA EM COBRE, DN 66 MM, 45 GRAUS, SEM ANEL DE SOLDA, BOLSA X BOLSA, INSTALADO EM PRUMADA  FORNECIMENTO E INSTALAÇÃO. AF_01/2016 | UN | 171.84
93133 | BUCHA DE REDUÇÃO EM COBRE, DN 28 MM X 22 MM, SEM ANEL DE SOLDA, INSTALADO EM RAMAL E SUB-RAMAL  FORNECIMENTO E INSTALAÇÃO. AF_01/2016 | UN | 14.01
94465 | LUVA, EM FERRO GALVANIZADO, CONEXÃO ROSQUEADA, DN 50 (2), INSTALADO EM RESERVAÇÃO DE ÁGUA DE EDIFICAÇÃO QUE POSSUA RESERVATÓRIO DE FIBRA/FIBROCIMENTO  FORNECIMENTO E INSTALAÇÃO. AF_06/2016 | UN | 36.86
94466 | NIPLE, EM FERRO GALVANIZADO, CONEXÃO ROSQUEADA, DN 50 (2), INSTALADO EM RESERVAÇÃO DE ÁGUA DE EDIFICAÇÃO QUE POSSUA RESERVATÓRIO DE FIBRA/FIBROCIMENTO  FORNECIMENTO E INSTALAÇÃO. AF_06/2016 | UN | 36.88
94467 | LUVA, EM FERRO GALVANIZADO, CONEXÃO ROSQUEADA, DN 65 (2 1/2), INSTALADO EM RESERVAÇÃO DE ÁGUA DE EDIFICAÇÃO QUE POSSUA RESERVATÓRIO DE FIBRA/FIBROCIMENTO  FORNECIMENTO E INSTALAÇÃO. AF_06/2016 | UN | 55.58
94468 | NIPLE, EM FERRO GALVANIZADO, CONEXÃO ROSQUEADA, DN 65 (2 1/2), INSTALADO EM RESERVAÇÃO DE ÁGUA DE EDIFICAÇÃO QUE POSSUA RESERVATÓRIO DE FIBRA/FIBROCIMENTO  FORNECIMENTO E INSTALAÇÃO. AF_06/2016 | UN | 48.94
94469 | LUVA, EM FERRO GALVANIZADO, CONEXÃO ROSQUEADA, DN 80 (3), INSTALADO EM RESERVAÇÃO DE ÁGUA DE EDIFICAÇÃO QUE POSSUA RESERVATÓRIO DE FIBRA/FIBROCIMENTO  FORNECIMENTO E INSTALAÇÃO. AF_06/2016 | UN | 80.21
94470 | NIPLE, EM FERRO GALVANIZADO, CONEXÃO ROSQUEADA, DN 80 (3), INSTALADO EM RESERVAÇÃO DE ÁGUA DE EDIFICAÇÃO QUE POSSUA RESERVATÓRIO DE FIBRA/FIBROCIMENTO  FORNECIMENTO E INSTALAÇÃO. AF_06/2016 | UN | 74.3
94471 | COTOVELO 90 GRAUS, EM FERRO GALVANIZADO, CONEXÃO ROSQUEADA, DN 50 (2), INSTALADO EM RESERVAÇÃO DE ÁGUA DE EDIFICAÇÃO QUE POSSUA RESERVATÓRIO DE FIBRA/FIBROCIMENTO  FORNECIMENTO E INSTALAÇÃO. AF_06/2016 | UN | 53.34
94472 | COTOVELO 45 GRAUS, EM FERRO GALVANIZADO, CONEXÃO ROSQUEADA, DN 50 (2), INSTALADO EM RESERVAÇÃO DE ÁGUA DE EDIFICAÇÃO QUE POSSUA RESERVATÓRIO DE FIBRA/FIBROCIMENTO  FORNECIMENTO E INSTALAÇÃO. AF_06/2016 | UN | 54.82
94473 | COTOVELO 90 GRAUS, EM FERRO GALVANIZADO, CONEXÃO ROSQUEADA, DN 65 (2 1/2), INSTALADO EM RESERVAÇÃO DE ÁGUA DE EDIFICAÇÃO QUE POSSUA RESERVATÓRIO DE FIBRA/FIBROCIMENTO  FORNECIMENTO E INSTALAÇÃO. AF_06/2016 | UN | 79.8
94474 | COTOVELO 45 GRAUS, EM FERRO GALVANIZADO, CONEXÃO ROSQUEADA, DN 65 (2 1/2), INSTALADO EM RESERVAÇÃO DE ÁGUA DE EDIFICAÇÃO QUE POSSUA RESERVATÓRIO DE FIBRA/FIBROCIMENTO  FORNECIMENTO E INSTALAÇÃO. AF_06/2016 | UN | 86.3
94475 | COTOVELO 90 GRAUS, EM FERRO GALVANIZADO, CONEXÃO ROSQUEADA, DN 80 (3), INSTALADO EM RESERVAÇÃO DE ÁGUA DE EDIFICAÇÃO QUE POSSUA RESERVATÓRIO DE FIBRA/FIBROCIMENTO  FORNECIMENTO E INSTALAÇÃO. AF_06/2016 | UN | 109.18
94476 | COTOVELO 45 GRAUS, EM FERRO GALVANIZADO, CONEXÃO ROSQUEADA, DN 80 (3), INSTALADO EM RESERVAÇÃO DE ÁGUA DE EDIFICAÇÃO QUE POSSUA RESERVATÓRIO DE FIBRA/FIBROCIMENTO  FORNECIMENTO E INSTALAÇÃO. AF_06/2016 | UN | 121.71
94477 | TÊ, EM FERRO GALVANIZADO, CONEXÃO ROSQUEADA, DN 50 (2), INSTALADO EM RESERVAÇÃO DE ÁGUA DE EDIFICAÇÃO QUE POSSUA RESERVATÓRIO DE FIBRA/FIBROCIMENTO  FORNECIMENTO E INSTALAÇÃO. AF_06/2016 | UN | 70.98
94478 | TÊ, EM FERRO GALVANIZADO, CONEXÃO ROSQUEADA, DN 65 (2 1/2), INSTALADO EM RESERVAÇÃO DE ÁGUA DE EDIFICAÇÃO QUE POSSUA RESERVATÓRIO DE FIBRA/FIBROCIMENTO  FORNECIMENTO E INSTALAÇÃO. AF_06/2016 | UN | 109.54
94479 | TÊ, EM FERRO GALVANIZADO, CONEXÃO ROSQUEADA, DN 80 (3), INSTALADO EM RESERVAÇÃO DE ÁGUA DE EDIFICAÇÃO QUE POSSUA RESERVATÓRIO DE FIBRA/FIBROCIMENTO  FORNECIMENTO E INSTALAÇÃO. AF_06/2016 | UN | 144.23
94606 | LUVA EM COBRE, DN 54 MM, SEM ANEL DE SOLDA, INSTALADO EM RESERVAÇÃO DE ÁGUA DE EDIFICAÇÃO QUE POSSUA RESERVATÓRIO DE FIBRA/FIBROCIMENTO  FORNECIMENTO E INSTALAÇÃO. AF_06/2016 | UN | 51.18
94608 | LUVA EM COBRE, DN 66 MM, SEM ANEL DE SOLDA, INSTALADO EM RESERVAÇÃO DE ÁGUA DE EDIFICAÇÃO QUE POSSUA RESERVATÓRIO DE FIBRA/FIBROCIMENTO  FORNECIMENTO E INSTALAÇÃO. AF_06/2016 | UN | 117.84
94610 | LUVA EM COBRE, DN 79 MM, SEM ANEL DE SOLDA, INSTALADO EM RESERVAÇÃO DE ÁGUA DE EDIFICAÇÃO QUE POSSUA RESERVATÓRIO DE FIBRA/FIBROCIMENTO  FORNECIMENTO E INSTALAÇÃO. AF_06/2016 | UN | 172.88
94612 | LUVA DE COBRE, DN 104 MM, SEM ANEL DE SOLDA, INSTALADO EM RESERVAÇÃO DE ÁGUA DE EDIFICAÇÃO QUE POSSUA RESERVATÓRIO DE FIBRA/FIBROCIMENTO  FORNECIMENTO E INSTALAÇÃO. AF_06/2016 | UN | 240.18
94614 | COTOVELO EM COBRE, DN 54 MM, 90 GRAUS, SEM ANEL DE SOLDA, INSTALADO EM RESERVAÇÃO DE ÁGUA DE EDIFICAÇÃO QUE POSSUA RESERVATÓRIO DE FIBRA/FIBROCIMENTO  FORNECIMENTO E INSTALAÇÃO. AF_06/2016 | UN | 85.52
94615 | CURVA EM COBRE, DN 54 MM, 45 GRAUS, SEM ANEL DE SOLDA, BOLSA X BOLSA, INSTALADO EM RESERVAÇÃO DE ÁGUA DE EDIFICAÇÃO QUE POSSUA RESERVATÓRIO DE FIBRA/FIBROCIMENTO  FORNECIMENTO E INSTALAÇÃO. AF_06/2016 | UN | 95.98
94616 | COTOVELO EM COBRE, DN 66 MM, 90 GRAUS, SEM ANEL DE SOLDA, INSTALADO EM RESERVAÇÃO DE ÁGUA DE EDIFICAÇÃO QUE POSSUA RESERVATÓRIO DE FIBRA/FIBROCIMENTO  FORNECIMENTO E INSTALAÇÃO. AF_06/2016 | UN | 223.06
94617 | CURVA EM COBRE, DN 66 MM, 45 GRAUS, SEM ANEL DE SOLDA, BOLSA X BOLSA, INSTALADO EM RESERVAÇÃO DE ÁGUA DE EDIFICAÇÃO QUE POSSUA RESERVATÓRIO DE FIBRA/FIBROCIMENTO  FORNECIMENTO E INSTALAÇÃO. AF_06/2016 | UN | 186.67
94618 | COTOVELO EM COBRE, DN 79 MM, 90 GRAUS, SEM ANEL DE SOLDA, INSTALADO EM RESERVAÇÃO DE ÁGUA DE EDIFICAÇÃO QUE POSSUA RESERVATÓRIO DE FIBRA/FIBROCIMENTO  FORNECIMENTO E INSTALAÇÃO. AF_06/2016 | UN | 219.93
94620 | COTOVELO EM COBRE, DN 104 MM, 90 GRAUS, SEM ANEL DE SOLDA, INSTALADO EM RESERVAÇÃO DE ÁGUA DE EDIFICAÇÃO QUE POSSUA RESERVATÓRIO DE FIBRA/FIBROCIMENTO  FORNECIMENTO E INSTALAÇÃO. AF_06/2016 | UN | 492.1
94622 | TE EM COBRE, DN 54 MM, SEM ANEL DE SOLDA, INSTALADO EM RESERVAÇÃO DE ÁGUA DE EDIFICAÇÃO QUE POSSUA RESERVATÓRIO DE FIBRA/FIBROCIMENTO  FORNECIMENTO E INSTALAÇÃO. AF_06/2016 | UN | 124.08
94623 | TE EM COBRE, DN 66 MM, SEM ANEL DE SOLDA, INSTALADO EM RESERVAÇÃO DE ÁGUA DE EDIFICAÇÃO QUE POSSUA RESERVATÓRIO DE FIBRA/FIBROCIMENTO  FORNECIMENTO E INSTALAÇÃO. AF_06/2016 | UN | 277.07
94624 | TE EM COBRE, DN 79 MM, SEM ANEL DE SOLDA, INSTALADO EM RESERVAÇÃO DE ÁGUA DE EDIFICAÇÃO QUE POSSUA RESERVATÓRIO DE FIBRA/FIBROCIMENTO  FORNECIMENTO E INSTALAÇÃO. AF_06/2016 | UN | 416.89
94625 | TE EM COBRE, DN 104 MM, SEM ANEL DE SOLDA, INSTALADO EM RESERVAÇÃO DE ÁGUA DE EDIFICAÇÃO QUE POSSUA RESERVATÓRIO DE FIBRA/FIBROCIMENTO  FORNECIMENTO E INSTALAÇÃO. AF_06/2016 | UN | 854.65
94656 | ADAPTADOR CURTO COM BOLSA E ROSCA PARA REGISTRO, PVC, SOLDÁVEL, DN 25 MM X 3/4 , INSTALADO EM RESERVAÇÃO DE ÁGUA DE EDIFICAÇÃO QUE POSSUA RESERVATÓRIO DE FIBRA/FIBROCIMENTO FORNECIMENTO E INSTALAÇÃO. AF_06/2016 | UN | 4.93
94657 | LUVA PVC, SOLDÁVEL, DN 25 MM, INSTALADA EM RESERVAÇÃO DE ÁGUA DE EDIFICAÇÃO QUE POSSUA RESERVATÓRIO DE FIBRA/FIBROCIMENTO FORNECIMENTO E INSTALAÇÃO. AF_06/2016 | UN | 4.86
94658 | ADAPTADOR CURTO COM BOLSA E ROSCA PARA REGISTRO, PVC, SOLDÁVEL, DN 32 MM X 1 , INSTALADO EM RESERVAÇÃO DE ÁGUA DE EDIFICAÇÃO QUE POSSUA RESERVATÓRIO DE FIBRA/FIBROCIMENTO FORNECIMENTO E INSTALAÇÃO. AF_06/2016 | UN | 5.61
94659 | LUVA PVC, SOLDÁVEL, DN 32 MM, INSTALADA EM RESERVAÇÃO DE ÁGUA DE EDIFICAÇÃO QUE POSSUA RESERVATÓRIO DE FIBRA/FIBROCIMENTO FORNECIMENTO E INSTALAÇÃO. AF_06/2016 | UN | 5.69
94660 | ADAPTADOR CURTO COM BOLSA E ROSCA PARA REGISTRO, PVC, SOLDÁVEL, DN 40 MM X 1 1/4 , INSTALADO EM RESERVAÇÃO DE ÁGUA DE EDIFICAÇÃO QUE POSSUA RESERVATÓRIO DE FIBRA/FIBROCIMENTO FORNECIMENTO E INSTALAÇÃO. AF_06/2016 | UN | 9.04
94661 | LUVA, PVC, SOLDÁVEL, DN 40 MM, INSTALADO EM RESERVAÇÃO DE ÁGUA DE EDIFICAÇÃO QUE POSSUA RESERVATÓRIO DE FIBRA/FIBROCIMENTO FORNECIMENTO E INSTALAÇÃO. AF_06/2016 | UN | 9.37
94662 | ADAPTADOR CURTO COM BOLSA E ROSCA PARA REGISTRO, PVC, SOLDÁVEL, DN 50 MM X 1 1/2 , INSTALADO EM RESERVAÇÃO DE ÁGUA DE EDIFICAÇÃO QUE POSSUA RESERVATÓRIO DE FIBRA/FIBROCIMENTO FORNECIMENTO E INSTALAÇÃO. AF_06/2016 | UN | 9.73
94663 | LUVA, PVC, SOLDÁVEL, DN 50 MM, INSTALADO EM RESERVAÇÃO DE ÁGUA DE EDIFICAÇÃO QUE POSSUA RESERVATÓRIO DE FIBRA/FIBROCIMENTO FORNECIMENTO E INSTALAÇÃO. AF_06/2016 | UN | 9.86
94664 | ADAPTADOR CURTO COM BOLSA E ROSCA PARA REGISTRO, PVC, SOLDÁVEL, DN 60 MM X 2 , INSTALADO EM RESERVAÇÃO DE ÁGUA DE EDIFICAÇÃO QUE POSSUA RESERVATÓRIO DE FIBRA/FIBROCIMENTO FORNECIMENTO E INSTALAÇÃO. AF_06/2016 | UN | 20.45
94665 | LUVA, PVC, SOLDÁVEL, DN 60 MM, INSTALADO EM RESERVAÇÃO DE ÁGUA DE EDIFICAÇÃO QUE POSSUA RESERVATÓRIO DE FIBRA/FIBROCIMENTO FORNECIMENTO E INSTALAÇÃO. AF_06/2016 | UN | 20.44
94666 | ADAPTADOR CURTO COM BOLSA E ROSCA PARA REGISTRO, PVC, SOLDÁVEL, DN 75 MM X 2 1/2 , INSTALADO EM RESERVAÇÃO DE ÁGUA DE EDIFICAÇÃO QUE POSSUA RESERVATÓRIO DE FIBRA/FIBROCIMENTO FORNECIMENTO E INSTALAÇÃO. AF_06/2016 | UN | 24.41
94667 | LUVA, PVC, SOLDÁVEL, DN 75 MM, INSTALADO EM RESERVAÇÃO DE ÁGUA DE EDIFICAÇÃO QUE POSSUA RESERVATÓRIO DE FIBRA/FIBROCIMENTO FORNECIMENTO E INSTALAÇÃO. AF_06/2016 | UN | 26.88
94668 | ADAPTADOR CURTO COM BOLSA E ROSCA PARA REGISTRO, PVC, SOLDÁVEL, DN 85 MM X 3 , INSTALADO EM RESERVAÇÃO DE ÁGUA DE EDIFICAÇÃO QUE POSSUA RESERVATÓRIO DE FIBRA/FIBROCIMENTO FORNECIMENTO E INSTALAÇÃO. AF_06/2016 | UN | 41.91
94669 | LUVA, PVC, SOLDÁVEL, DN 85 MM, INSTALADO EM RESERVAÇÃO DE ÁGUA DE EDIFICAÇÃO QUE POSSUA RESERVATÓRIO DE FIBRA/FIBROCIMENTO FORNECIMENTO E INSTALAÇÃO. AF_06/2016 | UN | 55.76
94670 | ADAPTADOR CURTO COM BOLSA E ROSCA PARA REGISTRO, PVC, SOLDÁVEL, DN 110 MM X 4 , INSTALADO EM RESERVAÇÃO DE ÁGUA DE EDIFICAÇÃO QUE POSSUA RESERVATÓRIO DE FIBRA/FIBROCIMENTO FORNECIMENTO E INSTALAÇÃO. AF_06/2016 | UN | 54.24
94671 | LUVA, PVC, SOLDÁVEL, DN 110 MM, INSTALADO EM RESERVAÇÃO DE ÁGUA DE EDIFICAÇÃO QUE POSSUA RESERVATÓRIO DE FIBRA/FIBROCIMENTO FORNECIMENTO E INSTALAÇÃO. AF_06/2016 | UN | 77.33
94672 | JOELHO 90 GRAUS COM BUCHA DE LATÃO, PVC, SOLDÁVEL, DN 25 MM, X 3/4 INSTALADO EM RESERVAÇÃO DE ÁGUA DE EDIFICAÇÃO QUE POSSUA RESERVATÓRIO DE FIBRA/FIBROCIMENTO FORNECIMENTO E INSTALAÇÃO. AF_06/2016 | UN | 8.32
94673 | CURVA 90 GRAUS, PVC, SOLDÁVEL, DN 25 MM, INSTALADO EM RESERVAÇÃO DE ÁGUA DE EDIFICAÇÃO QUE POSSUA RESERVATÓRIO DE FIBRA/FIBROCIMENTO FORNECIMENTO E INSTALAÇÃO. AF_06/2016 | UN | 8.13
94674 | JOELHO 90 GRAUS, PVC, SOLDÁVEL, DN 32 MM INSTALADO EM RESERVAÇÃO DE ÁGUA DE EDIFICAÇÃO QUE POSSUA RESERVATÓRIO DE FIBRA/FIBROCIMENTO FORNECIMENTO E INSTALAÇÃO. AF_06/2016 | UN | 7.49
94675 | CURVA 90 GRAUS, PVC, SOLDÁVEL, DN 32 MM, INSTALADO EM RESERVAÇÃO DE ÁGUA DE EDIFICAÇÃO QUE POSSUA RESERVATÓRIO DE FIBRA/FIBROCIMENTO FORNECIMENTO E INSTALAÇÃO. AF_06/2016 | UN | 10.98
94676 | JOELHO 90 GRAUS, PVC, SOLDÁVEL, DN 40 MM INSTALADO EM RESERVAÇÃO DE ÁGUA DE EDIFICAÇÃO QUE POSSUA RESERVATÓRIO DE FIBRA/FIBROCIMENTO FORNECIMENTO E INSTALAÇÃO. AF_06/2016 | UN | 12.57
94677 | CURVA 90 GRAUS, PVC, SOLDÁVEL, DN 40 MM, INSTALADO EM RESERVAÇÃO DE ÁGUA DE EDIFICAÇÃO QUE POSSUA RESERVATÓRIO DE FIBRA/FIBROCIMENTO FORNECIMENTO E INSTALAÇÃO. AF_06/2016 | UN | 17.82
94678 | JOELHO 90 GRAUS, PVC, SOLDÁVEL, DN 50 MM INSTALADO EM RESERVAÇÃO DE ÁGUA DE EDIFICAÇÃO QUE POSSUA RESERVATÓRIO DE FIBRA/FIBROCIMENTO FORNECIMENTO E INSTALAÇÃO. AF_06/2016 | UN | 12.88
94679 | CURVA 90 GRAUS, PVC, SOLDÁVEL, DN 50 MM, INSTALADO EM RESERVAÇÃO DE ÁGUA DE EDIFICAÇÃO QUE POSSUA RESERVATÓRIO DE FIBRA/FIBROCIMENTO FORNECIMENTO E INSTALAÇÃO. AF_06/2016 | UN | 19.79
94680 | JOELHO 90 GRAUS, PVC, SOLDÁVEL, DN 60 MM INSTALADO EM RESERVAÇÃO DE ÁGUA DE EDIFICAÇÃO QUE POSSUA RESERVATÓRIO DE FIBRA/FIBROCIMENTO FORNECIMENTO E INSTALAÇÃO. AF_06/2016 | UN | 33.12
94681 | CURVA 90 GRAUS, PVC, SOLDÁVEL, DN 60 MM, INSTALADO EM RESERVAÇÃO DE ÁGUA DE EDIFICAÇÃO QUE POSSUA RESERVATÓRIO DE FIBRA/FIBROCIMENTO FORNECIMENTO E INSTALAÇÃO. AF_06/2016 | UN | 42.59
94682 | JOELHO 90 GRAUS, PVC, SOLDÁVEL, DN 75 MM INSTALADO EM RESERVAÇÃO DE ÁGUA DE EDIFICAÇÃO QUE POSSUA RESERVATÓRIO DE FIBRA/FIBROCIMENTO FORNECIMENTO E INSTALAÇÃO. AF_06/2016 | UN | 81.88
94683 | CURVA 90 GRAUS, PVC, SOLDÁVEL, DN 75 MM, INSTALADO EM RESERVAÇÃO DE ÁGUA DE EDIFICAÇÃO QUE POSSUA RESERVATÓRIO DE FIBRA/FIBROCIMENTO FORNECIMENTO E INSTALAÇÃO. AF_06/2016 | UN | 54.06
94684 | JOELHO 90 GRAUS, PVC, SOLDÁVEL, DN 85 MM INSTALADO EM RESERVAÇÃO DE ÁGUA DE EDIFICAÇÃO QUE POSSUA RESERVATÓRIO DE FIBRA/FIBROCIMENTO FORNECIMENTO E INSTALAÇÃO. AF_06/2016 | UN | 106.27
94685 | CURVA 90 GRAUS, PVC, SOLDÁVEL, DN 85 MM, INSTALADO EM RESERVAÇÃO DE ÁGUA DE EDIFICAÇÃO QUE POSSUA RESERVATÓRIO DE FIBRA/FIBROCIMENTO FORNECIMENTO E INSTALAÇÃO. AF_06/2016 | UN | 83.1
94686 | JOELHO 90 GRAUS, PVC, SOLDÁVEL, DN 110 MM INSTALADO EM RESERVAÇÃO DE ÁGUA DE EDIFICAÇÃO QUE POSSUA RESERVATÓRIO DE FIBRA/FIBROCIMENTO FORNECIMENTO E INSTALAÇÃO. AF_06/2016 | UN | 193.59
94687 | CURVA 90 GRAUS, PVC, SOLDÁVEL, DN 110 MM, INSTALADO EM RESERVAÇÃO DE ÁGUA DE EDIFICAÇÃO QUE POSSUA RESERVATÓRIO DE FIBRA/FIBROCIMENTO FORNECIMENTO E INSTALAÇÃO. AF_06/2016 | UN | 158.67
94688 | TÊ, PVC, SOLDÁVEL, DN 25 MM INSTALADO EM RESERVAÇÃO DE ÁGUA DE EDIFICAÇÃO QUE POSSUA RESERVATÓRIO DE FIBRA/FIBROCIMENTO FORNECIMENTO E INSTALAÇÃO. AF_06/2016 | UN | 8.87
94689 | TÊ COM BUCHA DE LATÃO NA BOLSA CENTRAL, PVC, SOLDÁVEL, DN 25 MM X 3/4 , INSTALADO EM RESERVAÇÃO DE ÁGUA DE EDIFICAÇÃO QUE POSSUA RESERVATÓRIO DE FIBRA/FIBROCIMENTO FORNECIMENTO E INSTALAÇÃO. AF_06/2016 | UN | 11.38
94690 | TÊ, PVC, SOLDÁVEL, DN 32 MM INSTALADO EM RESERVAÇÃO DE ÁGUA DE EDIFICAÇÃO QUE POSSUA RESERVATÓRIO DE FIBRA/FIBROCIMENTO FORNECIMENTO E INSTALAÇÃO. AF_06/2016 | UN | 10.97
94691 | TÊ DE REDUÇÃO, PVC, SOLDÁVEL, DN 32 MM X 25 MM, INSTALADO EM RESERVAÇÃO DE ÁGUA DE EDIFICAÇÃO QUE POSSUA RESERVATÓRIO DE FIBRA/FIBROCIMENTO FORNECIMENTO E INSTALAÇÃO. AF_06/2016 | UN | 12.43
94692 | TÊ, PVC, SOLDÁVEL, DN 40 MM INSTALADO EM RESERVAÇÃO DE ÁGUA DE EDIFICAÇÃO QUE POSSUA RESERVATÓRIO DE FIBRA/FIBROCIMENTO FORNECIMENTO E INSTALAÇÃO. AF_06/2016 | UN | 18.63
94693 | TÊ DE REDUÇÃO, PVC, SOLDÁVEL, DN 40 MM X 32 MM, INSTALADO EM RESERVAÇÃO DE ÁGUA DE EDIFICAÇÃO QUE POSSUA RESERVATÓRIO DE FIBRA/FIBROCIMENTO FORNECIMENTO E INSTALAÇÃO. AF_06/2016 | UN | 19.36
94694 | TÊ, PVC, SOLDÁVEL, DN 50 MM INSTALADO EM RESERVAÇÃO DE ÁGUA DE EDIFICAÇÃO QUE POSSUA RESERVATÓRIO DE FIBRA/FIBROCIMENTO FORNECIMENTO E INSTALAÇÃO. AF_06/2016 | UN | 19.4
94695 | TÊ DE REDUÇÃO, PVC, SOLDÁVEL, DN 50 MM X 40 MM, INSTALADO EM RESERVAÇÃO DE ÁGUA DE EDIFICAÇÃO QUE POSSUA RESERVATÓRIO DE FIBRA/FIBROCIMENTO FORNECIMENTO E INSTALAÇÃO. AF_06/2016 | UN | 25.06
94696 | TÊ, PVC, SOLDÁVEL, DN 60 MM INSTALADO EM RESERVAÇÃO DE ÁGUA DE EDIFICAÇÃO QUE POSSUA RESERVATÓRIO DE FIBRA/FIBROCIMENTO FORNECIMENTO E INSTALAÇÃO. AF_06/2016 | UN | 43.23
94697 | TÊ, PVC, SOLDÁVEL, DN 75 MM INSTALADO EM RESERVAÇÃO DE ÁGUA DE EDIFICAÇÃO QUE POSSUA RESERVATÓRIO DE FIBRA/FIBROCIMENTO FORNECIMENTO E INSTALAÇÃO. AF_06/2016 | UN | 65.13
94698 | TÊ DE REDUÇÃO, PVC, SOLDÁVEL, DN 75 MM X 50 MM, INSTALADO EM RESERVAÇÃO DE ÁGUA DE EDIFICAÇÃO QUE POSSUA RESERVATÓRIO DE FIBRA/FIBROCIMENTO FORNECIMENTO E INSTALAÇÃO. AF_06/2016 | UN | 57.43
94699 | TÊ, PVC, SOLDÁVEL, DN 85 MM INSTALADO EM RESERVAÇÃO DE ÁGUA DE EDIFICAÇÃO QUE POSSUA RESERVATÓRIO DE FIBRA/FIBROCIMENTO FORNECIMENTO E INSTALAÇÃO. AF_06/2016 | UN | 109.99
94700 | TÊ DE REDUÇÃO, PVC, SOLDÁVEL, DN 85 MM X 60 MM, INSTALADO EM RESERVAÇÃO DE ÁGUA DE EDIFICAÇÃO QUE POSSUA RESERVATÓRIO DE FIBRA/FIBROCIMENTO FORNECIMENTO E INSTALAÇÃO. AF_06/2016 | UN | 94.23
94701 | TÊ, PVC, SOLDÁVEL, DN 110 MM INSTALADO EM RESERVAÇÃO DE ÁGUA DE EDIFICAÇÃO QUE POSSUA RESERVATÓRIO DE FIBRA/FIBROCIMENTO FORNECIMENTO E INSTALAÇÃO. AF_06/2016 | UN | 159.97
94702 | TÊ DE REDUÇÃO, PVC, SOLDÁVEL, DN 110 MM X 60 MM, INSTALADO EM RESERVAÇÃO DE ÁGUA DE EDIFICAÇÃO QUE POSSUA RESERVATÓRIO DE FIBRA/FIBROCIMENTO FORNECIMENTO E INSTALAÇÃO. AF_06/2016 | UN | 151.91
94703 | ADAPTADOR COM FLANGE E ANEL DE VEDAÇÃO, PVC, SOLDÁVEL, DN 25 MM X 3/4 , INSTALADO EM RESERVAÇÃO DE ÁGUA DE EDIFICAÇÃO QUE POSSUA RESERVATÓRIO DE FIBRA/FIBROCIMENTO FORNECIMENTO E INSTALAÇÃO. AF_06/2016 | UN | 14.77
94704 | ADAPTADOR COM FLANGE E ANEL DE VEDAÇÃO, PVC, SOLDÁVEL, DN 32 MM X 1 , INSTALADO EM RESERVAÇÃO DE ÁGUA DE EDIFICAÇÃO QUE POSSUA RESERVATÓRIO DE FIBRA/FIBROCIMENTO FORNECIMENTO E INSTALAÇÃO. AF_06/2016 | UN | 17.19
94705 | ADAPTADOR COM FLANGE E ANEL DE VEDAÇÃO, PVC, SOLDÁVEL, DN 40 MM X 1 1/4 , INSTALADO EM RESERVAÇÃO DE ÁGUA DE EDIFICAÇÃO QUE POSSUA RESERVATÓRIO DE FIBRA/FIBROCIMENTO FORNECIMENTO E INSTALAÇÃO. AF_06/2016 | UN | 20.85
94706 | ADAPTADOR COM FLANGE E ANEL DE VEDAÇÃO, PVC, SOLDÁVEL, DN 50 MM X 1 1/2 , INSTALADO EM RESERVAÇÃO DE ÁGUA DE EDIFICAÇÃO QUE POSSUA RESERVATÓRIO DE FIBRA/FIBROCIMENTO FORNECIMENTO E INSTALAÇÃO. AF_06/2016 | UN | 29.96
94707 | ADAPTADOR COM FLANGE E ANEL DE VEDAÇÃO, PVC, SOLDÁVEL, DN 60 MM X 2 , INSTALADO EM RESERVAÇÃO DE ÁGUA DE EDIFICAÇÃO QUE POSSUA RESERVATÓRIO DE FIBRA/FIBROCIMENTO FORNECIMENTO E INSTALAÇÃO. AF_06/2016 | UN | 36.76
94708 | ADAPTADOR COM FLANGES LIVRES, PVC, SOLDÁVEL, DN 25 MM X 3/4 , INSTALADO EM RESERVAÇÃO DE ÁGUA DE EDIFICAÇÃO QUE POSSUA RESERVATÓRIO DE FIBRA/FIBROCIMENTO FORNECIMENTO E INSTALAÇÃO. AF_06/2016 | UN | 19.58
94709 | ADAPTADOR COM FLANGES LIVRES, PVC, SOLDÁVEL, DN 32 MM X 1 , INSTALADO EM RESERVAÇÃO DE ÁGUA DE EDIFICAÇÃO QUE POSSUA RESERVATÓRIO DE FIBRA/FIBROCIMENTO FORNECIMENTO E INSTALAÇÃO. AF_06/2016 | UN | 24.41
94710 | ADAPTADOR COM FLANGES LIVRES, PVC, SOLDÁVEL, DN 40 MM X 1 1/4 , INSTALADO EM RESERVAÇÃO DE ÁGUA DE EDIFICAÇÃO QUE POSSUA RESERVATÓRIO DE FIBRA/FIBROCIMENTO FORNECIMENTO E INSTALAÇÃO. AF_06/2016 | UN | 36.38
94711 | ADAPTADOR COM FLANGES LIVRES, PVC, SOLDÁVEL, DN 50 MM X 1 1/2 , INSTALADO EM RESERVAÇÃO DE ÁGUA DE EDIFICAÇÃO QUE POSSUA RESERVATÓRIO DE FIBRA/FIBROCIMENTO FORNECIMENTO E INSTALAÇÃO. AF_06/2016 | UN | 43.86
94712 | ADAPTADOR COM FLANGES LIVRES, PVC, SOLDÁVEL, DN 60 MM X 2 , INSTALADO EM RESERVAÇÃO DE ÁGUA DE EDIFICAÇÃO QUE POSSUA RESERVATÓRIO DE FIBRA/FIBROCIMENTO FORNECIMENTO E INSTALAÇÃO. AF_06/2016 | UN | 57.61
94713 | ADAPTADOR COM FLANGES LIVRES, PVC, SOLDÁVEL, DN 75 MM X 2 1/2 , INSTALADO EM RESERVAÇÃO DE ÁGUA DE EDIFICAÇÃO QUE POSSUA RESERVATÓRIO DE FIBRA/FIBROCIMENTO FORNECIMENTO E INSTALAÇÃO. AF_06/2016 | UN | 144.81
94714 | ADAPTADOR COM FLANGES LIVRES, PVC, SOLDÁVEL, DN 85 MM X 3 , INSTALADO EM RESERVAÇÃO DE ÁGUA DE EDIFICAÇÃO QUE POSSUA RESERVATÓRIO DE FIBRA/FIBROCIMENTO FORNECIMENTO E INSTALAÇÃO. AF_06/2016 | UN | 195.09
94715 | ADAPTADOR COM FLANGES LIVRES, PVC, SOLDÁVEL, DN 110 MM X 4 , INSTALADO EM RESERVAÇÃO DE ÁGUA DE EDIFICAÇÃO QUE POSSUA RESERVATÓRIO DE FIBRA/FIBROCIMENTO FORNECIMENTO E INSTALAÇÃO. AF_06/2016 | UN | 268
94724 | CONECTOR, CPVC, SOLDÁVEL, DN 22 MM X 3/4, INSTALADO EM RESERVAÇÃO DE ÁGUA DE EDIFICAÇÃO QUE POSSUA RESERVATÓRIO DE FIBRA/FIBROCIMENTO  FORNECIMENTO E INSTALAÇÃO. AF_06/2016 | UN | 16.09
94725 | LUVA, CPVC, SOLDÁVEL, DN 22 MM, INSTALADO EM RESERVAÇÃO DE ÁGUA DE EDIFICAÇÃO QUE POSSUA RESERVATÓRIO DE FIBRA/FIBROCIMENTO  FORNECIMENTO E INSTALAÇÃO. AF_06/2016 | UN | 4.83
94726 | CONECTOR, CPVC, SOLDÁVEL, DN 28 MM X 1, INSTALADO EM RESERVAÇÃO DE ÁGUA DE EDIFICAÇÃO QUE POSSUA RESERVATÓRIO DE FIBRA/FIBROCIMENTO  FORNECIMENTO E INSTALAÇÃO. AF_06/2016 | UN | 24.14
94727 | LUVA, CPVC, SOLDÁVEL, DN 28 MM, INSTALADO EM RESERVAÇÃO DE ÁGUA DE EDIFICAÇÃO QUE POSSUA RESERVATÓRIO DE FIBRA/FIBROCIMENTO  FORNECIMENTO E INSTALAÇÃO. AF_06/2016 | UN | 6.33
94728 | CONECTOR, CPVC, SOLDÁVEL, DN 35 MM X 1 1/4, INSTALADO EM RESERVAÇÃO DE ÁGUA DE EDIFICAÇÃO QUE POSSUA RESERVATÓRIO DE FIBRA/FIBROCIMENTO  FORNECIMENTO E INSTALAÇÃO. AF_06/2016 | UN | 88.19
94729 | LUVA, CPVC, SOLDÁVEL, DN 35 MM, INSTALADO EM RESERVAÇÃO DE ÁGUA DE EDIFICAÇÃO QUE POSSUA RESERVATÓRIO DE FIBRA/FIBROCIMENTO  FORNECIMENTO E INSTALAÇÃO. AF_06/2016 | UN | 10.62
94730 | CONECTOR, CPVC, SOLDÁVEL, DN 42 MM X 1 1/2, INSTALADO EM RESERVAÇÃO DE ÁGUA DE EDIFICAÇÃO QUE POSSUA RESERVATÓRIO DE FIBRA/FIBROCIMENTO  FORNECIMENTO E INSTALAÇÃO. AF_06/2016 | UN | 106.76
94731 | LUVA, CPVC, SOLDÁVEL, DN 42 MM, INSTALADO EM RESERVAÇÃO DE ÁGUA DE EDIFICAÇÃO QUE POSSUA RESERVATÓRIO DE FIBRA/FIBROCIMENTO  FORNECIMENTO E INSTALAÇÃO. AF_06/2016 | UN | 12.88
94733 | LUVA, CPVC, SOLDÁVEL, DN 54 MM, INSTALADO EM RESERVAÇÃO DE ÁGUA DE EDIFICAÇÃO QUE POSSUA RESERVATÓRIO DE FIBRA/FIBROCIMENTO  FORNECIMENTO E INSTALAÇÃO. AF_06/2016 | UN | 24.57
94737 | LUVA, CPVC, SOLDÁVEL, DN 89 MM, INSTALADO EM RESERVAÇÃO DE ÁGUA DE EDIFICAÇÃO QUE POSSUA RESERVATÓRIO DE FIBRA/FIBROCIMENTO  FORNECIMENTO E INSTALAÇÃO. AF_06/2016 | UN | 96.17
94740 | JOELHO 90 GRAUS, CPVC, SOLDÁVEL, DN 22 MM, INSTALADO EM RESERVAÇÃO DE ÁGUA DE EDIFICAÇÃO QUE POSSUA RESERVATÓRIO DE FIBRA/FIBROCIMENTO  FORNECIMENTO E INSTALAÇÃO. AF_06/2016 | UN | 7.47
94741 | CURVA 90 GRAUS, CPVC, SOLDÁVEL, DN 22 MM, INSTALADO EM RESERVAÇÃO DE ÁGUA DE EDIFICAÇÃO QUE POSSUA RESERVATÓRIO DE FIBRA/FIBROCIMENTO  FORNECIMENTO E INSTALAÇÃO. AF_06/2016 | UN | 8.82
94742 | JOELHO 90 GRAUS, CPVC, SOLDÁVEL, DN 28 MM, INSTALADO EM RESERVAÇÃO DE ÁGUA DE EDIFICAÇÃO QUE POSSUA RESERVATÓRIO DE FIBRA/FIBROCIMENTO  FORNECIMENTO E INSTALAÇÃO. AF_06/2016 | UN | 10.35
94743 | CURVA 90 GRAUS, CPVC, SOLDÁVEL, DN 28 MM, INSTALADO EM RESERVAÇÃO DE ÁGUA DE EDIFICAÇÃO QUE POSSUA RESERVATÓRIO DE FIBRA/FIBROCIMENTO  FORNECIMENTO E INSTALAÇÃO. AF_06/2016 | UN | 11.2
94744 | JOELHO 90 GRAUS, CPVC, SOLDÁVEL, DN 35 MM, INSTALADO EM RESERVAÇÃO DE ÁGUA DE EDIFICAÇÃO QUE POSSUA RESERVATÓRIO DE FIBRA/FIBROCIMENTO  FORNECIMENTO E INSTALAÇÃO. AF_06/2016 | UN | 16.01
94746 | JOELHO 90 GRAUS, CPVC, SOLDÁVEL, DN 42 MM, INSTALADO EM RESERVAÇÃO DE ÁGUA DE EDIFICAÇÃO QUE POSSUA RESERVATÓRIO DE FIBRA/FIBROCIMENTO  FORNECIMENTO E INSTALAÇÃO. AF_06/2016 | UN | 21.74
94748 | JOELHO 90 GRAUS, CPVC, SOLDÁVEL, DN 54 MM, INSTALADO EM RESERVAÇÃO DE ÁGUA DE EDIFICAÇÃO QUE POSSUA RESERVATÓRIO DE FIBRA/FIBROCIMENTO  FORNECIMENTO E INSTALAÇÃO. AF_06/2016 | UN | 43.97
94750 | JOELHO 90 GRAUS, CPVC, SOLDÁVEL, DN 73 MM, INSTALADO EM RESERVAÇÃO DE ÁGUA DE EDIFICAÇÃO QUE POSSUA RESERVATÓRIO DE FIBRA/FIBROCIMENTO  FORNECIMENTO E INSTALAÇÃO. AF_06/2016 | UN | 98.19
94752 | JOELHO 90 GRAUS, CPVC, SOLDÁVEL, DN 89 MM, INSTALADO EM RESERVAÇÃO DE ÁGUA DE EDIFICAÇÃO QUE POSSUA RESERVATÓRIO DE FIBRA/FIBROCIMENTO  FORNECIMENTO E INSTALAÇÃO. AF_06/2016 | UN | 123.08
94756 | TE, CPVC, SOLDÁVEL, DN 22 MM, INSTALADO EM RESERVAÇÃO DE ÁGUA DE EDIFICAÇÃO QUE POSSUA RESERVATÓRIO DE FIBRA/FIBROCIMENTO  FORNECIMENTO E INSTALAÇÃO. AF_06/2016 | UN | 9.59
94757 | TE, CPVC, SOLDÁVEL, DN 28 MM, INSTALADO EM RESERVAÇÃO DE ÁGUA DE EDIFICAÇÃO QUE POSSUA RESERVATÓRIO DE FIBRA/FIBROCIMENTO  FORNECIMENTO E INSTALAÇÃO. AF_06/2016 | UN | 12.16
94758 | TE, CPVC, SOLDÁVEL, DN 35 MM, INSTALADO EM RESERVAÇÃO DE ÁGUA DE EDIFICAÇÃO QUE POSSUA RESERVATÓRIO DE FIBRA/FIBROCIMENTO  FORNECIMENTO E INSTALAÇÃO. AF_06/2016 | UN | 27.95
94759 | TE, CPVC, SOLDÁVEL, DN 42 MM, INSTALADO EM RESERVAÇÃO DE ÁGUA DE EDIFICAÇÃO QUE POSSUA RESERVATÓRIO DE FIBRA/FIBROCIMENTO  FORNECIMENTO E INSTALAÇÃO. AF_06/2016 | UN | 33.67
94760 | TE, CPVC, SOLDÁVEL, DN 54 MM, INSTALADO EM RESERVAÇÃO DE ÁGUA DE EDIFICAÇÃO QUE POSSUA RESERVATÓRIO DE FIBRA/FIBROCIMENTO  FORNECIMENTO E INSTALAÇÃO. AF_06/2016 | UN | 55.59
94761 | TE, CPVC, SOLDÁVEL, DN 73 MM, INSTALADO EM RESERVAÇÃO DE ÁGUA DE EDIFICAÇÃO QUE POSSUA RESERVATÓRIO DE FIBRA/FIBROCIMENTO  FORNECIMENTO E INSTALAÇÃO. AF_06/2016 | UN | 112.9
94762 | TE, CPVC, SOLDÁVEL, DN 89 MM, INSTALADO EM RESERVAÇÃO DE ÁGUA DE EDIFICAÇÃO QUE POSSUA RESERVATÓRIO DE FIBRA/FIBROCIMENTO  FORNECIMENTO E INSTALAÇÃO. AF_06/2016 | UN | 148.57
94783 | ADAPTADOR COM FLANGE E ANEL DE VEDAÇÃO, PVC, SOLDÁVEL, DN 20 MM X 1/2 , INSTALADO EM RESERVAÇÃO DE ÁGUA DE EDIFICAÇÃO QUE POSSUA RESERVATÓRIO DE FIBRA/FIBROCIMENTO FORNECIMENTO E INSTALAÇÃO. AF_06/2016 | UN | 13.72
94785 | ADAPTADOR COM FLANGES LIVRES, PVC, SOLDÁVEL LONGO, DN 32 MM X 1 , INSTALADO EM RESERVAÇÃO DE ÁGUA DE EDIFICAÇÃO QUE POSSUA RESERVATÓRIO DE FIBRA/FIBROCIMENTO FORNECIMENTO E INSTALAÇÃO. AF_06/2016 | UN | 24.75
94786 | ADAPTADOR COM FLANGES LIVRES, PVC, SOLDÁVEL LONGO, DN 40 MM X 1 1/4 , INSTALADO EM RESERVAÇÃO DE ÁGUA DE EDIFICAÇÃO QUE POSSUA RESERVATÓRIO DE FIBRA/FIBROCIMENTO FORNECIMENTO E INSTALAÇÃO. AF_06/2016 | UN | 31.59
94787 | ADAPTADOR COM FLANGES LIVRES, PVC, SOLDÁVEL LONGO, DN 50 MM X 1 1/2 , INSTALADO EM RESERVAÇÃO DE ÁGUA DE EDIFICAÇÃO QUE POSSUA RESERVATÓRIO DE FIBRA/FIBROCIMENTO FORNECIMENTO E INSTALAÇÃO. AF_06/2016 | UN | 42.05
94788 | ADAPTADOR COM FLANGES LIVRES, PVC, SOLDÁVEL LONGO, DN 60 MM X 2 , INSTALADO EM RESERVAÇÃO DE ÁGUA DE EDIFICAÇÃO QUE POSSUA RESERVATÓRIO DE FIBRA/FIBROCIMENTO FORNECIMENTO E INSTALAÇÃO. AF_06/2016 | UN | 59.24
94789 | ADAPTADOR COM FLANGES LIVRES, PVC, SOLDÁVEL LONGO, DN 75 MM X 2 1/2 , INSTALADO EM RESERVAÇÃO DE ÁGUA DE EDIFICAÇÃO QUE POSSUA RESERVATÓRIO DE FIBRA/FIBROCIMENTO FORNECIMENTO E INSTALAÇÃO. AF_06/2016 | UN | 178.51
94790 | ADAPTADOR COM FLANGES LIVRES, PVC, SOLDÁVEL LONGO, DN 85 MM X 3 , INSTALADO EM RESERVAÇÃO DE ÁGUA DE EDIFICAÇÃO QUE POSSUA RESERVATÓRIO DE FIBRA/FIBROCIMENTO FORNECIMENTO E INSTALAÇÃO. AF_06/2016 | UN | 205.94
94791 | ADAPTADOR COM FLANGES LIVRES, PVC, SOLDÁVEL LONGO, DN 110 MM X 4 , INSTALADO EM RESERVAÇÃO DE ÁGUA DE EDIFICAÇÃO QUE POSSUA RESERVATÓRIO DE FIBRA/FIBROCIMENTO FORNECIMENTO E INSTALAÇÃO. AF_06/2016 | UN | 287.1
94863 | LUVA, CPVC, SOLDÁVEL, DN 73 MM, INSTALADO EM RESERVAÇÃO DE ÁGUA DE EDIFICAÇÃO QUE POSSUA RESERVATÓRIO DE FIBRA/FIBROCIMENTO  FORNECIMENTO E INSTALAÇÃO. AF_06/2016 | UN | 79.94
95141 | ADAPTADOR COM FLANGES LIVRES, PVC, SOLDÁVEL LONGO, DN 25 MM X 3/4 , INSTALADO EM RESERVAÇÃO DE ÁGUA DE EDIFICAÇÃO QUE POSSUA RESERVATÓRIO DE FIBRA/FIBROCIMENTO FORNECIMENTO E INSTALAÇÃO. AF_06/2016 | UN | 23.27
95237 | LUVA COM BUCHA DE LATÃO, PVC, SOLDÁVEL, DN 32MM X 1 , INSTALADO EM RAMAL DE DISTRIBUIÇÃO DE ÁGUA FORNECIMENTO E INSTALAÇÃO. AF_12/2014 | UN | 17.19
95693 | LUVA SIMPLES, PVC, SÉRIE NORMAL, ESGOTO PREDIAL, DN 150 MM, JUNTA ELÁSTICA, FORNECIDO E INSTALADO EM SUBCOLETOR AÉREO DE ESGOTO SANITÁRIO. AF_12/2014 | UN | 37.22
95694 | CURVA 90 GRAUS, PVC, SERIE R, ÁGUA PLUVIAL, DN 100 MM, JUNTA ELÁSTICA, FORNECIDO E INSTALADO EM RAMAL DE ENCAMINHAMENTO. AF_12/2014 | UN | 48
95695 | CURVA 90 GRAUS, PVC, SERIE R, ÁGUA PLUVIAL, DN 100 MM, JUNTA ELÁSTICA, FORNECIDO E INSTALADO EM CONDUTORES VERTICAIS DE ÁGUAS PLUVIAIS. AF_12/2014 | UN | 46.41
95696 | SPRINKLER TIPO PENDENTE, 68 °C, UNIÃO POR ROSCA DN 15 (1/2") - FORNECIMENTO E INSTALAÇÃO. AF_12/2015 | UN | 23.75
96637 | JOELHO 90 GRAUS, PPR, DN 25 MM, CLASSE PN 25, INSTALADO EM RAMAL OU SUB-RAMAL DE ÁGUA  FORNECIMENTO E INSTALAÇÃO . AF_06/2015 | UN | 11.38
96638 | JOELHO 45 GRAUS, PPR, DN 25 MM, CLASSE PN 25, INSTALADO EM RAMAL OU SUB-RAMAL DE ÁGUA  FORNECIMENTO E INSTALAÇÃO . AF_06/2015 | UN | 11.01
96639 | LUVA, PPR, DN 25 MM, CLASSE PN 25, INSTALADO EM RAMAL OU SUB-RAMAL DE ÁGUA  FORNECIMENTO E INSTALAÇÃO . AF_06/2015 | UN | 7.88
96640 | CONECTOR MACHO, PPR, 25 X 1/2'', CLASSE PN 25, INSTALADO EM RAMAL OU SUB-RAMAL DE ÁGUA FORNECIMENTO E INSTALAÇÃO . AF_06/2015 | UN | 18.03
96641 | CONECTOR FÊMEA, PPR, 25 X 1/2'', CLASSE PN 25, INSTALADO EM RAMAL OU SUB-RAMAL DE ÁGUA FORNECIMENTO E INSTALAÇÃO . AF_06/2015 | UN | 14.4
96642 | TÊ NORMAL, PPR, DN 25 MM, CLASSE PN 25, INSTALADO EM RAMAL OU SUB-RAMAL DE ÁGUA  FORNECIMENTO E INSTALAÇÃO . AF_06/2015 | UN | 15.07
96643 | TÊ MISTURADOR, PPR, 25 X 3/4'' , CLASSE PN 25, INSTALADO EM RAMAL OU SUB-RAMAL DE ÁGUA  FORNECIMENTO E INSTALAÇÃO . AF_06/2015 | UN | 36.33
96650 | JOELHO 90 GRAUS, PPR, DN 25 MM, CLASSE PN 25, INSTALADO EM RAMAL DE DISTRIBUIÇÃO  FORNECIMENTO E INSTALAÇÃO . AF_06/2015 | UN | 8.35
96651 | JOELHO 45 GRAUS, PPR, DN 25 MM, CLASSE PN 25, INSTALADO EM RAMAL DE DISTRIBUIÇÃO DE ÁGUA  FORNECIMENTO E INSTALAÇÃO . AF_06/2015 | UN | 7.98
96652 | JOELHO 90 GRAUS, PPR, DN 32 MM, CLASSE PN 25, INSTALADO EM RAMAL DE DISTRIBUIÇÃO  FORNECIMENTO E INSTALAÇÃO . AF_06/2015 | UN | 16.09
96653 | JOELHO 45 GRAUS, PPR, DN 32 MM, CLASSE PN 25, INSTALADO EM RAMAL DE DISTRIBUIÇÃO DE ÁGUA  FORNECIMENTO E INSTALAÇÃO . AF_06/2015 | UN | 16.05
96654 | JOELHO 90 GRAUS, PPR, DN 40 MM, CLASSE PN 25, INSTALADO EM RAMAL DE DISTRIBUIÇÃO  FORNECIMENTO E INSTALAÇÃO . AF_06/2015 | UN | 26.46
96655 | JOELHO 45 GRAUS, PPR, DN 40 MM, CLASSE PN 25, INSTALADO EM RAMAL DE DISTRIBUIÇÃO DE ÁGUA  FORNECIMENTO E INSTALAÇÃO . AF_06/2015 | UN | 26.06
96656 | LUVA, PPR, DN 25 MM, CLASSE PN 25, INSTALADO EM RAMAL DE DISTRIBUIÇÃO DE ÁGUA  FORNECIMENTO E INSTALAÇÃO . AF_06/2015 | UN | 5.88
96657 | CONECTOR MACHO, PPR, 25 X 1/2, CLASSE PN 25, INSTALADO EM RAMAL DE DISTRIBUIÇÃO DE ÁGUA  FORNECIMENTO E INSTALAÇÃO . AF_06/2015 | UN | 16.03
96658 | CONECTOR FÊMEA, PPR, 25 X 1/2'', CLASSE PN 25, INSTALADO EM RAMAL DE DISTRIBUIÇÃO DE ÁGUA FORNECIMENTO E INSTALAÇÃO . AF_06/2015 | UN | 12.4
96659 | LUVA, PPR, DN 32 MM, CLASSE PN 25, INSTALADO EM RAMAL DE DISTRIBUIÇÃO DE ÁGUA  FORNECIMENTO E INSTALAÇÃO. AF_06/2015 | UN | 10.85
96660 | CONECTOR MACHO, PPR, 32 X 3/4'', CLASSE PN 25, INSTALADO EM RAMAL DE DISTRIBUIÇÃO DE ÁGUA FORNECIMENTO E INSTALAÇÃO. AF_06/2015 | UN | 27.78
96661 | CONECTOR FÊMEA, PPR, 32 X 3/4'', CLASSE PN 25, INSTALADO EM RAMAL DE DISTRIBUIÇÃO DE ÁGUA FORNECIMENTO E INSTALAÇÃO . AF_06/2015 | UN | 22.2
96662 | BUCHA DE REDUÇÃO, PPR, 32 X 25, CLASSE PN 25, INSTALADO EM RAMAL DE DISTRIBUIÇÃO DE ÁGUA  FORNECIMENTO E INSTALAÇÃO . AF_06/2015 | UN | 11.03
96663 | LUVA, PPR, DN 40 MM, CLASSE PN 25, INSTALADO EM RAMAL DE DISTRIBUIÇÃO DE ÁGUA  FORNECIMENTO E INSTALAÇÃO. AF_06/2015 | UN | 19.25
96664 | BUCHA DE REDUÇÃO, PPR, 40 X 25, CLASSE PN 25, INSTALADO EM RAMAL DE DISTRIBUIÇÃO DE ÁGUA  FORNECIMENTO E INSTALAÇÃO . AF_06/2015 | UN | 20.44
96665 | TÊ NORMAL, PPR, DN 25 MM, CLASSE PN 25, INSTALADO EM RAMAL DE DISTRIBUIÇÃO DE ÁGUA  FORNECIMENTO E INSTALAÇÃO . AF_06/2015 | UN | 11.01
96666 | TÊ NORMAL, PPR, DN 32 MM, CLASSE PN 25, INSTALADO EM RAMAL DE DISTRIBUIÇÃO DE ÁGUA  FORNECIMENTO E INSTALAÇÃO . AF_06/2015 | UN | 21.53
96667 | TÊ NORMAL, PPR, DN 40 MM, CLASSE PN 25, INSTALADO EM RAMAL DE DISTRIBUIÇÃO DE ÁGUA  FORNECIMENTO E INSTALAÇÃO . AF_06/2015 | UN | 36.94
96684 | JOELHO 90 GRAUS, PPR, DN 25 MM, CLASSE PN 25, INSTALADO EM PRUMADA DE ÁGUA  FORNECIMENTO E INSTALAÇÃO . AF_06/2015 | UN | 3.8
96685 | JOELHO 45 GRAUS, PPR, DN 25 MM, CLASSE PN 25, INSTALADO EM PRUMADA DE ÁGUA  FORNECIMENTO E INSTALAÇÃO . AF_06/2015 | UN | 3.43
96686 | JOELHO 90 GRAUS, PPR, DN 32 MM, CLASSE PN 25, INSTALADO EM PRUMADA DE ÁGUA  FORNECIMENTO E INSTALAÇÃO . AF_06/2015 | UN | 5.69
96687 | JOELHO 45 GRAUS, PPR, DN 32 MM, CLASSE PN 25, INSTALADO EM PRUMADA DE ÁGUA  FORNECIMENTO E INSTALAÇÃO . AF_06/2015 | UN | 5.65
96688 | JOELHO 90 GRAUS, PPR, DN 40 MM, CLASSE PN 25, INSTALADO EM PRUMADA DE ÁGUA  FORNECIMENTO E INSTALAÇÃO . AF_06/2015 | UN | 9.64
96689 | JOELHO 45 GRAUS, PPR, DN 40 MM, CLASSE PN 25, INSTALADO EM PRUMADA DE ÁGUA  FORNECIMENTO E INSTALAÇÃO . AF_06/2015 | UN | 9.24
96690 | JOELHO 90 GRAUS, PPR, DN 50 MM, CLASSE PN 25, INSTALADO EM PRUMADA DE ÁGUA  FORNECIMENTO E INSTALAÇÃO . AF_06/2015 | UN | 17.66
96691 | JOELHO 45 GRAUS, PPR, DN 50 MM, CLASSE PN 25, INSTALADO EM PRUMADA DE ÁGUA  FORNECIMENTO E INSTALAÇÃO . AF_06/2015 | UN | 18.2
96692 | JOELHO 90 GRAUS, PPR, DN 63 MM, CLASSE PN 25, INSTALADO EM PRUMADA DE ÁGUA  FORNECIMENTO E INSTALAÇÃO . AF_06/2015 | UN | 26.72
96693 | JOELHO 45 GRAUS, PPR, DN 63 MM, CLASSE PN 25, INSTALADO EM PRUMADA DE ÁGUA  FORNECIMENTO E INSTALAÇÃO . AF_06/2015 | UN | 25.39
96694 | JOELHO 90 GRAUS, PPR, DN 75 MM, CLASSE PN 25, INSTALADO EM PRUMADA DE ÁGUA  FORNECIMENTO E INSTALAÇÃO . AF_06/2015 | UN | 57.46
96695 | JOELHO 45 GRAUS, PPR, DN 75 MM, CLASSE PN 25, INSTALADO EM PRUMADA DE ÁGUA  FORNECIMENTO E INSTALAÇÃO . AF_06/2015 | UN | 55.89
96696 | JOELHO 90 GRAUS, PPR, DN 90 MM, CLASSE PN 25, INSTALADO EM PRUMADA DE ÁGUA  FORNECIMENTO E INSTALAÇÃO . AF_06/2015 | UN | 86.33
96697 | JOELHO 90 GRAUS, PPR, DN 110 MM, CLASSE PN 25, INSTALADO EM PRUMADA DE ÁGUA  FORNECIMENTO E INSTALAÇÃO . AF_06/2015 | UN | 129.11
96698 | LUVA, PPR, DN 25 MM, CLASSE PN 25, INSTALADO EM PRUMADA DE ÁGUA  FORNECIMENTO E INSTALAÇÃO . AF_06/2015 | UN | 2.85
96699 | CONECTOR MACHO, PPR, 25 X 1/2'', CLASSE PN 25, INSTALADO EM PRUMADA DE ÁGUA FORNECIMENTO E INSTALAÇÃO . AF_06/2015 | UN | 13
96700 | CONECTOR FÊMEA, PPR, 25 X 1/2'', CLASSE PN 25, INSTALADO EM PRUMADA DE ÁGUA FORNECIMENTO E INSTALAÇÃO . AF_06/2015 | UN | 9.37
96701 | LUVA, PPR, DN 32 MM, CLASSE PN 25, INSTALADO EM PRUMADA DE ÁGUA  FORNECIMENTO E INSTALAÇÃO. AF_06/2015 | UN | 3.93
96702 | BUCHA DE REDUÇÃO, PPR, 32 X 25, CLASSE PN 25, INSTALADO EM PRUMADA DE ÁGUA  FORNECIMENTO E INSTALAÇÃO . AF_06/2015 | UN | 4.11
96703 | LUVA, PPR, DN 40 MM, CLASSE PN 25, INSTALADO EM PRUMADA DE ÁGUA  FORNECIMENTO E INSTALAÇÃO. AF_06/2015 | UN | 8.02
96704 | BUCHA DE REDUÇÃO, PPR, 40 X 25, CLASSE PN 25, INSTALADO EM PRUMADA DE ÁGUA  FORNECIMENTO E INSTALAÇÃO . AF_06/2015 | UN | 9.21
96705 | LUVA, PPR, DN 50 MM, CLASSE PN 25, INSTALADO EM PRUMADA DE ÁGUA  FORNECIMENTO E INSTALAÇÃO. AF_06/2015 | UN | 12.08
96706 | LUVA, PPR, DN 63 MM, CLASSE PN 25, INSTALADO EM PRUMADA DE ÁGUA  FORNECIMENTO E INSTALAÇÃO. AF_06/2015 | UN | 18.17
96707 | LUVA, PPR, DN 75 MM, CLASSE PN 25, INSTALADO EM PRUMADA DE ÁGUA  FORNECIMENTO E INSTALAÇÃO. AF_06/2015 | UN | 36.97
96708 | LUVA, PPR, DN 90 MM, CLASSE PN 25, INSTALADO EM PRUMADA DE ÁGUA  FORNECIMENTO E INSTALAÇÃO. AF_06/2015 | UN | 58.09
96709 | LUVA, PPR, DN 110 MM, CLASSE PN 25, INSTALADO EM PRUMADA DE ÁGUA  FORNECIMENTO E INSTALAÇÃO. AF_06/2015 | UN | 91.55
96710 | TÊ NORMAL, PPR, DN 25 MM, CLASSE PN 25, INSTALADO EM PRUMADA DE ÁGUA  FORNECIMENTO E INSTALAÇÃO . AF_06/2015 | UN | 4.99
96711 | TÊ NORMAL, PPR, DN 32 MM, CLASSE PN 25, INSTALADO EM PRUMADA DE ÁGUA  FORNECIMENTO E INSTALAÇÃO . AF_06/2015 | UN | 7.71
96712 | TÊ NORMAL, PPR, DN 40 MM, CLASSE PN 25, INSTALADO EM PRUMADA DE ÁGUA  FORNECIMENTO E INSTALAÇÃO . AF_06/2015 | UN | 14.47
96713 | TÊ NORMAL, PPR, DN 50 MM, CLASSE PN 25, INSTALADO EM PRUMADA DE ÁGUA  FORNECIMENTO E INSTALAÇÃO . AF_06/2015 | UN | 20.19
96714 | TÊ NORMAL, PPR, DN 63 MM, CLASSE PN 25, INSTALADO EM PRUMADA DE ÁGUA  FORNECIMENTO E INSTALAÇÃO . AF_06/2015 | UN | 33.83
96715 | TÊ NORMAL, PPR, DN 75 MM, CLASSE PN 25, INSTALADO EM PRUMADA DE ÁGUA  FORNECIMENTO E INSTALAÇÃO . AF_06/2015 | UN | 62.45
96716 | TÊ NORMAL, PPR, DN 90 MM, CLASSE PN 25, INSTALADO EM PRUMADA DE ÁGUA  FORNECIMENTO E INSTALAÇÃO . AF_06/2015 | UN | 93.54
96717 | TÊ NORMAL, PPR, DN 110 MM, CLASSE PN 25, INSTALADO EM PRUMADA DE ÁGUA  FORNECIMENTO E INSTALAÇÃO . AF_06/2015 | UN | 146.86
96736 | LUVA, PPR, DN 20 MM, CLASSE PN 25, INSTALADO EM RESERVAÇÃO DE ÁGUA DE EDIFICAÇÃO QUE POSSUA RESERVATÓRIO DE FIBRA/FIBROCIMENTO  FORNECIMENTO E INSTALAÇÃO. AF_06/2016 | UN | 4.49
96737 | LUVA, PPR, DN 25 MM, CLASSE PN 25, INSTALADO EM RESERVAÇÃO DE ÁGUA DE EDIFICAÇÃO QUE POSSUA RESERVATÓRIO DE FIBRA/FIBROCIMENTO  FORNECIMENTO E INSTALAÇÃO. AF_06/2016 | UN | 5.05
96738 | CONECTOR MACHO, PPR, 25 X 1/2'', CLASSE PN 25, INSTALADO EM RESERVAÇÃO DE ÁGUA DE EDIFICAÇÃO QUE POSSUA RESERVATÓRIO DE FIBRA/FIBROCIMENTO FORNECIMENTO E INSTALAÇÃO. AF_06/2016 | UN | 15.2
96739 | LUVA, PPR, DN 32 MM, CLASSE PN 25, INSTALADO EM RESERVAÇÃO DE ÁGUA DE EDIFICAÇÃO QUE POSSUA RESERVATÓRIO DE FIBRA/FIBROCIMENTO  FORNECIMENTO E INSTALAÇÃO. AF_06/2016 | UN | 6.51
96740 | CONECTOR MACHO, PPR, 32 X 3/4'', CLASSE PN 25, INSTALADO EM RESERVAÇÃO DE ÁGUA DE EDIFICAÇÃO QUE POSSUA RESERVATÓRIO DE FIBRA/FIBROCIMENTO FORNECIMENTO E INSTALAÇÃO. AF_06/2016 | UN | 23.44
96741 | LUVA, PPR, DN 40 MM, CLASSE PN 25, INSTALADO EM RESERVAÇÃO DE ÁGUA DE EDIFICAÇÃO QUE POSSUA RESERVATÓRIO DE FIBRA/FIBROCIMENTO  FORNECIMENTO E INSTALAÇÃO. AF_06/2016 | UN | 9.81
96742 | LUVA, PPR, DN 50 MM, CLASSE PN 25, INSTALADO EM RESERVAÇÃO DE ÁGUA DE EDIFICAÇÃO QUE POSSUA RESERVATÓRIO DE FIBRA/FIBROCIMENTO  FORNECIMENTO E INSTALAÇÃO. AF_06/2016 | UN | 14.91
96743 | LUVA, PPR, DN 63 MM, CLASSE PN 25, INSTALADO EM RESERVAÇÃO DE ÁGUA DE EDIFICAÇÃO QUE POSSUA RESERVATÓRIO DE FIBRA/FIBROCIMENTO  FORNECIMENTO E INSTALAÇÃO. AF_06/2016 | UN | 18.93
96744 | LUVA, PPR, DN 75 MM, CLASSE PN 25, INSTALADO EM RESERVAÇÃO DE ÁGUA DE EDIFICAÇÃO QUE POSSUA RESERVATÓRIO DE FIBRA/FIBROCIMENTO  FORNECIMENTO E INSTALAÇÃO. AF_06/2016 | UN | 39.77
96745 | LUVA, PPR, DN 90 MM, CLASSE PN 25, INSTALADO EM RESERVAÇÃO DE ÁGUA DE EDIFICAÇÃO QUE POSSUA RESERVATÓRIO DE FIBRA/FIBROCIMENTO  FORNECIMENTO E INSTALAÇÃO. AF_06/2016 | UN | 57.42
96746 | LUVA, PPR, DN 110 MM, CLASSE PN 25, INSTALADO EM RESERVAÇÃO DE ÁGUA DE EDIFICAÇÃO QUE POSSUA RESERVATÓRIO DE FIBRA/FIBROCIMENTO  FORNECIMENTO E INSTALAÇÃO. AF_06/2016 | UN | 91.51
96747 | JOELHO 90 GRAUS, PPR, DN 20 MM, CLASSE PN 25, INSTALADO EM RESERVAÇÃO DE ÁGUA DE EDIFICAÇÃO QUE POSSUA RESERVATÓRIO DE FIBRA/FIBROCIMENTO  FORNECIMENTO E INSTALAÇÃO. AF_06/2016 | UN | 6.41
96748 | JOELHO 90 GRAUS, PPR, DN 25 MM, CLASSE PN 25, INSTALADO EM RESERVAÇÃO DE ÁGUA DE EDIFICAÇÃO QUE POSSUA RESERVATÓRIO DE FIBRA/FIBROCIMENTO  FORNECIMENTO E INSTALAÇÃO. AF_06/2016 | UN | 7.11
96749 | JOELHO 90 GRAUS, PPR, DN 32 MM, CLASSE PN 25, INSTALADO EM RESERVAÇÃO DE ÁGUA DE EDIFICAÇÃO QUE POSSUA RESERVATÓRIO DE FIBRA/FIBROCIMENTO  FORNECIMENTO E INSTALAÇÃO. AF_06/2016 | UN | 9.6
96750 | JOELHO 90 GRAUS, PPR, DN 40 MM, CLASSE PN 25, INSTALADO EM RESERVAÇÃO DE ÁGUA DE EDIFICAÇÃO QUE POSSUA RESERVATÓRIO DE FIBRA/FIBROCIMENTO  FORNECIMENTO E INSTALAÇÃO. AF_06/2016 | UN | 12.32
96751 | JOELHO 90 GRAUS, PPR, DN 50 MM, CLASSE PN 25, INSTALADO EM RESERVAÇÃO DE ÁGUA DE EDIFICAÇÃO QUE POSSUA RESERVATÓRIO DE FIBRA/FIBROCIMENTO  FORNECIMENTO E INSTALAÇÃO. AF_06/2016 | UN | 21.88
96752 | JOELHO 90 GRAUS, PPR, DN 63 MM, CLASSE PN 25, INSTALADO EM RESERVAÇÃO DE ÁGUA DE EDIFICAÇÃO QUE POSSUA RESERVATÓRIO DE FIBRA/FIBROCIMENTO  FORNECIMENTO E INSTALAÇÃO. AF_06/2016 | UN | 27.84
96753 | JOELHO 90 GRAUS, PPR, DN 75 MM, CLASSE PN 25, INSTALADO EM RESERVAÇÃO DE ÁGUA DE EDIFICAÇÃO QUE POSSUA RESERVATÓRIO DE FIBRA/FIBROCIMENTO  FORNECIMENTO E INSTALAÇÃO. AF_06/2016 | UN | 61.64
96754 | JOELHO 90 GRAUS, PPR, DN 90 MM, CLASSE PN 25, INSTALADO EM RESERVAÇÃO DE ÁGUA DE EDIFICAÇÃO QUE POSSUA RESERVATÓRIO DE FIBRA/FIBROCIMENTO  FORNECIMENTO E INSTALAÇÃO. AF_06/2016 | UN | 85.29
96755 | JOELHO 90 GRAUS, PPR, DN 110 MM, CLASSE PN 25, INSTALADO EM RESERVAÇÃO DE ÁGUA DE EDIFICAÇÃO QUE POSSUA RESERVATÓRIO DE FIBRA/FIBROCIMENTO  FORNECIMENTO E INSTALAÇÃO. AF_06/2016 | UN | 129.06
96756 | TÊ MISTURADOR, PPR, DN 20 MM, CLASSE PN 25, INSTALADO EM RESERVAÇÃO DE ÁGUA DE EDIFICAÇÃO QUE POSSUA RESERVATÓRIO DE FIBRA/FIBROCIMENTO  FORNECIMENTO E INSTALAÇÃO. AF_06/2016 | UN | 11.19
96757 | TÊ MISTURADOR, PPR, DN 25 MM, CLASSE PN 25, INSTALADO EM RESERVAÇÃO DE ÁGUA DE EDIFICAÇÃO QUE POSSUA RESERVATÓRIO DE FIBRA/FIBROCIMENTO  FORNECIMENTO E INSTALAÇÃO. AF_06/2016 | UN | 10.82
96758 | TÊ, PPR, DN 32 MM, CLASSE PN 25, INSTALADO EM RESERVAÇÃO DE ÁGUA DE EDIFICAÇÃO QUE POSSUA RESERVATÓRIO DE FIBRA/FIBROCIMENTO  FORNECIMENTO E INSTALAÇÃO. AF_06/2016 | UN | 12.89
96759 | TÊ, PPR, DN 40 MM, CLASSE PN 25, INSTALADO EM RESERVAÇÃO DE ÁGUA DE EDIFICAÇÃO QUE POSSUA RESERVATÓRIO DE FIBRA/FIBROCIMENTO  FORNECIMENTO E INSTALAÇÃO. AF_06/2016 | UN | 18.06
96760 | TÊ, PPR, DN 50 MM, CLASSE PN 25, INSTALADO EM RESERVAÇÃO DE ÁGUA DE EDIFICAÇÃO QUE POSSUA RESERVATÓRIO DE FIBRA/FIBROCIMENTO  FORNECIMENTO E INSTALAÇÃO. AF_06/2016 | UN | 25.8
96761 | TÊ, PPR, DN 63 MM, CLASSE PN 25, INSTALADO EM RESERVAÇÃO DE ÁGUA DE EDIFICAÇÃO QUE POSSUA RESERVATÓRIO DE FIBRA/FIBROCIMENTO  FORNECIMENTO E INSTALAÇÃO. AF_06/2016 | UN | 35.34
96762 | TÊ, PPR, DN 75 MM, CLASSE PN 25, INSTALADO EM RESERVAÇÃO DE ÁGUA DE EDIFICAÇÃO QUE POSSUA RESERVATÓRIO DE FIBRA/FIBROCIMENTO  FORNECIMENTO E INSTALAÇÃO. AF_06/2016 | UN | 67.99
96763 | TÊ, PPR, DN 90 MM, CLASSE PN 25, INSTALADO EM RESERVAÇÃO DE ÁGUA DE EDIFICAÇÃO QUE POSSUA RESERVATÓRIO DE FIBRA/FIBROCIMENTO  FORNECIMENTO E INSTALAÇÃO. AF_06/2016 | UN | 92.14
96764 | TÊ, PPR, DN 110 MM, CLASSE PN 25, INSTALADO EM RESERVAÇÃO DE ÁGUA DE EDIFICAÇÃO QUE POSSUA RESERVATÓRIO DE FIBRA/FIBROCIMENTO  FORNECIMENTO E INSTALAÇÃO. AF_06/2016 | UN | 146.79
96802 | KIT CHASSI PEX, PRÉ-FABRICADO, PARA CHUVEIRO COM REGISTROS DE PRESSÃO E CONEXÕES POR CRIMPAGEM  FORNECIMENTO E INSTALAÇÃO. AF_06/2015 | UN | 195.81
96803 | KIT CHASSI PEX, PRÉ-FABRICADO, PARA COZINHA COM CUBA SIMPLES E CONEXÕES POR CRIMPAGEM  FORNECIMENTO E INSTALAÇÃO. AF_06/2015 | UN | 101.18
96804 | KIT CHASSI PEX, PRÉ-FABRICADO, PARA ÁREA DE SERVIÇO COM TANQUE E MÁQUINA DE LAVAR ROUPA, E CONEXÕES POR CRIMPAGEM  FORNECIMENTO E INSTALAÇÃO. AF_06/2015 | UN | 182.8
96805 | KIT CHASSI PEX, PRÉ-FABRICADO, PARA CHUVEIRO COM REGISTROS DE PRESSÃO E CONEXÕES POR ANEL DESLIZANTE  FORNECIMENTO E INSTALAÇÃO. AF_06/2015 | UN | 203.38
96806 | KIT CHASSI PEX, PRÉ-FABRICADO, PARA COZINHA COM CUBA SIMPLES E CONEXÕES POR ANEL DESLIZANTE  FORNECIMENTO E INSTALAÇÃO. AF_06/2015 | UN | 100.04
96807 | KIT CHASSI PEX, PRÉ-FABRICADO, PARA ÁREA DE SERVIÇO COM TANQUE E MÁQUINA DE LAVAR ROUPA, E CONEXÕES POR ANEL DESLIZANTE  FORNECIMENTO E INSTALAÇÃO. AF_06/2015 | UN | 167.88
96808 | UNIÃO METÁLICA PARA INSTALAÇÕES EM PEX, DN 16 MM, FIXAÇÃO DAS CONEXÕES POR ANEL DESLIZANTE  FORNECIMENTO E INSTALAÇÃO . AF_06/2015 | UN | 9.89
96809 | CONEXÃO FIXA, ROSCA FÊMEA, METÁLICA, PARA INSTALAÇÕES EM PEX, DN 16 MM X 1/2", COM ANEL DESLIZANTE. FORNECIMENTO E INSTALAÇÃO. AF_06/2015 | UN | 11.2
96810 | CONEXÃO MÓVEL, ROSCA FÊMEA, METÁLICA, PARA INSTALAÇÕES EM PEX, DN 16 MM X 3/4", COM ANEL DESLIZANTE. FORNECIMENTO E INSTALAÇÃO. AF_06/2015 | UN | 12.08
96811 | UNIÃO METÁLICA PARA INSTALAÇÕES EM PEX, DN 20 MM, FIXAÇÃO DAS CONEXÕES POR ANEL DESLIZANTE  FORNECIMENTO E INSTALAÇÃO . AF_06/2015 | UN | 13.09
96812 | CONEXÃO FIXA, ROSCA FÊMEA, METÁLICA, PARA INSTALAÇÕES EM PEX, DN 20 MM X 1/2", COM ANEL DESLIZANTE. FORNECIMENTO E INSTALAÇÃO. AF_06/2015 | UN | 12.62
96813 | CONEXÃO FIXA, ROSCA FÊMEA, METÁLICA, PARA INSTALAÇÕES EM PEX, DN 20 MM X 3/4", COM ANEL DESLIZANTE. FORNECIMENTO E INSTALAÇÃO. AF_06/2015 | UN | 14.38
96814 | UNIÃO DE REDUÇÃO, METÁLICA, PARA INSTALAÇÕES EM PEX, DN 20 X 16 MM, CONEXÃO POR ANEL DESLIZANTE  FORNECIMENTO E INSTALAÇÃO. AF_06/2015 | UN | 12.32
96815 | UNIÃO METÁLICA PARA INSTALAÇÕES EM PEX, DN 25 MM, FIXAÇÃO DAS CONEXÕES POR ANEL DESLIZANTE FORNECIMENTO E INSTALAÇÃO. AF_06/2015 | UN | 20.25
96816 | CONEXÃO FIXA, ROSCA FÊMEA, METÁLICA, PARA INSTALAÇÕES EM PEX, DN 25 MM X 3/4", COM ANEL DESLIZANTE. FORNECIMENTO E INSTALAÇÃO. AF_06/2015 | UN | 16.9
96817 | CONEXÃO FIXA, ROSCA FÊMEA, METÁLICA, PARA INSTALAÇÕES EM PEX, DN 25 MM X 1", COM ANEL DESLIZANTE. FORNECIMENTO E INSTALAÇÃO. AF_06/2015 | UN | 19.04
96818 | UNIÃO DE REDUÇÃO, METÁLICA, PEX, DN 25 X 16 MM, CONEXÃO POR ANEL DESLIZANTE  FORNECIMENTO E INSTALAÇÃO. AF_06/2015 | UN | 17.82
96819 | UNIÃO DE REDUÇÃO, METÁLICA, PEX, DN 25 X 20 MM, CONEXÃO POR ANEL DESLIZANTE  FORNECIMENTO E INSTALAÇÃO. AF_06/2015 | UN | 17.82
96820 | UNIÃO METÁLICA PARA INSTALAÇÕES EM PEX, DN 32 MM, FIXAÇÃO DAS CONEXÕES POR ANEL DESLIZANTE FORNECIMENTO E INSTALAÇÃO. AF_06/2015 | UN | 31.6
96821 | CONEXÃO FIXA, ROSCA FÊMEA, METÁLICA, PARA INSTALAÇÕES EM PEX, DN 32 MM X 1", COM ANEL DESLIZANTE  FORNECIMENTO E INSTALAÇÃO. AF_06/2015 | UN | 27.17
96822 | UNIÃO DE REDUÇÃO, METÁLICA, PEX, DN 32 X 25 MM, CONEXÃO POR ANEL DESLIZANTE  FORNECIMENTO E INSTALAÇÃO. AF_06/2015 | UN | 27.51
96823 | LUVA PARA INSTALAÇÕES EM PEX, DN 16 MM, CONEXÃO POR CRIMPAGEM  FORNECIMENTO E INSTALAÇÃO . AF_06/2015 | UN | 11.38
96824 | CONEXÃO FIXA, ROSCA FÊMEA, PARA INSTALAÇÕES EM PEX, DN 16MM X 1/2", CONEXÃO POR CRIMPAGEM  FORNECIMENTO E INSTALAÇÃO. AF_06/2015 | UN | 12.75
96825 | CONEXÃO FIXA, ROSCA FÊMEA, PARA INSTALAÇÕES EM PEX, DN 16MM X 3/4", CONEXÃO POR CRIMPAGEM  FORNECIMENTO E INSTALAÇÃO. AF_06/2015 | UN | 17.01
96826 | LUVA PARA INSTALAÇÕES EM PEX, DN 20 MM, CONEXÃO POR CRIMPAGEM FORNECIMENTO E INSTALAÇÃO. AF_06/2015 | UN | 15.65
96827 | CONEXÃO FIXA, ROSCA FÊMEA, PARA INSTALAÇÕES EM PEX, DN 20MM X 1/2", CONEXÃO POR CRIMPAGEM  FORNECIMENTO E INSTALAÇÃO. AF_06/2015 | UN | 16.21
96828 | CONEXÃO FIXA, ROSCA FÊMEA, PARA INSTALAÇÕES EM PEX, DN 20MM X 3/4", CONEXÃO POR CRIMPAGEM  FORNECIMENTO E INSTALAÇÃO. AF_06/2015 | UN | 20.12
96829 | LUVA DE REDUÇÃO PARA INSTALAÇÕES EM PEX, DN 20 X 16 MM, CONEXÃO POR CRIMPAGEM  FORNECIMENTO E INSTALAÇÃO. AF_06/2015 | UN | 15.63
96830 | LUVA PARA INSTALAÇÕES EM PEX, DN 25 MM, CONEXÃO POR CRIMPAGEM FORNECIMENTO E INSTALAÇÃO. AF_06/2015 | UN | 22.47
96831 | CONEXÃO FIXA, ROSCA FÊMEA, PARA INSTALAÇÕES EM PEX, DN 25MM X 1/2", CONEXÃO POR CRIMPAGEM  FORNECIMENTO E INSTALAÇÃO. AF_06/2015 | UN | 18.52
96832 | CONEXÃO FIXA, ROSCA FÊMEA, PARA INSTALAÇÕES EM PEX, DN 25MM X 3/4", CONEXÃO POR CRIMPAGEM  FORNECIMENTO E INSTALAÇÃO. AF_06/2015 | UN | 21.24
96833 | LUVA DE REDUÇÃO PARA INSTALAÇÕES EM PEX, DN 25 X 16 MM, CONEXÃO POR CRIMPAGEM  FORNECIMENTO E INSTALAÇÃO. AF_06/2015 | UN | 19.96
96834 | LUVA PARA INSTALAÇÕES EM PEX, DN 32 MM, CONEXÃO POR CRIMPAGEM  FORNECIMENTO E INSTALAÇÃO . AF_06/2015 | UN | 32.52
96835 | CONEXÃO FIXA, ROSCA FÊMEA, PARA INSTALAÇÕES EM PEX, DN 32 MM X 3/4", CONEXÃO POR CRIMPAGEM  FORNECIMENTO E INSTALAÇÃO. AF_06/2015 | UN | 28.29
96836 | LUVA DE REDUÇÃO PARA INSTALAÇÕES EM PEX, DN 32 X 25 MM, CONEXÃO POR CRIMPAGEM  FORNECIMENTO E INSTALAÇÃO. AF_06/2015 | UN | 30.05
96837 | JOELHO 90 GRAUS, METÁLICO, PARA INSTALAÇÕES EM PEX, DN 16 MM, CONEXÃO POR ANEL DESLIZANTE FORNECIMENTO E INSTALAÇÃO. AF_06/2015 | UN | 17.05
96838 | JOELHO 90 GRAUS, ROSCA FÊMEA TERMINAL, METÁLICO, PARA INSTALAÇÕES EM PEX, DN 16MM X 1/2", CONEXÃO POR ANEL DESLIZANTE  FORNECIMENTO E INSTALAÇÃO. AF_06/2015 | UN | 15.79
96839 | JOELHO, ROSCA FÊMEA, COM BASE FIXA, METÁLICO, PARA INSTALAÇÕES EM PEX, DN 16MM X 1/2", CONEXÃO POR ANEL DESLIZANTE  FORNECIMENTO E INSTALAÇÃO. AF_06/2015 | UN | 15.57
96840 | JOELHO 90 GRAUS, METÁLICO, PARA INSTALAÇÕES EM PEX, DN 20 MM, CONEXÃO POR ANEL DESLIZANTE  FORNECIMENTO E INSTALAÇÃO . AF_06/2015 | UN | 19.95
96841 | JOELHO 90 GRAUS, ROSCA FÊMEA TERMINAL, METÁLICO, PARA INSTALAÇÕES EM PEX, DN 20 MM X 1/2", CONEXÃO POR ANEL DESLIZANTE  FORNECIMENTO E INSTALAÇÃO. AF_06/2015 | UN | 17.68
96842 | JOELHO 90 GRAUS, ROSCA FÊMEA TERMINAL, METÁLICO, PARA INSTALAÇÕES EM PEX, DN 20 MM X 3/4", CONEXÃO POR ANEL DESLIZANTE  FORNECIMENTO E INSTALAÇÃO. AF_06/2015 | UN | 22.03
96843 | JOELHO ROSCA FÊMEA, COM BASE FIXA, METÁLICO, PARA INSTALAÇÕES EM PEX, DN 20MM X 1/2", CONEXÃO POR ANEL DESLIZANTE  FORNECIMENTO E INSTALAÇÃO. AF_06/2015 | UN | 21.25
96844 | JOELHO ROSCA FÊMEA, MÓVEL, METÁLICO, PARA INSTALAÇÕES EM PEX, DN 20MM X 3/4", CONEXÃO POR ANEL DESLIZANTE  FORNECIMENTO E INSTALAÇÃO. AF_06/2015 | UN | 28.35
96845 | JOELHO 90 GRAUS, METÁLICO, PARA INSTALAÇÕES EM PEX, DN 25 MM, CONEXÃO POR ANEL DESLIZANTE FORNECIMENTO E INSTALAÇÃO. AF_06/2015 | UN | 30.56
96846 | JOELHO 90 GRAUS, ROSCA FÊMEA TERMINAL, METÁLICO, PARA INSTALAÇÕES EM PEX, DN 25 MM X 3/4", CONEXÃO POR ANEL DESLIZANTE  FORNECIMENTO E INSTALAÇÃO. AF_06/2015 | UN | 24.49
96847 | JOELHO ROSCA FÊMEA, COM BASE FIXA, METÁLICO, PARA INSTALAÇÕES EM PEX, DN 25MM X 3/4", CONEXÃO POR ANEL DESLIZANTE  FORNECIMENTO E INSTALAÇÃO. AF_06/2015 | UN | 26.72
96848 | JOELHO 90 GRAUS, METÁLICO, PARA INSTALAÇÕES EM PEX, DN 32 MM, CONEXÃO POR ANEL DESLIZANTE  FORNECIMENTO E INSTALAÇÃO . AF_06/2015 | UN | 39.49
96849 | JOELHO 90 GRAUS, PARA INSTALAÇÕES EM PEX, DN 16 MM, CONEXÃO POR CRIMPAGEM FORNECIMENTO E INSTALAÇÃO. AF_06/2015 | UN | 14.53
96850 | JOELHO 90 GRAUS, ROSCA FÊMEA TERMINAL, PARA INSTALAÇÕES EM PEX, DN 16MM X 1/2", CONEXÃO POR CRIMPAGEM  FORNECIMENTO E INSTALAÇÃO. AF_06/2015 | UN | 16.8
96851 | JOELHO 90 GRAUS, ROSCA FÊMEA TERMINAL, PARA INSTALAÇÕES EM PEX, DN 16MM X 3/4", CONEXÃO POR CRIMPAGEM  FORNECIMENTO E INSTALAÇÃO. AF_06/2015 | UN | 21.88
96852 | JOELHO 90 GRAUS, PARA INSTALAÇÕES EM PEX, DN 20 MM, CONEXÃO POR CRIMPAGEM FORNECIMENTO E INSTALAÇÃO. AF_06/2015 | UN | 19.16
96853 | JOELHO 90 GRAUS, ROSCA FÊMEA TERMINAL, PARA INSTALAÇÕES EM PEX, DN 20MM X 1/2", CONEXÃO POR CRIMPAGEM  FORNECIMENTO E INSTALAÇÃO. AF_06/2015 | UN | 21.38
96854 | JOELHO 90 GRAUS, ROSCA FÊMEA TERMINAL, PARA INSTALAÇÕES EM PEX, DN 20MM X 3/4", CONEXÃO POR CRIMPAGEM  FORNECIMENTO E INSTALAÇÃO. AF_06/2015 | UN | 25.31
96855 | JOELHO 90 GRAUS, PARA INSTALAÇÕES EM PEX, DN 25 MM, CONEXÃO POR CRIMPAGEM FORNECIMENTO E INSTALAÇÃO. AF_06/2015 | UN | 23.74
96856 | JOELHO 90 GRAUS, ROSCA FÊMEA TERMINAL, PARA INSTALAÇÕES EM PEX, DN 25MM X 1/2", CONEXÃO POR CRIMPAGEM  FORNECIMENTO E INSTALAÇÃO. AF_06/2015 | UN | 24.06
96857 | JOELHO 90 GRAUS, ROSCA FÊMEA TERMINAL, PARA INSTALAÇÕES EM PEX, DN 25MM X 1, CONEXÃO POR CRIMPAGEM  FORNECIMENTO E INSTALAÇÃO. AF_06/2015 | UN | 37.35
96858 | JOELHO 90 GRAUS, PARA INSTALAÇÕES EM PEX, DN 32 MM, CONEXÃO POR CRIMPAGEM FORNECIMENTO E INSTALAÇÃO. AF_06/2015 | UN | 38.12
96859 | JOELHO 90 GRAUS, ROSCA FÊMEA TERMINAL, PARA INSTALAÇÕES EM PEX, DN 32 MM X 1", CONEXÃO POR CRIMPAGEM  FORNECIMENTO E INSTALAÇÃO. AF_06/2015 | UN | 46.76
96860 | TÊ, METÁLICO, PARA INSTALAÇÕES EM PEX, DN 16 MM, CONEXÃO POR ANEL DESLIZANTE  FORNECIMENTO E INSTALAÇÃO. AF_06/2015 | UN | 20.05
96861 | TÊ, ROSCA FÊMEA, METÁLICO, PARA INSTALAÇÕES EM PEX, DN 16 MM X ½, CONEXÃO POR ANEL DESLIZANTE FORNECIMENTO E INSTALAÇÃO. AF_06/2015 | UN | 21.48
96862 | TÊ, METÁLICO, PARA INSTALAÇÕES EM PEX, DN 20 MM, CONEXÃO POR ANEL DESLIZANTE  FORNECIMENTO E INSTALAÇÃO. AF_06/2015 | UN | 24.12
96863 | TÊ, ROSCA FÊMEA, METÁLICO, PARA INSTALAÇÕES EM PEX, DN 20 MM X ½, CONEXÃO POR ANEL DESLIZANTE FORNECIMENTO E INSTALAÇÃO. AF_06/2015 | UN | 23.88
96864 | TÊ, METÁLICO, PARA INSTALAÇÕES EM PEX, DN 25 MM, CONEXÃO POR ANEL DESLIZANTE  FORNECIMENTO E INSTALAÇÃO. AF_06/2015 | UN | 36.9
96865 | TÊ, ROSCA FÊMEA, METÁLICO, PARA INSTALAÇÕES EM PEX, DN 25 MM X 3/4", CONEXÃO POR ANEL DESLIZANTE  FORNECIMENTO E INSTALAÇÃO. AF_06/2015 | UN | 36.2
96866 | TÊ, METÁLICO, PARA INSTALAÇÕES EM PEX, DN 32 MM, CONEXÃO POR ANEL DESLIZANTE  FORNECIMENTO E INSTALAÇÃO. AF_06/2015 | UN | 48.26
96867 | TÊ, ROSCA MACHO, METÁLICO, PARA INSTALAÇÕES EM PEX, DN 32 MM X 1", CONEXÃO POR ANEL DESLIZANTE  FORNECIMENTO E INSTALAÇÃO. AF_06/2015 | UN | 55.51
96868 | TÊ, PARA INSTALAÇÕES EM PEX, DN 16 MM, CONEXÃO POR CRIMPAGEM  FORNECIMENTO E INSTALAÇÃO. AF_06/2015 | UN | 22.27
96869 | TÊ, PARA INSTALAÇÕES EM PEX, DN 20 MM, CONEXÃO POR CRIMPAGEM  FORNECIMENTO E INSTALAÇÃO. AF_06/2015 | UN | 26.59
96870 | TÊ, PEX, DN 25 MM, CONEXÃO POR CRIMPAGEM  FORNECIMENTO E INSTALAÇÃO. AF_06/2015 | UN | 41.3
96871 | TÊ, PARA INSTALAÇÕES EM PEX, DN 32 MM, CONEXÃO POR CRIMPAGEM  FORNECIMENTO E INSTALAÇÃO. AF_06/2015 | UN | 59.37
96872 | DISTRIBUIDOR 2 SAÍDAS, METÁLICO, PARA INSTALAÇÕES EM PEX, ENTRADA DE 3/4" X 2 SAÍDAS DE 1/2", CONEXÃO POR ANEL DESLIZANTE  FORNECIMENTO E INSTALAÇÃO. AF_06/2015 | UN | 55.44
96873 | DISTRIBUIDOR 2 SAÍDAS, METÁLICO, PARA INSTALAÇÕES EM PEX, ENTRADA DE 1" X 2 SAÍDAS DE 1/2", CONEXÃO POR ANEL DESLIZANTE  FORNECIMENTO E INSTALAÇÃO. AF_06/2015 | UN | 63.43
96874 | DISTRIBUIDOR 3 SAÍDAS, METÁLICO, PARA INSTALAÇÕES EM PEX, ENTRADA DE 3/4" X 3 SAÍDAS DE 1/2", CONEXÃO POR ANEL DESLIZANTE  FORNECIMENTO E INSTALAÇÃO . AF_06/2015 | UN | 68.11
96875 | DISTRIBUIDOR 3 SAÍDAS, METÁLICO, PARA INSTALAÇÕES EM PEX, ENTRADA DE 1 X 3 SAÍDAS DE 1/2, CONEXÃO POR ANEL DESLIZANTE FORNECIMENTO E INSTALAÇÃO. AF_06/2015 | UN | 80.97
96876 | DISTRIBUIDOR 2 SAÍDAS, PARA INSTALAÇÕES EM PEX, ENTRADA DE 32 MM X 2 SAÍDAS DE 16 MM, CONEXÃO POR CRIMPAGEM FORNECIMENTO E INSTALAÇÃO. AF_06/2015 | UN | 138.92
96877 | DISTRIBUIDOR 2 SAÍDAS, PARA INSTALAÇÕES EM PEX, ENTRADA DE 32 MM X 2 SAÍDAS DE 20 MM, CONEXÃO POR CRIMPAGEM  FORNECIMENTO E INSTALAÇÃO. AF_06/2015 | UN | 148.26
96878 | DISTRIBUIDOR 2 SAÍDAS, PARA INSTALAÇÕES EM PEX, ENTRADA DE 32 MM X 2 SAÍDAS DE 25 MM, CONEXÃO POR CRIMPAGEM  FORNECIMENTO E INSTALAÇÃO. AF_06/2015 | UN | 150.01
96879 | DISTRIBUIDOR 3 SAÍDAS, PARA INSTALAÇÕES EM PEX, ENTRADA DE 32 MM X 3 SAÍDAS DE 16 MM, CONEXÃO POR CRIMPAGEM  FORNECIMENTO E INSTALAÇÃO. AF_06/2015 | UN | 151.62
96880 | DISTRIBUIDOR 3 SAÍDAS, PARA INSTALAÇÕES EM PEX, ENTRADA DE 32 MM X 3 SAÍDAS DE 20 MM, CONEXÃO POR CRIMPAGEM  FORNECIMENTO E INSTALAÇÃO. AF_06/2015 | UN | 172.53
96881 | DISTRIBUIDOR 3 SAÍDAS, PARA INSTALAÇÕES EM PEX, ENTRADA DE 32 MM X 3 SAÍDAS DE 25 MM, CONEXÃO POR CRIMPAGEM  FORNECIMENTO E INSTALAÇÃO. AF_06/2015 | UN | 182.01
97425 | FLANGE EM AÇO, DN 15 MM X 1/2'', INSTALADO EM RESERVAÇÃO DE ÁGUA DE EDIFICAÇÃO QUE POSSUA RESERVATÓRIO DE FIBRA/FIBROCIMENTO - FORNECIMENTO E INSTALAÇÃO. AF_06/2016 | UN | 22.47
97426 | FLANGE EM AÇO, DN 20 MM X 3/4'', INSTALADO EM RESERVAÇÃO DE ÁGUA DE EDIFICAÇÃO QUE POSSUA RESERVATÓRIO DE FIBRA/FIBROCIMENTO - FORNECIMENTO E INSTALAÇÃO. AF_06/2016 | UN | 26.82
97427 | FLANGE EM AÇO, DN 25 MM X 1'', INSTALADO EM RESERVAÇÃO DE ÁGUA DE EDIFICAÇÃO QUE POSSUA RESERVATÓRIO DE FIBRA/FIBROCIMENTO - FORNECIMENTO E INSTALAÇÃO. AF_06/2016 | UN | 30.11
97428 | FLANGE EM AÇO, DN 32 MM X 1 1/4'', INSTALADO EM RESERVAÇÃO DE ÁGUA DE EDIFICAÇÃO QUE POSSUA RESERVATÓRIO DE FIBRA/FIBROCIMENTO - FORNECIMENTO E INSTALAÇÃO. AF_06/2016 | UN | 37.74
97429 | FLANGE EM AÇO, DN 40 MM X 1 1/2'', INSTALADO EM RESERVAÇÃO DE ÁGUA DE EDIFICAÇÃO QUE POSSUA RESERVATÓRIO DE FIBRA/FIBROCIMENTO - FORNECIMENTO E INSTALAÇÃO. AF_06/2016 | UN | 44.77
97430 | ACOPLAMENTO RÍGIDO EM AÇO, CONEXÃO RANHURADA, DN 50 (2"), INSTALADO EM PRUMADAS - FORNECIMENTO E INSTALAÇÃO. AF_12/2015 | UN | 28.02
97431 | ACOPLAMENTO RÍGIDO EM AÇO, CONEXÃO RANHURADA, DN 65 (2 1/2"), INSTALADO EM PRUMADAS - FORNECIMENTO E INSTALAÇÃO. AF_12/2015 | UN | 31.43
97432 | ACOPLAMENTO RÍGIDO EM AÇO, CONEXÃO RANHURADA, DN 80 (3"), INSTALADO EM PRUMADAS - FORNECIMENTO E INSTALAÇÃO. AF_12/2015 | UN | 35.46
97433 | CURVA 45 GRAUS, EM AÇO, CONEXÃO RANHURADA, DN 50 (2), INSTALADO EM PRUMADAS - FORNECIMENTO E INSTALAÇÃO. AF_12/2015 | UN | 60.89
97434 | CURVA 90 GRAUS, EM AÇO, CONEXÃO RANHURADA, DN 50 (2"), INSTALADO EM PRUMADAS - FORNECIMENTO E INSTALAÇÃO. AF_12/2015 | UN | 61.92
97435 | CURVA 45 GRAUS, EM AÇO, CONEXÃO RANHURADA, DN 65 (2 1/2"), INSTALADO EM PRUMADAS - FORNECIMENTO E INSTALAÇÃO. AF_12/2015 | UN | 71.13
97436 | CURVA 90 GRAUS, EM AÇO, CONEXÃO RANHURADA, DN 65 (2 1/2), INSTALADO EM PRUMADAS - FORNECIMENTO E INSTALAÇÃO. AF_12/2015 | UN | 73.11
97437 | CURVA 45 GRAUS, EM AÇO, CONEXÃO RANHURADA, DN 80 (3"), INSTALADO EM PRUMADAS - FORNECIMENTO E INSTALAÇÃO. AF_12/2015 | UN | 81.33
97438 | CURVA 90 GRAUS, EM AÇO, CONEXÃO RANHURADA, DN 80 (3"), INSTALADO EM PRUMADAS - FORNECIMENTO E INSTALAÇÃO. AF_12/2015 | UN | 83.45
97439 | TÊ, EM AÇO, CONEXÃO RANHURADA, DN 50 (2"), INSTALADO EM PRUMADAS - FORNECIMENTO E INSTALAÇÃO. AF_12/2015 | UN | 91.07
97440 | TÊ, EM AÇO, CONEXÃO RANHURADA, DN 65 (2 1/2"), INSTALADO EM PRUMADAS - FORNECIMENTO E INSTALAÇÃO. AF_12/2015 | UN | 108.82
97442 | TÊ, EM AÇO, CONEXÃO RANHURADA, DN 80 (3"), INSTALADO EM PRUMADAS - FORNECIMENTO E INSTALAÇÃO. AF_12/2015 | UN | 120.4
97443 | LUVA, EM AÇO, CONEXÃO SOLDADA, DN 50 (2"), INSTALADO EM PRUMADAS - FORNECIMENTO E INSTALAÇÃO. AF_12/2015 | UN | 71.19
97444 | LUVA COM REDUÇÃO, EM AÇO, CONEXÃO SOLDADA, DN 50 X 40 MM (2 X 1 1/2), INSTALADO EM PRUMADAS - FORNECIMENTO E INSTALAÇÃO. AF_12/2015 | UN | 81.7
97446 | LUVA, EM AÇO, CONEXÃO SOLDADA, DN 65 (2 1/2"), INSTALADO EM PRUMADAS - FORNECIMENTO E INSTALAÇÃO. AF_12/2015 | UN | 134.13
97447 | LUVA COM REDUÇÃO, EM AÇO, CONEXÃO SOLDADA, DN 65 X 50 MM (2 1/2" X 2"), INSTALADO EM PRUMADAS - FORNECIMENTO E INSTALAÇÃO. AF_12/2015 | UN | 134.13
97449 | LUVA, EM AÇO, CONEXÃO SOLDADA, DN 80 (3), INSTALADO EM PRUMADAS - FORNECIMENTO E INSTALAÇÃO. AF_12/2015 | UN | 143.39
97450 | LUVA COM REDUÇÃO, EM AÇO, CONEXÃO SOLDADA, DN 80 X 65 MM (3" X 2 1/2"), INSTALADO EM PRUMADAS - FORNECIMENTO E INSTALAÇÃO. AF_12/2015 | UN | 172.02
97452 | CURVA 45 GRAUS, EM AÇO, CONEXÃO SOLDADA, DN 50 (2), INSTALADO EM PRUMADAS - FORNECIMENTO E INSTALAÇÃO. AF_12/2015 | UN | 115.26
97453 | CURVA 90 GRAUS, EM AÇO, CONEXÃO SOLDADA, DN 50 (2), INSTALADO EM PRUMADAS - FORNECIMENTO E INSTALAÇÃO. AF_12/2015 | UN | 121.26
97454 | CURVA 45 GRAUS, EM AÇO, CONEXÃO SOLDADA, DN 65 (2 1/2), INSTALADO EM PRUMADAS - FORNECIMENTO E INSTALAÇÃO. AF_12/2015 | UN | 185.83
97455 | CURVA 90 GRAUS, EM AÇO, CONEXÃO SOLDADA, DN 65 (2 1/2), INSTALADO EM PRUMADAS - FORNECIMENTO E INSTALAÇÃO. AF_12/2015 | UN | 195.43
97456 | CURVA 45 GRAUS, EM AÇO, CONEXÃO SOLDADA, DN 80 (3), INSTALADO EM PRUMADAS - FORNECIMENTO E INSTALAÇÃO. AF_12/2015 | UN | 397.95
97457 | CURVA 90 GRAUS, EM AÇO, CONEXÃO SOLDADA, DN 80 (3), INSTALADO EM PRUMADAS - FORNECIMENTO E INSTALAÇÃO. AF_12/2015 | UN | 354.89
97458 | TÊ, EM AÇO, CONEXÃO SOLDADA, DN 50 (2"), INSTALADO EM PRUMADAS - FORNECIMENTO E INSTALAÇÃO. AF_12/2015 | UN | 177.86
97459 | TÊ, EM AÇO, CONEXÃO SOLDADA, DN 65 (2 1/2"), INSTALADO EM PRUMADAS - FORNECIMENTO E INSTALAÇÃO. AF_12/2015 | UN | 290.97
97460 | TÊ, EM AÇO, CONEXÃO SOLDADA, DN 80 (3"), INSTALADO EM PRUMADAS - FORNECIMENTO E INSTALAÇÃO. AF_12/2015 | UN | 435.73
97461 | LUVA, EM AÇO, CONEXÃO SOLDADA, DN 25 (1), INSTALADO EM REDE DE ALIMENTAÇÃO PARA HIDRANTE - FORNECIMENTO E INSTALAÇÃO. AF_12/2015 | UN | 22.23
97462 | LUVA COM REDUÇÃO, EM AÇO, CONEXÃO SOLDADA, DN 25 X 20 MM (1 X 3/4), INSTALADO EM REDE DE ALIMENTAÇÃO PARA HIDRANTE - FORNECIMENTO E INSTALAÇÃO. AF_12/2015 | UN | 19.15
97464 | LUVA, EM AÇO, CONEXÃO SOLDADA, DN 32 (1 1/4), INSTALADO EM REDE DE ALIMENTAÇÃO PARA HIDRANTE - FORNECIMENTO E INSTALAÇÃO. AF_12/2015 | UN | 31.44
97465 | LUVA COM REDUÇÃO, EM AÇO, CONEXÃO SOLDADA, DN 32 X 25 MM (1 1/4 X 1), INSTALADO EM REDE DE ALIMENTAÇÃO PARA HIDRANTE - FORNECIMENTO E INSTALAÇÃO. AF_12/2015 | UN | 36.64
97467 | LUVA, EM AÇO, CONEXÃO SOLDADA, DN 40 (1 1/2), INSTALADO EM REDE DE ALIMENTAÇÃO PARA HIDRANTE - FORNECIMENTO E INSTALAÇÃO. AF_12/2015 | UN | 39.82
97468 | LUVA COM REDUÇÃO, EM AÇO, CONEXÃO SOLDADA, DN 40 X 32 MM (1 1/2 X 1 1/4), INSTALADO EM REDE DE ALIMENTAÇÃO PARA HIDRANTE - FORNECIMENTO E INSTALAÇÃO. AF_12/2015 | UN | 46.47
97470 | LUVA, EM AÇO, CONEXÃO SOLDADA, DN 50 (2), INSTALADO EM REDE DE ALIMENTAÇÃO PARA HIDRANTE - FORNECIMENTO E INSTALAÇÃO. AF_12/2015 | UN | 57.53
97471 | LUVA COM REDUÇÃO, EM AÇO, CONEXÃO SOLDADA, DN 50 X 40 MM (2 X 1 1/2), INSTALADO EM REDE DE ALIMENTAÇÃO PARA HIDRANTE - FORNECIMENTO E INSTALAÇÃO. AF_12/2015 | UN | 68.04
97474 | LUVA, EM AÇO, CONEXÃO SOLDADA, DN 65 (2 1/2), INSTALADO EM REDE DE ALIMENTAÇÃO PARA HIDRANTE - FORNECIMENTO E INSTALAÇÃO. AF_12/2015 | UN | 101.54
97475 | LUVA COM REDUÇÃO, EM AÇO, CONEXÃO SOLDADA, DN 65 X 50 MM (2 1/2 X 2), INSTALADO EM REDE DE ALIMENTAÇÃO PARA HIDRANTE - FORNECIMENTO E INSTALAÇÃO. AF_12/2015 | UN | 122.79
97477 | LUVA, EM AÇO, CONEXÃO SOLDADA, DN 80 (3), INSTALADO EM REDE DE ALIMENTAÇÃO PARA HIDRANTE - FORNECIMENTO E INSTALAÇÃO. AF_12/2015 | UN | 134.38
97478 | LUVA COM REDUÇÃO, EM AÇO, CONEXÃO SOLDADA, DN 80 X 65 MM (3 X 2 1/2), INSTALADO EM REDE DE ALIMENTAÇÃO PARA HIDRANTE - FORNECIMENTO E INSTALAÇÃO. AF_12/2015 | UN | 163.01
97479 | CURVA 45 GRAUS, EM AÇO, CONEXÃO SOLDADA, DN 25 (1), INSTALADO EM REDE DE ALIMENTAÇÃO PARA HIDRANTE - FORNECIMENTO E INSTALAÇÃO. AF_12/2015 | UN | 35.39
97480 | CURVA 90 GRAUS, EM AÇO, CONEXÃO SOLDADA, DN 25 (1), INSTALADO EM REDE DE ALIMENTAÇÃO PARA HIDRANTE - FORNECIMENTO E INSTALAÇÃO. AF_12/2015 | UN | 35.39
97481 | CURVA 45 GRAUS, EM AÇO, CONEXÃO SOLDADA, DN 32 (1 1/4), INSTALADO EM REDE DE ALIMENTAÇÃO PARA HIDRANTE - FORNECIMENTO E INSTALAÇÃO. AF_12/2015 | UN | 50.39
97482 | CURVA 90 GRAUS, EM AÇO, CONEXÃO SOLDADA, DN 32 (1 1/4), INSTALADO EM REDE DE ALIMENTAÇÃO PARA HIDRANTE - FORNECIMENTO E INSTALAÇÃO. AF_12/2015 | UN | 50.39
97483 | CURVA 45 GRAUS, EM AÇO, CONEXÃO SOLDADA, DN 40 (1 1/2"), INSTALADO EM REDE DE ALIMENTAÇÃO PARA HIDRANTE - FORNECIMENTO E INSTALAÇÃO. AF_12/2015 | UN | 69.53
97484 | CURVA 90 GRAUS, EM AÇO, CONEXÃO SOLDADA, DN 40 (1 1/2"), INSTALADO EM REDE DE ALIMENTAÇÃO PARA HIDRANTE - FORNECIMENTO E INSTALAÇÃO. AF_12/2015 | UN | 69.53
97485 | CURVA 45 GRAUS, EM AÇO, CONEXÃO SOLDADA, DN 50 (2"), INSTALADO EM REDE DE ALIMENTAÇÃO PARA HIDRANTE - FORNECIMENTO E INSTALAÇÃO. AF_12/2015 | UN | 94.79
97486 | CURVA 90 GRAUS, EM AÇO, CONEXÃO SOLDADA, DN 50 (2"), INSTALADO EM REDE DE ALIMENTAÇÃO PARA HIDRANTE - FORNECIMENTO E INSTALAÇÃO. AF_12/2015 | UN | 100.79
97487 | CURVA 45 GRAUS, EM AÇO, CONEXÃO SOLDADA, DN 65 (2 1/2"), INSTALADO EM REDE DE ALIMENTAÇÃO PARA HIDRANTE - FORNECIMENTO E INSTALAÇÃO. AF_12/2015 | UN | 168.86
97488 | CURVA 90 GRAUS, EM AÇO, CONEXÃO SOLDADA, DN 65 (2 1/2"), INSTALADO EM REDE DE ALIMENTAÇÃO PARA HIDRANTE - FORNECIMENTO E INSTALAÇÃO. AF_12/2015 | UN | 178.46
97489 | CURVA 45 GRAUS, EM AÇO, CONEXÃO SOLDADA, DN 80 (3"), INSTALADO EM REDE DE ALIMENTAÇÃO PARA HIDRANTE - FORNECIMENTO E INSTALAÇÃO. AF_12/2015 | UN | 384.42
97490 | CURVA 90 GRAUS, EM AÇO, CONEXÃO SOLDADA, DN 80 (3"), INSTALADO EM REDE DE ALIMENTAÇÃO PARA HIDRANTE - FORNECIMENTO E INSTALAÇÃO. AF_12/2015 | UN | 341.36
97491 | TÊ, EM AÇO, CONEXÃO SOLDADA, DN 25 (1"), INSTALADO EM REDE DE ALIMENTAÇÃO PARA HIDRANTE - FORNECIMENTO E INSTALAÇÃO. AF_12/2015 | UN | 53.52
97492 | TÊ, EM AÇO, CONEXÃO SOLDADA, DN 32 (1 1/4"), INSTALADO EM REDE DE ALIMENTAÇÃO PARA HIDRANTE - FORNECIMENTO E INSTALAÇÃO. AF_12/2015 | UN | 77.24
97493 | TÊ, EM AÇO, CONEXÃO SOLDADA, DN 40 (1 1/2"), INSTALADO EM REDE DE ALIMENTAÇÃO PARA HIDRANTE - FORNECIMENTO E INSTALAÇÃO. AF_12/2015 | UN | 99.25
97494 | TÊ, EM AÇO, CONEXÃO SOLDADA, DN 50 (2"), INSTALADO EM REDE DE ALIMENTAÇÃO PARA HIDRANTE - FORNECIMENTO E INSTALAÇÃO. AF_12/2015 | UN | 150.53
97495 | TÊ, EM AÇO, CONEXÃO SOLDADA, DN 65 (2 1/2"), INSTALADO EM REDE DE ALIMENTAÇÃO PARA HIDRANTE - FORNECIMENTO E INSTALAÇÃO. AF_12/2015 | UN | 268.3
97496 | TÊ, EM AÇO, CONEXÃO SOLDADA, DN 80 (3"), INSTALADO EM REDE DE ALIMENTAÇÃO PARA HIDRANTE - FORNECIMENTO E INSTALAÇÃO. AF_12/2015 | UN | 417.72
97499 | LUVA, EM AÇO, CONEXÃO SOLDADA, DN 25 (1"), INSTALADO EM REDE DE ALIMENTAÇÃO PARA SPRINKLER - FORNECIMENTO E INSTALAÇÃO. AF_12/2015 | UN | 20.03
97500 | LUVA COM REDUÇÃO, EM AÇO, CONEXÃO SOLDADA, DN 25 X 20 MM (1" X 3/4"), INSTALADO EM REDE DE ALIMENTAÇÃO PARA SPRINKLER - FORNECIMENTO E INSTALAÇÃO. AF_12/2015 | UN | 16.95
97502 | LUVA, EM AÇO, CONEXÃO SOLDADA, DN 32 (1 1/4"), INSTALADO EM REDE DE ALIMENTAÇÃO PARA SPRINKLER - FORNECIMENTO E INSTALAÇÃO. AF_12/2015 | UN | 27.35
97503 | LUVA COM REDUÇÃO, EM AÇO, CONEXÃO SOLDADA, DN 32 X 25 MM (1 1/4" X 1"), INSTALADO EM REDE DE ALIMENTAÇÃO PARA SPRINKLER - FORNECIMENTO E INSTALAÇÃO. AF_12/2015 | UN | 32.76
97505 | LUVA, EM AÇO, CONEXÃO SOLDADA, DN 40 (1 1/2"), INSTALADO EM REDE DE ALIMENTAÇÃO PARA SPRINKLER - FORNECIMENTO E INSTALAÇÃO. AF_12/2015 | UN | 34.04
97506 | LUVA COM REDUÇÃO, EM AÇO, CONEXÃO SOLDADA, DN 40 X 32 MM (1 1/2" X 1 1/4"), INSTALADO EM REDE DE ALIMENTAÇÃO PARA SPRINKLER - FORNECIMENTO E INSTALAÇÃO. AF_12/2015 | UN | 40.69
97508 | LUVA, EM AÇO, CONEXÃO SOLDADA, DN 50 (2"), INSTALADO EM REDE DE ALIMENTAÇÃO PARA SPRINKLER - FORNECIMENTO E INSTALAÇÃO. AF_12/2015 | UN | 49.35
97509 | LUVA COM REDUÇÃO, EM AÇO, CONEXÃO SOLDADA, DN 50 X 40 MM (2" X 1 1/2"), INSTALADO EM REDE DE ALIMENTAÇÃO PARA SPRINKLER - FORNECIMENTO E INSTALAÇÃO. AF_12/2015 | UN | 59.86
97511 | LUVA, EM AÇO, CONEXÃO SOLDADA, DN 65 (2 1/2"), INSTALADO EM REDE DE ALIMENTAÇÃO PARA SPRINKLER - FORNECIMENTO E INSTALAÇÃO. AF_12/2015 | UN | 89.82
97512 | LUVA COM REDUÇÃO, EM AÇO, CONEXÃO SOLDADA, DN 65 X 50 MM (2 1/2" X 2"), INSTALADO EM REDE DE ALIMENTAÇÃO PARA SPRINKLER - FORNECIMENTO E INSTALAÇÃO. AF_12/2015 | UN | 111.07
97514 | LUVA, EM AÇO, CONEXÃO SOLDADA, DN 80 (3"), INSTALADO EM REDE DE ALIMENTAÇÃO PARA SPRINKLER - FORNECIMENTO E INSTALAÇÃO. AF_12/2015 | UN | 118.96
97515 | LUVA COM REDUÇÃO, EM AÇO, CONEXÃO SOLDADA, DN 80 X 65 MM (3" X 2 1/2"), INSTALADO EM REDE DE ALIMENTAÇÃO PARA SPRINKLER - FORNECIMENTO E INSTALAÇÃO. AF_12/2015 | UN | 147.59
97517 | CURVA 45 GRAUS, EM AÇO, CONEXÃO SOLDADA, DN 25 (1"), INSTALADO EM REDE DE ALIMENTAÇÃO PARA SPRINKLER - FORNECIMENTO E INSTALAÇÃO. AF_12/2015 | UN | 32.07
97518 | CURVA 90 GRAUS, EM AÇO, CONEXÃO SOLDADA, DN 25 (1"), INSTALADO EM REDE DE ALIMENTAÇÃO PARA SPRINKLER - FORNECIMENTO E INSTALAÇÃO. AF_12/2015 | UN | 32.07
97519 | CURVA 45 GRAUS, EM AÇO, CONEXÃO SOLDADA, DN 32 (1 1/4"), INSTALADO EM REDE DE ALIMENTAÇÃO PARA SPRINKLER - FORNECIMENTO E INSTALAÇÃO. AF_12/2015 | UN | 44.55
97520 | CURVA 90 GRAUS, EM AÇO, CONEXÃO SOLDADA, DN 32 (1 1/4"), INSTALADO EM REDE DE ALIMENTAÇÃO PARA SPRINKLER - FORNECIMENTO E INSTALAÇÃO. AF_12/2015 | UN | 44.55
97521 | CURVA 45 GRAUS, EM AÇO, CONEXÃO SOLDADA, DN 40 (1 1/2"), INSTALADO EM REDE DE ALIMENTAÇÃO PARA SPRINKLER - FORNECIMENTO E INSTALAÇÃO. AF_12/2015 | UN | 60.84
97522 | CURVA 90 GRAUS, EM AÇO, CONEXÃO SOLDADA, DN 40 (1 1/2"), INSTALADO EM REDE DE ALIMENTAÇÃO PARA SPRINKLER - FORNECIMENTO E INSTALAÇÃO. AF_12/2015 | UN | 60.84
97523 | CURVA 45 GRAUS, EM AÇO, CONEXÃO SOLDADA, DN 50 (2"), INSTALADO EM REDE DE ALIMENTAÇÃO PARA SPRINKLER - FORNECIMENTO E INSTALAÇÃO. AF_12/2015 | UN | 82.54
97524 | CURVA 90 GRAUS, EM AÇO, CONEXÃO SOLDADA, DN 50 (2"), INSTALADO EM REDE DE ALIMENTAÇÃO PARA SPRINKLER - FORNECIMENTO E INSTALAÇÃO. AF_12/2015 | UN | 88.54
97525 | CURVA 45 GRAUS, EM AÇO, CONEXÃO SOLDADA, DN 65 (2 1/2"), INSTALADO EM REDE DE ALIMENTAÇÃO PARA SPRINKLER - FORNECIMENTO E INSTALAÇÃO. AF_12/2015 | UN | 151.17
97526 | CURVA 90 GRAUS, EM AÇO, CONEXÃO SOLDADA, DN 65 (2 1/2"), INSTALADO EM REDE DE ALIMENTAÇÃO PARA SPRINKLER - FORNECIMENTO E INSTALAÇÃO. AF_12/2015 | UN | 160.77
97527 | CURVA 45 GRAUS, EM AÇO, CONEXÃO SOLDADA, DN 80 (3"), INSTALADO EM REDE DE ALIMENTAÇÃO PARA SPRINKLER - FORNECIMENTO E INSTALAÇÃO. AF_12/2015 | UN | 361.35
97528 | CURVA 90 GRAUS, EM AÇO, CONEXÃO SOLDADA, DN 80 (3"), INSTALADO EM REDE DE ALIMENTAÇÃO PARA SPRINKLER - FORNECIMENTO E INSTALAÇÃO. AF_12/2015 | UN | 318.29
97529 | TÊ, EM AÇO, CONEXÃO SOLDADA, DN 25 (1"), INSTALADO EM REDE DE ALIMENTAÇÃO PARA SPRINKLER - FORNECIMENTO E INSTALAÇÃO. AF_12/2015 | UN | 49.19
97530 | TÊ, EM AÇO, CONEXÃO SOLDADA, DN 32 (1 1/4"), INSTALADO EM REDE DE ALIMENTAÇÃO PARA SPRINKLER - FORNECIMENTO E INSTALAÇÃO. AF_12/2015 | UN | 69.47
97531 | TÊ, EM AÇO, CONEXÃO SOLDADA, DN 40 (1 1/2"), INSTALADO EM REDE DE ALIMENTAÇÃO PARA SPRINKLER - FORNECIMENTO E INSTALAÇÃO. AF_12/2015 | UN | 87.64
97532 | TÊ, EM AÇO, CONEXÃO SOLDADA, DN 50 (2"), INSTALADO EM REDE DE ALIMENTAÇÃO PARA SPRINKLER - FORNECIMENTO E INSTALAÇÃO. AF_12/2015 | UN | 134.2
97533 | TÊ, EM AÇO, CONEXÃO SOLDADA, DN 65 (2 1/2"), INSTALADO EM REDE DE ALIMENTAÇÃO PARA SPRINKLER - FORNECIMENTO E INSTALAÇÃO. AF_12/2015 | UN | 248.21
97534 | TÊ, EM AÇO, CONEXÃO SOLDADA, DN 80 (3"), INSTALADO EM REDE DE ALIMENTAÇÃO PARA SPRINKLER - FORNECIMENTO E INSTALAÇÃO. AF_12/2015 | UN | 386.94
97537 | LUVA, EM AÇO, CONEXÃO SOLDADA, DN 15 (1/2"), INSTALADO EM RAMAIS E SUB-RAMAIS DE GÁS - FORNECIMENTO E INSTALAÇÃO. AF_12/2015 | UN | 15.61
97540 | LUVA, EM AÇO, CONEXÃO SOLDADA, DN 20 (3/4"), INSTALADO EM RAMAIS E SUB-RAMAIS DE GÁS - FORNECIMENTO E INSTALAÇÃO. AF_12/2015 | UN | 21.98
97541 | LUVA COM REDUÇÃO, EM AÇO, CONEXÃO SOLDADA, DN 20 X 15 MM (3/4 " X 1/2"), INSTALADO EM RAMAIS E SUB-RAMAIS DE GÁS - FORNECIMENTO E INSTALAÇÃO. AF_12/2015 | UN | 19.42
97543 | LUVA, EM AÇO, CONEXÃO SOLDADA, DN 25 (1"), INSTALADO EM RAMAIS E SUB-RAMAIS DE GÁS - FORNECIMENTO E INSTALAÇÃO. AF_12/2015 | UN | 37.19
97544 | LUVA COM REDUÇÃO, EM AÇO, CONEXÃO SOLDADA, DN 25 X 20 MM (1" X 3/4"), INSTALADO EM RAMAIS E SUB-RAMAIS DE GÁS - FORNECIMENTO E INSTALAÇÃO. AF_12/2015 | UN | 34.11
97546 | CURVA 45 GRAUS, EM AÇO, CONEXÃO SOLDADA, DN 15 (1/2"), INSTALADO EM RAMAIS E SUB-RAMAIS DE GÁS - FORNECIMENTO E INSTALAÇÃO. AF_12/2015 | UN | 22.11
97547 | CURVA 90 GRAUS, EM AÇO, CONEXÃO SOLDADA, DN 15 (1/2"), INSTALADO EM RAMAIS E SUB-RAMAIS DE GÁS - FORNECIMENTO E INSTALAÇÃO. AF_12/2015 | UN | 22.11
97548 | CURVA 45 GRAUS, EM AÇO, CONEXÃO SOLDADA, DN 20 (3/4"), INSTALADO EM RAMAIS E SUB-RAMAIS DE GÁS - FORNECIMENTO E INSTALAÇÃO. AF_12/2015 | UN | 33.68
97549 | CURVA 90 GRAUS, EM AÇO, CONEXÃO SOLDADA, DN 20 (3/4"), INSTALADO EM RAMAIS E SUB-RAMAIS DE GÁS - FORNECIMENTO E INSTALAÇÃO. AF_12/2015 | UN | 33.68
97550 | CURVA 45 GRAUS, EM AÇO, CONEXÃO SOLDADA, DN 25 (1"), INSTALADO EM RAMAIS E SUB-RAMAIS DE GÁS - FORNECIMENTO E INSTALAÇÃO. AF_12/2015 | UN | 57.86
97551 | CURVA 90 GRAUS, EM AÇO, CONEXÃO SOLDADA, DN 25 (1"), INSTALADO EM RAMAIS E SUB-RAMAIS DE GÁS - FORNECIMENTO E INSTALAÇÃO. AF_12/2015 | UN | 57.86
97552 | TÊ, EM AÇO, CONEXÃO SOLDADA, DN 15 (1/2"), INSTALADO EM RAMAIS E SUB-RAMAIS DE GÁS - FORNECIMENTO E INSTALAÇÃO. AF_12/2015 | UN | 31.73
97553 | TÊ, EM AÇO, CONEXÃO SOLDADA, DN 20 (3/4"), INSTALADO EM RAMAIS E SUB-RAMAIS DE GÁS - FORNECIMENTO E INSTALAÇÃO. AF_12/2015 | UN | 47.15
97554 | TÊ, EM AÇO, CONEXÃO SOLDADA, DN 25 (1"), INSTALADO EM RAMAIS E SUB-RAMAIS DE GÁS - FORNECIMENTO E INSTALAÇÃO. AF_12/2015 | UN | 83.58
98602 | CONECTOR EM BRONZE/LATÃO, DN 22 MM X 1/2", SEM ANEL DE SOLDA, BOLSA X ROSCA F, INSTALADO EM PRUMADA  FORNECIMENTO E INSTALAÇÃO. AF_01/2016 | UN | 11.74
6171 | TAMPA DE CONCRETO ARMADO 60X60X5CM PARA CAIXA | UN | 21.52
74166/1 | CAIXA DE INSPEÇÃO EM CONCRETO PRÉ-MOLDADO DN 60CM COM TAMPA H= 60CM - FORNECIMENTO E INSTALACAO | UN | 197.95
74166/2 | CAIXA DE INSPECAO EM ANEL DE CONCRETO PRE MOLDADO, COM 950MM DE ALTURA TOTAL. ANEIS COM ESP=50MM, DIAM.=600MM. EXCLUSIVE TAMPAO E ESCAVACAO - FORNECIMENTO E INSTALACAO | UN | 245.91
88503 | CAIXA D´ÁGUA EM POLIETILENO, 1000 LITROS, COM ACESSÓRIOS | UN | 798.58
88504 | CAIXA D´AGUA EM POLIETILENO, 500 LITROS, COM ACESSÓRIOS | UN | 649.53
97900 | CAIXA ENTERRADA HIDRÁULICA RETANGULAR EM ALVENARIA COM TIJOLOS CERÂMICOS MACIÇOS, DIMENSÕES INTERNAS: 0,3X0,3X0,3 M PARA REDE DE ESGOTO. AF_05/2018 | UN | 141.86
97901 | CAIXA ENTERRADA HIDRÁULICA RETANGULAR EM ALVENARIA COM TIJOLOS CERÂMICOS MACIÇOS, DIMENSÕES INTERNAS: 0,4X0,4X0,4 M PARA REDE DE ESGOTO. AF_05/2018 | UN | 225.29
97902 | CAIXA ENTERRADA HIDRÁULICA RETANGULAR EM ALVENARIA COM TIJOLOS CERÂMICOS MACIÇOS, DIMENSÕES INTERNAS: 0,6X0,6X0,6 M PARA REDE DE ESGOTO. AF_05/2018 | UN | 442.95
97903 | CAIXA ENTERRADA HIDRÁULICA RETANGULAR EM ALVENARIA COM TIJOLOS CERÂMICOS MACIÇOS, DIMENSÕES INTERNAS: 0,8X0,8X0,6 M PARA REDE DE ESGOTO. AF_05/2018 | UN | 610.85
97904 | CAIXA ENTERRADA HIDRÁULICA RETANGULAR EM ALVENARIA COM TIJOLOS CERÂMICOS MACIÇOS, DIMENSÕES INTERNAS: 1X1X0,6 M PARA REDE DE ESGOTO. AF_05/2018 | UN | 714.36
97905 | CAIXA ENTERRADA HIDRÁULICA RETANGULAR, EM ALVENARIA COM BLOCOS DE CONCRETO, DIMENSÕES INTERNAS: 0,4X0,4X0,4 M PARA REDE DE ESGOTO. AF_05/2018 | UN | 182.52
97906 | CAIXA ENTERRADA HIDRÁULICA RETANGULAR, EM ALVENARIA COM BLOCOS DE CONCRETO, DIMENSÕES INTERNAS: 0,6X0,6X0,6 M PARA REDE DE ESGOTO. AF_05/2018 | UN | 339.65
97907 | CAIXA ENTERRADA HIDRÁULICA RETANGULAR, EM ALVENARIA COM BLOCOS DE CONCRETO, DIMENSÕES INTERNAS: 0,8X0,8X0,6 M PARA REDE DE ESGOTO. AF_05/2018 | UN | 479.03
97908 | CAIXA ENTERRADA HIDRÁULICA RETANGULAR, EM ALVENARIA COM BLOCOS DE CONCRETO, DIMENSÕES INTERNAS: 1X1X0,6 M PARA REDE DE ESGOTO. AF_05/2018 | UN | 558.38
98102 | CAIXA DE GORDURA SIMPLES, CIRCULAR, EM CONCRETO PRÉ-MOLDADO, DIÂMETRO INTERNO = 0,4 M, ALTURA INTERNA = 0,4 M. AF_05/2018 | UN | 61.15
98103 | CAIXA DE GORDURA DUPLA, CIRCULAR, EM CONCRETO PRÉ-MOLDADO, DIÂMETRO INTERNO = 0,6 M, ALTURA INTERNA = 0,6 M. AF_05/2018 | UN | 127.43
98104 | CAIXA DE GORDURA SIMPLES (CAPACIDADE: 36L), RETANGULAR, EM ALVENARIA COM TIJOLOS CERÂMICOS MACIÇOS, DIMENSÕES INTERNAS = 0,2X0,4 M, ALTURA INTERNA = 0,8 M. AF_05/2018 | UN | 300.04
98105 | CAIXA DE GORDURA DUPLA (CAPACIDADE: 126 L), RETANGULAR, EM ALVENARIA COM TIJOLOS CERÂMICOS MACIÇOS, DIMENSÕES INTERNAS = 0,4X0,7 M, ALTURA INTERNA = 0,8 M. AF_05/2018 | UN | 520.08
98106 | CAIXA DE GORDURA ESPECIAL (CAPACIDADE: 312 L - PARA ATÉ 146 PESSOAS SERVIDAS NO PICO), RETANGULAR, EM ALVENARIA COM TIJOLOS CERÂMICOS MACIÇOS, DIMENSÕES INTERNAS = 0,4X1,2 M, ALTURA INTERNA = 1 M. AF_05/2018 | UN | 860.25
98107 | CAIXA DE GORDURA SIMPLES (CAPACIDADE: 36 L), RETANGULAR, EM ALVENARIA COM BLOCOS DE CONCRETO, DIMENSÕES INTERNAS = 0,2X0,4 M, ALTURA INTERNA = 0,8 M. AF_05/2018 | UN | 219.64
98108 | CAIXA DE GORDURA DUPLA (CAPACIDADE: 126 L), RETANGULAR, EM ALVENARIA COM BLOCOS DE CONCRETO, DIMENSÕES INTERNAS = 0,4X0,7 M, ALTURA INTERNA = 0,8 M. AF_05/2018 | UN | 390.5
99250 | CAIXA ENTERRADA HIDRÁULICA RETANGULAR EM ALVENARIA COM TIJOLOS CERÂMICOS MACIÇOS, DIMENSÕES INTERNAS: 0,3X0,3X0,3 M PARA REDE DE DRENAGEM. AF_05/2018 | UN | 138.66
99251 | CAIXA ENTERRADA HIDRÁULICA RETANGULAR EM ALVENARIA COM TIJOLOS CERÂMICOS MACIÇOS, DIMENSÕES INTERNAS: 0,4X0,4X0,4 M PARA REDE DE DRENAGEM. AF_05/2018 | UN | 219.8
99253 | CAIXA ENTERRADA HIDRÁULICA RETANGULAR EM ALVENARIA COM TIJOLOS CERÂMICOS MACIÇOS, DIMENSÕES INTERNAS: 0,6X0,6X0,6 M PARA REDE DE DRENAGEM. AF_05/2018 | UN | 430.62
99255 | CAIXA ENTERRADA HIDRÁULICA RETANGULAR EM ALVENARIA COM TIJOLOS CERÂMICOS MACIÇOS, DIMENSÕES INTERNAS: 0,8X0,8X0,6 M PARA REDE DE DRENAGEM. AF_05/2018 | UN | 593.95
99257 | CAIXA ENTERRADA HIDRÁULICA RETANGULAR EM ALVENARIA COM TIJOLOS CERÂMICOS MACIÇOS, DIMENSÕES INTERNAS: 1X1X0,6 M PARA REDE DE DRENAGEM. AF_05/2018 | UN | 692.5
99258 | CAIXA ENTERRADA HIDRÁULICA RETANGULAR, EM ALVENARIA COM BLOCOS DE CONCRETO, DIMENSÕES INTERNAS: 0,4X0,4X0,4 M PARA REDE DE DRENAGEM. AF_05/2018 | UN | 177.99
99260 | CAIXA ENTERRADA HIDRÁULICA RETANGULAR, EM ALVENARIA COM BLOCOS DE CONCRETO, DIMENSÕES INTERNAS: 0,6X0,6X0,6 M PARA REDE DE DRENAGEM. AF_05/2018 | UN | 331.88
99262 | CAIXA ENTERRADA HIDRÁULICA RETANGULAR, EM ALVENARIA COM BLOCOS DE CONCRETO, DIMENSÕES INTERNAS: 0,8X0,8X0,6 M PARA REDE DE DRENAGEM. AF_05/2018 | UN | 467.95
99264 | CAIXA ENTERRADA HIDRÁULICA RETANGULAR, EM ALVENARIA COM BLOCOS DE CONCRETO, DIMENSÕES INTERNAS: 1X1X0,6 M PARA REDE DE DRENAGEM. AF_05/2018 | UN | 543.4
89482 | CAIXA SIFONADA, PVC, DN 100 X 100 X 50 MM, FORNECIDA E INSTALADA EM RAMAIS DE ENCAMINHAMENTO DE ÁGUA PLUVIAL. AF_12/2014 | UN | 20.48
89491 | CAIXA SIFONADA, PVC, DN 150 X 185 X 75 MM, FORNECIDA E INSTALADA EM RAMAIS DE ENCAMINHAMENTO DE ÁGUA PLUVIAL. AF_12/2014 | UN | 50
89495 | RALO SIFONADO, PVC, DN 100 X 40 MM, JUNTA SOLDÁVEL, FORNECIDO E INSTALADO EM RAMAIS DE ENCAMINHAMENTO DE ÁGUA PLUVIAL. AF_12/2014 | UN | 8.1
89707 | CAIXA SIFONADA, PVC, DN 100 X 100 X 50 MM, JUNTA ELÁSTICA, FORNECIDA E INSTALADA EM RAMAL DE DESCARGA OU EM RAMAL DE ESGOTO SANITÁRIO. AF_12/2014 | UN | 25.23
89708 | CAIXA SIFONADA, PVC, DN 150 X 185 X 75 MM, JUNTA ELÁSTICA, FORNECIDA E INSTALADA EM RAMAL DE DESCARGA OU EM RAMAL DE ESGOTO SANITÁRIO. AF_12/2014 | UN | 56.57
89709 | RALO SIFONADO, PVC, DN 100 X 40 MM, JUNTA SOLDÁVEL, FORNECIDO E INSTALADO EM RAMAL DE DESCARGA OU EM RAMAL DE ESGOTO SANITÁRIO. AF_12/2014 | UN | 9.51
89710 | RALO SECO, PVC, DN 100 X 40 MM, JUNTA SOLDÁVEL, FORNECIDO E INSTALADO EM RAMAL DE DESCARGA OU EM RAMAL DE ESGOTO SANITÁRIO. AF_12/2014 | UN | 9.33
72739 | VASO SANITARIO INFANTIL SIFONADO, PARA VALVULA DE DESCARGA, EM LOUCA BRANCA, COM ACESSORIOS, INCLUSIVE ASSENTO PLASTICO, BOLSA DE BORRACHA PARA LIGACAO, TUBO PVC LIGACAO - FORNECIMENTO E INSTALACAO | UN | 476.48
74234/1 | MICTORIO SIFONADO DE LOUCA BRANCA COM PERTENCES, COM REGISTRO DE PRESSAO 1/2" COM CANOPLA CROMADA ACABAMENTO SIMPLES E CONJUNTO PARA FIXACAO - FORNECIMENTO E INSTALACAO | UN | 495.69
86872 | TANQUE DE LOUÇA BRANCA COM COLUNA, 30L OU EQUIVALENTE - FORNECIMENTO E INSTALAÇÃO. AF_12/2013 | UN | 645.96
86874 | TANQUE DE LOUÇA BRANCA SUSPENSO, 18L OU EQUIVALENTE - FORNECIMENTO E INSTALAÇÃO. AF_12/2013 | UN | 395.47
86875 | TANQUE DE MÁRMORE SINTÉTICO COM COLUNA, 22L OU EQUIVALENTE  FORNECIMENTO E INSTALAÇÃO. AF_12/2013 | UN | 387.1
86876 | TANQUE DE MÁRMORE SINTÉTICO SUSPENSO, 22L OU EQUIVALENTE - FORNECIMENTO E INSTALAÇÃO. AF_12/2013 | UN | 221.09
86877 | VÁLVULA EM METAL CROMADO 1.1/2" X 1.1/2" PARA TANQUE OU LAVATÓRIO, COM OU SEM LADRÃO - FORNECIMENTO E INSTALAÇÃO. AF_12/2013 | UN | 23.64
86878 | VÁLVULA EM METAL CROMADO TIPO AMERICANA 3.1/2" X 1.1/2" PARA PIA - FORNECIMENTO E INSTALAÇÃO. AF_12/2013 | UN | 42.36
86879 | VÁLVULA EM PLÁSTICO 1" PARA PIA, TANQUE OU LAVATÓRIO, COM OU SEM LADRÃO - FORNECIMENTO E INSTALAÇÃO. AF_12/2013 | UN | 6.74
86880 | VÁLVULA EM PLÁSTICO CROMADO TIPO AMERICANA 3.1/2" X 1.1/2" SEM ADAPTADOR PARA PIA - FORNECIMENTO E INSTALAÇÃO. AF_12/2013 | UN | 19.5
86881 | SIFÃO DO TIPO GARRAFA EM METAL CROMADO 1 X 1.1/2" - FORNECIMENTO E INSTALAÇÃO. AF_12/2013 | UN | 117.78
86882 | SIFÃO DO TIPO GARRAFA/COPO EM PVC 1.1/4 X 1.1/2" - FORNECIMENTO E INSTALAÇÃO. AF_12/2013 | UN | 20.13
86883 | SIFÃO DO TIPO FLEXÍVEL EM PVC 1 X 1.1/2 - FORNECIMENTO E INSTALAÇÃO. AF_12/2013 | UN | 11.43
86884 | ENGATE FLEXÍVEL EM PLÁSTICO BRANCO, 1/2" X 30CM - FORNECIMENTO E INSTALAÇÃO. AF_12/2013 | UN | 8.35
86885 | ENGATE FLEXÍVEL EM PLÁSTICO BRANCO, 1/2" X 40CM - FORNECIMENTO E INSTALAÇÃO. AF_12/2013 | UN | 11.83
86886 | ENGATE FLEXÍVEL EM INOX, 1/2 X 30CM - FORNECIMENTO E INSTALAÇÃO. AF_12/2013 | UN | 29.52
86887 | ENGATE FLEXÍVEL EM INOX, 1/2 X 40CM - FORNECIMENTO E INSTALAÇÃO. AF_12/2013 | UN | 31.91
86888 | VASO SANITÁRIO SIFONADO COM CAIXA ACOPLADA LOUÇA BRANCA - FORNECIMENTO E INSTALAÇÃO. AF_12/2013 | UN | 381.79
86889 | BANCADA DE GRANITO CINZA POLIDO PARA PIA DE COZINHA 1,50 X 0,60 M - FORNECIMENTO E INSTALAÇÃO. AF_12/2013 | UN | 542.62
86893 | BANCADA DE MÁRMORE BRANCO POLIDO PARA PIA DE COZINHA 1,50 X 0,60 M - FORNECIMENTO E INSTALAÇÃO. AF_12/2013 | UN | 409.41
86894 | BANCADA DE MÁRMORE SINTÉTICO 120 X 60CM, COM CUBA INTEGRADA - FORNECIMENTO E INSTALAÇÃO. AF_12/2013 | UN | 216.78
86895 | BANCADA DE GRANITO CINZA POLIDO PARA LAVATÓRIO 0,50 X 0,60 M - FORNECIMENTO E INSTALAÇÃO. AF_12/2013 | UN | 263.09
86899 | BANCADA DE MÁRMORE BRANCO POLIDO PARA LAVATÓRIO 0,50 X 0,60 M - FORNECIMENTO E INSTALAÇÃO. AF_12/2013 | UN | 213.11
86900 | CUBA DE EMBUTIR DE AÇO INOXIDÁVEL MÉDIA - FORNECIMENTO E INSTALAÇÃO. AF_12/2013 | UN | 149.66
86901 | CUBA DE EMBUTIR OVAL EM LOUÇA BRANCA, 35 X 50CM OU EQUIVALENTE - FORNECIMENTO E INSTALAÇÃO. AF_12/2013 | UN | 118.38
86902 | LAVATÓRIO LOUÇA BRANCA COM COLUNA, *44 X 35,5* CM, PADRÃO POPULAR - FORNECIMENTO E INSTALAÇÃO. AF_12/2013 | UN | 224.69
86903 | LAVATÓRIO LOUÇA BRANCA COM COLUNA, 45 X 55CM OU EQUIVALENTE, PADRÃO MÉDIO - FORNECIMENTO E INSTALAÇÃO. AF_12/2013 | UN | 296.26
86904 | LAVATÓRIO LOUÇA BRANCA SUSPENSO, 29,5 X 39CM OU EQUIVALENTE, PADRÃO POPULAR - FORNECIMENTO E INSTALAÇÃO. AF_12/2013 | UN | 115.06
86905 | APARELHO MISTURADOR DE MESA PARA LAVATÓRIO, PADRÃO MÉDIO - FORNECIMENTO E INSTALAÇÃO. AF_12/2013 | UN | 190.8
86906 | TORNEIRA CROMADA DE MESA, 1/2" OU 3/4", PARA LAVATÓRIO, PADRÃO POPULAR - FORNECIMENTO E INSTALAÇÃO. AF_12/2013 | UN | 44.55
86908 | APARELHO MISTURADOR DE MESA PARA PIA DE COZINHA, PADRÃO MÉDIO - FORNECIMENTO E INSTALAÇÃO. AF_12/2013 | UN | 226.87
86909 | TORNEIRA CROMADA TUBO MÓVEL, DE MESA, 1/2" OU 3/4", PARA PIA DE COZINHA, PADRÃO ALTO - FORNECIMENTO E INSTALAÇÃO. AF_12/2013 | UN | 88.86
86910 | TORNEIRA CROMADA TUBO MÓVEL, DE PAREDE, 1/2" OU 3/4", PARA PIA DE COZINHA, PADRÃO MÉDIO - FORNECIMENTO E INSTALAÇÃO. AF_12/2013 | UN | 85.05
86911 | TORNEIRA CROMADA LONGA, DE PAREDE, 1/2" OU 3/4", PARA PIA DE COZINHA, PADRÃO POPULAR - FORNECIMENTO E INSTALAÇÃO. AF_12/2013 | UN | 38.01
86912 | TORNEIRA CROMADA LONGA, DE PAREDE, 1/2" OU 3/4", PARA PIA DE COZINHA, PADRÃO MÉDIO - FORNECIMENTO E INSTALAÇÃO. AF_12/2013 | UN | 38.01
86913 | TORNEIRA CROMADA 1/2" OU 3/4" PARA TANQUE, PADRÃO POPULAR - FORNECIMENTO E INSTALAÇÃO. AF_12/2013 | UN | 17.52
86914 | TORNEIRA CROMADA 1/2" OU 3/4" PARA TANQUE, PADRÃO MÉDIO - FORNECIMENTO E INSTALAÇÃO. AF_12/2013 | UN | 34.79
86915 | TORNEIRA CROMADA DE MESA, 1/2" OU 3/4", PARA LAVATÓRIO, PADRÃO MÉDIO - FORNECIMENTO E INSTALAÇÃO. AF_12/2013 | UN | 74.59
86916 | TORNEIRA PLÁSTICA 3/4" PARA TANQUE - FORNECIMENTO E INSTALAÇÃO. AF_12/2013 | UN | 37.71
86919 | TANQUE DE LOUÇA BRANCA COM COLUNA, 30L OU EQUIVALENTE, INCLUSO SIFÃO FLEXÍVEL EM PVC, VÁLVULA METÁLICA E TORNEIRA DE METAL CROMADO PADRÃO MÉDIO - FORNECIMENTO E INSTALAÇÃO. AF_12/2013 | UN | 715.82
86920 | TANQUE DE LOUÇA BRANCA COM COLUNA, 30L OU EQUIVALENTE, INCLUSO SIFÃO FLEXÍVEL EM PVC, VÁLVULA PLÁSTICA E TORNEIRA DE METAL CROMADO PADRÃO POPULAR - FORNECIMENTO E INSTALAÇÃO. AF_12/2013 | UN | 681.65
86921 | TANQUE DE LOUÇA BRANCA COM COLUNA, 30L OU EQUIVALENTE, INCLUSO SIFÃO FLEXÍVEL EM PVC, VÁLVULA PLÁSTICA E TORNEIRA DE PLÁSTICO - FORNECIMENTO E INSTALAÇÃO. AF_12/2013 | UN | 701.84
86922 | TANQUE DE LOUÇA BRANCA SUSPENSO, 18L OU EQUIVALENTE, INCLUSO SIFÃO TIPO GARRAFA EM METAL CROMADO, VÁLVULA METÁLICA E TORNEIRA DE METAL CROMADO PADRÃO MÉDIO - FORNECIMENTO E INSTALAÇÃO. AF_12/2013 | UN | 571.68
86923 | TANQUE DE LOUÇA BRANCA SUSPENSO, 18L OU EQUIVALENTE, INCLUSO SIFÃO TIPO GARRAFA EM PVC, VÁLVULA PLÁSTICA E TORNEIRA DE METAL CROMADO PADRÃO POPULAR - FORNECIMENTO E INSTALAÇÃO. AF_12/2013 | UN | 439.86
86924 | TANQUE DE LOUÇA BRANCA SUSPENSO, 18L OU EQUIVALENTE, INCLUSO SIFÃO TIPO GARRAFA EM PVC, VÁLVULA PLÁSTICA E TORNEIRA DE PLÁSTICO - FORNECIMENTO E INSTALAÇÃO. AF_12/2013 | UN | 460.05
86925 | TANQUE DE MÁRMORE SINTÉTICO COM COLUNA, 22L OU EQUIVALENTE, INCLUSO SIFÃO FLEXÍVEL EM PVC, VÁLVULA PLÁSTICA E TORNEIRA DE METAL CROMADO PADRÃO POPULAR - FORNECIMENTO E INSTALAÇÃO. AF_12/2013 | UN | 422.79
86926 | TANQUE DE MÁRMORE SINTÉTICO COM COLUNA, 22L OU EQUIVALENTE, INCLUSO SIFÃO FLEXÍVEL EM PVC, VÁLVULA PLÁSTICA E TORNEIRA DE PLÁSTICO - FORNECIMENTO E INSTALAÇÃO. AF_12/2013 | UN | 442.98
86927 | TANQUE DE MÁRMORE SINTÉTICO SUSPENSO, 22L OU EQUIVALENTE, INCLUSO SIFÃO TIPO GARRAFA EM PVC, VÁLVULA PLÁSTICA E TORNEIRA DE METAL CROMADO PADRÃO POPULAR - FORNECIMENTO E INSTALAÇÃO. AF_12/2013 | UN | 265.48
86928 | TANQUE DE MÁRMORE SINTÉTICO SUSPENSO, 22L OU EQUIVALENTE, INCLUSO SIFÃO TIPO GARRAFA EM PVC, VÁLVULA PLÁSTICA E TORNEIRA DE PLÁSTICO - FORNECIMENTO E INSTALAÇÃO. AF_12/2013 | UN | 285.67
86929 | TANQUE DE MÁRMORE SINTÉTICO SUSPENSO, 22L OU EQUIVALENTE, INCLUSO SIFÃO FLEXÍVEL EM PVC, VÁLVULA PLÁSTICA E TORNEIRA DE METAL CROMADO PADRÃO POPULAR - FORNECIMENTO E INSTALAÇÃO. AF_12/2013 | UN | 256.78
86930 | TANQUE DE MÁRMORE SINTÉTICO SUSPENSO, 22L OU EQUIVALENTE, INCLUSO SIFÃO FLEXÍVEL EM PVC, VÁLVULA PLÁSTICA E TORNEIRA DE PLÁSTICO - FORNECIMENTO E INSTALAÇÃO. AF_12/2013 | UN | 276.97
86931 | VASO SANITÁRIO SIFONADO COM CAIXA ACOPLADA LOUÇA BRANCA, INCLUSO ENGATE FLEXÍVEL EM PLÁSTICO BRANCO, 1/2 X 40CM - FORNECIMENTO E INSTALAÇÃO. AF_12/2013 | UN | 393.62
86932 | VASO SANITÁRIO SIFONADO COM CAIXA ACOPLADA LOUÇA BRANCA - PADRÃO MÉDIO, INCLUSO ENGATE FLEXÍVEL EM METAL CROMADO, 1/2 X 40CM - FORNECIMENTO E INSTALAÇÃO. AF_12/2013 | UN | 413.7
86933 | BANCADA DE MÁRMORE SINTÉTICO 120 X 60CM, COM CUBA INTEGRADA, INCLUSO SIFÃO TIPO GARRAFA EM PVC, VÁLVULA EM PLÁSTICO CROMADO TIPO AMERICANA E TORNEIRA CROMADA LONGA, DE PAREDE, PADRÃO POPULAR - FORNECIMENTO E INSTALAÇÃO. AF_12/2013 | UN | 294.42
86934 | BANCADA DE MÁRMORE SINTÉTICO 120 X 60CM, COM CUBA INTEGRADA, INCLUSO SIFÃO TIPO FLEXÍVEL EM PVC, VÁLVULA EM PLÁSTICO CROMADO TIPO AMERICANA E TORNEIRA CROMADA LONGA, DE PAREDE, PADRÃO POPULAR - FORNECIMENTO E INSTALAÇÃO. AF_12/2013 | UN | 285.72
86935 | CUBA DE EMBUTIR DE AÇO INOXIDÁVEL MÉDIA, INCLUSO VÁLVULA TIPO AMERICANA EM METAL CROMADO E SIFÃO FLEXÍVEL EM PVC - FORNECIMENTO E INSTALAÇÃO. AF_12/2013 | UN | 203.45
86936 | CUBA DE EMBUTIR DE AÇO INOXIDÁVEL MÉDIA, INCLUSO VÁLVULA TIPO AMERICANA E SIFÃO TIPO GARRAFA EM METAL CROMADO - FORNECIMENTO E INSTALAÇÃO. AF_12/2013 | UN | 309.8
86937 | CUBA DE EMBUTIR OVAL EM LOUÇA BRANCA, 35 X 50CM OU EQUIVALENTE, INCLUSO VÁLVULA EM METAL CROMADO E SIFÃO FLEXÍVEL EM PVC - FORNECIMENTO E INSTALAÇÃO. AF_12/2013 | UN | 153.45
86938 | CUBA DE EMBUTIR OVAL EM LOUÇA BRANCA, 35 X 50CM OU EQUIVALENTE, INCLUSO VÁLVULA E SIFÃO TIPO GARRAFA EM METAL CROMADO - FORNECIMENTO E INSTALAÇÃO. AF_12/2013 | UN | 259.8
86939 | LAVATÓRIO LOUÇA BRANCA COM COLUNA, *44 X 35,5* CM, PADRÃO POPULAR, INCLUSO SIFÃO FLEXÍVEL EM PVC, VÁLVULA E ENGATE FLEXÍVEL 30CM EM PLÁSTICO E COM TORNEIRA CROMADA PADRÃO POPULAR - FORNECIMENTO E INSTALAÇÃO. AF_12/2013 | UN | 295.76
86940 | LAVATÓRIO LOUÇA BRANCA COM COLUNA, 45 X 55CM OU EQUIVALENTE, PADRÃO MÉDIO, INCLUSO SIFÃO TIPO GARRAFA, VÁLVULA E ENGATE FLEXÍVEL DE 40CM EM METAL CROMADO, COM APARELHO MISTURADOR PADRÃO MÉDIO - FORNECIMENTO E INSTALAÇÃO. AF_12/2013 | UN | 692.3
86941 | LAVATÓRIO LOUÇA BRANCA COM COLUNA, 45 X 55CM OU EQUIVALENTE, PADRÃO MÉDIO, INCLUSO SIFÃO TIPO GARRAFA, VÁLVULA E ENGATE FLEXÍVEL DE 40CM EM METAL CROMADO, COM TORNEIRA CROMADA DE MESA, PADRÃO MÉDIO - FORNECIMENTO E INSTALAÇÃO. AF_12/2013 | UN | 544.18
86942 | LAVATÓRIO LOUÇA BRANCA SUSPENSO, 29,5 X 39CM OU EQUIVALENTE, PADRÃO POPULAR, INCLUSO SIFÃO TIPO GARRAFA EM PVC, VÁLVULA E ENGATE FLEXÍVEL 30CM EM PLÁSTICO E TORNEIRA CROMADA DE MESA, PADRÃO POPULAR - FORNECIMENTO E INSTALAÇÃO. AF_12/2013 | UN | 194.83
86943 | LAVATÓRIO LOUÇA BRANCA SUSPENSO, 29,5 X 39CM OU EQUIVALENTE, PADRÃO POPULAR, INCLUSO SIFÃO FLEXÍVEL EM PVC, VÁLVULA E ENGATE FLEXÍVEL 30CM EM PLÁSTICO E TORNEIRA CROMADA DE MESA, PADRÃO POPULAR - FORNECIMENTO E INSTALAÇÃO. AF_12/2013 | UN | 186.13
86947 | BANCADA MÁRMORE BRANCO POLIDO 0,50X0,60M, INCLUSO CUBA DE EMBUTIR OVAL EM LOUÇA BRANCA 35 X 50CM, VÁLVULA, SIFÃO TIPO GARRAFA E ENGATE FLEXÍVEL 40CM EM METAL CROMADO E APARELHO MISTURADOR DE MESA, PADRÃO MÉDIO - FORNECIMENTO E INSTALAÇÃO. AF_12/2013 | UN | 727.53
88571 | SABONETEIRA DE SOBREPOR (FIXADA NA PAREDE), TIPO CONCHA, EM ACO INOXIDAVEL - FORNECIMENTO E INSTALACAO | UN | 59.02
93396 | BANCADA GRANITO CINZA POLIDO 0,50 X 0,60M, INCL. CUBA DE EMBUTIR OVAL LOUÇA BRANCA 35 X 50CM, VÁLVULA METAL CROMADO, SIFÃO FLEXÍVEL PVC, ENGATE 30CM FLEXÍVEL PLÁSTICO E TORNEIRA CROMADA DE MESA, PADRÃO POPULAR - FORNEC. E INSTALAÇÃO. AF_12/2013 | UN | 469.44
93441 | BANCADA DE GRANITO CINZA POLIDO 150 X 60 CM, COM CUBA DE EMBUTIR DE AÇO INOXIDÁVEL MÉDIA, VÁLVULA AMERICANA EM METAL CROMADO, SIFÃO FLEXÍVEL EM PVC, ENGATE FLEXÍVEL 30 CM, TORNEIRA CROMADA LONGA DE PAREDE, 1/2 OU 3/4, PARA PIA DE COZINHA, PADRÃO POPULAR- FORNEC. E INSTAL. AF_12/2013 | UN | 792.43
93442 | BANCADA MÁRMORE BRANCO POLIDO 150 X 60 CM, COM CUBA DE EMBUTIR DE AÇO INOXIDÁVEL MÉDIA, VÁLVULA AMERICANA EM METAL CROMADO, SIFÃO TIPO GARRAFA EM METAL CROMADO, ENGATE FLEXÍVEL 30 CM, TORNEIRA CROMADA TUBO MÓVEL, DE MESA, 1/2 OU 3/4, PARA PIA DE COZINHA, PADRÃO ALTO - FORNEC. E INSTAL. AF_12/2013 | UN | 816.42
95469 | VASO SANITARIO SIFONADO CONVENCIONAL COM LOUÇA BRANCA - FORNECIMENTO E INSTALAÇÃO. AF_10/2016 | UN | 183.75
95470 | VASO SANITARIO SIFONADO CONVENCIONAL COM LOUÇA BRANCA, INCLUSO CONJUNTO DE LIGAÇÃO PARA BACIA SANITÁRIA AJUSTÁVEL - FORNECIMENTO E INSTALAÇÃO. AF_10/2016 | UN | 189.54
95471 | VASO SANITARIO SIFONADO CONVENCIONAL PARA PCD SEM FURO FRONTAL COM LOUÇA BRANCA SEM ASSENTO - FORNECIMENTO E INSTALAÇÃO. AF_10/2016 | UN | 657.02
95472 | VASO SANITARIO SIFONADO CONVENCIONAL PARA PCD SEM FURO FRONTAL COM LOUÇA BRANCA SEM ASSENTO, INCLUSO CONJUNTO DE LIGAÇÃO PARA BACIA SANITÁRIA AJUSTÁVEL - FORNECIMENTO E INSTALAÇÃO. AF_10/2016 | UN | 662.81
95542 | PORTA TOALHA ROSTO EM METAL CROMADO, TIPO ARGOLA, INCLUSO FIXAÇÃO. AF_10/2016 | UN | 34.67
95543 | PORTA TOALHA BANHO EM METAL CROMADO, TIPO BARRA, INCLUSO FIXAÇÃO. AF_10/2016 | UN | 55.77
95544 | PAPELEIRA DE PAREDE EM METAL CROMADO SEM TAMPA, INCLUSO FIXAÇÃO. AF_10/2016 | UN | 44.14
95545 | SABONETEIRA DE PAREDE EM METAL CROMADO, INCLUSO FIXAÇÃO. AF_10/2016 | UN | 43.13
95546 | KIT DE ACESSORIOS PARA BANHEIRO EM METAL CROMADO, 5 PECAS, INCLUSO FIXAÇÃO. AF_10/2016 | UN | 127.26
95547 | SABONETEIRA PLASTICA TIPO DISPENSER PARA SABONETE LIQUIDO COM RESERVATORIO 800 A 1500 ML, INCLUSO FIXAÇÃO. AF_10/2016 | UN | 59.46
6087 | TAMPA EM CONCRETO ARMADO 60X60X5CM P/CX INSPECAO/FOSSA SEPTICA | UN | 21.11
98052 | TANQUE SÉPTICO CIRCULAR, EM CONCRETO PRÉ-MOLDADO, DIÂMETRO INTERNO = 1,10 M, ALTURA INTERNA = 2,50 M, VOLUME ÚTIL: 2138,2 L (PARA 5 CONTRIBUINTES). AF_05/2018 | UN | 1073.91
98053 | TANQUE SÉPTICO CIRCULAR, EM CONCRETO PRÉ-MOLDADO, DIÂMETRO INTERNO = 1,40 M, ALTURA INTERNA = 2,50 M, VOLUME ÚTIL: 3463,6 L (PARA 13 CONTRIBUINTES). AF_05/2018 | UN | 1564.4
98054 | TANQUE SÉPTICO CIRCULAR, EM CONCRETO PRÉ-MOLDADO, DIÂMETRO INTERNO = 1,88 M, ALTURA INTERNA = 2,50 M, VOLUME ÚTIL: 6245,8 L (PARA 32 CONTRIBUINTES). AF_05/2018 | UN | 2274.72
98055 | TANQUE SÉPTICO CIRCULAR, EM CONCRETO PRÉ-MOLDADO, DIÂMETRO INTERNO = 2,38 M, ALTURA INTERNA = 2,50 M, VOLUME ÚTIL: 10009,8 L (PARA 69 CONTRIBUINTES). AF_05/2018 | UN | 3017.12
98056 | TANQUE SÉPTICO CIRCULAR, EM CONCRETO PRÉ-MOLDADO, DIÂMETRO INTERNO = 2,38 M, ALTURA INTERNA = 3,0 M, VOLUME ÚTIL: 12234,2 L (PARA 86 CONTRIBUINTES). AF_05/2018 | UN | 3483.26
98057 | TANQUE SÉPTICO CIRCULAR, EM CONCRETO PRÉ-MOLDADO, DIÂMETRO INTERNO = 2,88 M, ALTURA INTERNA = 2,50 M, VOLUME ÚTIL: 14657,4 L (PARA 105 CONTRIBUINTES). AF_05/2018 | UN | 4570.88
98066 | TANQUE SÉPTICO RETANGULAR, EM ALVENARIA COM TIJOLOS CERÂMICOS MACIÇOS, DIMENSÕES INTERNAS: 1,0 X 2,0 X 1,4 M, VOLUME ÚTIL: 2000 L (PARA 5 CONTRIBUINTES). AF_05/2018 | UN | 3654.88
98067 | TANQUE SÉPTICO RETANGULAR, EM ALVENARIA COM TIJOLOS CERÂMICOS MACIÇOS, DIMENSÕES INTERNAS: 1,2 X 2,4 X 1,6 M, VOLUME ÚTIL: 3456 L (PARA 13 CONTRIBUINTES). AF_05/2018 | UN | 4886.85
98068 | TANQUE SÉPTICO RETANGULAR, EM ALVENARIA COM TIJOLOS CERÂMICOS MACIÇOS, DIMENSÕES INTERNAS: 1,4 X 3,2 X 1,8 M, VOLUME ÚTIL: 6272 L (PARA 32 CONTRIBUINTES). AF_05/2018 | UN | 6915.03
98069 | TANQUE SÉPTICO RETANGULAR, EM ALVENARIA COM TIJOLOS CERÂMICOS MACIÇOS, DIMENSÕES INTERNAS: 1,6 X 4,4 X 1,8 M, VOLUME ÚTIL: 9856 L (PARA 68 CONTRIBUINTES). AF_05/2018 | UN | 9272.59
98070 | TANQUE SÉPTICO RETANGULAR, EM ALVENARIA COM TIJOLOS CERÂMICOS MACIÇOS, DIMENSÕES INTERNAS: 1,6 X 4,8 X 2,0 M, VOLUME ÚTIL: 12288 L (PARA 86 CONTRIBUINTES). AF_05/2018 | UN | 10630.18
98071 | TANQUE SÉPTICO RETANGULAR, EM ALVENARIA COM TIJOLOS CERÂMICOS MACIÇOS, DIMENSÕES INTERNAS: 1,6 X 4,6 X 2,4 M, VOLUME ÚTIL: 14720 L (PARA 105 CONTRIBUINTES). AF_05/2018 | UN | 11672.87
98072 | FILTRO ANAERÓBIO RETANGULAR, EM ALVENARIA COM TIJOLOS CERÂMICOS MACIÇOS, DIMENSÕES INTERNAS: 0,8 X 1,2 X 1,67 M, VOLUME ÚTIL: 1152 L (PARA 5 CONTRIBUINTES). AF_05/2018 | UN | 3047.32
98073 | FILTRO ANAERÓBIO RETANGULAR, EM ALVENARIA COM TIJOLOS CERÂMICOS MACIÇOS, DIMENSÕES INTERNAS: 1,2 X 1,8 X 1,67 M, VOLUME ÚTIL: 2592 L (PARA 13 CONTRIBUINTES). AF_05/2018 | UN | 4752.67
98074 | FILTRO ANAERÓBIO RETANGULAR, EM ALVENARIA COM TIJOLOS CERÂMICOS MACIÇOS, DIMENSÕES INTERNAS: 1,4 X 3,0 X 1,67 M, VOLUME ÚTIL: 5040 L (PARA 32 CONTRIBUINTES). AF_05/2018 | UN | 7362.54
98075 | FILTRO ANAERÓBIO RETANGULAR, EM ALVENARIA COM TIJOLOS CERÂMICOS MACIÇOS, DIMENSÕES INTERNAS: 1,4 X 4,2 X 1,67 M, VOLUME ÚTIL: 7056 L (PARA 67 CONTRIBUINTES). AF_05/2018 | UN | 9563.9
98076 | FILTRO ANAERÓBIO RETANGULAR, EM ALVENARIA COM TIJOLOS CERÂMICOS MACIÇOS, DIMENSÕES INTERNAS: 1,6 X 4,6 X 1,67 M, VOLUME ÚTIL: 8832 L (PARA 84 CONTRIBUINTES). AF_05/2018 | UN | 11010.36
98077 | FILTRO ANAERÓBIO RETANGULAR, EM ALVENARIA COM TIJOLOS CERÂMICOS MACIÇOS, DIMENSÕES INTERNAS: 1,6 X 5,6 X 1,67 M, VOLUME ÚTIL: 10752 L (PARA 103 CONTRIBUINTES). AF_05/2018 | UN | 12955.65
98078 | SUMIDOURO RETANGULAR, EM ALVENARIA COM TIJOLOS CERÂMICOS MACIÇOS, DIMENSÕES INTERNAS: 0,8 X 1,4 X 3,0 M, ÁREA DE INFILTRAÇÃO: 13,2 M² (PARA 5 CONTRIBUINTES). AF_05/2018 | UN | 3061.19
98079 | SUMIDOURO RETANGULAR, EM ALVENARIA COM TIJOLOS CERÂMICOS MACIÇOS, DIMENSÕES INTERNAS: 1,0 X 3,0 X 3,0 M, ÁREA DE INFILTRAÇÃO: 25 M² (PARA 10 CONTRIBUINTES). AF_05/2018 | UN | 5360.46
98080 | SUMIDOURO RETANGULAR, EM ALVENARIA COM TIJOLOS CERÂMICOS MACIÇOS, DIMENSÕES INTERNAS: 1,6 X 3,4 X 3,0 M, ÁREA DE INFILTRAÇÃO: 32,9 M² (PARA 13 CONTRIBUINTES). AF_05/2018 | UN | 6891.93
98081 | SUMIDOURO RETANGULAR, EM ALVENARIA COM TIJOLOS CERÂMICOS MACIÇOS, DIMENSÕES INTERNAS: 1,6 X 5,8 X 3,0 M, ÁREA DE INFILTRAÇÃO: 50 M² (PARA 20 CONTRIBUINTES). AF_05/2018 | UN | 10209.28
98082 | TANQUE SÉPTICO RETANGULAR, EM ALVENARIA COM BLOCOS DE CONCRETO, DIMENSÕES INTERNAS: 1,0 X 2,0 X 1,4 M, VOLUME ÚTIL: 2000 L (PARA 5 CONTRIBUINTES). AF_05/2018 | UN | 2865.92
98083 | TANQUE SÉPTICO RETANGULAR, EM ALVENARIA COM BLOCOS DE CONCRETO, DIMENSÕES INTERNAS: 1,2 X 2,4 X 1,6 M, VOLUME ÚTIL: 3456 L (PARA 13 CONTRIBUINTES). AF_05/2018 | UN | 3796.61
98084 | TANQUE SÉPTICO RETANGULAR, EM ALVENARIA COM BLOCOS DE CONCRETO, DIMENSÕES INTERNAS: 1,4 X 3,2 X 1,8 M, VOLUME ÚTIL: 6272 L (PARA 32 CONTRIBUINTES). AF_05/2018 | UN | 5341.87
98085 | TANQUE SÉPTICO RETANGULAR, EM ALVENARIA COM BLOCOS DE CONCRETO, DIMENSÕES INTERNAS: 1,6 X 4,4 X 1,8 M, VOLUME ÚTIL: 9856 L (PARA 68 CONTRIBUINTES). AF_05/2018 | UN | 7234.75
98086 | TANQUE SÉPTICO RETANGULAR, EM ALVENARIA COM BLOCOS DE CONCRETO, DIMENSÕES INTERNAS: 1,6 X 4,8 X 2,0 M, VOLUME ÚTIL: 12288 L (PARA 86 CONTRIBUINTES). AF_05/2018 | UN | 8196
98087 | TANQUE SÉPTICO RETANGULAR, EM ALVENARIA COM BLOCOS DE CONCRETO, DIMENSÕES INTERNAS: 1,6 X 4,6 X 2,4 M, VOLUME ÚTIL: 14720 L (PARA 105 CONTRIBUINTES). AF_05/2018 | UN | 8803.44
98088 | FILTRO ANAERÓBIO RETANGULAR, EM ALVENARIA COM BLOCOS DE CONCRETO, DIMENSÕES INTERNAS: 0,8 X 1,2 X 1,67 M, VOLUME ÚTIL: 1152 L (PARA 5 CONTRIBUINTES). AF_05/2018 | UN | 2435.73
98089 | FILTRO ANAERÓBIO RETANGULAR, EM ALVENARIA COM BLOCOS DE CONCRETO, DIMENSÕES INTERNAS: 1,2 X 1,8 X 1,67 M, VOLUME ÚTIL: 2592 L (PARA 13 CONTRIBUINTES). AF_05/2018 | UN | 3845.94
98090 | FILTRO ANAERÓBIO RETANGULAR, EM ALVENARIA COM BLOCOS DE CONCRETO, DIMENSÕES INTERNAS: 1,4 X 3,0 X 1,67 M, VOLUME ÚTIL: 5040 L (PARA 32 CONTRIBUINTES). AF_05/2018 | UN | 6029.57
98091 | FILTRO ANAERÓBIO RETANGULAR, EM ALVENARIA COM BLOCOS DE CONCRETO, DIMENSÕES INTERNAS: 1,4 X 4,2 X 1,67 M, VOLUME ÚTIL: 7056 L (PARA 67 CONTRIBUINTES). AF_05/2018 | UN | 7766.57
98092 | FILTRO ANAERÓBIO RETANGULAR, EM ALVENARIA COM BLOCOS DE CONCRETO, DIMENSÕES INTERNAS: 1,6 X 4,6 X 1,67 M, VOLUME ÚTIL: 8832 L (PARA 84 CONTRIBUINTES). AF_05/2018 | UN | 9128.35
98093 | FILTRO ANAERÓBIO RETANGULAR, EM ALVENARIA COM BLOCOS DE CONCRETO, DIMENSÕES INTERNAS: 1,6 X 5,6 X 1,67 M, VOLUME ÚTIL: 10752 L (PARA 103 CONTRIBUINTES). AF_05/2018 | UN | 10770.37
98094 | SUMIDOURO RETANGULAR, EM ALVENARIA COM BLOCOS DE CONCRETO, DIMENSÕES INTERNAS: 0,8 X 1,4 X 3,0 M, ÁREA DE INFILTRAÇÃO: 13,2 M² (PARA 5 CONTRIBUINTES). AF_05/2018 | UN | 2033.03
98099 | SUMIDOURO RETANGULAR, EM ALVENARIA COM BLOCOS DE CONCRETO, DIMENSÕES INTERNAS: 1,0 X 3,0 X 3,0 M, ÁREA DE INFILTRAÇÃO: 25 M² (PARA 10 CONTRIBUINTES). AF_05/2018 | UN | 3489.41
98100 | SUMIDOURO RETANGULAR, EM ALVENARIA COM BLOCOS DE CONCRETO, DIMENSÕES INTERNAS: 1,6 X 3,4 X 3,0 M, ÁREA DE INFILTRAÇÃO: 32,9 M² (PARA 13 CONTRIBUINTES). AF_05/2018 | UN | 4552.61
98101 | SUMIDOURO RETANGULAR, EM ALVENARIA COM BLOCOS DE CONCRETO, DIMENSÕES INTERNAS: 1,6 X 5,8 X 3,0 M, ÁREA DE INFILTRAÇÃO: 50 M² (PARA 20 CONTRIBUINTES). AF_05/2018 | UN | 6734
98109 | CAIXA DE GORDURA ESPECIAL (CAPACIDADE: 312 L - PARA ATÉ 146 PESSOAS SERVIDAS NO PICO), RETANGULAR, EM ALVENARIA COM BLOCOS DE CONCRETO, DIMENSÕES INTERNAS = 0,4X1,2 M, ALTURA INTERNA = 1 M. AF_05/2018 | UN | 636.63
98110 | CAIXA DE GORDURA PEQUENA (CAPACIDADE: 19 L), CIRCULAR, EM PVC, DIÂMETRO INTERNO= 0,3 M. AF_05/2018 | UN | 406.6
98111 | CAIXA DE INSPEÇÃO PARA ATERRAMENTO, CIRCULAR, EM POLIETILENO, DIÂMETRO INTERNO = 0,3 M. AF_05/2018 | UN | 21.66
98114 | TAMPA CIRCULAR PARA ESGOTO E DRENAGEM, EM FERRO FUNDIDO, DIÂMETRO INTERNO = 0,6 M. AF_05/2018 | UN | 380.67
98115 | TAMPA CIRCULAR PARA ESGOTO E DRENAGEM, EM CONCRETO PRÉ-MOLDADO, DIÂMETRO INTERNO = 0,6 M. AF_05/2018 | UN | 86.92
89957 | PONTO DE CONSUMO TERMINAL DE ÁGUA FRIA (SUBRAMAL) COM TUBULAÇÃO DE PVC, DN 25 MM, INSTALADO EM RAMAL DE ÁGUA, INCLUSOS RASGO E CHUMBAMENTO EM ALVENARIA. AF_12/2014 | UN | 115.29
89959 | PONTO DE CONSUMO TERMINAL DE ÁGUA QUENTE (SUBRAMAL) COM TUBULAÇÃO DE CPVC, DN 22 MM, INSTALADO EM RAMAL DE ÁGUA, INCLUSOS RASGO E CHUMBAMENTO EM ALVENARIA. AF_12/2014 | UN | 174.89
74093/1 | VALVULA PE COM CRIVO BRONZE 1.1/4" - FORNECIMENTO E INSTALACAO | UN | 81.9
74169/1 | REGISTRO/VALVULA GLOBO ANGULAR 45 GRAUS EM LATAO PARA HIDRANTES DE INCÊNDIO PREDIAL DN 2.1/2, COM VOLANTE, CLASSE DE PRESSAO DE ATE 200 PSI - FORNECIMENTO E INSTALACAO | UN | 210.13
89349 | REGISTRO DE PRESSÃO BRUTO, LATÃO, ROSCÁVEL, 1/2", FORNECIDO E INSTALADO EM RAMAL DE ÁGUA. AF_12/2014 | UN | 23.01
89351 | REGISTRO DE PRESSÃO BRUTO, LATÃO, ROSCÁVEL, 3/4, FORNECIDO E INSTALADO EM RAMAL DE ÁGUA. AF_12/2014 | UN | 25.91
89352 | REGISTRO DE GAVETA BRUTO, LATÃO, ROSCÁVEL, 1/2", FORNECIDO E INSTALADO EM RAMAL DE ÁGUA. AF_12/2014 | UN | 29.16
89353 | REGISTRO DE GAVETA BRUTO, LATÃO, ROSCÁVEL, 3/4", FORNECIDO E INSTALADO EM RAMAL DE ÁGUA. AF_12/2014 | UN | 30.31
89354 | MISTURADOR MONOCOMANDO PARA CHUVEIRO, BASE BRUTA E ACABAMENTO CROMADO, FORNECIDO E INSTALADO EM RAMAL DE ÁGUA. AF_12/2014 | UN | 216.47
89969 | KIT DE REGISTRO DE PRESSÃO BRUTO DE LATÃO ½", INCLUSIVE CONEXÕES, ROSCÁVEL, INSTALADO EM RAMAL DE ÁGUA FRIA - FORNECIMENTO E INSTALAÇÃO. AF_12/2014 | UN | 34.03
89970 | KIT DE REGISTRO DE PRESSÃO BRUTO DE LATÃO ¾", INCLUSIVE CONEXÕES, ROSCÁVEL, INSTALADO EM RAMAL DE ÁGUA FRIA - FORNECIMENTO E INSTALAÇÃO. AF_12/2014 | UN | 37.31
89971 | KIT DE REGISTRO DE GAVETA BRUTO DE LATÃO ½", INCLUSIVE CONEXÕES, ROSCÁVEL, INSTALADO EM RAMAL DE ÁGUA FRIA - FORNECIMENTO E INSTALAÇÃO. AF_12/2014 | UN | 38.36
89972 | KIT DE REGISTRO DE GAVETA BRUTO DE LATÃO ¾", INCLUSIVE CONEXÕES, ROSCÁVEL, INSTALADO EM RAMAL DE ÁGUA FRIA - FORNECIMENTO E INSTALAÇÃO. AF_12/2014 | UN | 41.17
89973 | KIT DE MISTURADOR BASE BRUTA DE LATÃO ¾" MONOCOMANDO PARA CHUVEIRO, INCLUSIVE CONEXÕES, INSTALADO EM RAMAL DE ÁGUA - FORNECIMENTO E INSTALAÇÃO. AF_12/2014 | UN | 353.93
89974 | KIT DE TÊ MISTURADOR EM CPVC ¾" COM DUPLO COMANDO PARA CHUVEIRO, INCLUSIVE CONEXÕES, INSTALADO EM RAMAL DE ÁGUA - FORNECIMENTO E INSTALAÇÃO. AF_12/2014 | UN | 199.59
89984 | REGISTRO DE PRESSÃO BRUTO, LATÃO, ROSCÁVEL, 1/2", COM ACABAMENTO E CANOPLA CROMADOS. FORNECIDO E INSTALADO EM RAMAL DE ÁGUA. AF_12/2014 | UN | 60.37
89985 | REGISTRO DE PRESSÃO BRUTO, LATÃO, ROSCÁVEL, 3/4", COM ACABAMENTO E CANOPLA CROMADOS. FORNECIDO E INSTALADO EM RAMAL DE ÁGUA. AF_12/2014 | UN | 62.04
89986 | REGISTRO DE GAVETA BRUTO, LATÃO, ROSCÁVEL, 1/2", COM ACABAMENTO E CANOPLA CROMADOS. FORNECIDO E INSTALADO EM RAMAL DE ÁGUA. AF_12/2014 | UN | 58.96
89987 | REGISTRO DE GAVETA BRUTO, LATÃO, ROSCÁVEL, 3/4", COM ACABAMENTO E CANOPLA CROMADOS. FORNECIDO E INSTALADO EM RAMAL DE ÁGUA. AF_12/2014 | UN | 65.13
90371 | REGISTRO DE ESFERA, PVC, ROSCÁVEL, 3/4", FORNECIDO E INSTALADO EM RAMAL DE ÁGUA. AF_03/2015 | UN | 31.49
94489 | REGISTRO DE ESFERA, PVC, SOLDÁVEL, DN 25 MM, INSTALADO EM RESERVAÇÃO DE ÁGUA DE EDIFICAÇÃO QUE POSSUA RESERVATÓRIO DE FIBRA/FIBROCIMENTO FORNECIMENTO E INSTALAÇÃO. AF_06/2016 | UN | 27.5
94490 | REGISTRO DE ESFERA, PVC, SOLDÁVEL, DN 32 MM, INSTALADO EM RESERVAÇÃO DE ÁGUA DE EDIFICAÇÃO QUE POSSUA RESERVATÓRIO DE FIBRA/FIBROCIMENTO FORNECIMENTO E INSTALAÇÃO. AF_06/2016 | UN | 45.69
94491 | REGISTRO DE ESFERA, PVC, SOLDÁVEL, DN 40 MM, INSTALADO EM RESERVAÇÃO DE ÁGUA DE EDIFICAÇÃO QUE POSSUA RESERVATÓRIO DE FIBRA/FIBROCIMENTO FORNECIMENTO E INSTALAÇÃO. AF_06/2016 | UN | 62.51
94492 | REGISTRO DE ESFERA, PVC, SOLDÁVEL, DN 50 MM, INSTALADO EM RESERVAÇÃO DE ÁGUA DE EDIFICAÇÃO QUE POSSUA RESERVATÓRIO DE FIBRA/FIBROCIMENTO FORNECIMENTO E INSTALAÇÃO. AF_06/2016 | UN | 64.16
94493 | REGISTRO DE ESFERA, PVC, SOLDÁVEL, DN 60 MM, INSTALADO EM RESERVAÇÃO DE ÁGUA DE EDIFICAÇÃO QUE POSSUA RESERVATÓRIO DE FIBRA/FIBROCIMENTO FORNECIMENTO E INSTALAÇÃO. AF_06/2016 | UN | 116.76
94494 | REGISTRO DE GAVETA BRUTO, LATÃO, ROSCÁVEL, 3/4, INSTALADO EM RESERVAÇÃO DE ÁGUA DE EDIFICAÇÃO QUE POSSUA RESERVATÓRIO DE FIBRA/FIBROCIMENTO  FORNECIMENTO E INSTALAÇÃO. AF_06/2016 | UN | 53.16
94495 | REGISTRO DE GAVETA BRUTO, LATÃO, ROSCÁVEL, 1, INSTALADO EM RESERVAÇÃO DE ÁGUA DE EDIFICAÇÃO QUE POSSUA RESERVATÓRIO DE FIBRA/FIBROCIMENTO  FORNECIMENTO E INSTALAÇÃO. AF_06/2016 | UN | 66.04
94496 | REGISTRO DE GAVETA BRUTO, LATÃO, ROSCÁVEL, 1 1/4, INSTALADO EM RESERVAÇÃO DE ÁGUA DE EDIFICAÇÃO QUE POSSUA RESERVATÓRIO DE FIBRA/FIBROCIMENTO  FORNECIMENTO E INSTALAÇÃO. AF_06/2016 | UN | 79.46
94497 | REGISTRO DE GAVETA BRUTO, LATÃO, ROSCÁVEL, 1 1/2, INSTALADO EM RESERVAÇÃO DE ÁGUA DE EDIFICAÇÃO QUE POSSUA RESERVATÓRIO DE FIBRA/FIBROCIMENTO  FORNECIMENTO E INSTALAÇÃO. AF_06/2016 | UN | 92.03
94498 | REGISTRO DE GAVETA BRUTO, LATÃO, ROSCÁVEL, 2, INSTALADO EM RESERVAÇÃO DE ÁGUA DE EDIFICAÇÃO QUE POSSUA RESERVATÓRIO DE FIBRA/FIBROCIMENTO  FORNECIMENTO E INSTALAÇÃO. AF_06/2016 | UN | 117.08
94499 | REGISTRO DE GAVETA BRUTO, LATÃO, ROSCÁVEL, 2 1/2, INSTALADO EM RESERVAÇÃO DE ÁGUA DE EDIFICAÇÃO QUE POSSUA RESERVATÓRIO DE FIBRA/FIBROCIMENTO  FORNECIMENTO E INSTALAÇÃO. AF_06/2016 | UN | 207.5
94500 | REGISTRO DE GAVETA BRUTO, LATÃO, ROSCÁVEL, 3, INSTALADO EM RESERVAÇÃO DE ÁGUA DE EDIFICAÇÃO QUE POSSUA RESERVATÓRIO DE FIBRA/FIBROCIMENTO  FORNECIMENTO E INSTALAÇÃO. AF_06/2016 | UN | 245.59
94501 | REGISTRO DE GAVETA BRUTO, LATÃO, ROSCÁVEL, 4, INSTALADO EM RESERVAÇÃO DE ÁGUA DE EDIFICAÇÃO QUE POSSUA RESERVATÓRIO DE FIBRA/FIBROCIMENTO  FORNECIMENTO E INSTALAÇÃO. AF_06/2016 | UN | 474.68
94792 | REGISTRO DE GAVETA BRUTO, LATÃO, ROSCÁVEL, 1, COM ACABAMENTO E CANOPLA CROMADOS, INSTALADO EM RESERVAÇÃO DE ÁGUA DE EDIFICAÇÃO QUE POSSUA RESERVATÓRIO DE FIBRA/FIBROCIMENTO  FORNECIMENTO E INSTALAÇÃO. AF_06/2016 | UN | 97.38
94793 | REGISTRO DE GAVETA BRUTO, LATÃO, ROSCÁVEL, 1 1/4, COM ACABAMENTO E CANOPLA CROMADOS, INSTALADO EM RESERVAÇÃO DE ÁGUA DE EDIFICAÇÃO QUE POSSUA RESERVATÓRIO DE FIBRA/FIBROCIMENTO  FORNECIMENTO E INSTALAÇÃO. AF_06/2016 | UN | 123.99
94794 | REGISTRO DE GAVETA BRUTO, LATÃO, ROSCÁVEL, 1 1/2, COM ACABAMENTO E CANOPLA CROMADOS, INSTALADO EM RESERVAÇÃO DE ÁGUA DE EDIFICAÇÃO QUE POSSUA RESERVATÓRIO DE FIBRA/FIBROCIMENTO  FORNECIMENTO E INSTALAÇÃO. AF_06/2016 | UN | 128.24
94795 | TORNEIRA DE BOIA, ROSCÁVEL, 1/2 , FORNECIDA E INSTALADA EM RESERVAÇÃO DE ÁGUA. AF_06/2016 | UN | 36.99
94796 | TORNEIRA DE BOIA, ROSCÁVEL, 3/4 , FORNECIDA E INSTALADA EM RESERVAÇÃO DE ÁGUA. AF_06/2016 | UN | 42.24
94797 | TORNEIRA DE BOIA, ROSCÁVEL, 1, FORNECIDA E INSTALADA EM RESERVAÇÃO DE ÁGUA. AF_06/2016 | UN | 64.97
94798 | TORNEIRA DE BOIA, ROSCÁVEL, 1 1/4 , FORNECIDA E INSTALADA EM RESERVAÇÃO DE ÁGUA. AF_06/2016 | UN | 145.34
94799 | TORNEIRA DE BOIA, ROSCÁVEL, 1 1/2 , FORNECIDA E INSTALADA EM RESERVAÇÃO DE ÁGUA. AF_06/2016 | UN | 139.64
94800 | TORNEIRA DE BOIA, ROSCÁVEL, 2, FORNECIDA E INSTALADA EM RESERVAÇÃO DE ÁGUA. AF_06/2016 | UN | 240.47
95248 | VÁLVULA DE ESFERA BRUTA, BRONZE, ROSCÁVEL, 1/2 , INSTALADO EM RESERVAÇÃO DE ÁGUA DE EDIFICAÇÃO QUE POSSUA RESERVATÓRIO DE FIBRA/FIBROCIMENTO - FORNECIMENTO E INSTALAÇÃO. AF_06/2016 | UN | 62.54
95249 | VÁLVULA DE ESFERA BRUTA, BRONZE, ROSCÁVEL, 3/4'', INSTALADO EM RESERVAÇÃO DE ÁGUA DE EDIFICAÇÃO QUE POSSUA RESERVATÓRIO DE FIBRA/FIBROCIMENTO - FORNECIMENTO E INSTALAÇÃO. AF_06/2016 | UN | 67.42
95250 | VÁLVULA DE ESFERA BRUTA, BRONZE, ROSCÁVEL, 1'', INSTALADO EM RESERVAÇÃO DE ÁGUA DE EDIFICAÇÃO QUE POSSUA RESERVATÓRIO DE FIBRA/FIBROCIMENTO - FORNECIMENTO E INSTALAÇÃO. AF_06/2016 | UN | 80.2
95251 | VÁLVULA DE ESFERA BRUTA, BRONZE, ROSCÁVEL, 1 1/4'', INSTALADO EM RESERVAÇÃO DE ÁGUA DE EDIFICAÇÃO QUE POSSUA RESERVATÓRIO DE FIBRA/FIBROCIMENTO - FORNECIMENTO E INSTALAÇÃO. AF_06/2016 | UN | 105.05
95252 | VÁLVULA DE ESFERA BRUTA, BRONZE, ROSCÁVEL, 1 1/2'', INSTALADO EM RESERVAÇÃO DE ÁGUA DE EDIFICAÇÃO QUE POSSUA RESERVATÓRIO DE FIBRA/FIBROCIMENTO - FORNECIMENTO E INSTALAÇÃO. AF_06/2016 | UN | 120.11
95253 | VÁLVULA DE ESFERA BRUTA, BRONZE, ROSCÁVEL, 2'', INSTALADO EM RESERVAÇÃO DE ÁGUA DE EDIFICAÇÃO QUE POSSUA RESERVATÓRIO DE FIBRA/FIBROCIMENTO - FORNECIMENTO E INSTALAÇÃO. AF_06/2016 | UN | 169.39
99619 | VÁLVULA DE RETENÇÃO HORIZONTAL, DE BRONZE, ROSCÁVEL, 3/4" - FORNECIMENTO E INSTALAÇÃO. AF_01/2019 | UN | 60.99
99620 | VÁLVULA DE RETENÇÃO HORIZONTAL, DE BRONZE, ROSCÁVEL, 1" - FORNECIMENTO E INSTALAÇÃO. AF_01/2019 | UN | 102.86
99621 | VÁLVULA DE RETENÇÃO HORIZONTAL, DE BRONZE, ROSCÁVEL, 1 1/4" - FORNECIMENTO E INSTALAÇÃO. AF_01/2019 | UN | 139.29
99622 | VÁLVULA DE RETENÇÃO HORIZONTAL, DE BRONZE, ROSCÁVEL, 1 1/2" - FORNECIMENTO E INSTALAÇÃO. AF_01/2019 | UN | 151.95
99623 | VÁLVULA DE RETENÇÃO HORIZONTAL, DE BRONZE, ROSCÁVEL, 2" - FORNECIMENTO E INSTALAÇÃO. AF_01/2019 | UN | 201.52
99624 | VÁLVULA DE RETENÇÃO HORIZONTAL, DE BRONZE, ROSCÁVEL, 2 1/2" - FORNECIMENTO E INSTALAÇÃO. AF_01/2019 | UN | 274.04
99625 | VÁLVULA DE RETENÇÃO HORIZONTAL, DE BRONZE, ROSCÁVEL, 3" - FORNECIMENTO E INSTALAÇÃO. AF_01/2019 | UN | 367.28
99626 | VÁLVULA DE RETENÇÃO HORIZONTAL, DE BRONZE, ROSCÁVEL, 4" - FORNECIMENTO E INSTALAÇÃO. AF_01/2019 | UN | 550.81
99627 | VÁLVULA DE RETENÇÃO VERTICAL, DE BRONZE, ROSCÁVEL, 1/2" - FORNECIMENTO E INSTALAÇÃO. AF_01/2019 | UN | 63.38
99628 | VÁLVULA DE RETENÇÃO VERTICAL, DE BRONZE, ROSCÁVEL, 3/4" - FORNECIMENTO E INSTALAÇÃO. AF_01/2019 | UN | 41.99
99629 | VÁLVULA DE RETENÇÃO VERTICAL, DE BRONZE, ROSCÁVEL, 1" - FORNECIMENTO E INSTALAÇÃO. AF_01/2019 | UN | 67.98
99630 | VÁLVULA DE RETENÇÃO VERTICAL, DE BRONZE, ROSCÁVEL, 1 1/4" - FORNECIMENTO E INSTALAÇÃO. AF_01/2019 | UN | 87.2
99631 | VÁLVULA DE RETENÇÃO VERTICAL, DE BRONZE, ROSCÁVEL, 1 1/2" - FORNECIMENTO E INSTALAÇÃO. AF_01/2019 | UN | 95.66
99632 | VÁLVULA DE RETENÇÃO VERTICAL, DE BRONZE, ROSCÁVEL, 2" - FORNECIMENTO E INSTALAÇÃO. AF_01/2019 | UN | 126.25
99633 | VÁLVULA DE RETENÇÃO VERTICAL, DE BRONZE, ROSCÁVEL, 3" - FORNECIMENTO E INSTALAÇÃO. AF_01/2019 | UN | 238.49
99634 | VÁLVULA DE RETENÇÃO VERTICAL, DE BRONZE, ROSCÁVEL, 4" - FORNECIMENTO E INSTALAÇÃO. AF_01/2019 | UN | 388.78
99635 | VÁLVULA DE DESCARGA METÁLICA, BASE 1 1/2 ", ACABAMENTO METALICO CROMADO - FORNECIMENTO E INSTALAÇÃO. AF_01/2019 | UN | 240.48
95634 | KIT CAVALETE PARA MEDIÇÃO DE ÁGUA - ENTRADA PRINCIPAL, EM PVC SOLDÁVEL DN 20 (½") FORNECIMENTO E INSTALAÇÃO (EXCLUSIVE HIDRÔMETRO). AF_11/2016 | UN | 122.38
95635 | KIT CAVALETE PARA MEDIÇÃO DE ÁGUA - ENTRADA PRINCIPAL, EM PVC SOLDÁVEL DN 25 (¾") FORNECIMENTO E INSTALAÇÃO (EXCLUSIVE HIDRÔMETRO). AF_11/2016 | UN | 133.24
95637 | KIT CAVALETE PARA MEDIÇÃO DE ÁGUA - ENTRADA PRINCIPAL, EM AÇO GALVANIZADO DN 32 (1 ¼)  FORNECIMENTO E INSTALAÇÃO (EXCLUSIVE HIDRÔMETRO). AF_11/2016 | UN | 409.94
95638 | KIT CAVALETE PARA MEDIÇÃO DE ÁGUA - ENTRADA PRINCIPAL, EM AÇO GALVANIZADO DN 40 (1 ½)  FORNECIMENTO E INSTALAÇÃO (EXCLUSIVE HIDRÔMETRO). AF_11/2016 | UN | 495.74
95639 | KIT CAVALETE PARA MEDIÇÃO DE ÁGUA - ENTRADA PRINCIPAL, EM AÇO GALVANIZADO DN 50 (2)  FORNECIMENTO E INSTALAÇÃO (EXCLUSIVE HIDRÔMETRO). AF_11/2016 | UN | 619.92
95641 | KIT CAVALETE PARA MEDIÇÃO DE ÁGUA - ENTRADA INDIVIDUALIZADA, EM PVC DN 25 (¾), PARA 2 MEDIDORES  FORNECIMENTO E INSTALAÇÃO (EXCLUSIVE HIDRÔMETRO). AF_11/2016 | UN | 222.75
95642 | KIT CAVALETE PARA MEDIÇÃO DE ÁGUA - ENTRADA INDIVIDUALIZADA, EM PVC DN 25 (¾), PARA 3 MEDIDORES  FORNECIMENTO E INSTALAÇÃO (EXCLUSIVE HIDRÔMETRO). AF_11/2016 | UN | 329.32
95643 | KIT CAVALETE PARA MEDIÇÃO DE ÁGUA - ENTRADA INDIVIDUALIZADA, EM PVC DN 25 (¾), PARA 4 MEDIDORES  FORNECIMENTO E INSTALAÇÃO (EXCLUSIVE HIDRÔMETRO). AF_11/2016 | UN | 430.89
95644 | KIT CAVALETE PARA MEDIÇÃO DE ÁGUA - ENTRADA INDIVIDUALIZADA, EM PVC DN 32 (1), PARA 1 MEDIDOR  FORNECIMENTO E INSTALAÇÃO (EXCLUSIVE HIDRÔMETRO). AF_11/2016 | UN | 160.2
95645 | KIT CAVALETE PARA MEDIÇÃO DE ÁGUA - ENTRADA INDIVIDUALIZADA, EM PVC DN 32 (1), PARA 2 MEDIDORES  FORNECIMENTO E INSTALAÇÃO (EXCLUSIVE HIDRÔMETRO). AF_11/2016 | UN | 293.38
95646 | KIT CAVALETE PARA MEDIÇÃO DE ÁGUA - ENTRADA INDIVIDUALIZADA, EM PVC DN 32 (1), PARA 3 MEDIDORES  FORNECIMENTO E INSTALAÇÃO (EXCLUSIVE HIDRÔMETRO). AF_11/2016 | UN | 437.05
95647 | KIT CAVALETE PARA MEDIÇÃO DE ÁGUA - ENTRADA INDIVIDUALIZADA, EM PVC DN 32 (1), PARA 4 MEDIDORES  FORNECIMENTO E INSTALAÇÃO (EXCLUSIVE HIDRÔMETRO). AF_11/2016 | UN | 573.09
95673 | HIDRÔMETRO DN 20 (½), 1,5 M³/H  FORNECIMENTO E INSTALAÇÃO. AF_11/2016 | UN | 104.22
95674 | HIDRÔMETRO DN 20 (½), 3,0 M³/H  FORNECIMENTO E INSTALAÇÃO. AF_11/2016 | UN | 110.54
95675 | HIDRÔMETRO DN 25 (¾ ), 5,0 M³/H FORNECIMENTO E INSTALAÇÃO. AF_11/2016 | UN | 134.91
95676 | CAIXA EM CONCRETO PRÉ-MOLDADO PARA ABRIGO DE HIDRÔMETRO COM DN 20 (½)  FORNECIMENTO E INSTALAÇÃO. AF_11/2016 | UN | 67.72
97741 | KIT CAVALETE PARA MEDIÇÃO DE ÁGUA - ENTRADA INDIVIDUALIZADA, EM PVC DN 25 (¾), PARA 1 MEDIDOR  FORNECIMENTO E INSTALAÇÃO (EXCLUSIVE HIDRÔMETRO). AF_11/2016 | UN | 124.52
72285 | CAIXA DE AREIA 40X40X40CM EM ALVENARIA - EXECUÇÃO | UN | 82.59
90436 | FURO EM ALVENARIA PARA DIÂMETROS MENORES OU IGUAIS A 40 MM. AF_05/2015 | UN | 12.44
90437 | FURO EM ALVENARIA PARA DIÂMETROS MAIORES QUE 40 MM E MENORES OU IGUAIS A 75 MM. AF_05/2015 | UN | 30.24
90438 | FURO EM ALVENARIA PARA DIÂMETROS MAIORES QUE 75 MM. AF_05/2015 | UN | 43.33
90439 | FURO EM CONCRETO PARA DIÂMETROS MENORES OU IGUAIS A 40 MM. AF_05/2015 | UN | 55.55
90440 | FURO EM CONCRETO PARA DIÂMETROS MAIORES QUE 40 MM E MENORES OU IGUAIS A 75 MM. AF_05/2015 | UN | 88.97
90441 | FURO EM CONCRETO PARA DIÂMETROS MAIORES QUE 75 MM. AF_05/2015 | UN | 113.63
90443 | RASGO EM ALVENARIA PARA RAMAIS/ DISTRIBUIÇÃO COM DIAMETROS MENORES OU IGUAIS A 40 MM. AF_05/2015 | M | 11.31
90444 | RASGO EM CONTRAPISO PARA RAMAIS/ DISTRIBUIÇÃO COM DIÂMETROS MENORES OU IGUAIS A 40 MM. AF_05/2015 | M | 23.83
90445 | RASGO EM CONTRAPISO PARA RAMAIS/ DISTRIBUIÇÃO COM DIÂMETROS MAIORES QUE 40 MM E MENORES OU IGUAIS A 75 MM. AF_05/2015 | M | 25.45
90446 | RASGO EM CONTRAPISO PARA RAMAIS/ DISTRIBUIÇÃO COM DIÂMETROS MAIORES QUE 75 MM. AF_05/2015 | M | 27.63
90447 | RASGO EM ALVENARIA PARA ELETRODUTOS COM DIAMETROS MENORES OU IGUAIS A 40 MM. AF_05/2015 | M | 5.65
90451 | PASSANTE TIPO PEÇA EM POLIESTIRENO PARA ABERTURA PARA PASSAGEM DE 1 TUBO, FIXADO EM LAJE. AF_05/2015 | UN | 3.63
90452 | PASSANTE TIPO PEÇA EM POLIESTIRENO PARA ABERTURA PARA PASSAGEM DE MAIS DE 1 TUBO, FIXADO EM LAJE. AF_05/2015 | UN | 13.91
90453 | PASSANTE TIPO TUBO DE DIÂMETRO MENOR OU IGUAL A 40 MM, FIXADO EM LAJE. AF_05/2015 | UN | 2.24
90454 | PASSANTE TIPO TUBO DE DIÂMETRO MAIORES QUE 40 MM E MENORES OU IGUAIS A 75 MM, FIXADO EM LAJE. AF_05/2015 | UN | 3.92
90455 | PASSANTE TIPO TUBO DE DIÂMETRO MAIOR QUE 75 MM, FIXADO EM LAJE. AF_05/2015 | UN | 5.26
90456 | QUEBRA EM ALVENARIA PARA INSTALAÇÃO DE CAIXA DE TOMADA (4X4 OU 4X2). AF_05/2015 | UN | 3.63
90457 | QUEBRA EM ALVENARIA PARA INSTALAÇÃO DE QUADRO DISTRIBUIÇÃO PEQUENO (19X25 CM). AF_05/2015 | UN | 8.28
90458 | QUEBRA EM ALVENARIA PARA INSTALAÇÃO DE QUADRO DISTRIBUIÇÃO GRANDE (76X40 CM). AF_05/2015 | UN | 23.5
90459 | QUEBRA EM ALVENARIA PARA INSTALAÇÃO DE ABRIGO PARA MANGUEIRAS (90X60 CM). AF_05/2015 | UN | 33.13
90460 | PERFILADO DE SEÇÃO 38X76 MM PARA SUPORTE DE ATÉ 3 TUBOS HORIZONTAIS. AF_05/2015 | M | 26.69
90461 | PERFILADO DE SEÇÃO 38X76 MM PARA SUPORTE DE MAIS DE 3 TUBOS HORIZONTAIS. AF_05/2015 | M | 14.47
90462 | PERFILADO DE SEÇÃO 38X38 MM PARA SUPORTE DE ATÉ 3 TUBOS VERTICAIS. AF_05/2015 | M | 3.19
90463 | PERFILADO DE SEÇÃO 38X38 MM PARA SUPORTE DE MAIS DE 3 TUBOS VERTICAIS. AF_05/2015 | M | 2.55
90466 | CHUMBAMENTO LINEAR EM ALVENARIA PARA RAMAIS/DISTRIBUIÇÃO COM DIÂMETROS MENORES OU IGUAIS A 40 MM. AF_05/2015 | M | 10.92
90467 | CHUMBAMENTO LINEAR EM ALVENARIA PARA RAMAIS/DISTRIBUIÇÃO COM DIÂMETROS MAIORES QUE 40 MM E MENORES OU IGUAIS A 75 MM. AF_05/2015 | M | 17.25
90468 | CHUMBAMENTO LINEAR EM CONTRAPISO PARA RAMAIS/DISTRIBUIÇÃO COM DIÂMETROS MENORES OU IGUAIS A 40 MM. AF_05/2015 | M | 4.58
90469 | CHUMBAMENTO LINEAR EM CONTRAPISO PARA RAMAIS/DISTRIBUIÇÃO COM DIÂMETROS MAIORES QUE 40 MM E MENORES OU IGUAIS A 75 MM. AF_05/2015 | M | 7.32
90470 | CHUMBAMENTO LINEAR EM CONTRAPISO PARA RAMAIS/DISTRIBUIÇÃO COM DIÂMETROS MAIORES QUE 75 MM. AF_05/2015 | M | 9.92
91166 | FIXAÇÃO DE TUBOS HORIZONTAIS DE PEX DIAMETROS IGUAIS OU INFERIORES A 40 MM COM ABRAÇADEIRA PLÁSTICA 390 MM, FIXADA EM LAJE. AF_05/2015 | M | 2.98
91167 | FIXAÇÃO DE TUBOS HORIZONTAIS DE PPR DIÂMETROS MENORES OU IGUAIS A 40 MM COM ABRAÇADEIRA METÁLICA RÍGIDA TIPO D 1/2", FIXADA EM PERFILADO EM LAJE. AF_05/2015 | M | 8.66
91168 | FIXAÇÃO DE TUBOS HORIZONTAIS DE PPR DIÂMETROS MAIORES QUE 40 MM E MENORES OU IGUAIS A 75 MM COM ABRAÇADEIRA METÁLICA RÍGIDA TIPO D 1 1/2", FIXADA EM PERFILADO EM LAJE. AF_05/2015 | M | 6.5
91169 | FIXAÇÃO DE TUBOS HORIZONTAIS DE PPR DIÂMETROS MAIORES QUE 75 MM COM ABRAÇADEIRA METÁLICA RÍGIDA TIPO D 3", FIXADA EM PERFILADO EM LAJE. AF_05/2015 | M | 7.74
91170 | FIXAÇÃO DE TUBOS HORIZONTAIS DE PVC, CPVC OU COBRE DIÂMETROS MENORES OU IGUAIS A 40 MM OU ELETROCALHAS ATÉ 150MM DE LARGURA, COM ABRAÇADEIRA METÁLICA RÍGIDA TIPO D 1/2, FIXADA EM PERFILADO EM LAJE. AF_05/2015 | M | 2.23
91171 | FIXAÇÃO DE TUBOS HORIZONTAIS DE PVC, CPVC OU COBRE DIÂMETROS MAIORES QUE 40 MM E MENORES OU IGUAIS A 75 MM COM ABRAÇADEIRA METÁLICA RÍGIDA TIPO D 1 1/2", FIXADA EM PERFILADO EM LAJE. AF_05/2015 | M | 2.77
91172 | FIXAÇÃO DE TUBOS HORIZONTAIS DE PVC, CPVC OU COBRE DIÂMETROS MAIORES QUE 75 MM COM ABRAÇADEIRA METÁLICA RÍGIDA TIPO D 3", FIXADA EM PERFILADO EM LAJE. AF_05/2015 | M | 4.08
91173 | FIXAÇÃO DE TUBOS VERTICAIS DE PPR DIÂMETROS MENORES OU IGUAIS A 40 MM COM ABRAÇADEIRA METÁLICA RÍGIDA TIPO D 1/2", FIXADA EM PERFILADO EM ALVENARIA. AF_05/2015 | M | 1.12
91174 | FIXAÇÃO DE TUBOS VERTICAIS DE PPR DIÂMETROS MAIORES QUE 40 MM E MENORES OU IGUAIS A 75 MM COM ABRAÇADEIRA METÁLICA RÍGIDA TIPO D 1 1/2", FIXADA EM PERFILADO EM ALVENARIA. AF_05/2015 | M | 2.19
91175 | FIXAÇÃO DE TUBOS VERTICAIS DE PPR DIÂMETROS MAIORES QUE 75 MM COM ABRAÇADEIRA METÁLICA RÍGIDA TIPO D 3", FIXADA EM PERFILADO EM ALVENARIA. AF_05/2015 | M | 3.59
91176 | FIXAÇÃO DE TUBOS HORIZONTAIS DE PPR DIÂMETROS MENORES OU IGUAIS A 40 MM COM ABRAÇADEIRA METÁLICA RÍGIDA TIPO D 1/2" , FIXADA DIRETAMENTE NA LAJE. AF_05/2015 | M | 37.29
91177 | FIXAÇÃO DE TUBOS HORIZONTAIS DE PPR DIÂMETROS MAIORES QUE 40 MM E MENORES OU IGUAIS A 75 MM COM ABRAÇADEIRA METÁLICA RÍGIDA TIPO D 1 1/2" , FIXADA DIRETAMENTE NA LAJE. AF_05/2015 | M | 16.77
91178 | FIXAÇÃO DE TUBOS HORIZONTAIS DE PPR DIÂMETROS MAIORES QUE 75 MM COM ABRAÇADEIRA METÁLICA RÍGIDA TIPO D 3" , FIXADA DIRETAMENTE NA LAJE. AF_05/2015 | M | 15.83
91179 | FIXAÇÃO DE TUBOS HORIZONTAIS DE PVC, CPVC OU COBRE DIÂMETROS MENORES OU IGUAIS A 40 MM COM ABRAÇADEIRA METÁLICA RÍGIDA TIPO D 1/2" , FIXADA DIRETAMENTE NA LAJE. AF_05/2015 | M | 9.57
91180 | FIXAÇÃO DE TUBOS HORIZONTAIS DE PVC, CPVC OU COBRE DIÂMETROS MAIORES QUE 40 MM E MENORES OU IGUAIS A 75 MM COM ABRAÇADEIRA METÁLICA RÍGIDA TIPO D 1 1/2, FIXADA DIRETAMENTE NA LAJE. AF_05/2015 | M | 7.47
91181 | FIXAÇÃO DE TUBOS HORIZONTAIS DE PVC, CPVC OU COBRE DIÂMETROS MAIORES QUE 75 MM COM ABRAÇADEIRA METÁLICA RÍGIDA TIPO D 3" , FIXADA DIRETAMENTE NA LAJE. AF_05/2015 | M | 7.98
91182 | FIXAÇÃO DE TUBOS HORIZONTAIS DE PPR DIÂMETROS MENORES OU IGUAIS A 40 MM COM ABRAÇADEIRA METÁLICA FLEXÍVEL 18 MM, FIXADA DIRETAMENTE NA LAJE. AF_05/2015 | M | 23.38
91183 | FIXAÇÃO DE TUBOS HORIZONTAIS DE PPR DIÂMETROS MAIORES QUE 40 MM E MENORES OU IGUAIS A 75 MM COM ABRAÇADEIRA METÁLICA FLEXÍVEL 18 MM, FIXADA DIRETAMENTE NA LAJE. AF_05/2015 | M | 11.52
91184 | FIXAÇÃO DE TUBOS HORIZONTAIS DE PPR DIÂMETROS MAIORES QUE 75 MM COM ABRAÇADEIRA METÁLICA FLEXÍVEL 18 MM, FIXADA DIRETAMENTE NA LAJE. AF_05/2015 | M | 10.78
91185 | FIXAÇÃO DE TUBOS HORIZONTAIS DE PVC, CPVC OU COBRE DIÂMETROS MENORES OU IGUAIS A 40 MM COM ABRAÇADEIRA METÁLICA FLEXÍVEL 18 MM, FIXADA DIRETAMENTE NA LAJE. AF_05/2015 | M | 6
91186 | FIXAÇÃO DE TUBOS HORIZONTAIS DE PVC, CPVC OU COBRE DIÂMETROS MAIORES QUE 40 MM E MENORES OU IGUAIS A 75 MM COM ABRAÇADEIRA METÁLICA FLEXÍVEL 18 MM, FIXADA DIRETAMENTE NA LAJE. AF_05/2015 | M | 4.91
91187 | FIXAÇÃO DE TUBOS HORIZONTAIS DE PVC, CPVC OU COBRE DIÂMETROS MAIORES QUE 75 MM COM ABRAÇADEIRA METÁLICA FLEXÍVEL 18 MM, FIXADA DIRETAMENTE NA LAJE. AF_05/2015 | M | 5.7
91188 | CHUMBAMENTO PONTUAL DE ABERTURA EM LAJE COM PASSAGEM DE 1 TUBO DE DIAMETRO EQUIVALENTE IGUAL À 50 MM. AF_05/2015 | UN | 5.66
91189 | CHUMBAMENTO PONTUAL DE ABERTURA EM LAJE COM PASSAGEM DE MAIS DE 1 TUBO DE DIAMETRO EQUIVALENTE IGUAL À 50 MM. AF_05/2015 | UN | 34.76
91190 | CHUMBAMENTO PONTUAL EM PASSAGEM DE TUBO COM DIÂMETRO MENOR OU IGUAL A 40 MM. AF_05/2015 | UN | 4.25
91191 | CHUMBAMENTO PONTUAL EM PASSAGEM DE TUBO COM DIÂMETROS ENTRE 40 MM E 75 MM. AF_05/2015 | UN | 4.51
91192 | CHUMBAMENTO PONTUAL EM PASSAGEM DE TUBO COM DIÂMETRO MAIOR QUE 75 MM. AF_05/2015 | UN | 5.02
91222 | RASGO EM ALVENARIA PARA RAMAIS/ DISTRIBUIÇÃO COM DIÂMETROS MAIORES QUE 40 MM E MENORES OU IGUAIS A 75 MM. AF_05/2015 | M | 12.17
94480 | CONJUNTO HIDRÁULICO PARA INSTALAÇÃO DE BOMBA EM AÇO ROSCÁVEL, DN SUCÇÃO 65 (2½) E DN RECALQUE 50 (2), PARA EDIFICAÇÃO ENTRE 12 E 18 PAVIMENTOS  FORNECIMENTO E INSTALAÇÃO. AF_06/2016 | UN | 1864.92
94481 | CONJUNTO HIDRÁULICO PARA INSTALAÇÃO DE BOMBA EM AÇO ROSCÁVEL, DN SUCÇÃO 50 (2) E DN RECALQUE 40 (1 1/2), PARA EDIFICAÇÃO ENTRE 8 E 12 PAVIMENTOS  FORNECIMENTO E INSTALAÇÃO. AF_06/2016 | UN | 1344.01
94482 | CONJUNTO HIDRÁULICO PARA INSTALAÇÃO DE BOMBA EM AÇO ROSCÁVEL, DN SUCÇÃO 40 (1 1/2) E DN RECALQUE 32 (1 1/4), PARA EDIFICAÇÃO ENTRE 4 E 8 PAVIMENTOS  FORNECIMENTO E INSTALAÇÃO. AF_06/2016 | UN | 1080.54
94483 | CONJUNTO HIDRÁULICO PARA INSTALAÇÃO DE BOMBA EM AÇO ROSCÁVEL, DN SUCÇÃO 32 (1 1/4) E DN RECALQUE 25 (1), PARA EDIFICAÇÃO ATÉ 4 PAVIMENTOS  FORNECIMENTO E INSTALAÇÃO. AF_06/2016 | UN | 920.13
95541 | FIXAÇÃO UTILIZANDO PARAFUSO E BUCHA DE NYLON, SOMENTE MÃO DE OBRA. AF_10/2016 | UN | 4.03
95573 | MÃO-FRANCESA EM AÇO, ABAS IGUAIS 40 CM, CAPACIDADE MÍNIMA 70 KG, BRANCO  FORNECIMENTO E INSTALAÇÃO. AF_11/2016 | UN | 16.97
95574 | MÃO-FRANCESA EM AÇO, ABAS IGUAIS 30 CM, CAPACIDADE MÍNIMA 60 KG, BRANCO  FORNECIMENTO E INSTALAÇÃO. AF_11/2016 | UN | 15.03
96559 | PERFILADO DE SEÇÃO 38X76 MM PARA SUPORTE DE DUTO EM CHAPA GALVANIZADA BITOLA 26. AF_07/2017 | M2 | 75.54
96560 | PERFILADO DE SEÇÃO 38X76 MM PARA SUPORTE DE DUTO EM CHAPA GALVANIZADA BITOLA 24. AF_07/2017 | M2 | 37.71
96561 | PERFILADO DE SEÇÃO 38X76 MM PARA SUPORTE DE DUTO EM CHAPA GALVANIZADA BITOLA 22. AF_07/2017 | M2 | 22.63
96562 | PERFILADO DE SEÇÃO 38X76 MM PARA SUPORTE DE ELETROCALHA LISA OU PERFURADA EM AÇO GALVANIZADO, LARGURA 200 OU 400 MM E ALTURA 50 MM. AF_07/2017 | M | 38.67
96563 | PERFILADO DE SEÇÃO 38X76 MM PARA SUPORTE DE ELETROCALHA LISA OU PERFURADA EM AÇO GALVANIZADO, LARGURA 500 OU 800 MM E ALTURA 50 MM. AF_07/2017 | M | 40.91
73826/1 | INSTALACAO DE COMPRESSOR DE AR, POTENCIA <= 5 CV | UN | 503.4
73826/2 | INSTALACAO DE COMPRESSOR DE AR, POTENCIA > 5 E <= 10 CV | UN | 654.42
73834/1 | INSTALACAO DE CONJ.MOTO BOMBA SUBMERSIVEL ATE 10 CV | UN | 208.12
73834/2 | INSTALACAO DE CONJ.MOTO BOMBA SUBMERSIVEL DE 11 A 25 CV | UN | 333
73834/3 | INSTALACAO DE CONJ.MOTO BOMBA SUBMERSIVEL DE 26 A 50 CV | UN | 666
73834/4 | INSTALACAO DE CONJ.MOTO BOMBA SUBMERSIVEL DE 51 A 100 CV | UN | 999
73835/1 | INSTALACAO DE CONJ.MOTO BOMBA VERTICAL POT <= 100 CV | UN | 1347
73835/2 | INSTALACAO DE CONJ.MOTO BOMBA VERTICAL 100 < POT <= 200 CV | UN | 1831.92
73835/3 | INSTALACAO DE CONJ.MOTO BOMBA VERTICAL 200 < POT <= 300 CV | UN | 2047.44
73836/1 | INSTALACAO DE CONJ.MOTO BOMBA HORIZONTAL ATE 10 CV | UN | 538.8
73836/2 | INSTALACAO DE CONJ.MOTO BOMBA HORIZONTAL DE 12,5 A 25 CV | UN | 700.44
73836/3 | INSTALACAO DE CONJ.MOTO BOMBA HORIZONTAL DE 30 A 75 CV | UN | 1077.6
73836/4 | INSTALACAO DE CONJ.MOTO BOMBA HORIZONTAL DE 100 A 150 CV | UN | 1724.16
73837/1 | INSTALACAO DE CONJ.MOTO BOMBA SUBMERSO ATE 5 CV | UN | 208.12
73837/2 | INSTALACAO DE CONJ.MOTO BOMBA SUBMERSO DE 6 A 25 CV | UN | 416.25
73837/3 | INSTALACAO DE CONJ.MOTO BOMBA SUBMERSO DE 26 A 50 CV | UN | 832.5
73612 | INSTALACAO DE CLORADOR | UN | 401.7
73660 | LEITO FILTRANTE - ASSENTAMENTO DE BLOCOS LEOPOLD | M2 | 73.57
73693 | LEITO FILTRANTE - COLOCACAO DE LONA PLASTICA | M2 | 21.68
73694 | INSTALACAO DE BOMBA DOSADORA | UN | 144.3
73695 | INSTALACAO DE AGITADOR | UN | 74.21
73824/1 | INSTALACAO DE MISTURADOR VERTICAL | UN | 401.7
73825/2 | VERTEDOR TRIANGULAR DE ALUMINIO | M2 | 924.96
73873/1 | LEITO FILTRANTE - COLOCACAO E APILOAMENTO DE TERRA NO FILTRO | M3 | 83.67
73873/2 | LEITO FILTRANTE - FORN.E ENCHIMENTO C/ BRITA NO. 4 | M3 | 160.66
73873/3 | LEITO FILTRANTE - COLOCACAO DE AREIA NOS FILTROS | M3 | 83.67
73873/4 | LEITO FILTRANTE - COLOCACAO DE PEDREGULHOS NOS FILTROS | M3 | 91.64
73873/5 | LEITO FILTRANTE - COLOCACAO DE ANTRACITO NOS FILTROS | M3 | 83.67
73827/1 | KIT CAVALETE PVC COM REGISTRO 1/2" - FORNECIMENTO E INSTALAÇÃO | UN | 76.31
74218/1 | KIT CAVALETE PVC COM REGISTRO 3/4" - FORNECIMENTO E INSTALACAO | UN | 73.15
74253/1 | RAMAL PREDIAL EM TUBO PEAD 20MM - FORNECIMENTO, INSTALAÇÃO, ESCAVAÇÃO E REATERRO | M | 25.71
83878 | LIGACAO DA REDE 50MM AO RAMAL PREDIAL 1/2" | UN | 49.5
83879 | LIGACAO DA REDE 75MM AO RAMAL PREDIAL 1/2" | UN | 56.81
73658 | LIGAÇÃO DOMICILIAR DE ESGOTO DN 100MM, DA CASA ATÉ A CAIXA, COMPOSTO POR 10,0M TUBO DE PVC ESGOTO PREDIAL DN 100MM E CAIXA DE ALVENARIA COM TAMPA DE CONCRETO - FORNECIMENTO E INSTALAÇÃO | UN | 565.82
93350 | COLETOR PREDIAL DE ESGOTO, DA CAIXA ATÉ A REDE (DISTÂNCIA = 10 M, LARGURA DA VALA = 0,65 M), INCLUINDO ESCAVAÇÃO MANUAL, PREPARO DE FUNDO DE VALA E REATERRO MANUAL COM COMPACTAÇÃO MECANIZADA, TUBO PVC P/ REDE COLETORA ESGOTO JEI DN 100 MM E CONEXÕES - FORNECIMENTO E INSTALAÇÃO. AF_03/2016 | UN | 833.22
93351 | COLETOR PREDIAL DE ESGOTO, DA CAIXA ATÉ A REDE (DISTÂNCIA = 8 M, LARGURA DA VALA = 0,65 M), INCLUINDO ESCAVAÇÃO MANUAL, PREPARO DE FUNDO DE VALA E REATERRO MANUAL COM COMPACTAÇÃO MECANIZADA, TUBO PVC P/ REDE COLETORA ESGOTO JEI DN 100 MM E CONEXÕES - FORNECIMENTO E INSTALAÇÃO. AF_03/2016 | UN | 678.77
93352 | COLETOR PREDIAL DE ESGOTO, DA CAIXA ATÉ A REDE (DISTÂNCIA = 6 M, LARGURA DA VALA = 0,65 M), INCLUINDO ESCAVAÇÃO MANUAL, PREPARO DE FUNDO DE VALA E REATERRO MANUAL COM COMPACTAÇÃO MECANIZADA, TUBO PVC P/ REDE COLETORA ESGOTO JEI DN 100 MM E CONEXÕES - FORNECIMENTO E INSTALAÇÃO. AF_03/2016 | UN | 525.73
93353 | COLETOR PREDIAL DE ESGOTO, DA CAIXA ATÉ A REDE (DISTÂNCIA = 4 M, LARGURA DA VALA = 0,65 M), INCLUINDO ESCAVAÇÃO MANUAL, PREPARO DE FUNDO DE VALA E REATERRO MANUAL COM COMPACTAÇÃO MECANIZADA, TUBO PVC P/ REDE COLETORA ESGOTO JEI DN 100 MM E CONEXÕES - FORNECIMENTO E INSTALAÇÃO. AF_03/2016 | UN | 376.43
93354 | COLETOR PREDIAL DE ESGOTO, DA CAIXA ATÉ A REDE (DISTÂNCIA = 10 M, LARGURA DA VALA = 0,65 M), INCLUINDO ESCAVAÇÃO MECANIZADA, PREPARO DE FUNDO DE VALA E REATERRO COM COMPACTAÇÃO MECANIZADA, TUBO PVC P/ REDE COLETORA ESGOTO JEI DN 100 MM E CONEXÕES - FORNECIMENTO E INSTALAÇÃO. AF_03/2016 | UN | 508.56
93355 | COLETOR PREDIAL DE ESGOTO, DA CAIXA ATÉ A REDE (DISTÂNCIA = 8 M, LARGURA DA VALA = 0,65 M), INCLUINDO ESCAVAÇÃO MECANIZADA, PREPARO DE FUNDO DE VALA E REATERRO COM COMPACTAÇÃO MECANIZADA, TUBO PVC P/ REDE COLETORA ESGOTO JEI DN 100 MM E CONEXÕES - FORNECIMENTO E INSTALAÇÃO. AF_03/2016 | UN | 422.86
93356 | COLETOR PREDIAL DE ESGOTO, DA CAIXA ATÉ A REDE (DISTÂNCIA = 6 M, LARGURA DA VALA = 0,65 M), INCLUINDO ESCAVAÇÃO MECANIZADA, PREPARO DE FUNDO DE VALA E REATERRO COM COMPACTAÇÃO MECANIZADA, TUBO PVC P/ REDE COLETORA ESGOTO JEI DN 100 MM E CONEXÕES - FORNECIMENTO E INSTALAÇÃO. AF_03/2016 | UN | 336.67
93357 | COLETOR PREDIAL DE ESGOTO, DA CAIXA ATÉ A REDE (DISTÂNCIA = 4 M, LARGURA DA VALA = 0,65 M), INCLUINDO ESCAVAÇÃO MECANIZADA, PREPARO DE FUNDO DE VALA E REATERRO COM COMPACTAÇÃO MECANIZADA, TUBO PVC P/ REDE COLETORA ESGOTO JEI DN 100 MM E CONEXÕES - FORNECIMENTO E INSTALAÇÃO. AF_03/2016 | UN | 252.31
83335 | ESCAVACAO SUBMERSA COM DRAGA DE MANDIBULA | M3 | 33.41
88548 | DRAGAGEM (C/ ESCAVADEIRA DRAG LINE DE ARRASTE 140HP) | M3 | 26.21
73903/1 | LIMPEZA SUPERFICIAL DA CAMADA VEGETAL EM JAZIDA | M2 | 0.33
74151/1 | ESCAVACAO E CARGA MATERIAL 1A CATEGORIA, UTILIZANDO TRATOR DE ESTEIRAS DE 110 A 160HP COM LAMINA, PESO OPERACIONAL * 13T E PA CARREGADEIRA COM 170 HP. | M3 | 2.68
74154/1 | ESCAVACAO, CARGA E TRANSPORTE DE MATERIAL DE 1A CATEGORIA COM TRATOR SOBRE ESTEIRAS 347 HP E CACAMBA 6M3, DMT 50 A 200M | M3 | 3.9
74155/1 | ESCAVACAO E TRANSPORTE DE MATERIAL DE 1A CAT DMT 50M COM TRATOR SOBRE ESTEIRAS 347 HP COM LAMINA E ESCARIFICADOR | M3 | 1.36
74155/2 | ESCAVACAO E TRANSPORTE DE MATERIAL DE 2A CAT DMT 50M COM TRATOR SOBRE ESTEIRAS 347 HP COM LAMINA E ESCARIFICADOR | M3 | 2.64
74205/1 | ESCAVACAO MECANICA DE MATERIAL 1A. CATEGORIA, PROVENIENTE DE CORTE DE SUBLEITO (C/TRATOR ESTEIRAS 160HP) | M3 | 1.37
79473 | CORTE E ATERRO COMPENSADO | M3 | 4.79
79480 | ESCAVACAO MECANICA CAMPO ABERTO EM SOLO EXCETO ROCHA ATE 2,00M PROFUNDIDADE | M3 | 2.04
83336 | ESCAVACAO MECANICA PARA ACERTO DE TALUDES, EM MATERIAL DE 1A CATEGORIA, COM ESCAVADEIRA HIDRAULICA | M3 | 4.15
83338 | ESCAVACAO MECANICA, A CEU ABERTO, EM MATERIAL DE 1A CATEGORIA, COM ESCAVADEIRA HIDRAULICA, CAPACIDADE DE 0,78 M3 | M3 | 2.26
89885 | ESCAVAÇÃO VERTICAL A CÉU ABERTO, INCLUINDO CARGA, DESCARGA E TRANSPORTE, EM SOLO DE 1ª CATEGORIA COM ESCAVADEIRA HIDRÁULICA (CAÇAMBA: 0,8 M³ / 111 HP), FROTA DE 3 CAMINHÕES BASCULANTES DE 14 M³, DMT DE 0,2 KM E VELOCIDADE MÉDIA 4 KM/H. AF_12/2013 | M3 | 7.22
89886 | ESCAVAÇÃO VERTICAL A CÉU ABERTO, INCLUINDO CARGA, DESCARGA E TRANSPORTE, EM SOLO DE 1ª CATEGORIA COM ESCAVADEIRA HIDRÁULICA (CAÇAMBA: 0,8 M³ / 111 HP), FROTA DE 3 CAMINHÕES BASCULANTES DE 14 M³, DMT DE 0,3 KM E VELOCIDADE MÉDIA 5,9 KM/H. AF_12/2013 | M3 | 7.25
89887 | ESCAVAÇÃO VERTICAL A CÉU ABERTO, INCLUINDO CARGA, DESCARGA E TRANSPORTE, EM SOLO DE 1ª CATEGORIA COM ESCAVADEIRA HIDRÁULICA (CAÇAMBA: 0,8 M³ / 111 HP), FROTA DE 3 CAMINHÕES BASCULANTES DE 14 M³, DMT DE 0,6 KM E VELOCIDADE MÉDIA 10 KM/H. AF_12/2013 | M3 | 7.48
89888 | ESCAVAÇÃO VERTICAL A CÉU ABERTO, INCLUINDO CARGA, DESCARGA E TRANSPORTE, EM SOLO DE 1ª CATEGORIA COM ESCAVADEIRA HIDRÁULICA (CAÇAMBA: 0,8 M³ / 111 HP), FROTA DE 3 CAMINHÕES BASCULANTES DE 14 M³, DMT DE 0,8 KM E VELOCIDADE MÉDIA 14 KM/H. AF_12/2013 | M3 | 7.41
89889 | ESCAVAÇÃO VERTICAL A CÉU ABERTO, INCLUINDO CARGA, DESCARGA E TRANSPORTE, EM SOLO DE 1ª CATEGORIA COM ESCAVADEIRA HIDRÁULICA (CAÇAMBA: 0,8 M³ / 111 HP), FROTA DE 3 CAMINHÕES BASCULANTES DE 14 M³, DMT DE 1 KM E VELOCIDADE MÉDIA 15 KM/H. AF_12/2013 | M3 | 7.66
89890 | ESCAVAÇÃO VERTICAL A CÉU ABERTO, INCLUINDO CARGA, DESCARGA E TRANSPORTE, EM SOLO DE 1ª CATEGORIA COM ESCAVADEIRA HIDRÁULICA (CAÇAMBA: 0,8 M³ / 111 HP), FROTA DE 4 CAMINHÕES BASCULANTES DE 14 M³, DMT DE 1,5 KM E VELOCIDADE MÉDIA 18 KM/H. AF_12/2013 | M3 | 10.55
89893 | ESCAVAÇÃO VERTICAL A CÉU ABERTO, INCLUINDO CARGA, DESCARGA E TRANSPORTE, EM SOLO DE 1ª CATEGORIA COM ESCAVADEIRA HIDRÁULICA (CAÇAMBA: 0,8 M³ / 111 HP), FROTA DE 5 CAMINHÕES BASCULANTES DE 14 M³, DMT DE 3 KM E VELOCIDADE MÉDIA 20 KM/H. AF_12/2013 | M3 | 12.96
89894 | ESCAVAÇÃO VERTICAL A CÉU ABERTO, INCLUINDO CARGA, DESCARGA E TRANSPORTE, EM SOLO DE 1ª CATEGORIA COM ESCAVADEIRA HIDRÁULICA (CAÇAMBA: 0,8 M³ / 111 HP), FROTA DE 6 CAMINHÕES BASCULANTES DE 14 M³, DMT DE 4 KM E VELOCIDADE MÉDIA 22 KM/H. AF_12/2013 | M3 | 14.47
89895 | ESCAVAÇÃO VERTICAL A CÉU ABERTO, INCLUINDO CARGA, DESCARGA E TRANSPORTE, EM SOLO DE 1ª CATEGORIA COM ESCAVADEIRA HIDRÁULICA (CAÇAMBA: 0,8 M³ / 111 HP), FROTA DE 7 CAMINHÕES BASCULANTES DE 14 M³, DMT DE 6 KM E VELOCIDADE MÉDIA 22 KM/H. AF_12/2013 | M3 | 17.51
89903 | ESCAVAÇÃO VERTICAL A CÉU ABERTO, INCLUINDO CARGA, DESCARGA E TRANSPORTE, EM SOLO DE 1ª CATEGORIA COM ESCAVADEIRA HIDRÁULICA (CAÇAMBA: 0,8 M³ / 111 HP), FROTA DE 2 CAMINHÕES BASCULANTES DE 18 M³, DMT DE 0,2 KM E VELOCIDADE MÉDIA 4 KM/H. AF_12/2013 | M3 | 6.25
89904 | ESCAVAÇÃO VERTICAL A CÉU ABERTO, INCLUINDO CARGA, DESCARGA E TRANSPORTE, EM SOLO DE 1ª CATEGORIA COM ESCAVADEIRA HIDRÁULICA (CAÇAMBA: 0,8 M³ / 111 HP), FROTA DE 2 CAMINHÕES BASCULANTES DE 18 M³, DMT DE 0,3 KM E VELOCIDADE MÉDIA 5,9KM/H. AF_12/2013 | M3 | 6.28
89905 | ESCAVAÇÃO VERTICAL A CÉU ABERTO, INCLUINDO CARGA, DESCARGA E TRANSPORTE, EM SOLO DE 1ª CATEGORIA COM ESCAVADEIRA HIDRÁULICA (CAÇAMBA: 0,8 M³ / 111 HP), FROTA DE 2 CAMINHÕES BASCULANTES DE 18 M³, DMT DE 0,6 KM E VELOCIDADE MÉDIA 10 KM/H. AF_12/2013 | M3 | 6.47
89906 | ESCAVAÇÃO VERTICAL A CÉU ABERTO, INCLUINDO CARGA, DESCARGA E TRANSPORTE, EM SOLO DE 1ª CATEGORIA COM ESCAVADEIRA HIDRÁULICA (CAÇAMBA: 0,8 M³ / 111 HP), FROTA DE 2 CAMINHÕES BASCULANTES DE 18 M³, DMT DE 0,8 KM E VELOCIDADE MÉDIA 14 KM/H. AF_12/2013 | M3 | 6.41
89907 | ESCAVAÇÃO VERTICAL A CÉU ABERTO, INCLUINDO CARGA, DESCARGA E TRANSPORTE, EM SOLO DE 1ª CATEGORIA COM ESCAVADEIRA HIDRÁULICA (CAÇAMBA: 0,8 M³ / 111 HP), FROTA DE 3 CAMINHÕES BASCULANTES DE 18 M³, DMT DE 1 KM E VELOCIDADE MÉDIA 15 KM/H. AF_12/2013 | M3 | 7.3
89908 | ESCAVAÇÃO VERTICAL A CÉU ABERTO, INCLUINDO CARGA, DESCARGA E TRANSPORTE, EM SOLO DE 1ª CATEGORIA COM ESCAVADEIRA HIDRÁULICA (CAÇAMBA: 0,8 M³ / 111 HP), FROTA DE 4 CAMINHÕES BASCULANTES DE 18 M³, DMT DE 1,5 KM E VELOCIDADE MÉDIA 18 KM/H. AF_12/2013 | M3 | 9.9
89911 | ESCAVAÇÃO VERTICAL A CÉU ABERTO, INCLUINDO CARGA, DESCARGA E TRANSPORTE, EM SOLO DE 1ª CATEGORIA COM ESCAVADEIRA HIDRÁULICA (CAÇAMBA: 0,8 M³ / 111 HP), FROTA DE 5 CAMINHÕES BASCULANTES DE 18 M³, DMT DE 3 KM E VELOCIDADE MÉDIA 20 KM/H. AF_12/2013 | M3 | 12.05
89912 | ESCAVAÇÃO VERTICAL A CÉU ABERTO, INCLUINDO CARGA, DESCARGA E TRANSPORTE, EM SOLO DE 1ª CATEGORIA COM ESCAVADEIRA HIDRÁULICA (CAÇAMBA: 0,8 M³ / 111 HP), FROTA DE 5 CAMINHÕES BASCULANTES DE 18 M³, DMT DE 4 KM E VELOCIDADE MÉDIA 22 KM/H. AF_12/2013 | M3 | 12.8
89913 | ESCAVAÇÃO VERTICAL A CÉU ABERTO, INCLUINDO CARGA, DESCARGA E TRANSPORTE, EM SOLO DE 1ª CATEGORIA COM ESCAVADEIRA HIDRÁULICA (CAÇAMBA: 0,8 M³ / 111 HP), FROTA DE 6 CAMINHÕES BASCULANTES DE 18 M³, DMT DE 6 KM E VELOCIDADE MÉDIA 22 KM/H. AF_12/2013 | M3 | 15.52
89921 | ESCAVAÇÃO VERTICAL A CÉU ABERTO, INCLUINDO CARGA, DESCARGA E TRANSPORTE, EM SOLO DE 1ª CATEGORIA COM ESCAVADEIRA HIDRÁULICA (CAÇAMBA: 1,2 M³ / 155 HP), FROTA DE 3 CAMINHÕES BASCULANTES DE 14 M³, DMT DE 0,2 KM E VELOCIDADE MÉDIA 4 KM/H. AF_12/2013 | M3 | 5.81
89922 | ESCAVAÇÃO VERTICAL A CÉU ABERTO, INCLUINDO CARGA, DESCARGA E TRANSPORTE, EM SOLO DE 1ª CATEGORIA COM ESCAVADEIRA HIDRÁULICA (CAÇAMBA: 1,2 M³ / 155 HP), FROTA DE 3 CAMINHÕES BASCULANTES DE 14 M³, DMT DE 0,3 KM E VELOCIDADE MÉDIA 5,9 KM/H. AF_12/2013 | M3 | 5.84
89923 | ESCAVAÇÃO VERTICAL A CÉU ABERTO, INCLUINDO CARGA, DESCARGA E TRANSPORTE, EM SOLO DE 1ª CATEGORIA COM ESCAVADEIRA HIDRÁULICA (CAÇAMBA: 1,2 M³ / 155 HP), FROTA DE 3 CAMINHÕES BASCULANTES DE 14 M³, DMT DE 0,6 KM E VELOCIDADE MÉDIA 10 KM/H. AF_12/2013 | M3 | 6.07
89924 | ESCAVAÇÃO VERTICAL A CÉU ABERTO, INCLUINDO CARGA, DESCARGA E TRANSPORTE, EM SOLO DE 1ª CATEGORIA COM ESCAVADEIRA HIDRÁULICA (CAÇAMBA: 1,2 M³ / 155 HP), FROTA DE 3 CAMINHÕES BASCULANTES DE 14 M³, DMT DE 0,8 KM E VELOCIDADE MÉDIA 14 KM/H. AF_12/2013 | M3 | 6
89925 | ESCAVAÇÃO VERTICAL A CÉU ABERTO, INCLUINDO CARGA, DESCARGA E TRANSPORTE, EM SOLO DE 1ª CATEGORIA COM ESCAVADEIRA HIDRÁULICA (CAÇAMBA: 1,2 M³ / 155 HP), FROTA DE 3 CAMINHÕES BASCULANTES DE 14 M³, DMT DE 1 KM E VELOCIDADE MÉDIA 15 KM/H. AF_12/2013 | M3 | 6.25
89926 | ESCAVAÇÃO VERTICAL A CÉU ABERTO, INCLUINDO CARGA, DESCARGA E TRANSPORTE, EM SOLO DE 1ª CATEGORIA COM ESCAVADEIRA HIDRÁULICA (CAÇAMBA: 1,2 M³ / 155 HP), FROTA DE 5 CAMINHÕES BASCULANTES DE 14 M³, DMT DE 1,5 KM E VELOCIDADE MÉDIA 18 KM/H. AF_12/2013 | M3 | 9.44
89929 | ESCAVAÇÃO VERTICAL A CÉU ABERTO, INCLUINDO CARGA, DESCARGA E TRANSPORTE, EM SOLO DE 1ª CATEGORIA COM ESCAVADEIRA HIDRÁULICA (CAÇAMBA: 1,2 M³ / 155 HP), FROTA DE 7 CAMINHÕES BASCULANTES DE 14 M³, DMT DE 3 KM E VELOCIDADE MÉDIA 20 KM/H. AF_12/2013 | M3 | 12.16
89930 | ESCAVAÇÃO VERTICAL A CÉU ABERTO, INCLUINDO CARGA, DESCARGA E TRANSPORTE, EM SOLO DE 1ª CATEGORIA COM ESCAVADEIRA HIDRÁULICA (CAÇAMBA: 1,2 M³ / 155 HP), FROTA DE 7 CAMINHÕES BASCULANTES DE 14 M³, DMT DE 4 KM E VELOCIDADE MÉDIA 22 KM/H. AF_12/2013 | M3 | 12.96
89931 | ESCAVAÇÃO VERTICAL A CÉU ABERTO, INCLUINDO CARGA, DESCARGA E TRANSPORTE, EM SOLO DE 1ª CATEGORIA COM ESCAVADEIRA HIDRÁULICA (CAÇAMBA: 1,2 M³ / 155 HP), FROTA DE 9 CAMINHÕES BASCULANTES DE 14 M³, DMT DE 6 KM E VELOCIDADE MÉDIA 22 KM/H. AF_12/2013 | M3 | 16.31
89939 | ESCAVAÇÃO VERTICAL A CÉU ABERTO, INCLUINDO CARGA, DESCARGA E TRANSPORTE, EM SOLO DE 1ª CATEGORIA COM ESCAVADEIRA HIDRÁULICA (CAÇAMBA: 1,2 M³ / 155 HP), FROTA DE 3 CAMINHÕES BASCULANTES DE 18 M³, DMT DE 0,2 KM E VELOCIDADE MÉDIA 4 KM/H. AF_12/2013 | M3 | 5.42
89940 | ESCAVAÇÃO VERTICAL A CÉU ABERTO, INCLUINDO CARGA, DESCARGA E TRANSPORTE, EM SOLO DE 1ª CATEGORIA COM ESCAVADEIRA HIDRÁULICA (CAÇAMBA: 1,2 M³ / 155 HP), FROTA DE 3 CAMINHÕES BASCULANTES DE 18 M³, DMT DE 0,3 KM E VELOCIDADE MÉDIA 5,9 KM/H. AF_12/2013 | M3 | 5.44
89941 | ESCAVAÇÃO VERTICAL A CÉU ABERTO, INCLUINDO CARGA, DESCARGA E TRANSPORTE, EM SOLO DE 1ª CATEGORIA COM ESCAVADEIRA HIDRÁULICA (CAÇAMBA: 1,2 M³ / 155 HP), FROTA DE 3 CAMINHÕES BASCULANTES DE 18 M³, DMT DE 0,6 KM E VELOCIDADE MÉDIA 10 KM/H. AF_12/2013 | M3 | 5.64
89942 | ESCAVAÇÃO VERTICAL A CÉU ABERTO, INCLUINDO CARGA, DESCARGA E TRANSPORTE, EM SOLO DE 1ª CATEGORIA COM ESCAVADEIRA HIDRÁULICA (CAÇAMBA: 1,2 M³ / 155 HP), FROTA DE 3 CAMINHÕES BASCULANTES DE 18 M³, DMT DE 0,8 KM E VELOCIDADE MÉDIA 14 KM/H. AF_12/2013 | M3 | 5.58
89943 | ESCAVAÇÃO VERTICAL A CÉU ABERTO, INCLUINDO CARGA, DESCARGA E TRANSPORTE, EM SOLO DE 1ª CATEGORIA COM ESCAVADEIRA HIDRÁULICA (CAÇAMBA: 1,2 M³ / 155 HP), FROTA DE 3 CAMINHÕES BASCULANTES DE 18 M³, DMT DE 1 KM E VELOCIDADE MÉDIA 15 KM/H. AF_12/2013 | M3 | 5.79
89944 | ESCAVAÇÃO VERTICAL A CÉU ABERTO, INCLUINDO CARGA, DESCARGA E TRANSPORTE, EM SOLO DE 1ª CATEGORIA COM ESCAVADEIRA HIDRÁULICA (CAÇAMBA: 1,2 M³ / 155 HP), FROTA DE 5 CAMINHÕES BASCULANTES DE 18 M³, DMT DE 1,5 KM E VELOCIDADE MÉDIA 18 KM/H. AF_12/2013 | M3 | 8.64
89947 | ESCAVAÇÃO VERTICAL A CÉU ABERTO, INCLUINDO CARGA, DESCARGA E TRANSPORTE, EM SOLO DE 1ª CATEGORIA COM ESCAVADEIRA HIDRÁULICA (CAÇAMBA: 1,2 M³ / 155 HP), FROTA DE 6 CAMINHÕES BASCULANTES DE 18 M³, DMT DE 3 KM E VELOCIDADE MÉDIA 20 KM/H. AF_12/2013 | M3 | 10.62
89948 | ESCAVAÇÃO VERTICAL A CÉU ABERTO, INCLUINDO CARGA, DESCARGA E TRANSPORTE, EM SOLO DE 1ª CATEGORIA COM ESCAVADEIRA HIDRÁULICA (CAÇAMBA: 1,2 M³ / 155 HP), FROTA DE 7 CAMINHÕES BASCULANTES DE 18 M³, DMT DE 4 KM E VELOCIDADE MÉDIA 22 KM/H. AF_12/2013 | M3 | 11.81
89949 | ESCAVAÇÃO VERTICAL A CÉU ABERTO, INCLUINDO CARGA, DESCARGA E TRANSPORTE, EM SOLO DE 1ª CATEGORIA COM ESCAVADEIRA HIDRÁULICA (CAÇAMBA: 1,2 M³ / 155 HP), FROTA DE 8 CAMINHÕES BASCULANTES DE 18 M³, DMT DE 6 KM E VELOCIDADE MÉDIA 22 KM/H. AF_12/2013 | M3 | 14.32
96520 | ESCAVAÇÃO MECANIZADA PARA BLOCO DE COROAMENTO OU SAPATA, SEM PREVISÃO DE FÔRMA, COM RETROESCAVADEIRA. AF_06/2017 | M3 | 76.18
96521 | ESCAVAÇÃO MECANIZADA PARA BLOCO DE COROAMENTO OU SAPATA, COM PREVISÃO DE FÔRMA, COM RETROESCAVADEIRA. AF_06/2017 | M3 | 30.99
96522 | ESCAVAÇÃO MANUAL PARA BLOCO DE COROAMENTO OU SAPATA, SEM PREVISÃO DE FÔRMA. AF_06/2017 | M3 | 126.38
96523 | ESCAVAÇÃO MANUAL PARA BLOCO DE COROAMENTO OU SAPATA, COM PREVISÃO DE FÔRMA. AF_06/2017 | M3 | 81.09
96524 | ESCAVAÇÃO MECANIZADA PARA VIGA BALDRAME, SEM PREVISÃO DE FÔRMA, COM MINI-ESCAVADEIRA. AF_06/2017 | M3 | 145.9
96525 | ESCAVAÇÃO MECANIZADA PARA VIGA BALDRAME, COM PREVISÃO DE FÔRMA, COM MINI-ESCAVADEIRA. AF_06/2017 | M3 | 29.72
96526 | ESCAVAÇÃO MANUAL DE VALA PARA VIGA BALDRAME, SEM PREVISÃO DE FÔRMA. AF_06/2017 | M3 | 254.73
96527 | ESCAVAÇÃO MANUAL DE VALA PARA VIGA BALDRAME, COM PREVISÃO DE FÔRMA. AF_06/2017 | M3 | 106.59
96528 | FABRICAÇÃO, MONTAGEM E DESMONTAGEM DE FÔRMA PARA BLOCO DE COROAMENTO, EM MADEIRA SERRADA, E=25 MM, 1 UTILIZAÇÃO. AF_06/2017 | M2 | 115.04
98116 | ESCAVAÇÃO VERTICAL A CÉU ABERTO, INCLUINDO CARGA, DESCARGA E TRANSPORTE, EM SOLO DE 1ª CATEGORIA COM ESCAVADEIRA HIDRÁULICA (CAÇAMBA: 0,8 M³ / 111 HP), FROTA DE 4 CAMINHÕES BASCULANTES DE 14 M³, DMT DE 2 KM E VELOCIDADE MÉDIA 20 KM/H. AF_02/2018 | M3 | 11
98117 | ESCAVAÇÃO VERTICAL A CÉU ABERTO, INCLUINDO CARGA, DESCARGA E TRANSPORTE, EM SOLO DE 1ª CATEGORIA COM ESCAVADEIRA HIDRÁULICA (CAÇAMBA: 0,8 M³ / 111 HP), FROTA DE 4 CAMINHÕES BASCULANTES DE 18 M³, DMT DE 2 KM E VELOCIDADE MÉDIA 20 KM/H. AF_02/2018 | M3 | 10.27
98118 | ESCAVAÇÃO VERTICAL A CÉU ABERTO, INCLUINDO CARGA, DESCARGA E TRANSPORTE, EM SOLO DE 1ª CATEGORIA COM ESCAVADEIRA HIDRÁULICA (CAÇAMBA: 1,2 M³ / 155 HP), FROTA DE 6 CAMINHÕES BASCULANTES DE 14 M³, DMT DE 2 KM E VELOCIDADE MÉDIA 20 KM/H. AF_02/2018 | M3 | 10.36
98119 | ESCAVAÇÃO VERTICAL A CÉU ABERTO, INCLUINDO CARGA, DESCARGA E TRANSPORTE, EM SOLO DE 1ª CATEGORIA COM ESCAVADEIRA HIDRÁULICA (CAÇAMBA: 1,2 M³ / 155 HP), FROTA DE 5 CAMINHÕES BASCULANTES DE 18 M³, DMT DE 2 KM E VELOCIDADE MÉDIA 20 KM/H. AF_02/2018 | M3 | 9.02
72915 | ESCAVACAO MECANICA DE VALA EM MATERIAL DE 2A. CATEGORIA ATE 2 M DE PROFUNDIDADE COM UTILIZACAO DE ESCAVADEIRA HIDRAULICA | M3 | 9.76
72917 | ESCAVACAO MECANICA DE VALA EM MATERIAL 2A. CATEGORIA DE 2,01 ATE 4,00 M DE PROFUNDIDADE COM UTILIZACAO DE ESCAVADEIRA HIDRAULICA | M3 | 11.15
72918 | ESCAVACAO MECANICA DE VALA EM MATERIAL 2A. CATEGORIA DE 4,01 ATE 6,00 M DE PROFUNDIDADE COM UTILIZACAO DE ESCAVADEIRA HIDRAULICA | M3 | 13.01
73965/9 | ESCAVACAO MANUAL DE VALA EM LODO, DE 1,5 ATE 3M, EXCLUINDO ESGOTAMENTO/ESCORAMENTO. | M3 | 180.9
79506/2 | ESCAVAÇÃO MANUAL DE VALA/CAVA EM LODO, ENTRE 3 E 4,5M DE PROFUNDIDADE | M3 | 271.35
83343 | ESCAVACAO MECANICA DE VALAS (SOLO COM AGUA), PROFUNDIDADE MAIOR QUE 4,00 M ATE 6,00 M. | M3 | 12.66
90082 | ESCAVAÇÃO MECANIZADA DE VALA COM PROF. ATÉ 1,5 M (MÉDIA ENTRE MONTANTE E JUSANTE/UMA COMPOSIÇÃO POR TRECHO), COM ESCAVADEIRA HIDRÁULICA (0,8 M3), LARG. DE 1,5 M A 2,5 M, EM SOLO DE 1A CATEGORIA, EM LOCAIS COM ALTO NÍVEL DE INTERFERÊNCIA. AF_01/2015 | M3 | 7.84
90084 | ESCAVAÇÃO MECANIZADA DE VALA COM PROF. MAIOR QUE 1,5 M ATÉ 3,0 M (MÉDIA ENTRE MONTANTE E JUSANTE/UMA COMPOSIÇÃO POR TRECHO), COM ESCAVADEIRA HIDRÁULICA (0,8 M3/111 HP), LARGURA ATÉ 1,5 M, EM SOLO DE 1A CATEGORIA, EM LOCAIS COM ALTO NÍVEL DE INTERFERÊNCIA. AF_01/2015 | M3 | 7.61
90085 | ESCAVAÇÃO MECANIZADA DE VALA COM PROF. MAIOR QUE 1,5 M ATÉ 3,0 M (MÉDIA ENTRE MONTANTE E JUSANTE/UMA COMPOSIÇÃO POR TRECHO), COM ESCAVADEIRA HIDRÁULICA (0,8 M3/111 HP), LARG. DE 1,5 M A 2,5 M, EM SOLO DE 1A CATEGORIA, EM LOCAIS COM ALTO NÍVEL DE INTERFERÊNCIA. AF_01/2015 | M3 | 7.14
90086 | ESCAVAÇÃO MECANIZADA DE VALA COM PROF. MAIOR QUE 3,0 M ATÉ 4,5 M(MÉDIA ENTRE MONTANTE E JUSANTE/UMA COMPOSIÇÃO POR TRECHO), COM ESCAVADEIRA HIDRÁULICA (0,8 M3/111 HP), LARG. MENOR QUE 1,5 M, EM SOLO DE 1A CATEGORIA, EM LOCAIS COM ALTO NÍVEL DE INTERFERÊNCIA. AF_01/2015 | M3 | 7.23
90087 | ESCAVAÇÃO MECANIZADA DE VALA COM PROF. DE 3,0 M ATÉ 4,5 M(MÉDIA ENTRE MONTANTE E JUSANTE/UMA COMPOSIÇÃO POR TRECHO), COM ESCAVADEIRA HIDRÁULICA (1,2 M3/155 HP), LARG. DE 1,5 M A 2,5 M, EM SOLO DE 1A CATEGORIA, EM LOCAIS COM ALTO NÍVEL DE INTERFERÊNCIA. AF_01/2015 | M3 | 6.14
90088 | ESCAVAÇÃO MECANIZADA DE VALA COM PROF. MAIOR QUE 4,5 M ATÉ 6,0 M(MÉDIA ENTRE MONTANTE E JUSANTE/UMA COMPOSIÇÃO POR TRECHO), COM ESCAVADEIRA HIDRÁULICA (1,2 M3/155 HP), LARG. MENOR QUE 1,5 M, EM SOLO DE 1A CATEGORIA, EM LOCAIS COM ALTO NÍVEL DE INTERFERÊNCIA. AF_01/2015 | M3 | 6.26
90090 | ESCAVAÇÃO MECANIZADA DE VALA COM PROF. MAIOR QUE 4,5 M ATÉ 6,0 M(MÉDIA ENTRE MONTANTE E JUSANTE/UMA COMPOSIÇÃO POR TRECHO), COM ESCAVADEIRA HIDRÁULICA (1,2 M3/155 HP), LARG. DE 1,5 M A 2,5 M, EM SOLO DE 1A CATEGORIA, EM LOCAIS COM ALTO NÍVEL DE INTERFERÊNCIA. AF_01/2015 | M3 | 6.02
90091 | ESCAVAÇÃO MECANIZADA DE VALA COM PROF. ATÉ 1,5 M(MÉDIA ENTRE MONTANTE E JUSANTE/UMA COMPOSIÇÃO POR TRECHO), COM ESCAVADEIRA HIDRÁULICA (0,8 M3), LARG. DE 1,5M A 2,5 M, EM SOLO DE 1A CATEGORIA, LOCAIS COM BAIXO NÍVEL DE INTERFERÊNCIA. AF_01/2015 | M3 | 4.68
90092 | ESCAVAÇÃO MECANIZADA DE VALA COM PROF. MAIOR QUE 1,5 M E ATÉ 3,0 M(MÉDIA ENTRE MONTANTE E JUSANTE/UMA COMPOSIÇÃO POR TRECHO), COM ESCAVADEIRA HIDRÁULICA (0,8 M3/111 HP), LARG. MENOR QUE 1,5 M, EM SOLO DE 1A CATEGORIA, LOCAIS COM BAIXO NÍVEL DE INTERFERÊNCIA. AF_01/2015 | M3 | 4.52
90093 | ESCAVAÇÃO MECANIZADA DE VALA COM PROF. MAIOR QUE 1,5 M ATÉ 3,0 M (MÉDIA ENTRE MONTANTE E JUSANTE/UMA COMPOSIÇÃO POR TRECHO), COM ESCAVADEIRA HIDRÁULICA (0,8 M3/111 HP), LARG. DE 1,5 M A 2,5 M, EM SOLO DE 1A CATEGORIA, LOCAIS COM BAIXO NÍVEL DE INTERFERÊNCIA. AF_01/2015 | M3 | 4.26
90094 | ESCAVAÇÃO MECANIZADA DE VALA COM PROF. MAIOR QUE 3,0 M ATÉ 4,5 M (MÉDIA ENTRE MONTANTE E JUSANTE/UMA COMPOSIÇÃO POR TRECHO), COM ESCAVADEIRA HIDRÁULICA (0,8 M3/111 HP), LARG. MENOR QUE 1,5 M, EM SOLO DE 1A CATEGORIA, LOCAIS COM BAIXO NÍVEL DE INTERFERÊNCIA. AF_01/2015 | M3 | 4.31
90095 | ESCAVAÇÃO MECANIZADA DE VALA COM PROF. MAIOR QUE 3,0 M ATÉ 4,5 M (MÉDIA ENTRE MONTANTE E JUSANTE/UMA COMPOSIÇÃO POR TRECHO), COM ESCAVADEIRA HIDRÁULICA (1,2 M3/155 HP), LARG. DE 1,5 M A 2,5 M, EM SOLO DE 1A CATEGORIA, LOCAIS COM BAIXO NÍVEL DE INTERFERÊNCIA. AF_01/2015 | M3 | 3.67
90096 | ESCAVAÇÃO MECANIZADA DE VALA COM PROF. MAIOR QUE 4,5 M ATÉ 6,0 M (MÉDIA ENTRE MONTANTE E JUSANTE/UMA COMPOSIÇÃO POR TRECHO), COM ESCAVADEIRA HIDRÁULICA (1,2 M3/155 HP), LARG. MENOR QUE 1,5 M, EM SOLO DE 1A CATEGORIA, LOCAIS COM BAIXO NÍVEL DE INTERFERÊNCIA. AF_01/2015 | M3 | 3.73
90098 | ESCAVAÇÃO MECANIZADA DE VALA COM PROF. MAIOR QUE 4,5 M ATÉ 6,0 M (MÉDIA ENTRE MONTANTE E JUSANTE/UMA COMPOSIÇÃO POR TRECHO), COM ESCAVADEIRA HIDRÁULICA (1,2 M3/155 HP), LARG. DE 1,5 M A 2,5 M, EM SOLO DE 1A CATEGORIA, LOCAIS COM BAIXO NÍVEL DE INTERFERÊNCIA. AF_01/2015 | M3 | 3.58
90099 | ESCAVAÇÃO MECANIZADA DE VALA COM PROF. ATÉ 1,5 M (MÉDIA ENTRE MONTANTE E JUSANTE/UMA COMPOSIÇÃO POR TRECHO), COM RETROESCAVADEIRA (0,26 M3/88 HP), LARG. MENOR QUE 0,8 M, EM SOLO DE 1A CATEGORIA, EM LOCAIS COM ALTO NÍVEL DE INTERFERÊNCIA. AF_01/2015 | M3 | 11.07
90100 | ESCAVAÇÃO MECANIZADA DE VALA COM PROF. ATÉ 1,5 M (MÉDIA ENTRE MONTANTE E JUSANTE/UMA COMPOSIÇÃO POR TRECHO), COM RETROESCAVADEIRA (0,26 M3/88 HP), LARG. DE 0,8 M A 1,5 M, EM SOLO DE 1A CATEGORIA, EM LOCAIS COM ALTO NÍVEL DE INTERFERÊNCIA. AF_01/2015 | M3 | 9.41
90101 | ESCAVAÇÃO MECANIZADA DE VALA COM PROF. MAIOR QUE 1,5 M ATÉ 3,0 M (MÉDIA ENTRE MONTANTE E JUSANTE/UMA COMPOSIÇÃO POR TRECHO), COM RETROESCAVADEIRA (0,26 M3/88 HP), LARG. MENOR QUE 0,8 M, EM SOLO DE 1A CATEGORIA, EM LOCAIS COM ALTO NÍVEL DE INTERFERÊNCIA.AF_01/2015 | M3 | 9.31
90102 | ESCAVAÇÃO MECANIZADA DE VALA COM PROF. MAIOR QUE 1,5 M ATÉ 3,0 M (MÉDIA ENTRE MONTANTE E JUSANTE/UMA COMPOSIÇÃO POR TRECHO), COM RETROESCAVADEIRA (0,26 M3/ POTÊNCIA:88 HP), LARGURA DE 0,8 M A 1,5 M, EM SOLO DE 1A CATEGORIA, EM LOCAIS COM ALTO NÍVEL DE INTERFERÊNCIA. AF_01/2015 | M3 | 8.46
90105 | ESCAVAÇÃO MECANIZADA DE VALA COM PROFUNDIDADE ATÉ 1,5 M (MÉDIA ENTRE MONTANTE E JUSANTE/UMA COMPOSIÇÃO POR TRECHO) COM RETROESCAVADEIRA (CAPACIDADE DA CAÇAMBA DA RETRO: 0,26 M3 / POTÊNCIA: 88 HP), LARGURA MENOR QUE 0,8 M, EM SOLO DE 1A CATEGORIA, LOCAISCOM BAIXO NÍVEL DE INTERFERÊNCIA. AF_01/2015 | M3 | 6.61
90106 | ESCAVAÇÃO MECANIZADA DE VALA COM PROFUNDIDADE ATÉ 1,5 M (MÉDIA ENTRE MONTANTE E JUSANTE/UMA COMPOSIÇÃO POR TRECHO) COM RETROESCAVADEIRA (CAPACIDADE DA CAÇAMBA DA RETRO: 0,26 M3 / POTÊNCIA: 88 HP), LARGURA DE 0,8 M A 1,5 M, EM SOLO DE 1A CATEGORIA, LOCAISCOM BAIXO NÍVEL DE INTERFERÊNCIA. AF_01/2015 | M3 | 5.62
90107 | ESCAVAÇÃO MECANIZADA DE VALA COM PROFUNDIDADE MAIOR QUE 1,5 M ATÉ 3,0 M (MÉDIA ENTRE MONTANTE E JUSANTE/UMA COMPOSIÇÃO POR TRECHO) COM RETROESCAVADEIRA (CAPACIDADE DA CAÇAMBA DA RETRO: 0,26 M3 / POTÊNCIA: 88 HP), LARGURA MENOR QUE 0,8 M, EM SOLO DE1A CATEGORIA, LOCAIS COM BAIXO NÍVEL DE INTERFERÊNCIA. AF_01/2015 | M3 | 5.55
90108 | ESCAVAÇÃO MECANIZADA DE VALA COM PROFUNDIDADE MAIOR QUE 1,5 M ATÉ 3,0 M (MÉDIA ENTRE MONTANTE E JUSANTE/UMA COMPOSIÇÃO POR TRECHO) COM RETROESCAVADEIRA (CAPACIDADE DA CAÇAMBA DA RETRO: 0,26 M3 / POTÊNCIA: 88 HP), LARGURA DE 0,8 M A 1,5 M, EM SOLO DE 1A CATEGORIA, LOCAIS COM BAIXO NÍVEL DE INTERFERÊNCIA. AF_01/2015 | M3 | 5.05
93358 | ESCAVAÇÃO MANUAL DE VALA COM PROFUNDIDADE MENOR OU IGUAL A 1,30 M. AF_03/2016 | M3 | 71.56
94304 | ATERRO MECANIZADO DE VALA COM ESCAVADEIRA HIDRÁULICA (CAPACIDADE DA CAÇAMBA: 0,8 M³ / POTÊNCIA: 111 HP), LARGURA DE 1,5 A 2,5 M, PROFUNDIDADE ATÉ 1,5 M, COM SOLO ARGILO-ARENOSO. AF_05/2016 | M3 | 25.09
94305 | ATERRO MECANIZADO DE VALA COM ESCAVADEIRA HIDRÁULICA (CAPACIDADE DA CAÇAMBA: 0,8 M³ / POTÊNCIA: 111 HP), LARGURA ATÉ 1,5 M, PROFUNDIDADE DE 1,5 A 3,0 M, COM SOLO ARGILO-ARENOSO. AF_05/2016 | M3 | 22.08
94306 | ATERRO MECANIZADO DE VALA COM ESCAVADEIRA HIDRÁULICA (CAPACIDADE DA CAÇAMBA: 0,8 M³ / POTÊNCIA: 111 HP), LARGURA DE 1,5 A 2,5 M, PROFUNDIDADE DE 1,5 A 3,0 M, COM SOLO ARGILO-ARENOSO. AF_05/2016 | M3 | 18.25
94307 | ATERRO MECANIZADO DE VALA COM ESCAVADEIRA HIDRÁULICA (CAPACIDADE DA CAÇAMBA: 0,8 M³ / POTÊNCIA: 111 HP), LARGURA ATÉ 1,5 M, PROFUNDIDADE DE 3,0 A 4,5 M, COM SOLO ARGILO-ARENOSO. AF_05/2016 | M3 | 19.12
94308 | ATERRO MECANIZADO DE VALA COM ESCAVADEIRA HIDRÁULICA (CAPACIDADE DA CAÇAMBA: 0,8 M³ / POTÊNCIA: 111 HP), LARGURA DE 1,5 A 2,5 M, PROFUNDIDADE DE 3,0 A 4,5 M, COM SOLO ARGILO-ARENOSO. AF_05/2016 | M3 | 16.88
94309 | ATERRO MECANIZADO DE VALA COM ESCAVADEIRA HIDRÁULICA (CAPACIDADE DA CAÇAMBA: 0,8 M³ / POTÊNCIA: 111 HP), LARGURA ATÉ 1,5 M, PROFUNDIDADE DE 4,5 A 6,0 M, COM SOLO ARGILO-ARENOSO. AF_05/2016 | M3 | 17.86
94310 | ATERRO MECANIZADO DE VALA COM ESCAVADEIRA HIDRÁULICA (CAPACIDADE DA CAÇAMBA: 0,8 M³ / POTÊNCIA: 111 HP), LARGURA DE 1,5 A 2,5 M, PROFUNDIDADE DE 4,5 A 6,0 M, COM SOLO ARGILO-ARENOSO. AF_05/2016 | M3 | 16.22
94315 | ATERRO MECANIZADO DE VALA COM RETROESCAVADEIRA (CAPACIDADE DA CAÇAMBA DA RETRO: 0,26 M³ / POTÊNCIA: 88 HP), LARGURA ATÉ 0,8 M, PROFUNDIDADE ATÉ 1,5 M, COM SOLO ARGILO-ARENOSO. AF_05/2016 | M3 | 33.45
94316 | ATERRO MECANIZADO DE VALA COM RETROESCAVADEIRA (CAPACIDADE DA CAÇAMBA DA RETRO: 0,26 M³ / POTÊNCIA: 88 HP), LARGURA DE 0,8 A 1,5 M, PROFUNDIDADE ATÉ 1,5 M, COM SOLO ARGILO-ARENOSO. AF_05/2016 | M3 | 25.84
94317 | ATERRO MECANIZADO DE VALA COM RETROESCAVADEIRA (CAPACIDADE DA CAÇAMBA DA RETRO: 0,26 M³ / POTÊNCIA: 88 HP), LARGURA ATÉ 0,8 M, PROFUNDIDADE DE 1,5 A 3,0 M, COM SOLO ARGILO-ARENOSO. AF_05/2016 | M3 | 22.48
94318 | ATERRO MECANIZADO DE VALA COM RETROESCAVADEIRA (CAPACIDADE DA CAÇAMBA DA RETRO: 0,26 M³ / POTÊNCIA: 88 HP), LARGURA DE 0,8 A 1,5 M, PROFUNDIDADE DE 1,5 A 3,0 M, COM SOLO ARGILO-ARENOSO. AF_05/2016 | M3 | 18.13
94319 | ATERRO MANUAL DE VALAS COM SOLO ARGILO-ARENOSO E COMPACTAÇÃO MECANIZADA. AF_05/2016 | M3 | 38.23
94327 | ATERRO MECANIZADO DE VALA COM ESCAVADEIRA HIDRÁULICA (CAPACIDADE DA CAÇAMBA: 0,8 M³ / POTÊNCIA: 111 HP), LARGURA DE 1,5 A 2,5 M, PROFUNDIDADE ATÉ 1,5 M, COM AREIA PARA ATERRO. AF_05/2016 | M3 | 80.42
94328 | ATERRO MECANIZADO DE VALA COM ESCAVADEIRA HIDRÁULICA (CAPACIDADE DA CAÇAMBA: 0,8 M³ / POTÊNCIA: 111 HP), LARGURA ATÉ 1,5 M, PROFUNDIDADE DE 1,5 A 3,0 M, COM AREIA PARA ATERRO. AF_05/2016 | M3 | 77.41
94329 | ATERRO MECANIZADO DE VALA COM ESCAVADEIRA HIDRÁULICA (CAPACIDADE DA CAÇAMBA: 0,8 M³ / POTÊNCIA: 111 HP), LARGURA DE 1,5 A 2,5 M, PROFUNDIDADE DE 1,5 A 3,0 M, COM AREIA PARA ATERRO. AF_05/2016 | M3 | 73.58
94330 | ATERRO MECANIZADO DE VALA COM ESCAVADEIRA HIDRÁULICA (CAPACIDADE DA CAÇAMBA: 0,8 M³ / POTÊNCIA: 111 HP), LARGURA ATÉ 1,5 M, PROFUNDIDADE DE 3,0 A 4,5 M, COM AREIA PARA ATERRO. AF_05/2016 | M3 | 74.45
94331 | ATERRO MECANIZADO DE VALA COM ESCAVADEIRA HIDRÁULICA (CAPACIDADE DA CAÇAMBA: 0,8 M³ / POTÊNCIA: 111 HP), LARGURA DE 1,5 A 2,5 M, PROFUNDIDADE DE 3,0 A 4,5 M, COM AREIA PARA ATERRO. AF_05/2016 | M3 | 72.21
94332 | ATERRO MECANIZADO DE VALA COM ESCAVADEIRA HIDRÁULICA (CAPACIDADE DA CAÇAMBA: 0,8 M³ / POTÊNCIA: 111 HP), LARGURA ATÉ 1,5 M, PROFUNDIDADE DE 4,5 A 6,0 M, COM AREIA PARA ATERRO. AF_05/2016 | M3 | 73.19
94333 | ATERRO MECANIZADO DE VALA COM ESCAVADEIRA HIDRÁULICA (CAPACIDADE DA CAÇAMBA: 0,8 M³ / POTÊNCIA: 111 HP), LARGURA DE 1,5 A 2,5 M, PROFUNDIDADE DE 4,5 A 6,0 M, COM AREIA PARA ATERRO. AF_05/2016 | M3 | 71.55
94338 | ATERRO MECANIZADO DE VALA COM RETROESCAVADEIRA (CAPACIDADE DA CAÇAMBA DA RETRO: 0,26 M³ / POTÊNCIA: 88 HP), LARGURA ATÉ 0,8 M, PROFUNDIDADE ATÉ 1,5 M, COM AREIA PARA ATERRO. AF_05/2016 | M3 | 88.78
94339 | ATERRO MECANIZADO DE VALA COM RETROESCAVADEIRA (CAPACIDADE DA CAÇAMBA DA RETRO: 0,26 M³ / POTÊNCIA: 88 HP), LARGURA DE 0,8 A 1,5 M, PROFUNDIDADE ATÉ 1,5 M, COM AREIA PARA ATERRO. AF_05/2016 | M3 | 81.17
94340 | ATERRO MECANIZADO DE VALA COM RETROESCAVADEIRA (CAPACIDADE DA CAÇAMBA DA RETRO: 0,26 M³ / POTÊNCIA: 88 HP), LARGURA ATÉ 0,8 M, PROFUNDIDADE DE 1,5 A 3,0 M, COM AREIA PARA ATERRO. AF_05/2016 | M3 | 77.81
94341 | ATERRO MECANIZADO DE VALA COM RETROESCAVADEIRA (CAPACIDADE DA CAÇAMBA DA RETRO: 0,26 M³ / POTÊNCIA: 88 HP), LARGURA DE 0,8 A 1,5 M, PROFUNDIDADE DE 1,5 A 3,0 M, COM AREIA PARA ATERRO. AF_05/2016 | M3 | 73.46
94342 | ATERRO MANUAL DE VALAS COM AREIA PARA ATERRO E COMPACTAÇÃO MECANIZADA. AF_05/2016 | M3 | 93.56
96385 | EXECUÇÃO E COMPACTAÇÃO DE ATERRO COM SOLO PREDOMINANTEMENTE ARGILOSO - EXCLUSIVE SOLO, ESCAVAÇÃO, CARGA E TRANSPORTE. AF_11/2019 | M3 | 7.27
96386 | EXECUÇÃO E COMPACTAÇÃO DE ATERRO COM SOLO PREDOMINANTEMENTE ARENOSO - EXCLUSIVE SOLO, ESCAVAÇÃO, CARGA E TRANSPORTE. AF_11/2019 | M3 | 5
83346 | UMEDECIMENTO DE MATERIAL PARA FECHAMENTO DE VALAS. | M3 | 1
93360 | REATERRO MECANIZADO DE VALA COM ESCAVADEIRA HIDRÁULICA (CAPACIDADE DA CAÇAMBA: 0,8 M³ / POTÊNCIA: 111 HP), LARGURA DE 1,5 A 2,5 M, PROFUNDIDADE ATÉ 1,5 M, COM SOLO DE 1ª CATEGORIA EM LOCAIS COM ALTO NÍVEL DE INTERFERÊNCIA. AF_04/2016 | M3 | 15.63
93361 | REATERRO MECANIZADO DE VALA COM ESCAVADEIRA HIDRÁULICA (CAPACIDADE DA CAÇAMBA: 0,8 M³ / POTÊNCIA: 111 HP), LARGURA ATÉ 1,5 M, PROFUNDIDADE DE 1,5 A 3,0 M, COM SOLO DE 1ª CATEGORIA EM LOCAIS COM ALTO NÍVEL DE INTERFERÊNCIA. AF_04/2016 | M3 | 12.67
93362 | REATERRO MECANIZADO DE VALA COM ESCAVADEIRA HIDRÁULICA (CAPACIDADE DA CAÇAMBA: 0,8 M³ / POTÊNCIA: 111 HP), LARGURA DE 1,5 A 2,5 M, PROFUNDIDADE DE 1,5 A 3,0 M, COM SOLO DE 1ª CATEGORIA EM LOCAIS COM ALTO NÍVEL DE INTERFERÊNCIA. AF_04/2016 | M3 | 8.81
93363 | REATERRO MECANIZADO DE VALA COM ESCAVADEIRA HIDRÁULICA (CAPACIDADE DA CAÇAMBA: 0,8 M³ / POTÊNCIA: 111 HP), LARGURA ATÉ 1,5 M, PROFUNDIDADE DE 3,0 A 4,5 M COM SOLO DE 1ª CATEGORIA EM LOCAIS COM ALTO NÍVEL DE INTERFERÊNCIA. AF_04/2016 | M3 | 9.65
93364 | REATERRO MECANIZADO DE VALA COM ESCAVADEIRA HIDRÁULICA (CAPACIDADE DA CAÇAMBA: 0,8 M³ / POTÊNCIA: 111 HP), LARGURA DE 1,5 A 2,5 M, PROFUNDIDADE DE 3,0 A 4,5 M, COM SOLO (SEM SUBSTITUIÇÃO) DE 1ª CATEGORIA EM LOCAIS COM ALTO NÍVEL DE INTERFERÊNCIA. AF_04/2016 | M3 | 7.41
93365 | REATERRO MECANIZADO DE VALA COM ESCAVADEIRA HIDRÁULICA (CAPACIDADE DA CAÇAMBA: 0,8 M³ / POTÊNCIA: 111 HP), LARGURA ATÉ 1,5 M, PROFUNDIDADE DE 4,5 A 6,0 M, COM SOLO DE 1ª CATEGORIA EM LOCAIS COM ALTO NÍVEL DE INTERFERÊNCIA. AF_04/2016 | M3 | 8.33
93366 | REATERRO MECANIZADO DE VALA COM ESCAVADEIRA HIDRÁULICA (CAPACIDADE DA CAÇAMBA: 0,8 M³ / POTÊNCIA: 111 HP), LARGURA DE 1,5 A 2,5 M, PROFUNDIDADE DE 4,5 A 6,0 M, COM SOLO DE 1ª CATEGORIA EM LOCAIS COM ALTO NÍVEL DE INTERFERÊNCIA. AF_04/2016 | M3 | 6.76
93367 | REATERRO MECANIZADO DE VALA COM ESCAVADEIRA HIDRÁULICA (CAPACIDADE DA CAÇAMBA: 0,8 M³ / POTÊNCIA: 111 HP), LARGURA DE 1,5 A 2,5 M, PROFUNDIDADE ATÉ 1,5 M, COM SOLO DE 1ª CATEGORIA EM LOCAIS COM BAIXO NÍVEL DE INTERFERÊNCIA. AF_04/2016 | M3 | 14.69
93368 | REATERRO MECANIZADO DE VALA COM ESCAVADEIRA HIDRÁULICA (CAPACIDADE DA CAÇAMBA: 0,8 M³ / POTÊNCIA: 111 HP), LARGURA ATÉ 1,5 M, PROFUNDIDADE DE 1,5 A 3,0 M, COM SOLO DE 1ª CATEGORIA EM LOCAIS COM BAIXO NÍVEL DE INTERFERÊNCIA. AF_04/2016 | M3 | 11.7
93369 | REATERRO MECANIZADO DE VALA COM ESCAVADEIRA HIDRÁULICA (CAPACIDADE DA CAÇAMBA: 0,8 M³ / POTÊNCIA: 111 HP), LARGURA DE 1,5 A 2,5 M, PROFUNDIDADE DE 1,5 A 3,0 M, COM SOLO (SEM SUBSTITUIÇÃO) DE 1ª CATEGORIA EM LOCAIS COM BAIXO NÍVEL DE INTERFERÊNCIA. AF_04/2016 | M3 | 7.87
93370 | REATERRO MECANIZADO DE VALA COM ESCAVADEIRA HIDRÁULICA (CAPACIDADE DA CAÇAMBA: 0,8 M³ / POTÊNCIA: 111 HP), LARGURA ATÉ 1,5 M, PROFUNDIDADE DE 3,0 A 4,5 M, COM SOLO DE 1ª CATEGORIA EM LOCAIS COM BAIXO NÍVEL DE INTERFERÊNCIA. AF_04/2016 | M3 | 8.74
93371 | REATERRO MECANIZADO DE VALA COM ESCAVADEIRA HIDRÁULICA (CAPACIDADE DA CAÇAMBA: 0,8 M³ / POTÊNCIA: 111 HP), LARGURA DE 1,5 A 2,5 M, PROFUNDIDADE DE 3,0 A 4,5 M, COM SOLO (SEM SUBSTITUIÇÃO) DE 1ª CATEGORIA EM LOCAIS COM BAIXO NÍVEL DE INTERFERÊNCIA. AF_04/2016 | M3 | 6.5
93372 | REATERRO MECANIZADO DE VALA COM ESCAVADEIRA HIDRÁULICA (CAPACIDADE DA CAÇAMBA: 0,8 M³ / POTÊNCIA: 111 HP), LARGURA ATÉ 1,5 M, PROFUNDIDADE DE 4,5 A 6,0 M, COM SOLO DE 1ª CATEGORIA EM LOCAIS COM BAIXO NÍVEL DE INTERFERÊNCIA. AF_04/2016 | M3 | 7.47
93373 | REATERRO MECANIZADO DE VALA COM ESCAVADEIRA HIDRÁULICA (CAPACIDADE DA CAÇAMBA: 0,8 M³ / POTÊNCIA: 111 HP), LARGURA DE 1,5 A 2,5 M, PROFUNDIDADE DE 4,5 A 6,0 M, COM SOLO (SEM SUBSTITUIÇÃO) DE 1ª CATEGORIA EM LOCAIS COM BAIXO NÍVEL DE INTERFERÊNCIA. AF_04/2016 | M3 | 5.85
93374 | REATERRO MECANIZADO DE VALA COM RETROESCAVADEIRA (CAPACIDADE DA CAÇAMBA DA RETRO: 0,26 M³ / POTÊNCIA: 88 HP), LARGURA ATÉ 0,8 M, PROFUNDIDADE ATÉ 1,5 M, COM SOLO (SEM SUBSTITUIÇÃO) DE 1ª CATEGORIA EM LOCAIS COM ALTO NÍVEL DE INTERFERÊNCIA. AF_04/2016 | M3 | 20.48
93375 | REATERRO MECANIZADO DE VALA COM RETROESCAVADEIRA (CAPACIDADE DA CAÇAMBA DA RETRO: 0,26 M³ / POTÊNCIA: 88 HP), LARGURA DE 0,8 A 1,5 M, PROFUNDIDADE ATÉ 1,5 M, COM SOLO DE 1ª CATEGORIA EM LOCAIS COM ALTO NÍVEL DE INTERFERÊNCIA. AF_04/2016 | M3 | 15.76
93376 | REATERRO MECANIZADO DE VALA COM RETROESCAVADEIRA (CAPACIDADE DA CAÇAMBA DA RETRO: 0,26 M³ / POTÊNCIA: 88 HP), LARGURA ATÉ 0,8 M, PROFUNDIDADE DE 1,5 A 3,0 M, COM SOLO DE 1ª CATEGORIA EM LOCAIS COM ALTO NÍVEL DE INTERFERÊNCIA. AF_04/2016 | M3 | 12.77
93377 | REATERRO MECANIZADO DE VALA COM RETROESCAVADEIRA (CAPACIDADE DA CAÇAMBA DA RETRO: 0,26 M³ / POTÊNCIA: 88 HP), LARGURA DE 0,8 A 1,5 M, PROFUNDIDADE DE 1,5 A 3,0 M, COM SOLO (SEM SUBSTITUIÇÃO) DE 1ª CATEGORIA EM LOCAIS COM ALTO NÍVEL DE INTERFERÊNCIA. AF_04/2016 | M3 | 8.24
93378 | REATERRO MECANIZADO DE VALA COM RETROESCAVADEIRA (CAPACIDADE DA CAÇAMBA DA RETRO: 0,26 M³ / POTÊNCIA: 88 HP), LARGURA ATÉ 0,8 M, PROFUNDIDADE ATÉ 1,5 M, COM SOLO DE 1ª CATEGORIA EM LOCAIS COM BAIXO NÍVEL DE INTERFERÊNCIA. AF_04/2016 | M3 | 19.32
93379 | REATERRO MECANIZADO DE VALA COM RETROESCAVADEIRA (CAPACIDADE DA CAÇAMBA DA RETRO: 0,26 M³ / POTÊNCIA: 88 HP), LARGURA DE 0,8 A 1,5 M, PROFUNDIDADE ATÉ 1,5 M, COM SOLO DE 1ª CATEGORIA EM LOCAIS COM BAIXO NÍVEL DE INTERFERÊNCIA. AF_04/2016 | M3 | 14.87
93380 | REATERRO MECANIZADO DE VALA COM RETROESCAVADEIRA (CAPACIDADE DA CAÇAMBA DA RETRO: 0,26 M³ / POTÊNCIA: 88 HP), LARGURA ATÉ 0,8 M, PROFUNDIDADE DE 1,5 A 3,0 M, COM SOLO DE 1ª CATEGORIA EM LOCAIS COM BAIXO NÍVEL DE INTERFERÊNCIA. AF_04/2016 | M3 | 12.08
93381 | REATERRO MECANIZADO DE VALA COM RETROESCAVADEIRA (CAPACIDADE DA CAÇAMBA DA RETRO: 0,26 M³ / POTÊNCIA: 88 HP), LARGURA DE 0,8 A 1,5 M, PROFUNDIDADE DE 1,5 A 3,0 M, COM SOLO (SEM SUBSTITUIÇÃO) DE 1ª CATEGORIA EM LOCAIS COM BAIXO NÍVEL DE INTERFERÊNCIA. AF_04/2016 | M3 | 7.75
93382 | REATERRO MANUAL DE VALAS COM COMPACTAÇÃO MECANIZADA. AF_04/2016 | M3 | 27.84
96995 | REATERRO MANUAL APILOADO COM SOQUETE. AF_10/2017 | M3 | 43.39
72838 | TRANSPORTE COMERCIAL COM CAMINHAO CARROCERIA 9 T, RODOVIA EM LEITO NATURAL | TXKM | 0.8
72839 | TRANSPORTE COMERCIAL COM CAMINHAO CARROCERIA 9 T, RODOVIA COM REVESTIMENTO PRIMARIO | TXKM | 0.64
72840 | TRANSPORTE COMERCIAL COM CAMINHAO CARROCERIA 9 T, RODOVIA PAVIMENTADA | TXKM | 0.53
72844 | CARGA, MANOBRAS E DESCARGA DE AREIA, BRITA, PEDRA DE MAO E SOLOS COM CAMINHAO BASCULANTE 6 M3 (DESCARGA LIVRE) | T | 0.58
72845 | CARGA, MANOBRAS E DESCARGA DE BRITA PARA TRATAMENTOS SUPERFICIAIS, COM CAMINHAO BASCULANTE 6 M3 | T | 3.48
72846 | CARGA, MANOBRAS E DESCARGA DE MISTURA BETUMINOSA A QUENTE, COM CAMINHAO BASCULANTE 6 M3 | T | 2.87
72847 | CARGA, MANOBRAS E DESCARGA DE MISTURA BETUMINOSA A FRIO, COM CAMINHAO BASCULANTE 6 M3 | T | 6.2
72848 | CARGA, MANOBRAS E DESCARGA DE BRITA PARA BASE DE MACADAME, COM CAMINHAO BASCULANTE 6 M3 | T | 1.55
72849 | CARGA, MANOBRAS E DESCARGA DE MISTURAS DE SOLOS E AGREGADOS (BASES ESTABILIZADAS EM USINA) COM CAMINHAO BASCULANTE 6 M3 | T | 1.98
72850 | CARGA, MANOBRAS E DESCARGA DE MATERIAIS DIVERSOS, COM CAMINHAO CARROCERIA 9T (CARGA E DESCARGA MANUAIS) | T | 10.1
72882 | TRANSPORTE COMERCIAL COM CAMINHAO CARROCERIA 9 T, RODOVIA EM LEITO NATURAL | M3XKM | 1.19
72883 | TRANSPORTE COMERCIAL COM CAMINHAO CARROCERIA 9 T, RODOVIA COM REVESTIMENTO PRIMARIO | M3XKM | 0.95
72884 | TRANSPORTE COMERCIAL COM CAMINHAO CARROCERIA 9 T, RODOVIA PAVIMENTADA | M3XKM | 0.8
72888 | CARGA, MANOBRAS E DESCARGA DE AREIA, BRITA, PEDRA DE MAO E SOLOS COM CAMINHAO BASCULANTE 6 M3 (DESCARGA LIVRE) | M3 | 0.86
72890 | CARGA, MANOBRAS E DESCARGA DE BRITA PARA TRATAMENTOS SUPERFICIAIS, COM CAMINHAO BASCULANTE 6 M3, DESCARGA EM DISTRIBUIDOR | M3 | 5.23
72891 | CARGA, MANOBRAS E DESCARGA DE MISTURA BETUMINOSA A QUENTE, COM CAMINHAO BASCULANTE 6 M3, DESCARGA EM VIBRO-ACABADORA | M3 | 4.31
72892 | CARGA, MANOBRAS E DESCARGA DE DE MISTURA BETUMINOSA A FRIO, COM CAMINHAO BASCULANTE 6 M3, DESCARGA EM VIBRO-ACABADORA | M3 | 9.3
72893 | CARGA, MANOBRAS E DESCARGA DE BRITA PARA BASE DE MACADAME, COM CAMINHAO BASCULANTE 6 M3, DESCARGA EM DISTRIBUIDOR | M3 | 2.31
72894 | CARGA, MANOBRAS E DESCARGA DE MISTURAS DE SOLOS E AGREGADOS, COM CAMINHAO BASCULANTE 6 M3, DESCARGA EM DISTRIBUIDOR | M3 | 2.97
72895 | CARGA, MANOBRAS E DESCARGA DE MATERIAIS DIVERSOS, COM CAMINHAO BASCULANTE 6M3 (CARGA E DESCARGA MANUAIS) | M3 | 15.68
72897 | CARGA MANUAL DE ENTULHO EM CAMINHAO BASCULANTE 6 M3 | M3 | 22.34
72898 | CARGA E DESCARGA MECANIZADAS DE ENTULHO EM CAMINHAO BASCULANTE 6 M3 | M3 | 3.37
72899 | TRANSPORTE DE ENTULHO COM CAMINHÃO BASCULANTE 6 M3, RODOVIA PAVIMENTADA, DMT ATE 0,5 KM | M3 | 4.05
72900 | TRANSPORTE DE ENTULHO COM CAMINHAO BASCULANTE 6 M3, RODOVIA PAVIMENTADA, DMT 0,5 A 1,0 KM | M3 | 4.46
74010/1 | CARGA E DESCARGA MECANICA DE SOLO UTILIZANDO CAMINHAO BASCULANTE 6,0M3/16T E PA CARREGADEIRA SOBRE PNEUS 128 HP, CAPACIDADE DA CAÇAMBA 1,7 A 2,8 M3, PESO OPERACIONAL 11632 KG | M3 | 1.48
83356 | TRANSPORTE COMERCIAL DE BRITA | M3XKM | 0.71
83358 | TRANSPORTE DE PAVIMENTACAO REMOVIDA (RODOVIAS NAO URBANAS) | M3XKM | 1.47
95303 | TRANSPORTE COM CAMINHÃO BASCULANTE 10 M3 DE MASSA ASFALTICA PARA PAVIMENTAÇÃO URBANA | M3XKM | 0.9
97912 | TRANSPORTE COM CAMINHÃO BASCULANTE DE 6 M3, EM VIA URBANA EM LEITO NATURAL (UNIDADE: M3XKM). AF_01/2018 | M3XKM | 1.72
97913 | TRANSPORTE COM CAMINHÃO BASCULANTE DE 6 M3, EM VIA URBANA EM REVESTIMENTO PRIMÁRIO (UNIDADE: M3XKM). AF_01/2018 | M3XKM | 1.32
97914 | TRANSPORTE COM CAMINHÃO BASCULANTE DE 6 M3, EM VIA URBANA PAVIMENTADA, DMT ATÉ 30 KM (UNIDADE: M3XKM). AF_01/2018 | M3XKM | 1.23
97915 | TRANSPORTE COM CAMINHÃO BASCULANTE DE 6 M3, EM VIA URBANA PAVIMENTADA, DMT ACIMA DE 30 KM (UNIDADE: M3XKM). AF_01/2018 | M3XKM | 0.88
97916 | TRANSPORTE COM CAMINHÃO BASCULANTE DE 6 M3, EM VIA URBANA EM LEITO NATURAL (UNIDADE: TXKM). AF_01/2018 | TXKM | 1.15
97917 | TRANSPORTE COM CAMINHÃO BASCULANTE DE 6 M3, EM VIA URBANA EM REVESTIMENTO PRIMÁRIO (UNIDADE: TXKM). AF_01/2018 | TXKM | 0.88
97918 | TRANSPORTE COM CAMINHÃO BASCULANTE DE 6 M3, EM VIA URBANA PAVIMENTADA, DMT ATÉ 30 KM (UNIDADE: TXKM). AF_01/2018 | TXKM | 0.82
97919 | TRANSPORTE COM CAMINHÃO BASCULANTE DE 6 M3, EM VIA URBANA PAVIMENTADA, DMT ACIMA DE 30 KM (UNIDADE: TXKM). AF_01/2018 | TXKM | 0.58
94097 | PREPARO DE FUNDO DE VALA COM LARGURA MENOR QUE 1,5 M, EM LOCAL COM NÍVEL BAIXO DE INTERFERÊNCIA. AF_06/2016 | M2 | 5.24
94098 | PREPARO DE FUNDO DE VALA COM LARGURA MENOR QUE 1,5 M, EM LOCAL COM NÍVEL ALTO DE INTERFERÊNCIA. AF_06/2016 | M2 | 5.97
94099 | PREPARO DE FUNDO DE VALA COM LARGURA MAIOR OU IGUAL A 1,5 M E MENOR QUE 2,5 M, EM LOCAL COM NÍVEL BAIXO DE INTERFERÊNCIA. AF_06/2016 | M2 | 2.65
94100 | PREPARO DE FUNDO DE VALA COM LARGURA MAIOR OU IGUAL A 1,5 M E MENOR QUE 2,5 M, EM LOCAL COM NÍVEL ALTO DE INTERFERÊNCIA. AF_06/2016 | M2 | 3.36
94102 | LASTRO DE VALA COM PREPARO DE FUNDO, LARGURA MENOR QUE 1,5 M, COM CAMADA DE AREIA, LANÇAMENTO MANUAL, EM LOCAL COM NÍVEL BAIXO DE INTERFERÊNCIA. AF_06/2016 | M3 | 162.37
94103 | LASTRO DE VALA COM PREPARO DE FUNDO, LARGURA MENOR QUE 1,5 M, COM CAMADA DE BRITA, LANÇAMENTO MANUAL, EM LOCAL COM NÍVEL BAIXO DE INTERFERÊNCIA. AF_06/2016 | M3 | 203.02
94104 | LASTRO DE VALA COM PREPARO DE FUNDO, LARGURA MENOR QUE 1,5 M, COM CAMADA DE AREIA, LANÇAMENTO MANUAL, EM LOCAL COM NÍVEL ALTO DE INTERFERÊNCIA. AF_06/2016 | M3 | 166.5
94105 | LASTRO DE VALA COM PREPARO DE FUNDO, LARGURA MENOR QUE 1,5 M, COM CAMADA DE BRITA, LANÇAMENTO MANUAL, EM LOCAL COM NÍVEL ALTO DE INTERFERÊNCIA. AF_06/2016 | M3 | 207.19
94106 | LASTRO COM PREPARO DE FUNDO, LARGURA MAIOR OU IGUAL A 1,5 M, COM CAMADA DE AREIA, LANÇAMENTO MANUAL, EM LOCAL COM NÍVEL BAIXO DE INTERFERÊNCIA. AF_06/2016 | M3 | 141.18
94107 | LASTRO COM PREPARO DE FUNDO, LARGURA MAIOR OU IGUAL A 1,5 M, COM CAMADA DE BRITA, LANÇAMENTO MANUAL, EM LOCAL COM NÍVEL BAIXO DE INTERFERÊNCIA. AF_06/2016 | M3 | 181.86
94108 | LASTRO COM PREPARO DE FUNDO, LARGURA MAIOR OU IGUAL A 1,5 M, COM CAMADA DE AREIA, LANÇAMENTO MANUAL, EM LOCAL COM NÍVEL ALTO DE INTERFERÊNCIA. AF_06/2016 | M3 | 145.33
94110 | LASTRO COM PREPARO DE FUNDO, LARGURA MAIOR OU IGUAL A 1,5 M, COM CAMADA DE BRITA, LANÇAMENTO MANUAL, EM LOCAL COM NÍVEL ALTO DE INTERFERÊNCIA. AF_06/2016 | M3 | 185.97
94111 | LASTRO DE VALA COM PREPARO DE FUNDO, LARGURA MENOR QUE 1,5 M, COM CAMADA DE AREIA, LANÇAMENTO MECANIZADO, EM LOCAL COM NÍVEL BAIXO DE INTERFERÊNCIA. AF_06/2016 | M3 | 131.94
94112 | LASTRO DE VALA COM PREPARO DE FUNDO, LARGURA MENOR QUE 1,5 M, COM CAMADA DE BRITA, LANÇAMENTO MECANIZADO, EM LOCAL COM NÍVEL BAIXO DE INTERFERÊNCIA. AF_06/2016 | M3 | 165.51
94113 | LASTRO DE VALA COM PREPARO DE FUNDO, LARGURA MENOR QUE 1,5 M, COM CAMADA DE AREIA, LANÇAMENTO MECANIZADO, EM LOCAL COM NÍVEL ALTO DE INTERFERÊNCIA. AF_06/2016 | M3 | 138.36
94114 | LASTRO DE VALA COM PREPARO DE FUNDO, LARGURA MENOR QUE 1,5 M, COM CAMADA DE BRITA, LANÇAMENTO MECANIZADO, EM LOCAL COM NÍVEL ALTO DE INTERFERÊNCIA. AF_06/2016 | M3 | 172.77
94115 | LASTRO COM PREPARO DE FUNDO, LARGURA MAIOR OU IGUAL A 1,5 M, COM CAMADA DE AREIA, LANÇAMENTO MECANIZADO, EM LOCAL COM NÍVEL BAIXO DE INTERFERÊNCIA. AF_06/2016 | M3 | 101.33
94116 | LASTRO COM PREPARO DE FUNDO, LARGURA MAIOR OU IGUAL A 1,5 M, COM CAMADA DE BRITA, LANÇAMENTO MECANIZADO, EM LOCAL COM NÍVEL BAIXO DE INTERFERÊNCIA. AF_06/2016 | M3 | 130.53
94117 | LASTRO COM PREPARO DE FUNDO, LARGURA MAIOR OU IGUAL A 1,5 M, COM CAMADA DE AREIA, LANÇAMENTO MECANIZADO, EM LOCAL COM NÍVEL ALTO DE INTERFERÊNCIA. AF_06/2016 | M3 | 107.32
94118 | LASTRO COM PREPARO DE FUNDO, LARGURA MAIOR OU IGUAL A 1,5 M, COM CAMADA DE BRITA, LANÇAMENTO MECANIZADO, EM LOCAL COM NÍVEL ALTO DE INTERFERÊNCIA. AF_06/2016 | M3 | 137.57
6514 | FORNECIMENTO E LANCAMENTO DE BRITA N. 4 | M3 | 97.22
88549 | FORNECIMENTO E ASSENTAMENTO DE BRITA 2-DRENOS E FILTROS MM | M3 | 74.04
74005/1 | COMPACTACAO MECANICA, SEM CONTROLE DO GC (C/COMPACTADOR PLACA 400 KG) | M3 | 5.41
95606 | UMIDIFICAÇÃO DE MATERIAL PARA VALAS COM CAMINHÃO PIPA 10000L. AF_11/2016 | M3 | 1.36
72131 | ALVENARIA EM TIJOLO CERAMICO MACICO 5X10X20CM 1 VEZ (ESPESSURA 20CM), ASSENTADO COM ARGAMASSA TRACO 1:2:8 (CIMENTO, CAL E AREIA) | M2 | 117.53
72132 | ALVENARIA EM TIJOLO CERAMICO MACICO 5X10X20CM 1/2 VEZ (ESPESSURA 10CM), ASSENTADO COM ARGAMASSA TRACO 1:2:8 (CIMENTO, CAL E AREIA) | M2 | 61.2
72133 | ALVENARIA EM TIJOLO CERAMICO MACICO 5X10X20CM 1 1/2 VEZ (ESPESSURA 30CM), ASSENTADO COM ARGAMASSA TRACO 1:2:8 (CIMENTO, CAL E AREIA) | M2 | 211.06
87471 | ALVENARIA DE VEDAÇÃO DE BLOCOS CERÂMICOS FURADOS NA VERTICAL DE 9X19X39CM (ESPESSURA 9CM) DE PAREDES COM ÁREA LÍQUIDA MENOR QUE 6M² SEM VÃOS E ARGAMASSA DE ASSENTAMENTO COM PREPARO EM BETONEIRA. AF_06/2014 | M2 | 37.4
87472 | ALVENARIA DE VEDAÇÃO DE BLOCOS CERÂMICOS FURADOS NA VERTICAL DE 9X19X39CM (ESPESSURA 9CM) DE PAREDES COM ÁREA LÍQUIDA MENOR QUE 6M² SEM VÃOS E ARGAMASSA DE ASSENTAMENTO COM PREPARO MANUAL. AF_06/2014 | M2 | 38.42
87473 | ALVENARIA DE VEDAÇÃO DE BLOCOS CERÂMICOS FURADOS NA VERTICAL DE 14X19X39CM (ESPESSURA 14CM) DE PAREDES COM ÁREA LÍQUIDA MENOR QUE 6M² SEM VÃOS E ARGAMASSA DE ASSENTAMENTO COM PREPARO EM BETONEIRA. AF_06/2014 | M2 | 52.04
87474 | ALVENARIA DE VEDAÇÃO DE BLOCOS CERÂMICOS FURADOS NA VERTICAL DE 14X19X39CM (ESPESSURA 14CM) DE PAREDES COM ÁREA LÍQUIDA MENOR QUE 6M² SEM VÃOS E ARGAMASSA DE ASSENTAMENTO COM PREPARO MANUAL. AF_06/2014 | M2 | 53.19
87475 | ALVENARIA DE VEDAÇÃO DE BLOCOS CERÂMICOS FURADOS NA VERTICAL DE 19X19X39CM (ESPESSURA 19CM) DE PAREDES COM ÁREA LÍQUIDA MENOR QUE 6M² SEM VÃOS E ARGAMASSA DE ASSENTAMENTO COM PREPARO EM BETONEIRA. AF_06/2014 | M2 | 62.3
87476 | ALVENARIA DE VEDAÇÃO DE BLOCOS CERÂMICOS FURADOS NA VERTICAL DE 19X19X39CM (ESPESSURA 19CM) DE PAREDES COM ÁREA LÍQUIDA MENOR QUE 6M² SEM VÃOS E ARGAMASSA DE ASSENTAMENTO COM PREPARO MANUAL. AF_06/2014 | M2 | 63.65
87477 | ALVENARIA DE VEDAÇÃO DE BLOCOS CERÂMICOS FURADOS NA VERTICAL DE 9X19X39CM (ESPESSURA 9CM) DE PAREDES COM ÁREA LÍQUIDA MAIOR OU IGUAL A 6M² SEM VÃOS E ARGAMASSA DE ASSENTAMENTO COM PREPARO EM BETONEIRA. AF_06/2014 | M2 | 33.35
87478 | ALVENARIA DE VEDAÇÃO DE BLOCOS CERÂMICOS FURADOS NA VERTICAL DE 9X19X39CM (ESPESSURA 9CM) DE PAREDES COM ÁREA LÍQUIDA MAIOR OU IGUAL A 6M² SEM VÃOS E ARGAMASSA DE ASSENTAMENTO COM PREPARO MANUAL. AF_06/2014 | M2 | 34.37
87479 | ALVENARIA DE VEDAÇÃO DE BLOCOS CERÂMICOS FURADOS NA VERTICAL DE 14X19X39CM (ESPESSURA 14CM) DE PAREDES COM ÁREA LÍQUIDA MAIOR OU IGUAL A 6M² SEM VÃOS E ARGAMASSA DE ASSENTAMENTO COM PREPARO EM BETONEIRA. AF_06/2014 | M2 | 47.56
87480 | ALVENARIA DE VEDAÇÃO DE BLOCOS CERÂMICOS FURADOS NA VERTICAL DE 14X19X39CM (ESPESSURA 14CM) DE PAREDES COM ÁREA LÍQUIDA MAIOR OU IGUAL A 6M² SEM VÃOS E ARGAMASSA DE ASSENTAMENTO COM PREPARO MANUAL. AF_06/2014 | M2 | 48.71
87481 | ALVENARIA DE VEDAÇÃO DE BLOCOS CERÂMICOS FURADOS NA VERTICAL DE 19X19X39CM (ESPESSURA 19CM) DE PAREDES COM ÁREA LÍQUIDA MAIOR OU IGUAL A 6M² SEM VÃOS E ARGAMASSA DE ASSENTAMENTO COM PREPARO EM BETONEIRA. AF_06/2014 | M2 | 57.25
87482 | ALVENARIA DE VEDAÇÃO DE BLOCOS CERÂMICOS FURADOS NA VERTICAL DE 19X19X39CM (ESPESSURA 19CM) DE PAREDES COM ÁREA LÍQUIDA MAIOR OU IGUAL A 6M² SEM VÃOS E ARGAMASSA DE ASSENTAMENTO COM PREPARO MANUAL. AF_06/2014 | M2 | 58.6
87483 | ALVENARIA DE VEDAÇÃO DE BLOCOS CERÂMICOS FURADOS NA VERTICAL DE 9X19X39CM (ESPESSURA 9CM) DE PAREDES COM ÁREA LÍQUIDA MENOR QUE 6M² COM VÃOS E ARGAMASSA DE ASSENTAMENTO COM PREPARO EM BETONEIRA. AF_06/2014 | M2 | 43.84
87484 | ALVENARIA DE VEDAÇÃO DE BLOCOS CERÂMICOS FURADOS NA VERTICAL DE 9X19X39CM (ESPESSURA 9CM) DE PAREDES COM ÁREA LÍQUIDA MENOR QUE 6M² COM VÃOS E ARGAMASSA DE ASSENTAMENTO COM PREPARO MANUAL. AF_06/2014 | M2 | 44.86
87485 | ALVENARIA DE VEDAÇÃO DE BLOCOS CERÂMICOS FURADOS NA VERTICAL DE 14X19X39CM (ESPESSURA 14CM) DE PAREDES COM ÁREA LÍQUIDA MENOR QUE 6M² COM VÃOS E ARGAMASSA DE ASSENTAMENTO COM PREPARO EM BETONEIRA. AF_06/2014 | M2 | 58.57
87487 | ALVENARIA DE VEDAÇÃO DE BLOCOS CERÂMICOS FURADOS NA VERTICAL DE 19X19X39CM (ESPESSURA 19CM) DE PAREDES COM ÁREA LÍQUIDA MENOR QUE 6M² COM VÃOS E ARGAMASSA DE ASSENTAMENTO COM PREPARO EM BETONEIRA. AF_06/2014 | M2 | 68.59
87488 | ALVENARIA DE VEDAÇÃO DE BLOCOS CERÂMICOS FURADOS NA VERTICAL DE 19X19X39CM (ESPESSURA 19CM) DE PAREDES COM ÁREA LÍQUIDA MENOR QUE 6M² COM VÃOS E ARGAMASSA DE ASSENTAMENTO COM PREPARO MANUAL. AF_06/2014 | M2 | 69.94
87489 | ALVENARIA DE VEDAÇÃO DE BLOCOS CERÂMICOS FURADOS NA VERTICAL DE 9X19X39CM (ESPESSURA 9CM) DE PAREDES COM ÁREA LÍQUIDA MAIOR OU IGUAL A 6M² COM VÃOS E ARGAMASSA DE ASSENTAMENTO COM PREPARO EM BETONEIRA. AF_06/2014 | M2 | 37
87490 | ALVENARIA DE VEDAÇÃO DE BLOCOS CERÂMICOS FURADOS NA VERTICAL DE 9X19X39CM (ESPESSURA 9CM) DE PAREDES COM ÁREA LÍQUIDA MAIOR OU IGUAL A 6M² COM VÃOS E ARGAMASSA DE ASSENTAMENTO COM PREPARO MANUAL. AF_06/2014 | M2 | 38.02
87491 | ALVENARIA DE VEDAÇÃO DE BLOCOS CERÂMICOS FURADOS NA VERTICAL DE 14X19X39CM (ESPESSURA 14CM) DE PAREDES COM ÁREA LÍQUIDA MAIOR OU IGUAL A 6M² COM VÃOS E ARGAMASSA DE ASSENTAMENTO COM PREPARO EM BETONEIRA. AF_06/2014 | M2 | 51.31
87492 | ALVENARIA DE VEDAÇÃO DE BLOCOS CERÂMICOS FURADOS NA VERTICAL DE 14X19X39CM (ESPESSURA 14CM) DE PAREDES COM ÁREA LÍQUIDA MAIOR OU IGUAL A 6M² COM VÃOS E ARGAMASSA DE ASSENTAMENTO COM PREPARO MANUAL. AF_06/2014 | M2 | 52.46
87493 | ALVENARIA DE VEDAÇÃO DE BLOCOS CERÂMICOS FURADOS NA VERTICAL DE 19X19X39CM (ESPESSURA 19CM) DE PAREDES COM ÁREA LÍQUIDA MAIOR OU IGUAL A 6M² COM VÃOS E ARGAMASSA DE ASSENTAMENTO COM PREPARO EM BETONEIRA. AF_06/2014 | M2 | 61.09
87494 | ALVENARIA DE VEDAÇÃO DE BLOCOS CERÂMICOS FURADOS NA VERTICAL DE 19X19X39CM (ESPESSURA 19CM) DE PAREDES COM ÁREA LÍQUIDA MAIOR OU IGUAL A 6M² COM VÃOS E ARGAMASSA DE ASSENTAMENTO COM PREPARO MANUAL. AF_06/2014 | M2 | 62.44
87495 | ALVENARIA DE VEDAÇÃO DE BLOCOS CERÂMICOS FURADOS NA HORIZONTAL DE 9X19X19CM (ESPESSURA 9CM) DE PAREDES COM ÁREA LÍQUIDA MENOR QUE 6M² SEM VÃOS E ARGAMASSA DE ASSENTAMENTO COM PREPARO EM BETONEIRA. AF_06/2014 | M2 | 69.1
87496 | ALVENARIA DE VEDAÇÃO DE BLOCOS CERÂMICOS FURADOS NA HORIZONTAL DE 9X19X19CM (ESPESSURA 9CM) DE PAREDES COM ÁREA LÍQUIDA MENOR QUE 6M² SEM VÃOS E ARGAMASSA DE ASSENTAMENTO COM PREPARO MANUAL. AF_06/2014 | M2 | 70.06
87497 | ALVENARIA DE VEDAÇÃO DE BLOCOS CERÂMICOS FURADOS NA HORIZONTAL DE 11,5X19X19CM (ESPESSURA 11,5CM) DE PAREDES COM ÁREA LÍQUIDA MENOR QUE 6M² SEM VÃOS E ARGAMASSA DE ASSENTAMENTO COM PREPARO EM BETONEIRA. AF_06/2014 | M2 | 65.2
87498 | ALVENARIA DE VEDAÇÃO DE BLOCOS CERÂMICOS FURADOS NA HORIZONTAL DE 11,5X19X19CM (ESPESSURA 11,5CM) DE PAREDES COM ÁREA LÍQUIDA MENOR QUE 6M² SEM VÃOS E ARGAMASSA DE ASSENTAMENTO COM PREPARO MANUAL. AF_06/2014 | M2 | 66.42
87499 | ALVENARIA DE VEDAÇÃO DE BLOCOS CERÂMICOS FURADOS NA HORIZONTAL DE 9X14X19CM (ESPESSURA 9CM) DE PAREDES COM ÁREA LÍQUIDA MENOR QUE 6M² SEM VÃOS E ARGAMASSA DE ASSENTAMENTO COM PREPARO EM BETONEIRA. AF_06/2014 | M2 | 75.98
87500 | ALVENARIA DE VEDAÇÃO DE BLOCOS CERÂMICOS FURADOS NA HORIZONTAL DE 9X14X19CM (ESPESSURA 9CM) DE PAREDES COM ÁREA LÍQUIDA MENOR QUE 6M² SEM VÃOS E ARGAMASSA DE ASSENTAMENTO COM PREPARO MANUAL. AF_06/2014 | M2 | 77.01
87501 | ALVENARIA DE VEDAÇÃO DE BLOCOS CERÂMICOS FURADOS NA HORIZONTAL DE 14X9X19CM (ESPESSURA 14CM, BLOCO DEITADO) DE PAREDES COM ÁREA LÍQUIDA MENOR QUE 6M² SEM VÃOS E ARGAMASSA DE ASSENTAMENTO COM PREPARO EM BETONEIRA. AF_06/2014 | M2 | 118.04
87502 | ALVENARIA DE VEDAÇÃO DE BLOCOS CERÂMICOS FURADOS NA HORIZONTAL DE 14X9X19CM (ESPESSURA 14CM, BLOCO DEITADO) DE PAREDES COM ÁREA LÍQUIDA MENOR QUE 6M² SEM VÃOS E ARGAMASSA DE ASSENTAMENTO COM PREPARO MANUAL. AF_06/2014 | M2 | 119.36
87503 | ALVENARIA DE VEDAÇÃO DE BLOCOS CERÂMICOS FURADOS NA HORIZONTAL DE 9X19X19CM (ESPESSURA 9CM) DE PAREDES COM ÁREA LÍQUIDA MAIOR OU IGUAL A 6M² SEM VÃOS E ARGAMASSA DE ASSENTAMENTO COM PREPARO EM BETONEIRA. AF_06/2014 | M2 | 58.58
87504 | ALVENARIA DE VEDAÇÃO DE BLOCOS CERÂMICOS FURADOS NA HORIZONTAL DE 9X19X19CM (ESPESSURA 9CM) DE PAREDES COM ÁREA LÍQUIDA MAIOR OU IGUAL A 6M² SEM VÃOS E ARGAMASSA DE ASSENTAMENTO COM PREPARO MANUAL. AF_06/2014 | M2 | 59.54
87505 | ALVENARIA DE VEDAÇÃO DE BLOCOS CERÂMICOS FURADOS NA HORIZONTAL DE 11,5X19X19CM (ESPESSURA 11,5M) DE PAREDES COM ÁREA LÍQUIDA MAIOR OU IGUAL A 6M² SEM VÃOS E ARGAMASSA DE ASSENTAMENTO COM PREPARO EM BETONEIRA. AF_06/2014 | M2 | 54.7
87506 | ALVENARIA DE VEDAÇÃO DE BLOCOS CERÂMICOS FURADOS NA HORIZONTAL DE 11,5X19X19CM (ESPESSURA 11,5M) DE PAREDES COM ÁREA LÍQUIDA MAIOR OU IGUAL A 6M² SEM VÃOS E ARGAMASSA DE ASSENTAMENTO COM PREPARO MANUAL. AF_06/2014 | M2 | 55.92
87507 | ALVENARIA DE VEDAÇÃO DE BLOCOS CERÂMICOS FURADOS NA HORIZONTAL DE 9X14X19CM (ESPESSURA 9CM) DE PAREDES COM ÁREA LÍQUIDA MAIOR OU IGUAL A 6M² SEM VÃOS E ARGAMASSA DE ASSENTAMENTO COM PREPARO EM BETONEIRA. AF_06/2014 | M2 | 62.08
87508 | ALVENARIA DE VEDAÇÃO DE BLOCOS CERÂMICOS FURADOS NA HORIZONTAL DE 9X14X19CM (ESPESSURA 9CM) DE PAREDES COM ÁREA LÍQUIDA MAIOR OU IGUAL A 6M² SEM VÃOS E ARGAMASSA DE ASSENTAMENTO COM PREPARO MANUAL. AF_06/2014 | M2 | 63.11
87509 | ALVENARIA DE VEDAÇÃO DE BLOCOS CERÂMICOS FURADOS NA HORIZONTAL DE 14X9X19CM (ESPESSURA 14CM, BLOCO DEITADO) DE PAREDES COM ÁREA LÍQUIDA MAIOR OU IGUAL A 6M² SEM VÃOS E ARGAMASSA DE ASSENTAMENTO COM PREPARO EM BETONEIRA. AF_06/2014 | M2 | 95.76
87510 | ALVENARIA DE VEDAÇÃO DE BLOCOS CERÂMICOS FURADOS NA HORIZONTAL DE 14X9X19CM (ESPESSURA 14CM, BLOCO DEITADO) DE PAREDES COM ÁREA LÍQUIDA MAIOR OU IGUAL A 6M² SEM VÃOS E ARGAMASSA DE ASSENTAMENTO COM PREPARO MANUAL. AF_06/2014 | M2 | 97.08
87511 | ALVENARIA DE VEDAÇÃO DE BLOCOS CERÂMICOS FURADOS NA HORIZONTAL DE 9X19X19CM (ESPESSURA 9CM) DE PAREDES COM ÁREA LÍQUIDA MENOR QUE 6M² COM VÃOS E ARGAMASSA DE ASSENTAMENTO COM PREPARO EM BETONEIRA. AF_06/2014 | M2 | 78.2
87512 | ALVENARIA DE VEDAÇÃO DE BLOCOS CERÂMICOS FURADOS NA HORIZONTAL DE 9X19X19CM (ESPESSURA 9CM) DE PAREDES COM ÁREA LÍQUIDA MENOR QUE 6M² COM VÃOS E ARGAMASSA DE ASSENTAMENTO COM PREPARO MANUAL. AF_06/2014 | M2 | 79.16
87513 | ALVENARIA DE VEDAÇÃO DE BLOCOS CERÂMICOS FURADOS NA HORIZONTAL DE 11,5X19X19CM (ESPESSURA 11,5CM) DE PAREDES COM ÁREA LÍQUIDA MENOR QUE 6M² COM VÃOS E ARGAMASSA DE ASSENTAMENTO COM PREPARO EM BETONEIRA. AF_06/2014 | M2 | 74.65
87514 | ALVENARIA DE VEDAÇÃO DE BLOCOS CERÂMICOS FURADOS NA HORIZONTAL DE 11,5X19X19CM (ESPESSURA 11,5CM) DE PAREDES COM ÁREA LÍQUIDA MENOR QUE 6M² COM VÃOS E ARGAMASSA DE ASSENTAMENTO COM PREPARO MANUAL. AF_06/2014 | M2 | 75.87
87515 | ALVENARIA DE VEDAÇÃO DE BLOCOS CERÂMICOS FURADOS NA HORIZONTAL DE 9X14X19CM (ESPESSURA 9CM) DE PAREDES COM ÁREA LÍQUIDA MENOR QUE 6M² COM VÃOS E ARGAMASSA DE ASSENTAMENTO COM PREPARO EM BETONEIRA. AF_06/2014 | M2 | 88.66
87516 | ALVENARIA DE VEDAÇÃO DE BLOCOS CERÂMICOS FURADOS NA HORIZONTAL DE 9X14X19CM (ESPESSURA 9CM) DE PAREDES COM ÁREA LÍQUIDA MENOR QUE 6M² COM VÃOS E ARGAMASSA DE ASSENTAMENTO COM PREPARO MANUAL. AF_06/2014 | M2 | 89.69
87517 | ALVENARIA DE VEDAÇÃO DE BLOCOS CERÂMICOS FURADOS NA HORIZONTAL DE 14X9X19CM (ESPESSURA 14CM, BLOCO DEITADO) DE PAREDES COM ÁREA LÍQUIDA MENOR QUE 6M² COM VÃOS E ARGAMASSA DE ASSENTAMENTO COM PREPARO EM BETONEIRA. AF_06/2014 | M2 | 137.79
87518 | ALVENARIA DE VEDAÇÃO DE BLOCOS CERÂMICOS FURADOS NA HORIZONTAL DE 14X9X19CM (ESPESSURA 14CM, BLOCO DEITADO) DE PAREDES COM ÁREA LÍQUIDA MENOR QUE 6M² COM VÃOS E ARGAMASSA DE ASSENTAMENTO COM PREPARO MANUAL. AF_06/2014 | M2 | 139.11
87519 | ALVENARIA DE VEDAÇÃO DE BLOCOS CERÂMICOS FURADOS NA HORIZONTAL DE 9X19X19CM (ESPESSURA 9CM) DE PAREDES COM ÁREA LÍQUIDA MAIOR OU IGUAL A 6M² COM VÃOS E ARGAMASSA DE ASSENTAMENTO COM PREPARO EM BETONEIRA. AF_06/2014 | M2 | 64.28
87520 | ALVENARIA DE VEDAÇÃO DE BLOCOS CERÂMICOS FURADOS NA HORIZONTAL DE 9X19X19CM (ESPESSURA 9CM) DE PAREDES COM ÁREA LÍQUIDA MAIOR OU IGUAL A 6M² COM VÃOS E ARGAMASSA DE ASSENTAMENTO COM PREPARO MANUAL. AF_06/2014 | M2 | 65.24
87521 | ALVENARIA DE VEDAÇÃO DE BLOCOS CERÂMICOS FURADOS NA HORIZONTAL DE 11,5X19X19CM (ESPESSURA 11,5CM) DE PAREDES COM ÁREA LÍQUIDA MAIOR OU IGUAL A 6M² COM VÃOS E ARGAMASSA DE ASSENTAMENTO COM PREPARO EM BETONEIRA. AF_06/2014 | M2 | 60.46
87522 | ALVENARIA DE VEDAÇÃO DE BLOCOS CERÂMICOS FURADOS NA HORIZONTAL DE 11,5X19X19CM (ESPESSURA 11,5CM) DE PAREDES COM ÁREA LÍQUIDA MAIOR OU IGUAL A 6M² COM VÃOS E ARGAMASSA DE ASSENTAMENTO COM PREPARO MANUAL. AF_06/2014 | M2 | 61.68
87523 | ALVENARIA DE VEDAÇÃO DE BLOCOS CERÂMICOS FURADOS NA HORIZONTAL DE 9X14X19CM (ESPESSURA 9CM) DE PAREDES COM ÁREA LÍQUIDA MAIOR OU IGUAL A 6M² COM VÃOS E ARGAMASSA DE ASSENTAMENTO COM PREPARO EM BETONEIRA. AF_06/2014 | M2 | 69.78
87524 | ALVENARIA DE VEDAÇÃO DE BLOCOS CERÂMICOS FURADOS NA HORIZONTAL DE 9X14X19CM (ESPESSURA 9CM) DE PAREDES COM ÁREA LÍQUIDA MAIOR OU IGUAL A 6M² COM VÃOS E ARGAMASSA DE ASSENTAMENTO COM PREPARO MANUAL. AF_06/2014 | M2 | 70.81
87525 | ALVENARIA DE VEDAÇÃO DE BLOCOS CERÂMICOS FURADOS NA HORIZONTAL DE 14X9X19CM (ESPESSURA 14CM, BLOCO DEITADO) DE PAREDES COM ÁREA LÍQUIDA MAIOR OU IGUAL A 6M² COM VÃOS E ARGAMASSA DE ASSENTAMENTO COM PREPARO EM BETONEIRA. AF_06/2014 | M2 | 107.69
87526 | ALVENARIA DE VEDAÇÃO DE BLOCOS CERÂMICOS FURADOS NA HORIZONTAL DE 14X9X19CM (ESPESSURA 14CM, BLOCO DEITADO) DE PAREDES COM ÁREA LÍQUIDA MAIOR OU IGUAL A 6M² COM VÃOS E ARGAMASSA DE ASSENTAMENTO COM PREPARO MANUAL. AF_06/2014 | M2 | 109.01
89043 | (COMPOSIÇÃO REPRESENTATIVA) DO SERVIÇO DE ALVENARIA DE VEDAÇÃO DE BLOCOS VAZADOS DE CERÂMICA DE 9X19X19CM (ESPESSURA 9CM), PARA EDIFICAÇÃO HABITACIONAL MULTIFAMILIAR (PRÉDIO). AF_11/2014 | M2 | 65.61
89168 | (COMPOSIÇÃO REPRESENTATIVA) DO SERVIÇO DE ALVENARIA DE VEDAÇÃO DE BLOCOS VAZADOS DE CERÂMICA DE 9X19X19CM (ESPESSURA 9CM), PARA EDIFICAÇÃO HABITACIONAL UNIFAMILIAR (CASA) E EDIFICAÇÃO PÚBLICA PADRÃO. AF_11/2014 | M2 | 67.67
89977 | (COMPOSIÇÃO REPRESENTATIVA) DO SERVIÇO DE ALVENARIA DE VEDAÇÃO DE BLOCOS VAZADOS DE CERÂMICA DE 14X9X19CM (ESPESSURA 14CM, BLOCO DEITADO), PARA EDIFICAÇÃO HABITACIONAL UNIFAMILIAR (CASA) E EDIFICAÇÃO PÚBLICA PADRÃO. AF_12/2014 | M2 | 115.11
90112 | ALVENARIA DE VEDAÇÃO DE BLOCOS CERÂMICOS FURADOS NA VERTICAL DE 14X19X39CM (ESPESSURA 14CM) DE PAREDES COM ÁREA LÍQUIDA MENOR QUE 6M2 COM VÃOS E ARGAMASSA DE ASSENTAMENTO COM PREPARO MANUAL. AF_06/2014 | M2 | 59.72
95474 | ALVENARIA DE EMBASAMENTO EM TIJOLOS CERAMICOS MACICOS 5X10X20CM, ASSENTADO COM ARGAMASSA TRACO 1:2:8 (CIMENTO, CAL E AREIA) | M3 | 594.53
89282 | ALVENARIA ESTRUTURAL DE BLOCOS CERÂMICOS 14X19X39, (ESPESSURA DE 14 CM), PARA PAREDES COM ÁREA LÍQUIDA MENOR QUE 6M², SEM VÃOS, UTILIZANDO PALHETA E ARGAMASSA DE ASSENTAMENTO COM PREPARO EM BETONEIRA. AF_12/2014 | M2 | 48.12
89283 | ALVENARIA ESTRUTURAL DE BLOCOS CERÂMICOS 14X19X39, (ESPESSURA DE 14 CM), PARA PAREDES COM ÁREA LÍQUIDA MENOR QUE 6M², SEM VÃOS, UTILIZANDO PALHETA E ARGAMASSA DE ASSENTAMENTO COM PREPARO MANUAL. AF_12/2014 | M2 | 49.23
89284 | ALVENARIA ESTRUTURAL DE BLOCOS CERÂMICOS 14X19X39, (ESPESSURA DE 14 CM), PARA PAREDES COM ÁREA LÍQUIDA MAIOR OU IGUAL QUE 6M², SEM VÃOS, UTILIZANDO PALHETA E ARGAMASSA DE ASSENTAMENTO COM PREPARO EM BETONEIRA. AF_12/2014 | M2 | 43.5
89285 | ALVENARIA ESTRUTURAL DE BLOCOS CERÂMICOS 14X19X39, (ESPESSURA DE 14 CM), PARA PAREDES COM ÁREA LÍQUIDA MAIOR OU IGUAL QUE 6M², SEM VÃOS, UTILIZANDO PALHETA E ARGAMASSA DE ASSENTAMENTO COM PREPARO MANUAL. AF_12/2014 | M2 | 44.61
89286 | ALVENARIA ESTRUTURAL DE BLOCOS CERÂMICOS 14X19X39, (ESPESSURA DE 14 CM), PARA PAREDES COM ÁREA LÍQUIDA MENOR QUE 6M², COM VÃOS, UTILIZANDO PALHETA E ARGAMASSA DE ASSENTAMENTO COM PREPARO EM BETONEIRA. AF_12/2014 | M2 | 52.49
89287 | ALVENARIA ESTRUTURAL DE BLOCOS CERÂMICOS 14X19X39, (ESPESSURA DE 14 CM), PARA PAREDES COM ÁREA LÍQUIDA MENOR QUE 6M², COM VÃOS, UTILIZANDO PALHETA E ARGAMASSA DE ASSENTAMENTO COM PREPARO MANUAL. AF_12/2014 | M2 | 53.6
89288 | ALVENARIA ESTRUTURAL DE BLOCOS CERÂMICOS 14X19X39, (ESPESSURA DE 14 CM), PARA PAREDES COM ÁREA LÍQUIDA MAIOR OU IGUAL A 6M², COM VÃOS, UTILIZANDO PALHETA E ARGAMASSA DE ASSENTAMENTO COM PREPARO EM BETONEIRA. AF_12/2014 | M2 | 46.02
89289 | ALVENARIA ESTRUTURAL DE BLOCOS CERÂMICOS 14X19X39, (ESPESSURA DE 14 CM), PARA PAREDES COM ÁREA LÍQUIDA MAIOR OU IGUAL A 6M², COM VÃOS, UTILIZANDO PALHETA E ARGAMASSA DE ASSENTAMENTO COM PREPARO MANUAL. AF_12/2014 | M2 | 47.13
89290 | ALVENARIA ESTRUTURAL DE BLOCOS CERÂMICOS 14X19X29, (ESPESSURA DE 14 CM), PARA PAREDES COM ÁREA LÍQUIDA MENOR QUE 6M², SEM VÃOS, UTILIZANDO PALHETA E ARGAMASSA DE ASSENTAMENTO COM PREPARO EM BETONEIRA. AF_12/2014 | M2 | 57.17
89291 | ALVENARIA ESTRUTURAL DE BLOCOS CERÂMICOS 14X19X29, (ESPESSURA DE 14 CM), PARA PAREDES COM ÁREA LÍQUIDA MENOR QUE 6M², SEM VÃOS, UTILIZANDO PALHETA E ARGAMASSA DE ASSENTAMENTO COM PREPARO MANUAL. AF_12/2014 | M2 | 58.41
89292 | ALVENARIA ESTRUTURAL DE BLOCOS CERÂMICOS 14X19X29, (ESPESSURA DE 14 CM), PARA PAREDES COM ÁREA LÍQUIDA MAIOR OU IGUAL A 6M², SEM VÃOS, UTILIZANDO PALHETA E ARGAMASSA DE ASSENTAMENTO COM PREPARO EM BETONEIRA. AF_12/2014 | M2 | 52.58
89293 | ALVENARIA ESTRUTURAL DE BLOCOS CERÂMICOS 14X19X29, (ESPESSURA DE 14 CM), PARA PAREDES COM ÁREA LÍQUIDA MAIOR OU IGUAL A 6M2, SEM VÃOS, UTILIZANDO PALHETA E ARGAMASSA DE ASSENTAMENTO COM PREPARO MANUAL. AF_12/2014 | M2 | 53.82
89294 | ALVENARIA ESTRUTURAL DE BLOCOS CERÂMICOS 14X19X29, (ESPESSURA DE 14 CM), PARA PAREDES COM ÁREA LÍQUIDA MENOR QUE 6M², COM VÃOS, UTILIZANDO PALHETA E ARGAMASSA DE ASSENTAMENTO COM PREPARO EM BETONEIRA. AF_12/2014 | M2 | 63.2
89295 | ALVENARIA ESTRUTURAL DE BLOCOS CERÂMICOS 14X19X29, (ESPESSURA DE 14 CM), PARA PAREDES COM ÁREA LÍQUIDA MENOR QUE 6M², COM VÃOS, UTILIZANDO PALHETA E ARGAMASSA DE ASSENTAMENTO COM PREPARO MANUAL. AF_12/2014 | M2 | 64.44
89296 | ALVENARIA ESTRUTURAL DE BLOCOS CERÂMICOS 14X19X29, (ESPESSURA DE 14 CM), PARA PAREDES COM ÁREA LÍQUIDA MAIOR OU IGUAL A 6M², COM VÃOS, UTILIZANDO PALHETA E ARGAMASSA DE ASSENTAMENTO COM PREPARO EM BETONEIRA. AF_12/2014 | M2 | 56.03
89297 | ALVENARIA ESTRUTURAL DE BLOCOS CERÂMICOS 14X19X29, (ESPESSURA DE 14 CM), PARA PAREDES COM ÁREA LÍQUIDA MAIOR OU IGUAL A 6M², COM VÃOS, UTILIZANDO PALHETA E ARGAMASSA DE ASSENTAMENTO COM PREPARO MANUAL. AF_12/2014 | M2 | 57.27
89298 | ALVENARIA ESTRUTURAL DE BLOCOS CERÂMICOS 14X19X39, (ESPESSURA DE 14 CM), PARA PAREDES COM ÁREA LÍQUIDA MENOR QUE 6M², SEM VÃOS, UTILIZANDO COLHER DE PEDREIRO E ARGAMASSA DE ASSENTAMENTO COM PREPARO EM BETONEIRA. AF_12/2014 | M2 | 58.76
89299 | ALVENARIA ESTRUTURAL DE BLOCOS CERÂMICOS 14X19X39, (ESPESSURA DE 14 CM), PARA PAREDES COM ÁREA LÍQUIDA MENOR QUE 6M², SEM VÃOS, UTILIZANDO COLHER DE PEDREIRO E ARGAMASSA DE ASSENTAMENTO COM PREPARO MANUAL. AF_12/2014 | M2 | 60.34
89300 | ALVENARIA ESTRUTURAL DE BLOCOS CERÂMICOS 14X19X39, (ESPESSURA DE 14 CM), PARA PAREDES COM ÁREA LÍQUIDA MAIOR OU IGUAL A 6M², SEM VÃOS, UTILIZANDO COLHER DE PEDREIRO E ARGAMASSA DE ASSENTAMENTO COM PREPARO EM BETONEIRA. AF_12/2014 | M2 | 54.13
89301 | ALVENARIA ESTRUTURAL DE BLOCOS CERÂMICOS 14X19X39, (ESPESSURA DE 14 CM), PARA PAREDES COM ÁREA LÍQUIDA MAIOR OU IGUAL A 6M², SEM VÃOS, UTILIZANDO COLHER DE PEDREIRO E ARGAMASSA DE ASSENTAMENTO COM PREPARO MANUAL. AF_12/2014 | M2 | 55.71
89302 | ALVENARIA ESTRUTURAL DE BLOCOS CERÂMICOS 14X19X39, (ESPESSURA DE 14 CM), PARA PAREDES COM ÁREA LÍQUIDA MENOR QUE 6M², COM VÃOS, UTILIZANDO COLHER DE PEDREIRO E ARGAMASSA DE ASSENTAMENTO COM PREPARO EM BETONEIRA. AF_12/2014 | M2 | 66.39
89303 | ALVENARIA ESTRUTURAL DE BLOCOS CERÂMICOS 14X19X39, (ESPESSURA DE 14 CM), PARA PAREDES COM ÁREA LÍQUIDA MENOR QUE 6M², COM VÃOS, UTILIZANDO COLHER DE PEDREIRO E ARGAMASSA DE ASSENTAMENTO COM PREPARO MANUAL. AF_12/2014 | M2 | 67.97
89304 | ALVENARIA ESTRUTURAL DE BLOCOS CERÂMICOS 14X19X39, (ESPESSURA DE 14 CM), PARA PAREDES COM ÁREA LÍQUIDA MAIOR OU IGUAL A 6M², COM VÃOS, UTILIZANDO COLHER DE PEDREIRO E ARGAMASSA DE ASSENTAMENTO COM PREPARO EM BETONEIRA. AF_12/2014 | M2 | 58.68
89305 | ALVENARIA ESTRUTURAL DE BLOCOS CERÂMICOS 14X19X39, (ESPESSURA DE 14 CM), PARA PAREDES COM ÁREA LÍQUIDA MAIOR OU IGUAL A 6M², COM VÃOS, UTILIZANDO COLHER DE PEDREIRO E ARGAMASSA DE ASSENTAMENTO COM PREPARO MANUAL. AF_12/2014 | M2 | 60.26
89306 | ALVENARIA ESTRUTURAL DE BLOCOS CERÂMICOS 14X19X29, (ESPESSURA DE 14 CM), PARA PAREDES COM ÁREA LÍQUIDA MENOR QUE 6M², SEM VÃOS, UTILIZANDO COLHER DE PEDREIRO E ARGAMASSA DE ASSENTAMENTO COM PREPARO EM BETONEIRA. AF_12/2014 | M2 | 68.01
89307 | ALVENARIA ESTRUTURAL DE BLOCOS CERÂMICOS 14X19X29, (ESPESSURA DE 14 CM), PARA PAREDES COM ÁREA LÍQUIDA MENOR QUE 6M², SEM VÃOS, UTILIZANDO COLHER DE PEDREIRO E ARGAMASSA DE ASSENTAMENTO COM PREPARO MANUAL. AF_12/2014 | M2 | 69.76
89308 | ALVENARIA ESTRUTURAL DE BLOCOS CERÂMICOS 14X19X29, (ESPESSURA DE 14 CM), PARA PAREDES COM ÁREA LÍQUIDA MAIOR OU IGUAL A 6M², SEM VÃOS, UTILIZANDO COLHER DE PEDREIRO E ARGAMASSA DE ASSENTAMENTO COM PREPARO EM BETONEIRA. AF_12/2014 | M2 | 63.42
89309 | ALVENARIA ESTRUTURAL DE BLOCOS CERÂMICOS 14X19X29, (ESPESSURA DE 14 CM), PARA PAREDES COM ÁREA LÍQUIDA MAIOR OU IGUAL A 6M², SEM VÃOS, UTILIZANDO COLHER DE PEDREIRO E ARGAMASSA DE ASSENTAMENTO COM PREPARO MANUAL. AF_12/2014 | M2 | 65.17
89310 | ALVENARIA ESTRUTURAL DE BLOCOS CERÂMICOS 14X19X29, (ESPESSURA DE 14 CM), PARA PAREDES COM ÁREA LÍQUIDA MENOR QUE 6M², COM VÃOS, UTILIZANDO COLHER DE PEDREIRO E ARGAMASSA DE ASSENTAMENTO COM PREPARO EM BETONEIRA. AF_12/2014 | M2 | 78.61
89311 | ALVENARIA ESTRUTURAL DE BLOCOS CERÂMICOS 14X19X29, (ESPESSURA DE 14 CM), PARA PAREDES COM ÁREA LÍQUIDA MENOR QUE 6M², COM VÃOS, UTILIZANDO COLHER DE PEDREIRO E ARGAMASSA DE ASSENTAMENTO COM PREPARO MANUAL. AF_12/2014 | M2 | 80.36
89312 | ALVENARIA ESTRUTURAL DE BLOCOS CERÂMICOS 14X19X29, (ESPESSURA DE 14 CM), PARA PAREDES COM ÁREA LÍQUIDA MAIOR OU IGUAL A 6M², COM VÃOS, UTILIZANDO COLHER DE PEDREIRO E ARGAMASSA DE ASSENTAMENTO COM PREPARO EM BETONEIRA. AF_12/2014 | M2 | 68.9
89313 | ALVENARIA ESTRUTURAL DE BLOCOS CERÂMICOS 14X19X29, (ESPESSURA DE 14 CM), PARA PAREDES COM ÁREA LÍQUIDA MAIOR OU IGUAL A 6M², COM VÃOS, UTILIZANDO COLHER DE PEDREIRO E ARGAMASSA DE ASSENTAMENTO COM PREPARO MANUAL. AF_12/2014 | M2 | 70.65
95465 | COBOGO CERAMICO (ELEMENTO VAZADO), 9X20X20CM, ASSENTADO COM ARGAMASSA TRACO 1:4 DE CIMENTO E AREIA | M2 | 118.87
87447 | ALVENARIA DE VEDAÇÃO DE BLOCOS VAZADOS DE CONCRETO DE 9X19X39CM (ESPESSURA 9CM) DE PAREDES COM ÁREA LÍQUIDA MENOR QUE 6M² SEM VÃOS E ARGAMASSA DE ASSENTAMENTO COM PREPARO EM BETONEIRA. AF_06/2014 | M2 | 47.94
87448 | ALVENARIA DE VEDAÇÃO DE BLOCOS VAZADOS DE CONCRETO DE 9X19X39CM (ESPESSURA 9CM) DE PAREDES COM ÁREA LÍQUIDA MENOR QUE 6M² SEM VÃOS E ARGAMASSA DE ASSENTAMENTO COM PREPARO MANUAL. AF_06/2014 | M2 | 48.45
87449 | ALVENARIA DE VEDAÇÃO DE BLOCOS VAZADOS DE CONCRETO DE 14X19X39CM (ESPESSURA 14CM) DE PAREDES COM ÁREA LÍQUIDA MENOR QUE 6M² SEM VÃOS E ARGAMASSA DE ASSENTAMENTO COM PREPARO EM BETONEIRA. AF_06/2014 | M2 | 61.45
87450 | ALVENARIA DE VEDAÇÃO DE BLOCOS VAZADOS DE CONCRETO DE 14X19X39CM (ESPESSURA 14CM) DE PAREDES COM ÁREA LÍQUIDA MENOR QUE 6M² SEM VÃOS E ARGAMASSA DE ASSENTAMENTO COM PREPARO MANUAL. AF_06/2014 | M2 | 62.45
87451 | ALVENARIA DE VEDAÇÃO DE BLOCOS VAZADOS DE CONCRETO DE 19X19X39CM (ESPESSURA 19CM) DE PAREDES COM ÁREA LÍQUIDA MENOR QUE 6M² SEM VÃOS E ARGAMASSA DE ASSENTAMENTO COM PREPARO EM BETONEIRA. AF_06/2014 | M2 | 75.68
87452 | ALVENARIA DE VEDAÇÃO DE BLOCOS VAZADOS DE CONCRETO DE 19X19X39CM (ESPESSURA 19CM) DE PAREDES COM ÁREA LÍQUIDA MENOR QUE 6M² SEM VÃOS E ARGAMASSA DE ASSENTAMENTO COM PREPARO MANUAL. AF_06/2014 | M2 | 76.04
87453 | ALVENARIA DE VEDAÇÃO DE BLOCOS VAZADOS DE CONCRETO DE 9X19X39CM (ESPESSURA 9CM) DE PAREDES COM ÁREA LÍQUIDA MAIOR OU IGUAL A 6M² SEM VÃOS E ARGAMASSA DE ASSENTAMENTO COM PREPARO EM BETONEIRA. AF_06/2014 | M2 | 44.19
87454 | ALVENARIA DE VEDAÇÃO DE BLOCOS VAZADOS DE CONCRETO DE 9X19X39CM (ESPESSURA 9CM) DE PAREDES COM ÁREA LÍQUIDA MAIOR OU IGUAL A 6M² SEM VÃOS E ARGAMASSA DE ASSENTAMENTO COM PREPARO MANUAL. AF_06/2014 | M2 | 45.05
87455 | ALVENARIA DE VEDAÇÃO DE BLOCOS VAZADOS DE CONCRETO DE 14X19X39CM (ESPESSURA 14CM) DE PAREDES COM ÁREA LÍQUIDA MAIOR OU IGUAL A 6M² SEM VÃOS E ARGAMASSA DE ASSENTAMENTO COM PREPARO EM BETONEIRA. AF_06/2014 | M2 | 56.99
87456 | ALVENARIA DE VEDAÇÃO DE BLOCOS VAZADOS DE CONCRETO DE 14X19X39CM (ESPESSURA 14CM) DE PAREDES COM ÁREA LÍQUIDA MAIOR OU IGUAL A 6M² SEM VÃOS E ARGAMASSA DE ASSENTAMENTO COM PREPARO MANUAL. AF_06/2014 | M2 | 58.27
87457 | ALVENARIA DE VEDAÇÃO DE BLOCOS VAZADOS DE CONCRETO DE 19X19X39CM (ESPESSURA 19CM) DE PAREDES COM ÁREA LÍQUIDA MAIOR OU IGUAL A 6M² SEM VÃOS E ARGAMASSA DE ASSENTAMENTO COM PREPARO EM BETONEIRA. AF_06/2014 | M2 | 69.68
87458 | ALVENARIA DE VEDAÇÃO DE BLOCOS VAZADOS DE CONCRETO DE 19X19X39CM (ESPESSURA 19CM) DE PAREDES COM ÁREA LÍQUIDA MAIOR OU IGUAL A 6M² SEM VÃOS E ARGAMASSA DE ASSENTAMENTO COM PREPARO MANUAL. AF_06/2014 | M2 | 70.94
87459 | ALVENARIA DE VEDAÇÃO DE BLOCOS VAZADOS DE CONCRETO DE 9X19X39CM (ESPESSURA 9CM) DE PAREDES COM ÁREA LÍQUIDA MENOR QUE 6M² COM VÃOS E ARGAMASSA DE ASSENTAMENTO COM PREPARO EM BETONEIRA. AF_06/2014 | M2 | 54.26
87460 | ALVENARIA DE VEDAÇÃO DE BLOCOS VAZADOS DE CONCRETO DE 9X19X39CM (ESPESSURA 9CM) DE PAREDES COM ÁREA LÍQUIDA MENOR QUE 6M² COM VÃOS E ARGAMASSA DE ASSENTAMENTO COM PREPARO MANUAL. AF_06/2014 | M2 | 55.12
87461 | ALVENARIA DE VEDAÇÃO DE BLOCOS VAZADOS DE CONCRETO DE 14X19X39CM (ESPESSURA 14CM) DE PAREDES COM ÁREA LÍQUIDA MENOR QUE 6M² COM VÃOS E ARGAMASSA DE ASSENTAMENTO COM PREPARO EM BETONEIRA. AF_06/2014 | M2 | 67.8
87462 | ALVENARIA DE VEDAÇÃO DE BLOCOS VAZADOS DE CONCRETO DE 14X19X39CM (ESPESSURA 14CM) DE PAREDES COM ÁREA LÍQUIDA MENOR QUE 6M² COM VÃOS E ARGAMASSA DE ASSENTAMENTO COM PREPARO MANUAL. AF_06/2014 | M2 | 68.8
87463 | ALVENARIA DE VEDAÇÃO DE BLOCOS VAZADOS DE CONCRETO DE 19X19X39CM (ESPESSURA 19CM) DE PAREDES COM ÁREA LÍQUIDA MENOR QUE 6M² COM VÃOS E ARGAMASSA DE ASSENTAMENTO COM PREPARO EM BETONEIRA. AF_06/2014 | M2 | 81.17
87464 | ALVENARIA DE VEDAÇÃO DE BLOCOS VAZADOS DE CONCRETO DE 19X19X39CM (ESPESSURA 19CM) DE PAREDES COM ÁREA LÍQUIDA MENOR QUE 6M² COM VÃOS E ARGAMASSA DE ASSENTAMENTO COM PREPARO MANUAL. AF_06/2014 | M2 | 82.43
87465 | ALVENARIA DE VEDAÇÃO DE BLOCOS VAZADOS DE CONCRETO DE 9X19X39CM (ESPESSURA 9CM) DE PAREDES COM ÁREA LÍQUIDA MAIOR OU IGUAL A 6M² COM VÃOS E ARGAMASSA DE ASSENTAMENTO COM PREPARO EM BETONEIRA. AF_06/2014 | M2 | 47.74
87466 | ALVENARIA DE VEDAÇÃO DE BLOCOS VAZADOS DE CONCRETO DE 9X19X39CM (ESPESSURA 9CM) DE PAREDES COM ÁREA LÍQUIDA MAIOR OU IGUAL A 6M² COM VÃOS E ARGAMASSA DE ASSENTAMENTO COM PREPARO MANUAL. AF_06/2014 | M2 | 48.6
87467 | ALVENARIA DE VEDAÇÃO DE BLOCOS VAZADOS DE CONCRETO DE 14X19X39CM (ESPESSURA 14CM) DE PAREDES COM ÁREA LÍQUIDA MAIOR OU IGUAL A 6M² COM VÃOS E ARGAMASSA DE ASSENTAMENTO COM PREPARO EM BETONEIRA. AF_06/2014 | M2 | 60.85
87468 | ALVENARIA DE VEDAÇÃO DE BLOCOS VAZADOS DE CONCRETO DE 14X19X39CM (ESPESSURA 14CM) DE PAREDES COM ÁREA LÍQUIDA MAIOR OU IGUAL A 6M² COM VÃOS E ARGAMASSA DE ASSENTAMENTO COM PREPARO MANUAL. AF_06/2014 | M2 | 61.85
87469 | ALVENARIA DE VEDAÇÃO DE BLOCOS VAZADOS DE CONCRETO DE 19X19X39CM (ESPESSURA 19CM) DE PAREDES COM ÁREA LÍQUIDA MAIOR OU IGUAL A 6M² COM VÃOS E ARGAMASSA DE ASSENTAMENTO COM PREPARO EM BETONEIRA. AF_06/2014 | M2 | 73.67
87470 | ALVENARIA DE VEDAÇÃO DE BLOCOS VAZADOS DE CONCRETO DE 19X19X39CM (ESPESSURA 19CM) DE PAREDES COM ÁREA LÍQUIDA MAIOR OU IGUAL A 6M² COM VÃOS E ARGAMASSA DE ASSENTAMENTO COM PREPARO MANUAL. AF_06/2014 | M2 | 74.93
89044 | (COMPOSIÇÃO REPRESENTATIVA) DO SERVIÇO DE ALVENARIA DE VEDAÇÃO DE BLOCOS VAZADOS DE CONCRETO DE 9X19X39CM (ESPESSURA 9CM), PARA EDIFICAÇÃO HABITACIONAL MULTIFAMILIAR (PRÉDIO). AF_11/2014 | M2 | 47.84
89169 | (COMPOSIÇÃO REPRESENTATIVA) DO SERVIÇO DE ALVENARIA DE VEDAÇÃO DE BLOCOS VAZADOS DE CONCRETO DE 9X19X39CM (ESPESSURA 9CM), PARA EDIFICAÇÃO HABITACIONAL UNIFAMILIAR (CASA) E EDIFICAÇÃO PÚBLICA PADRÃO. AF_11/2014 | M2 | 48.66
89978 | (COMPOSIÇÃO REPRESENTATIVA) DO SERVIÇO DE ALVENARIA DE VEDAÇÃO DE BLOCOS VAZADOS DE CONCRETO DE 14X19X39CM (ESPESSURA 14CM), PARA EDIFICAÇÃO HABITACIONAL UNIFAMILIAR (CASA) E EDIFICAÇÃO PÚBLICA PADRÃO. AF_12/2014 | M2 | 61.9
73937/1 | COBOGO DE CONCRETO (ELEMENTO VAZADO), 7X50X50CM, ASSENTADO COM ARGAMASSA TRACO 1:4 (CIMENTO E AREIA) | M2 | 107.29
73937/3 | COBOGO DE CONCRETO (ELEMENTO VAZADO), 7X50X50CM, ASSENTADO COM ARGAMASSA TRACO 1:3 (CIMENTO E AREIA) | M2 | 107.47
73937/5 | COBOGO DE CONCRETO (ELEMENTO VAZADO), 10X29X39CM ABERTURA COM VIDRO, ASSENTADO COM ARGAMASSA TRACO 1:4 (CIMENTO E AREIA MEDIA NAO PENEIRADA) | M2 | 183.84
89453 | ALVENARIA DE BLOCOS DE CONCRETO ESTRUTURAL 14X19X39 CM, (ESPESSURA 14 CM), FBK = 4,5 MPA, PARA PAREDES COM ÁREA LÍQUIDA MENOR QUE 6M², SEM VÃOS, UTILIZANDO PALHETA. AF_12/2014 | M2 | 53.27
89454 | ALVENARIA DE BLOCOS DE CONCRETO ESTRUTURAL 14X19X39 CM, (ESPESSURA 14 CM), FBK = 4,5 MPA, PARA PAREDES COM ÁREA LÍQUIDA MAIOR OU IGUAL A 6M², SEM VÃOS, UTILIZANDO PALHETA. AF_12/2014 | M2 | 50.7
89455 | ALVENARIA DE BLOCOS DE CONCRETO ESTRUTURAL 14X19X39 CM, (ESPESSURA 14 CM) FBK = 14,0 MPA, PARA PAREDES COM ÁREA LÍQUIDA MENOR QUE 6M², SEM VÃOS, UTILIZANDO PALHETA. AF_12/2014 | M2 | 65.81
89456 | ALVENARIA DE BLOCOS DE CONCRETO ESTRUTURAL 14X19X39 CM, (ESPESSURA 14 CM) FBK = 14,0 MPA, PARA PAREDES COM ÁREA LÍQUIDA MAIOR OU IGUAL A 6M², SEM VÃOS, UTILIZANDO PALHETA. AF_12/2014 | M2 | 62.66
89457 | ALVENARIA DE BLOCOS DE CONCRETO ESTRUTURAL 14X19X39 CM, (ESPESSURA 14 CM), FBK = 4,5 MPA, PARA PAREDES COM ÁREA LÍQUIDA MENOR QUE 6M², COM VÃOS, UTILIZANDO PALHETA. AF_12/2014 | M2 | 57.12
89458 | ALVENARIA DE BLOCOS DE CONCRETO ESTRUTURAL 14X19X39 CM, (ESPESSURA 14 CM), FBK = 4,5 MPA, PARA PAREDES COM ÁREA LÍQUIDA MAIOR OU IGUAL A 6M², COM VÃOS, UTILIZANDO PALHETA. AF_12/2014 | M2 | 52.87
89459 | ALVENARIA DE BLOCOS DE CONCRETO ESTRUTURAL 14X19X39 CM, (ESPESSURA 14 CM) FBK = 14,0 MPA, PARA PAREDES COM ÁREA LÍQUIDA MENOR QUE 6M², COM VÃOS, UTILIZANDO PALHETA. AF_12/2014 | M2 | 70.96
89460 | ALVENARIA DE BLOCOS DE CONCRETO ESTRUTURAL 14X19X39 CM, (ESPESSURA 14 CM) FBK = 14,0 MPA, PARA PAREDES COM ÁREA LÍQUIDA MAIOR OU IGUAL A 6M², COM VÃOS, UTILIZANDO PALHETA. AF_12/2014 | M2 | 65.81
89462 | ALVENARIA DE BLOCOS DE CONCRETO ESTRUTURAL 14X19X29 CM, (ESPESSURA 14 CM), FBK = 4,5 MPA, PARA PAREDES COM ÁREA LÍQUIDA MENOR QUE 6M², SEM VÃOS, UTILIZANDO PALHETA. AF_12/2014 | M2 | 61.63
89463 | ALVENARIA DE BLOCOS DE CONCRETO ESTRUTURAL 14X19X29 CM, (ESPESSURA 14 CM), FBK = 4,5 MPA, PARA PAREDES COM ÁREA LÍQUIDA MAIOR OU IGUAL A 6M², SEM VÃOS, UTILIZANDO PALHETA. AF_12/2014 | M2 | 59.29
89464 | ALVENARIA DE BLOCOS DE CONCRETO ESTRUTURAL 14X19X29 CM, (ESPESSURA 14 CM) FBK = 14,0 MPA, PARA PAREDES COM ÁREA LÍQUIDA MENOR QUE 6M², SEM VÃOS, UTILIZANDO PALHETA. AF_12/2014 | M2 | 81.46
89465 | ALVENARIA DE BLOCOS DE CONCRETO ESTRUTURAL 14X19X29 CM, (ESPESSURA 14 CM) FBK = 14,0 MPA, PARA PAREDES COM ÁREA LÍQUIDA MAIOR OU IGUAL A 6M², SEM VÃOS, UTILIZANDO PALHETA. AF_12/2014 | M2 | 78.68
89466 | ALVENARIA DE BLOCOS DE CONCRETO ESTRUTURAL 14X19X29 CM, (ESPESSURA 14 CM), FBK = 4,5 MPA, PARA PAREDES COM ÁREA LÍQUIDA MENOR QUE 6M², COM VÃOS, UTILIZANDO PALHETA. AF_12/2014 | M2 | 65.85
89467 | ALVENARIA DE BLOCOS DE CONCRETO ESTRUTURAL 14X19X29 CM, (ESPESSURA 14 CM), FBK = 4,5 MPA, PARA PAREDES COM ÁREA LÍQUIDA MAIOR OU IGUAL A 6M², COM VÃOS, UTILIZANDO PALHETA. AF_12/2014 | M2 | 61.59
89468 | ALVENARIA DE BLOCOS DE CONCRETO ESTRUTURAL 14X19X29 CM, (ESPESSURA 14 CM) FBK = 14,0 MPA, PARA PAREDES COM ÁREA LÍQUIDA MENOR QUE 6M², COM VÃOS, UTILIZANDO PALHETA. AF_12/2014 | M2 | 86.52
89469 | ALVENARIA DE BLOCOS DE CONCRETO ESTRUTURAL 14X19X29 CM, (ESPESSURA 14 CM) FBK = 14,0 MPA, PARA PAREDES COM ÁREA LÍQUIDA MAIOR OU IGUAL A 6M², COM VÃOS, UTILIZANDO PALHETA. AF_12/2014 | M2 | 81.47
89470 | ALVENARIA DE BLOCOS DE CONCRETO ESTRUTURAL 14X19X39 CM, (ESPESSURA 14 CM), FBK = 4,5 MPA, PARA PAREDES COM ÁREA LÍQUIDA MENOR QUE 6M², SEM VÃOS, UTILIZANDO COLHER DE PEDREIRO. AF_12/2014 | M2 | 65.64
89471 | ALVENARIA DE BLOCOS DE CONCRETO ESTRUTURAL 14X19X39 CM, (ESPESSURA 14 CM), FBK = 4,5 MPA, PARA PAREDES COM ÁREA LÍQUIDA MAIOR OU IGUAL A 6M², SEM VÃOS, UTILIZANDO COLHER DE PEDREIRO. AF_12/2014 | M2 | 63.07
89472 | ALVENARIA DE BLOCOS DE CONCRETO ESTRUTURAL 14X19X39 CM, (ESPESSURA 14 CM) FBK = 14,0 MPA, PARA PAREDES COM ÁREA LÍQUIDA MENOR QUE 6M², SEM VÃOS, UTILIZANDO COLHER DE PEDREIRO. AF_12/2014 | M2 | 77.99
89473 | ALVENARIA DE BLOCOS DE CONCRETO ESTRUTURAL 14X19X39 CM, (ESPESSURA 14 CM) FBK = 14,0 MPA, PARA PAREDES COM ÁREA LÍQUIDA MAIOR OU IGUAL A 6M², SEM VÃOS, UTILIZANDO COLHER DE PEDREIRO. AF_12/2014 | M2 | 75.06
89474 | ALVENARIA DE BLOCOS DE CONCRETO ESTRUTURAL 14X19X39 CM, (ESPESSURA 14 CM), FBK = 4,5 MPA, PARA PAREDES COM ÁREA LÍQUIDA MENOR QUE 6M², COM VÃOS, UTILIZANDO COLHER DE PEDREIRO. AF_12/2014 | M2 | 73.11
89475 | ALVENARIA DE BLOCOS DE CONCRETO ESTRUTURAL 14X19X39 CM, (ESPESSURA 14 CM), FBK = 4,5 MPA, PARA PAREDES COM ÁREA LÍQUIDA MAIOR OU IGUAL A 6M², COM VÃOS, UTILIZANDO COLHER DE PEDREIRO. AF_12/2014 | M2 | 67.23
89476 | ALVENARIA DE BLOCOS DE CONCRETO ESTRUTURAL 14X19X39 CM, (ESPESSURA 14 CM) FBK = 14,0 MPA, PARA PAREDES COM ÁREA LÍQUIDA MENOR QUE 6M², COM VÃOS, UTILIZANDO COLHER DE PEDREIRO. AF_12/2014 | M2 | 86.98
89477 | ALVENARIA DE BLOCOS DE CONCRETO ESTRUTURAL 14X19X39 CM, (ESPESSURA 14 CM) FBK = 14,0 MPA, PARA PAREDES COM ÁREA LÍQUIDA MAIOR OU IGUAL A 6M², COM VÃOS, UTILIZANDO COLHER DE PEDREIRO. AF_12/2014 | M2 | 80.41
89478 | ALVENARIA DE BLOCOS DE CONCRETO ESTRUTURAL 14X19X29 CM, (ESPESSURA 14 CM), FBK = 4,5 MPA, PARA PAREDES COM ÁREA LÍQUIDA MENOR QUE 6M², SEM VÃOS, UTILIZANDO COLHER DE PEDREIRO. AF_12/2014 | M2 | 74.19
89479 | ALVENARIA DE BLOCOS DE CONCRETO ESTRUTURAL 14X19X29 CM, (ESPESSURA 14 CM), FBK = 4,5 MPA, PARA PAREDES COM ÁREA LÍQUIDA MAIOR OU IGUAL A 6M², SEM VÃOS, UTILIZANDO COLHER DE PEDREIRO. AF_12/2014 | M2 | 71.85
89480 | ALVENARIA DE BLOCOS DE CONCRETO ESTRUTURAL 14X19X29 CM, (ESPESSURA 14 CM) FBK = 14,0 MPA, PARA PAREDES COM ÁREA LÍQUIDA MENOR QUE 6M², SEM VÃOS, UTILIZANDO COLHER DE PEDREIRO. AF_12/2014 | M2 | 93.84
89483 | ALVENARIA DE BLOCOS DE CONCRETO ESTRUTURAL 14X19X29 CM, (ESPESSURA 14 CM) FBK = 14,0 MPA, PARA PAREDES COM ÁREA LÍQUIDA MAIOR OU IGUAL A 6M², SEM VÃOS, UTILIZANDO COLHER DE PEDREIRO. AF_12/2014 | M2 | 91.27
89484 | ALVENARIA DE BLOCOS DE CONCRETO ESTRUTURAL 14X19X29 CM, (ESPESSURA 14 CM), FBK = 4,5 MPA, PARA PAREDES COM ÁREA LÍQUIDA MENOR QUE 6M², COM VÃOS, UTILIZANDO COLHER DE PEDREIRO. AF_12/2014 | M2 | 82.03
89486 | ALVENARIA DE BLOCOS DE CONCRETO ESTRUTURAL 14X19X29 CM, (ESPESSURA 14 CM), FBK = 4,5 MPA, PARA PAREDES COM ÁREA LÍQUIDA MAIOR OU IGUAL A 6M², COM VÃOS, UTILIZANDO COLHER DE PEDREIRO. AF_12/2014 | M2 | 76.36
89487 | ALVENARIA DE BLOCOS DE CONCRETO ESTRUTURAL 14X19X29 CM, (ESPESSURA 14 CM) FBK = 14,0 MPA, PARA PAREDES COM ÁREA LÍQUIDA MENOR QUE 6M², COM VÃOS, UTILIZANDO COLHER DE PEDREIRO. AF_12/2014 | M2 | 102.73
89488 | ALVENARIA DE BLOCOS DE CONCRETO ESTRUTURAL 14X19X29 CM, (ESPESSURA 14 CM) FBK = 14,0 MPA, PARA PAREDES COM ÁREA LÍQUIDA MAIOR OU IGUAL A 6M², COM VÃOS, UTILIZANDO COLHER DE PEDREIRO. AF_12/2014 | M2 | 96.26
91815 | (COMPOSIÇÃO REPRESENTATIVA) DE ALVENARIA DE BLOCOS DE CONCRETO ESTRUTURAL 14X19X39 CM, (ESPESSURA 14 CM), FBK = 4,5 MPA, UTILIZANDO PALHETA, PARA EDIFICAÇÃO HABITACIONAL. AF_10/2015 | M2 | 53.36
91816 | COMPOSIÇÃO REPRESENTATIVA DE SERVIÇOS DE ALVENARIA DE BLOCOS DE CONCRETO ESTRUTURAL 14X19X29 CM, (ESPESSURA 14 CM), FBK = 4,5 MPA, UTILIZANDO PALHETA, PARA EDIFICAÇÃO HABITACIONAL. AF_10/2015 | M2 | 61.94
72139 | BLOCOS DE VIDRO TIPO CANELADO 19X19X8CM, ASSENTADO COM ARGAMASSA TRACO 1:3 (CIMENTO E AREIA GROSSA) PREPARO MECANICO, COM REJUNTAMENTO EM CIMENTO BRANCO E BARRAS DE ACO | M2 | 466.45
72175 | BLOCOS DE VIDRO TIPO XADREZ 20X20X10CM, ASSENTADO COM ARGAMASSA TRACO 1:3 (CIMENTO E AREIA GROSSA) PREPARO MECANICO, COM REJUNTAMENTO EM CIMENTO BRANCO E BARRAS DE ACO | M2 | 469.69
72176 | BLOCOS DE VIDRO TIPO XADREZ 20X10X8CM, ASSENTADO COM ARGAMASSA TRACO 1:3 (CIMENTO E AREIA GROSSA) PREPARO MECANICO, COM REJUNTAMENTO EM CIMENTO BRANCO E BARRAS DE ACO | M2 | 472.94
72178 | RETIRADA DE DIVISORIAS EM CHAPAS DE MADEIRA, COM MONTANTES METALICOS | M2 | 25.02
72179 | RECOLOCACAO DE PLACAS DIVISORIAS DE GRANILITE, CONSIDERANDO REAPROVEITAMENTO DO MATERIAL | M2 | 54.4
72180 | RECOLOCACAO DE DIVISORIAS TIPO CHAPAS OU TABUAS, EXCLUSIVE ENTARUGAMENTO, CONSIDERANDO REAPROVEITAMENTO DO MATERIAL | M2 | 16.44
72181 | RECOLOCACAO DE DIVISORIAS TIPO CHAPAS OU TABUAS, INCLUSIVE ENTARUGAMENTO, CONSIDERANDO REAPROVEITAMENTO DO MATERIAL | M2 | 33.33
73774/1 | DIVISORIA EM MARMORITE ESPESSURA 35MM, CHUMBAMENTO NO PISO E PAREDE COM ARGAMASSA DE CIMENTO E AREIA, POLIMENTO MANUAL, EXCLUSIVE FERRAGENS | M2 | 296.21
73909/1 | DIVISORIA EM MADEIRA COMPENSADA RESINADA ESPESSURA 6MM, ESTRUTURADA EM MADEIRA DE LEI 3"X3" | M2 | 213.24
74229/1 | DIVISORIA EM MARMORE BRANCO POLIDO, ESPESSURA 3 CM, ASSENTADO COM ARGAMASSA TRACO 1:4 (CIMENTO E AREIA), ARREMATE COM CIMENTO BRANCO, EXCLUSIVE FERRAGENS | M2 | 544.78
79627 | DIVISORIA EM GRANITO BRANCO POLIDO, ESP = 3CM, ASSENTADO COM ARGAMASSA TRACO 1:4, ARREMATE EM CIMENTO BRANCO, EXCLUSIVE FERRAGENS | M2 | 641.99
96358 | PAREDE COM PLACAS DE GESSO ACARTONADO (DRYWALL), PARA USO INTERNO, COM DUAS FACES SIMPLES E ESTRUTURA METÁLICA COM GUIAS SIMPLES, SEM VÃOS. AF_06/2017_P | M2 | 79.48
96359 | PAREDE COM PLACAS DE GESSO ACARTONADO (DRYWALL), PARA USO INTERNO, COM DUAS FACES SIMPLES E ESTRUTURA METÁLICA COM GUIAS SIMPLES, COM VÃOS AF_06/2017_P | M2 | 86.64
96360 | PAREDE COM PLACAS DE GESSO ACARTONADO (DRYWALL), PARA USO INTERNO, COM DUAS FACES SIMPLES E ESTRUTURA METÁLICA COM GUIAS DUPLAS, SEM VÃOS. AF_06/2017_P | M2 | 98.31
96361 | PAREDE COM PLACAS DE GESSO ACARTONADO (DRYWALL), PARA USO INTERNO, COM DUAS FACES SIMPLES E ESTRUTURA METÁLICA COM GUIAS DUPLAS, COM VÃOS. AF_06/2017_P | M2 | 112.05
96362 | PAREDE COM PLACAS DE GESSO ACARTONADO (DRYWALL), PARA USO INTERNO, COM UMA FACE SIMPLES E OUTRA FACE DUPLA E ESTRUTURA METÁLICA COM GUIAS SIMPLES, SEM VÃOS. AF_06/2017_P | M2 | 105.62
96363 | PAREDE COM PLACAS DE GESSO ACARTONADO (DRYWALL), PARA USO INTERNO, COM UMA FACE SIMPLES E OUTRA FACE DUPLA E ESTRUTURA METÁLICA COM GUIAS SIMPLES, COM VÃOS. AF_06/2017_P | M2 | 113.13
96364 | PAREDE COM PLACAS DE GESSO ACARTONADO (DRYWALL), PARA USO INTERNO COM UMA FACE SIMPLES E OUTRA FACE DUPLA E ESTRUTURA METÁLICA COM GUIAS DUPLAS, SEM VÃOS. AF_06/2017_P | M2 | 124.45
96365 | PAREDE COM PLACAS DE GESSO ACARTONADO (DRYWALL), PARA USO INTERNO, COM UMA FACE SIMPLES E OUTRA FACE DUPLA E ESTRUTURA METÁLICA COM GUIAS DUPLAS, COM VÃOS. AF_06/2017_P | M2 | 138.54
96366 | PAREDE COM PLACAS DE GESSO ACARTONADO (DRYWALL), PARA USO INTERNO, COM DUAS FACES DUPLAS E ESTRUTURA METÁLICA COM GUIAS SIMPLES, SEM VÃOS. AF_06/2017_P | M2 | 131.76
96367 | PAREDE COM PLACAS DE GESSO ACARTONADO (DRYWALL), PARA USO INTERNO, COM DUAS FACES DUPLAS E ESTRUTURA METÁLICA COM GUIAS SIMPLES, COM VÃOS. AF_06/2017_P | M2 | 139.6
96368 | PAREDE COM PLACAS DE GESSO ACARTONADO (DRYWALL), PARA USO INTERNO COM DUAS FACES DUPLAS E ESTRUTURA METÁLICA COM GUIAS DUPLAS, SEM VÃOS. AF_06/2017 | M2 | 150.58
96369 | PAREDE COM PLACAS DE GESSO ACARTONADO (DRYWALL), PARA USO INTERNO, COM DUAS FACES DUPLAS E ESTRUTURA METÁLICA COM GUIAS DUPLAS, COM VÃOS. AF_06/2017_P | M2 | 165.03
96370 | PAREDE COM PLACAS DE GESSO ACARTONADO (DRYWALL), PARA USO INTERNO, COM UMA FACE SIMPLES E ESTRUTURA METÁLICA COM GUIAS SIMPLES, SEM VÃOS. AF_06/2017_P | M2 | 49.65
96371 | PAREDE COM PLACAS DE GESSO ACARTONADO (DRYWALL), PARA USO INTERNO, COM UMA FACE SIMPLES E ESTRUTURA METÁLICA COM GUIAS SIMPLES, COM VÃOS. AF_06/2017_P | M2 | 56.61
96372 | INSTALAÇÃO DE ISOLAMENTO COM LÃ DE ROCHA EM PAREDES DRYWALL. AF_06/2017 | M2 | 22.75
96373 | INSTALAÇÃO DE REFORÇO METÁLICO EM PAREDE DRYWALL. AF_06/2017 | M | 6.89
96374 | INSTALAÇÃO DE REFORÇO DE MADEIRA EM PAREDE DRYWALL. AF_06/2017 | M | 23.18
73863/1 | ALVENARIA COM BLOCOS DE CONCRETO CELULAR 10X30X60CM, ESPESSURA 10CM, ASSENTADOS COM ARGAMASSA TRACO 1:2:9 (CIMENTO, CAL E AREIA) PREPARO MANUAL | M2 | 61.48
73863/2 | ALVENARIA COM BLOCOS DE CONCRETO CELULAR 20X30X60CM, ESPESSURA 20CM, ASSENTADOS COM ARGAMASSA TRACO 1:2:9 (CIMENTO, CAL E AREIA) PREPARO MANUAL | M2 | 125.7
73790/2 | REASSENTAMENTO DE PARALELEPIPEDO SOBRE COLCHAO DE PO DE PEDRA ESPESSURA 10CM, REJUNTADO COM BETUME E PEDRISCO, CONSIDERANDO APROVEITAMENTO DO PARALELEPIPEDO | M2 | 54.73
73790/4 | REASSENTAMENTO DE PARALELEPIPEDO SOBRE COLCHAO DE PO DE PEDRA ESPESSURA 10CM, REJUNTADO COM ARGAMASSA TRACO 1:3 (CIMENTO E AREIA), CONSIDERANDO APROVEITAMENTO DO PARALELEPIPEDO | M2 | 43.54
83694 | RECOMPOSICAO DE PAVIMENTACAO TIPO BLOKRET SOBRE COLCHAO DE AREIA COM REAPROVEITAMENTO DE MATERIAL | M2 | 13.89
83695/1 | REJUNTAMENTO PAVIMENTACAO PARALELEPIPEDO BETUME CASCALH INCL MATERIAIS | M2 | 26.52
83771 | RECOMPOSICAO DE REVESTIMENTO PRIMARIO MEDIDO P/ VOLUME COMPACTADO | M3 | 7.33
92970 | DEMOLIÇÃO DE PAVIMENTAÇÃO ASFÁLTICA COM UTILIZAÇÃO DE MARTELO PERFURADOR, ESPESSURA ATÉ 15 CM, EXCLUSIVE CARGA E TRANSPORTE | M2 | 13.13
100576 | REGULARIZAÇÃO E COMPACTAÇÃO DE SUBLEITO DE SOLO PREDOMINANTEMENTE ARGILOSO. AF_11/2019 | M2 | 1.59
100577 | REGULARIZAÇÃO E COMPACTAÇÃO DE SUBLEITO DE SOLO PREDOMINANTEMENTE ARENOSO. AF_11/2019 | M2 | 0.71
96388 | EXECUÇÃO E COMPACTAÇÃO DE BASE E OU SUB BASE PARA PAVIMENTAÇÃO DE SOLOS DE COMPORTAMENTO LATERÍTICO (ARENOSO) - EXCLUSIVE SOLO, ESCAVAÇÃO, CARGA E TRANSPORTE. AF_11/2019 | M3 | 7.13
96389 | EXECUÇÃO E COMPACTAÇÃO DE BASE E OU SUB BASE PARA PAVIMENTAÇÃO DE SOLO (PREDOMINANTEMENTE ARENOSO) MELHORADO COM CIMENTO (TEOR DE 2%) - EXCLUSIVE SOLO, ESCAVAÇÃO, CARGA E TRANSPORTE. AF_11/2019 | M3 | 28.99
96390 | EXECUÇÃO E COMPACTAÇÃO DE BASE E OU SUB BASE PARA PAVIMENTAÇÃO DE SOLO (PREDOMINANTEMENTE ARENOSO) MELHORADO COM CIMENTO (TEOR DE 4%) - EXCLUSIVE SOLO, ESCAVAÇÃO, CARGA E TRANSPORTE. AF_11/2019 | M3 | 44.9
96391 | EXECUÇÃO E COMPACTAÇÃO DE BASE E OU SUB BASE PARA PAVIMENTAÇÃO DE SOLO (PREDOMINANTEMENTE ARENOSO) COM CIMENTO (TEOR DE 6%) - EXCLUSIVE SOLO, ESCAVAÇÃO, CARGA E TRANSPORTE. AF_11/2019 | M3 | 62.12
96392 | EXECUÇÃO E COMPACTAÇÃO DE BASE E OU SUB BASE PARA PAVIMENTAÇÃO DE SOLO (PREDOMINANTEMENTE ARENOSO) COM CIMENTO (TEOR DE 8%) - EXCLUSIVE SOLO, ESCAVAÇÃO, CARGA E TRANSPORTE. AF_11/2019 | M3 | 78.48
96396 | EXECUÇÃO E COMPACTAÇÃO DE BASE E OU SUB BASE PARA PAVIMENTAÇÃO DE BRITA GRADUADA SIMPLES - EXCLUSIVE CARGA E TRANSPORTE. AF_11/2019 | M3 | 97.2
96397 | EXECUÇÃO E COMPACTAÇÃO DE BASE E OU SUB BASE PARA PAVIMENTAÇÃO DE BRITA GRADUADA SIMPLES TRATADA COM CIMENTO - EXCLUSIVE CARGA E TRANSPORTE. AF_11/2019 | M3 | 128.35
96398 | EXECUÇÃO E COMPACTAÇÃO DE BASE E OU SUB BASE PARA PAVIMENTAÇÃO DE CONCRETO COMPACTADO COM ROLO - EXCLUSIVE CARGA E TRANSPORTE. AF_11/2019 | M3 | 140.06
96399 | EXECUÇÃO E COMPACTAÇÃO DE BASE E OU SUB BASE PARA PAVIMENTAÇÃO DE PEDRA RACHÃO - EXCLUSIVE ESCAVAÇÃO, CARGA E TRANSPORTE. AF_11/2019 | M3 | 70.7
96400 | EXECUÇÃO E COMPACTAÇÃO DE BASE E OU SUB BASE PARA PAVIMENTAÇÃO DE MACADAME SECO - EXCLUSIVE CARGA E TRANSPORTE. AF_11/2019 | M3 | 90.16
96401 | EXECUÇÃO DE IMPRIMAÇÃO COM ASFALTO DILUÍDO CM-30. AF_11/2019 | M2 | 7.05
96402 | EXECUÇÃO DE PINTURA DE LIGAÇÃO COM EMULSÃO ASFÁLTICA RR-2C. AF_11/2019 | M2 | 1.84
100564 | EXECUÇÃO E COMPACTAÇÃO DE BASE E OU SUB-BASE PARA PAVIMENTAÇÃO DE SOLO (PREDOMINANTEMENTE ARENOSO) BRITA - 40/60 - EXCLUSIVE SOLO, ESCAVAÇÃO, CARGA E TRANSPORTE. AF_11/2019 | M3 | 58.73
100565 | EXECUÇÃO E COMPACTAÇÃO DE BASE E OU SUB-BASE PARA PAVIMENTAÇÃO DE SOLO (PREDOMINANTEMENTE ARENOSO) BRITA - 50/50 - EXCLUSIVE SOLO, ESCAVAÇÃO, CARGA E TRANSPORTE. AF_11/2019 | M3 | 51.43
100566 | EXECUÇÃO E COMPACTAÇÃO DE BASE E OU SUB-BASE PARA PAVIMENTAÇÃO DE SOLO (PREDOMINANTEMENTE ARENOSO) BRITA - 40/60 COM CIMENTO (TEOR DE 4%) - EXCLUSIVE SOLO, ESCAVAÇÃO, CARGA E TRANSPORTE. AF_11/2019 | M3 | 92.31
100567 | EXECUÇÃO E COMPACTAÇÃO DE BASE E OU SUB-BASE PARA PAVIMENTAÇÃO DE SOLO (PREDOMINANTEMENTE ARENOSO) BRITA - 40/60 COM CIMENTO (TEOR DE 6%) - EXCLUSIVE SOLO, ESCAVAÇÃO, CARGA E TRANSPORTE. AF_11/2019 | M3 | 108.05
100568 | EXECUÇÃO E COMPACTAÇÃO DE BASE E OU SUB-BASE PARA PAVIMENTAÇÃO DE SOLO (PREDOMINANTEMENTE ARENOSO) BRITA - 40/60 COM CIMENTO (TEOR DE 8%) - EXCLUSIVE SOLO, ESCAVAÇÃO, CARGA E TRANSPORTE. AF_11/2019 | M3 | 123.5
100569 | EXECUÇÃO E COMPACTAÇÃO DE BASE E OU SUB-BASE PARA PAVIMENTAÇÃO DE SOLO (PREDOMINANTEMENTE ARENOSO) BRITA - 50/50 COM CIMENTO (TEOR DE 4%) - EXCLUSIVE SOLO, ESCAVAÇÃO, CARGA E TRANSPORTE. AF_11/2019 | M3 | 85.28
100570 | EXECUÇÃO E COMPACTAÇÃO DE BASE E OU SUB-BASE PARA PAVIMENTAÇÃO DE SOLO (PREDOMINANTEMENTE ARENOSO) BRITA - 50/50 COM CIMENTO (TEOR DE 6%) - EXCLUSIVE SOLO, ESCAVAÇÃO, CARGA E TRANSPORTE. AF_11/2019 | M3 | 102.47
100571 | EXECUÇÃO E COMPACTAÇÃO DE BASE E OU SUB-BASE PARA PAVIMENTAÇÃO DE SOLO (PREDOMINANTEMENTE ARENOSO) BRITA - 50/50 COM CIMENTO (TEOR DE 8%) - EXCLUSIVE SOLO, ESCAVAÇÃO, CARGA E TRANSPORTE. AF_11/2019 | M3 | 116.79
100572 | EXECUÇÃO E COMPACTAÇÃO DE BASE E OU SUB-BASE PARA PAVIMENTAÇÃO DE SOLO (PREDOMINANTEMENTE ARGILOSO) BRITA - 40/60 - EXCLUSIVE SOLO, ESCAVAÇÃO, CARGA E TRANSPORTE. AF_11/2019 | M3 | 62.52
100573 | EXECUÇÃO E COMPACTAÇÃO DE BASE E OU SUB-BASE PARA PAVIMENTAÇÃO DE SOLO (PREDOMINANTEMENTE ARGILOSO) BRITA - 50/50 - EXCLUSIVE SOLO, ESCAVAÇÃO, CARGA E TRANSPORTE. AF_11/2019 | M3 | 55.22
100574 | ESPALHAMENTO DE MATERIAL COM TRATOR DE ESTEIRAS. AF_11/2019 | M3 | 0.93
100575 | REGULARIZAÇÃO DE SUPERFÍCIES COM MOTONIVELADORA. AF_11/2019 | M2 | 0.07
72799 | PAVIMENTO EM PARALELEPIPEDO SOBRE COLCHAO DE AREIA REJUNTADO COM ARGAMASSA DE CIMENTO E AREIA NO TRAÇO 1:3 (PEDRAS PEQUENAS 30 A 35 PECAS POR M2) | M2 | 81.52
72942 | PINTURA DE LIGACAO COM EMULSAO RR-1C | M2 | 1.71
72943 | PINTURA DE LIGACAO COM EMULSAO RR-2C | M2 | 1.93
72972 | CONTENCAO LATERAL COM SOLO LOCAL PARA PAVIMENTO POLIEDRICO | M2 | 0.96
72973 | CORTE E PREPARO DE CORDAO DE PEDRA PARA PAVIMENTO POLIEDRICO | M | 1.8
72974 | CORTE E PREPARO DE PEDRA PARA PAVIMENTO POLIEDRICO | M2 | 6.02
72975 | DESMONTE MANUAL DE PEDRA PARA PAVIMENTO POLIEDRICO | M2 | 0.67
72978 | EXTRACAO, CARGA E ASSENTAMENTO DE CORDAO DE PEDRA PARA PAVIMENTO POLIEDRICO, EXCLUSIVE TRANSPORTE DE PEDRA E INDENIZACAO PEDREIRA | M | 6.02
72979 | EXTRACAO, CARGA, PREPARO E ASSENTAMENTO DE PEDRAS POLIEDRICAS, EXCLUSIVE TRANSPORTE DE PEDRA E INDENIZACAO PEDREIRA | M2 | 11.51
73760/1 | CAPA SELANTE COMPREENDENDO APLICAÇÃO DE ASFALTO NA PROPORÇÃO DE 0,7 A 1,5L / M2, DISTRIBUIÇÃO DE AGREGADOS DE 5 A 15KG/M2 E COMPACTAÇÃO COM ROLO - COM USO DA EMULSAO RR-2C, INCLUSO APLICACAO E COMPACTACAO | M2 | 4.14
73849/1 | AREIA ASFALTO A QUENTE (AAUQ) COM CAP 50/70, INCLUSO USINAGEM E APLICACAO, EXCLUSIVE TRANSPORTE | M3 | 788.92
73849/2 | AREIA ASFALTO A FRIO (AAUF), COM EMULSAO RR-2C INCLUSO USINAGEM E APLICACAO, EXCLUSIVE TRANSPORTE | M3 | 614.15
92391 | EXECUÇÃO DE PAVIMENTO EM PISO INTERTRAVADO, COM BLOCO PISOGRAMA DE 35 X 25 CM, ESPESSURA 6 CM. AF_12/2015 | M2 | 51.58
92392 | EXECUÇÃO DE PAVIMENTO EM PISO INTERTRAVADO, COM BLOCO PISOGRAMA DE 35 X 25 CM, ESPESSURA 8 CM. AF_12/2015 | M2 | 54.2
92393 | EXECUÇÃO DE PAVIMENTO EM PISO INTERTRAVADO, COM BLOCO SEXTAVADO DE 25 X 25 CM, ESPESSURA 6 CM. AF_12/2015 | M2 | 46.63
92394 | EXECUÇÃO DE PAVIMENTO EM PISO INTERTRAVADO, COM BLOCO SEXTAVADO DE 25 X 25 CM, ESPESSURA 8 CM. AF_12/2015 | M2 | 50.66
92395 | EXECUÇÃO DE PAVIMENTO EM PISO INTERTRAVADO, COM BLOCO SEXTAVADO DE 25 X 25 CM, ESPESSURA 10 CM. AF_12/2015 | M2 | 64.63
92396 | EXECUÇÃO DE PASSEIO EM PISO INTERTRAVADO, COM BLOCO RETANGULAR COR NATURAL DE 20 X 10 CM, ESPESSURA 6 CM. AF_12/2015 | M2 | 58.27
92397 | EXECUÇÃO DE PÁTIO/ESTACIONAMENTO EM PISO INTERTRAVADO, COM BLOCO RETANGULAR COR NATURAL DE 20 X 10 CM, ESPESSURA 6 CM. AF_12/2015 | M2 | 46.31
92398 | EXECUÇÃO DE PÁTIO/ESTACIONAMENTO EM PISO INTERTRAVADO, COM BLOCO RETANGULAR COR NATURAL DE 20 X 10 CM, ESPESSURA 8 CM. AF_12/2015 | M2 | 52.79
92399 | EXECUÇÃO DE VIA EM PISO INTERTRAVADO, COM BLOCO RETANGULAR COR NATURAL DE 20 X 10 CM, ESPESSURA 8 CM. AF_12/2015 | M2 | 54.04
92400 | EXECUÇÃO DE PÁTIO/ESTACIONAMENTO EM PISO INTERTRAVADO, COM BLOCO RETANGULAR DE 20 X 10 CM, ESPESSURA 10 CM. AF_12/2015 | M2 | 65.15
92401 | EXECUÇÃO DE VIA EM PISO INTERTRAVADO, COM BLOCO RETANGULAR DE 20 X 10 CM, ESPESSURA 10 CM. AF_12/2015 | M2 | 66.48
92402 | EXECUÇÃO DE PASSEIO EM PISO INTERTRAVADO, COM BLOCO 16 FACES DE 22 X 11 CM, ESPESSURA 6 CM. AF_12/2015 | M2 | 59.96
92403 | EXECUÇÃO DE PÁTIO/ESTACIONAMENTO EM PISO INTERTRAVADO, COM BLOCO 16 FACES DE 22 X 11 CM, ESPESSURA 6 CM. AF_12/2015 | M2 | 47.87
92404 | EXECUÇÃO DE PÁTIO/ESTACIONAMENTO EM PISO INTERTRAVADO, COM BLOCO 16 FACES DE 22 X 11 CM, ESPESSURA 8 CM. AF_12/2015 | M2 | 54.39
92405 | EXECUÇÃO DE VIA EM PISO INTERTRAVADO, COM BLOCO 16 FACES DE 22 X 11 CM, ESPESSURA 8 CM. AF_12/2015 | M2 | 55.61
92406 | EXECUÇÃO DE PÁTIO/ESTACIONAMENTO EM PISO INTERTRAVADO, COM BLOCO 16 FACES DE 22 X 11 CM, ESPESSURA 10 CM. AF_12/2015 | M2 | 66.74
92407 | EXECUÇÃO DE VIA EM PISO INTERTRAVADO, COM BLOCO 16 FACES DE 22 X 11 CM, ESPESSURA 10 CM. AF_12/2015 | M2 | 68.04
93679 | EXECUÇÃO DE PASSEIO EM PISO INTERTRAVADO, COM BLOCO RETANGULAR COLORIDO DE 20 X 10 CM, ESPESSURA 6 CM. AF_12/2015 | M2 | 63.19
93680 | EXECUÇÃO DE PÁTIO/ESTACIONAMENTO EM PISO INTERTRAVADO, COM BLOCO RETANGULAR COLORIDO DE 20 X 10 CM, ESPESSURA 6 CM. AF_12/2015 | M2 | 51.01
93681 | EXECUÇÃO DE PÁTIO/ESTACIONAMENTO EM PISO INTERTRAVADO, COM BLOCO RETANGULAR COLORIDO DE 20 X 10 CM, ESPESSURA 8 CM. AF_12/2015 | M2 | 62.19
93682 | EXECUÇÃO DE VIA EM PISO INTERTRAVADO, COM BLOCO RETANGULAR COLORIDO DE 20 X 10 CM, ESPESSURA 8 CM. AF_12/2015 | M2 | 63.54
97114 | EXECUÇÃO DE JUNTAS DE CONTRAÇÃO PARA PAVIMENTOS DE CONCRETO. AF_11/2017 | M | 0.4
97115 | APLICAÇÃO DE GRAXA EM BARRAS DE TRANSFERÊNCIA PARA EXECUÇÃO DE PAVIMENTO DE CONCRETO. AF_11/2017 | KG | 31.96
97120 | BARRAS DE LIGAÇÃO, AÇO CA-50 DE 10 MM, PARA EXECUÇÃO DE PAVIMENTO DE CONCRETO  FORNECIMENTO E INSTALAÇÃO. AF_11/2017 | KG | 6.43
97802 | CONSTRUÇÃO DE PAVIMENTO COM TRATAMENTO SUPERFICIAL SIMPLES, COM EMULSÃO ASFÁLTICA RR-2C. AF_01/2018 | M2 | 3.75
97803 | CONSTRUÇÃO DE PAVIMENTO COM TRATAMENTO SUPERFICIAL SIMPLES, COM EMULSÃO ASFÁLTICA RR-2C, COM BANHO DILUÍDO. AF_01/2018 | M2 | 4.53
97805 | CONSTRUÇÃO DE PAVIMENTO COM TRATAMENTO SUPERFICIAL DUPLO, COM EMULSÃO ASFÁLTICA RR-2C. AF_01/2018 | M2 | 8.01
97806 | CONSTRUÇÃO DE PAVIMENTO COM TRATAMENTO SUPERFICIAL DUPLO, COM EMULSÃO ASFÁLTICA RR-2C, COM BANHO DILUÍDO. AF_01/2018 | M2 | 9.86
97807 | CONSTRUÇÃO DE PAVIMENTO COM TRATAMENTO SUPERFICIAL DUPLO, COM EMULSÃO ASFÁLTICA RR-2C, COM CAPA SELANTE. AF_01/2018 | M2 | 11.43
97809 | CONSTRUÇÃO DE PAVIMENTO COM TRATAMENTO SUPERFICIAL TRIPLO, COM EMULSÃO ASFÁLTICA RR-2C. AF_01/2018 | M2 | 14.28
97810 | CONSTRUÇÃO DE PAVIMENTO COM TRATAMENTO SUPERFICIAL TRIPLO, COM EMULSÃO ASFÁLTICA RR-2C, COM BANHO DILUÍDO. AF_01/2018 | M2 | 16.12
97811 | CONSTRUÇÃO DE PAVIMENTO COM TRATAMENTO SUPERFICIAL TRIPLO, COM EMULSÃO ASFÁLTICA RR-2C, COM CAPA SELANTE. AF_01/2018 | M2 | 17.7
97813 | RECONSTRUÇÃO DE PAVIMENTO COM TRATAMENTO SUPERFICIAL SIMPLES, COM EMULSÃO ASFÁLTICA RR-2C. AF_01/2018 | M2 | 3.9
97814 | RECONSTRUÇÃO DE PAVIMENTO COM TRATAMENTO SUPERFICIAL SIMPLES, COM EMULSÃO ASFÁLTICA RR-2C, COM BANHO DILUÍDO. AF_01/2018 | M2 | 4.68
97816 | RECONSTRUÇÃO DE PAVIMENTO COM TRATAMENTO SUPERFICIAL DUPLO, COM EMULSÃO ASFÁLTICA RR-2C. AF_01/2018 | M2 | 8.5
97817 | RECONSTRUÇÃO DE PAVIMENTO COM TRATAMENTO SUPERFICIAL DUPLO, COM EMULSÃO ASFÁLTICA RR-2C, COM BANHO DILUÍDO. AF_01/2018 | M2 | 10.34
97818 | RECONSTRUÇÃO DE PAVIMENTO COM TRATAMENTO SUPERFICIAL DUPLO, COM EMULSÃO ASFÁLTICA RR-2C, COM CAPA SELANTE. AF_01/2018 | M2 | 12.07
97820 | RECONSTRUÇÃO DE PAVIMENTO COM TRATAMENTO SUPERFICIAL TRIPLO, COM EMULSÃO ASFÁLTICA RR-2C. AF_01/2018 | M2 | 15.25
97821 | RECONSTRUÇÃO DE PAVIMENTO COM TRATAMENTO SUPERFICIAL TRIPLO, COM EMULSÃO ASFÁLTICA RR-2C, COM BANHO DILUÍDO. AF_01/2018 | M2 | 17.08
97822 | RECONSTRUÇÃO DE PAVIMENTO COM TRATAMENTO SUPERFICIAL TRIPLO, COM EMULSÃO ASFÁLTICA RR-2C, COM CAPA SELANTE. AF_01/2018 | M2 | 18.82
72947 | SINALIZACAO HORIZONTAL COM TINTA RETRORREFLETIVA A BASE DE RESINA ACRILICA COM MICROESFERAS DE VIDRO | M2 | 14.34
83693 | CAIACAO EM MEIO FIO | M2 | 4.14
73770/1 | BARREIRA PRE-MOLDADA EXTERNA CONCRETO ARMADO 0,25X0,40X1,14M FCK=25MPA ACO CA-50 INCL VIGOTA HORIZONTAL MONTANTE A CADA 1,00M FERROS DE LIGACAO E MATERIAIS. | M | 481.25
73770/2 | BARREIRA DUPLA PRE-MOL INTER CONCRETO ARMADO 0,15X0,65X0,77M FCK=25MPA ACO CA-50 INCL FERROS DE LIGACAO E MATERIAIS. | M | 415.07
83696/1 | PINTURA GUARDA-CORPO GUARDA-RODA E MURETA PROTECAO COM CAL EM PONTES EVIADUTOS MEDIDA PELO DOBRO DA AREA TOTAL (LARGURAXALTURA). | M2 | 5.89
72962 | USINAGEM DE CBUQ COM CAP 50/70, PARA CAPA DE ROLAMENTO | T | 276.47
72963 | USINAGEM DE CBUQ COM CAP 50/70, PARA BINDER | T | 232.49
73759/2 | PRE-MISTURADO A FRIO COM EMULSAO RL-1C, INCLUSO USINAGEM E APLICACAO, EXCLUSIVE TRANSPORTE | M3 | 455.84
95995 | EXECUÇÃO DE PAVIMENTO COM APLICAÇÃO DE CONCRETO ASFÁLTICO, CAMADA DE ROLAMENTO - EXCLUSIVE CARGA E TRANSPORTE. AF_11/2019 | M3 | 917.69
95996 | EXECUÇÃO DE PAVIMENTO COM APLICAÇÃO DE CONCRETO ASFÁLTICO, CAMADA DE BINDER - EXCLUSIVE CARGA E TRANSPORTE. AF_11/2019 | M3 | 868.59
96001 | FRESAGEM DE PAVIMENTO ASFÁLTICO (PROFUNDIDADE ATÉ 5,0 CM) - EXCLUSIVE TRANSPORTE. AF_11/2019 | M2 | 5.22
96393 | USINAGEM DE BRITA GRADUADA SIMPLES, UTILIZANDO BRITA COMERCIAL COM USINA 300 T/H. AF_06/2017 | M3 | 89.26
96394 | USINAGEM DE BRITA GRADUADA TRATADA COM CIMENTO, UTILIZANDO BRITA COMERCIAL COM USINA 300 T/H. AF_06/2017 | M3 | 119.31
96395 | USINAGEM DE CONCRETO PARA COMPACTAÇÃO COM ROLO, UTILIZANDO BRITA COMERCIAL. AF_06/2017 | M3 | 132.12
73445 | CAIACAO INT OU EXT SOBRE REVESTIMENTO LISO C/ADOCAO DE FIXADOR COM COM DUAS DEMAOS | M2 | 10.02
73446 | PINTURA DE SUPERFICIE C/TINTA GRAFITE | M2 | 22.72
74133/1 | EMASSAMENTO COM MASSA A OLEO, UMA DEMAO | M2 | 17.77
74133/2 | EMASSAMENTO COM MASSA A OLEO, DUAS DEMAOS | M2 | 22.13
79462 | EMASSAMENTO COM MASSA EPOXI, 2 DEMAOS | M2 | 53.44
79494/1 | PINTURA DE QUADRO ESCOLAR COM TINTA ESMALTE ACABAMENTO FOSCO, DUAS DEMAOS SOBRE MASSA ACRILICA | M2 | 13.76
84651 | PINTURA COM TINTA IMPERMEAVEL MINERAL EM PO, DUAS DEMAOS | M2 | 11.01
88411 | APLICAÇÃO MANUAL DE FUNDO SELADOR ACRÍLICO EM PANOS COM PRESENÇA DE VÃOS DE EDIFÍCIOS DE MÚLTIPLOS PAVIMENTOS. AF_06/2014 | M2 | 2.44
88412 | APLICAÇÃO MANUAL DE FUNDO SELADOR ACRÍLICO EM PANOS CEGOS DE FACHADA (SEM PRESENÇA DE VÃOS) DE EDIFÍCIOS DE MÚLTIPLOS PAVIMENTOS. AF_06/2014 | M2 | 1.78
88413 | APLICAÇÃO MANUAL DE FUNDO SELADOR ACRÍLICO EM SUPERFÍCIES EXTERNAS DE SACADA DE EDIFÍCIOS DE MÚLTIPLOS PAVIMENTOS. AF_06/2014 | M2 | 3.76
88414 | APLICAÇÃO MANUAL DE FUNDO SELADOR ACRÍLICO EM SUPERFÍCIES INTERNAS DA SACADA DE EDIFÍCIOS DE MÚLTIPLOS PAVIMENTOS. AF_06/2014 | M2 | 4.18
88415 | APLICAÇÃO MANUAL DE FUNDO SELADOR ACRÍLICO EM PAREDES EXTERNAS DE CASAS. AF_06/2014 | M2 | 2.65
88416 | APLICAÇÃO MANUAL DE PINTURA COM TINTA TEXTURIZADA ACRÍLICA EM PANOS COM PRESENÇA DE VÃOS DE EDIFÍCIOS DE MÚLTIPLOS PAVIMENTOS, UMA COR. AF_06/2014 | M2 | 15.52
88417 | APLICAÇÃO MANUAL DE PINTURA COM TINTA TEXTURIZADA ACRÍLICA EM PANOS CEGOS DE FACHADA (SEM PRESENÇA DE VÃOS) DE EDIFÍCIOS DE MÚLTIPLOS PAVIMENTOS, UMA COR. AF_06/2014 | M2 | 13.19
88420 | APLICAÇÃO MANUAL DE PINTURA COM TINTA TEXTURIZADA ACRÍLICA EM SUPERFÍCIES EXTERNAS DE SACADA DE EDIFÍCIOS DE MÚLTIPLOS PAVIMENTOS, UMA COR. AF_06/2014 | M2 | 20.24
88421 | APLICAÇÃO MANUAL DE PINTURA COM TINTA TEXTURIZADA ACRÍLICA EM SUPERFÍCIES INTERNAS DA SACADA DE EDIFÍCIOS DE MÚLTIPLOS PAVIMENTOS, UMA COR. AF_06/2014 | M2 | 21.72
88423 | APLICAÇÃO MANUAL DE PINTURA COM TINTA TEXTURIZADA ACRÍLICA EM PAREDES EXTERNAS DE CASAS, UMA COR. AF_06/2014 | M2 | 16.25
88424 | APLICAÇÃO MANUAL DE PINTURA COM TINTA TEXTURIZADA ACRÍLICA EM PANOS COM PRESENÇA DE VÃOS DE EDIFÍCIOS DE MÚLTIPLOS PAVIMENTOS, DUAS CORES. AF_06/2014 | M2 | 18.73
88426 | APLICAÇÃO MANUAL DE PINTURA COM TINTA TEXTURIZADA ACRÍLICA EM PANOS CEGOS DE FACHADA (SEM PRESENÇA DE VÃOS) DE EDIFÍCIOS DE MÚLTIPLOS PAVIMENTOS, DUAS CORES. AF_06/2014 | M2 | 14.7
88428 | APLICAÇÃO MANUAL DE PINTURA COM TINTA TEXTURIZADA ACRÍLICA EM SUPERFÍCIES EXTERNAS DE SACADA DE EDIFÍCIOS DE MÚLTIPLOS PAVIMENTOS, DUAS CORES. AF_06/2014 | M2 | 26.84
88429 | APLICAÇÃO MANUAL DE PINTURA COM TINTA TEXTURIZADA ACRÍLICA EM SUPERFÍCIES INTERNAS DA SACADA DE EDIFÍCIOS DE MÚLTIPLOS PAVIMENTOS, DUAS CORES. AF_06/2014 | M2 | 29.43
88431 | APLICAÇÃO MANUAL DE PINTURA COM TINTA TEXTURIZADA ACRÍLICA EM PAREDES EXTERNAS DE CASAS, DUAS CORES. AF_06/2014 | M2 | 20
88432 | APLICAÇÃO MANUAL DE PINTURA COM TINTA TEXTURIZADA ACRÍLICA EM MOLDURAS DE EPS, PRÉ-FABRICADOS, OU OUTROS. AF_06/2014 | M2 | 15.47
88482 | APLICAÇÃO DE FUNDO SELADOR LÁTEX PVA EM TETO, UMA DEMÃO. AF_06/2014 | M2 | 3.14
88483 | APLICAÇÃO DE FUNDO SELADOR LÁTEX PVA EM PAREDES, UMA DEMÃO. AF_06/2014 | M2 | 2.87
88484 | APLICAÇÃO DE FUNDO SELADOR ACRÍLICO EM TETO, UMA DEMÃO. AF_06/2014 | M2 | 2.67
88485 | APLICAÇÃO DE FUNDO SELADOR ACRÍLICO EM PAREDES, UMA DEMÃO. AF_06/2014 | M2 | 2.28
88486 | APLICAÇÃO MANUAL DE PINTURA COM TINTA LÁTEX PVA EM TETO, DUAS DEMÃOS. AF_06/2014 | M2 | 10.64
88487 | APLICAÇÃO MANUAL DE PINTURA COM TINTA LÁTEX PVA EM PAREDES, DUAS DEMÃOS. AF_06/2014 | M2 | 9.39
88488 | APLICAÇÃO MANUAL DE PINTURA COM TINTA LÁTEX ACRÍLICA EM TETO, DUAS DEMÃOS. AF_06/2014 | M2 | 13.81
88489 | APLICAÇÃO MANUAL DE PINTURA COM TINTA LÁTEX ACRÍLICA EM PAREDES, DUAS DEMÃOS. AF_06/2014 | M2 | 12.02
88490 | APLICAÇÃO MECÂNICA DE PINTURA COM TINTA LÁTEX PVA EM TETO, DUAS DEMÃOS. AF_06/2014 | M2 | 7.22
88491 | APLICAÇÃO MECÂNICA DE PINTURA COM TINTA LÁTEX PVA EM PAREDES, DUAS DEMÃOS. AF_06/2014 | M2 | 6.93
88492 | APLICAÇÃO MECÂNICA DE PINTURA COM TINTA LÁTEX ACRÍLICA EM TETO, DUAS DEMÃOS. AF_06/2014 | M2 | 8.74
88493 | APLICAÇÃO MECÂNICA DE PINTURA COM TINTA LÁTEX ACRÍLICA EM PAREDES, DUAS DEMÃOS. AF_06/2014 | M2 | 8.31
88494 | APLICAÇÃO E LIXAMENTO DE MASSA LÁTEX EM TETO, UMA DEMÃO. AF_06/2014 | M2 | 18.24
88495 | APLICAÇÃO E LIXAMENTO DE MASSA LÁTEX EM PAREDES, UMA DEMÃO. AF_06/2014 | M2 | 9.72
88496 | APLICAÇÃO E LIXAMENTO DE MASSA LÁTEX EM TETO, DUAS DEMÃOS. AF_06/2014 | M2 | 24.71
88497 | APLICAÇÃO E LIXAMENTO DE MASSA LÁTEX EM PAREDES, DUAS DEMÃOS. AF_06/2014 | M2 | 13.34
95305 | TEXTURA ACRÍLICA, APLICAÇÃO MANUAL EM PAREDE, UMA DEMÃO. AF_09/2016 | M2 | 12.44
95306 | TEXTURA ACRÍLICA, APLICAÇÃO MANUAL EM TETO, UMA DEMÃO. AF_09/2016 | M2 | 14.7
95622 | APLICAÇÃO MANUAL DE TINTA LÁTEX ACRÍLICA EM PANOS COM PRESENÇA DE VÃOS DE EDIFÍCIOS DE MÚLTIPLOS PAVIMENTOS, DUAS DEMÃOS. AF_11/2016 | M2 | 12.8
95623 | APLICAÇÃO MANUAL DE TINTA LÁTEX ACRÍLICA EM PANOS SEM PRESENÇA DE VÃOS DE EDIFÍCIOS DE MÚLTIPLOS PAVIMENTOS, DUAS DEMÃOS. AF_11/2016 | M2 | 9.62
95624 | APLICAÇÃO MANUAL DE TINTA LÁTEX ACRÍLICA EM SUPERFÍCIES EXTERNAS DE SACADA DE EDIFÍCIOS DE MÚLTIPLOS PAVIMENTOS, DUAS DEMÃOS. AF_11/2016 | M2 | 19.28
95625 | APLICAÇÃO MANUAL DE TINTA LÁTEX ACRÍLICA EM SUPERFÍCIES INTERNAS DE SACADA DE EDIFÍCIOS DE MÚLTIPLOS PAVIMENTOS, DUAS DEMÃOS. AF_11/2016 | M2 | 21.33
95626 | APLICAÇÃO MANUAL DE TINTA LÁTEX ACRÍLICA EM PAREDE EXTERNAS DE CASAS, DUAS DEMÃOS. AF_11/2016 | M2 | 13.83
96126 | APLICAÇÃO MANUAL DE MASSA ACRÍLICA EM PANOS DE FACHADA COM PRESENÇA DE VÃOS, DE EDIFÍCIOS DE MÚLTIPLOS PAVIMENTOS, UMA DEMÃO. AF_05/2017 | M2 | 16.03
96127 | APLICAÇÃO MANUAL DE MASSA ACRÍLICA EM PANOS DE FACHADA SEM PRESENÇA DE VÃOS, DE EDIFÍCIOS DE MÚLTIPLOS PAVIMENTOS, UMA DEMÃO. AF_05/2017 | M2 | 12.04
96128 | APLICAÇÃO MANUAL DE MASSA ACRÍLICA EM SUPERFÍCIES EXTERNAS DE SACADA DE EDIFÍCIOS DE MÚLTIPLOS PAVIMENTOS, UMA DEMÃO. AF_05/2017 | M2 | 24.1
96129 | APLICAÇÃO MANUAL DE MASSA ACRÍLICA EM SUPERFÍCIES INTERNAS DE SACADA DE EDIFÍCIOS DE MÚLTIPLOS PAVIMENTOS, UMA DEMÃO. AF_05/2017 | M2 | 26.67
96130 | APLICAÇÃO MANUAL DE MASSA ACRÍLICA EM PAREDES EXTERNAS DE CASAS, UMA DEMÃO. AF_05/2017 | M2 | 17.28
96131 | APLICAÇÃO MANUAL DE MASSA ACRÍLICA EM PANOS DE FACHADA COM PRESENÇA DE VÃOS, DE EDIFÍCIOS DE MÚLTIPLOS PAVIMENTOS, DUAS DEMÃOS. AF_05/2017 | M2 | 22.07
96132 | APLICAÇÃO MANUAL DE MASSA ACRÍLICA EM PANOS DE FACHADA SEM PRESENÇA DE VÃOS, DE EDIFÍCIOS DE MÚLTIPLOS PAVIMENTOS, DUAS DEMÃOS. AF_05/2017 | M2 | 16.77
96133 | APLICAÇÃO MANUAL DE MASSA ACRÍLICA EM SUPERFÍCIES EXTERNAS DE SACADA DE EDIFÍCIOS DE MÚLTIPLOS PAVIMENTOS, DUAS DEMÃOS. AF_05/2017 | M2 | 32.8
96134 | APLICAÇÃO MANUAL DE MASSA ACRÍLICA EM SUPERFÍCIES INTERNAS DE SACADA DE EDIFÍCIOS DE MÚLTIPLOS PAVIMENTOS, DUAS DEMÃOS. AF_05/2017 | M2 | 36.22
96135 | APLICAÇÃO MANUAL DE MASSA ACRÍLICA EM PAREDES EXTERNAS DE CASAS, DUAS DEMÃOS. AF_05/2017 | M2 | 23.77
79460 | PINTURA EPOXI, DUAS DEMAOS | M2 | 49.94
79465 | PINTURA COM TINTA A BASE DE BORRACHA CLORADA, 2 DEMAOS | M2 | 42.65
79514/1 | PINTURA EPOXI, TRES DEMAOS | M2 | 69.95
84647 | PINTURA EPOXI INCLUSO EMASSAMENTO E FUNDO PREPARADOR | M2 | 150.91
84656 | TRATAMENTO EM CONCRETO COM ESTUQUE E LIXAMENTO | M2 | 34.24
6082 | PINTURA EM VERNIZ SINTETICO BRILHANTE EM MADEIRA, TRES DEMAOS | M2 | 18.73
40905 | VERNIZ SINTETICO EM MADEIRA, DUAS DEMAOS | M2 | 23.4
73739/1 | PINTURA ESMALTE ACETINADO EM MADEIRA, DUAS DEMAOS | M2 | 18.93
74065/1 | PINTURA ESMALTE FOSCO PARA MADEIRA, DUAS DEMAOS, SOBRE FUNDO NIVELADOR BRANCO | M2 | 26.01
74065/2 | PINTURA ESMALTE ACETINADO PARA MADEIRA, DUAS DEMAOS, SOBRE FUNDO NIVELADOR BRANCO | M2 | 25.55
74065/3 | PINTURA ESMALTE BRILHANTE PARA MADEIRA, DUAS DEMAOS, SOBRE FUNDO NIVELADOR BRANCO | M2 | 25.42
79463 | PINTURA A OLEO, 1 DEMAO | M2 | 15.93
79464 | PINTURA A OLEO, 2 DEMAOS | M2 | 21.37
79466 | PINTURA COM VERNIZ POLIURETANO, 2 DEMAOS | M2 | 20.19
79497/1 | PINTURA A OLEO, 3 DEMAOS | M2 | 26.53
84645 | VERNIZ SINTETICO BRILHANTE, 2 DEMAOS | M2 | 19.94
84657 | FUNDO SINTETICO NIVELADOR BRANCO | M2 | 9.67
84659 | PINTURA ESMALTE FOSCO EM MADEIRA, DUAS DEMAOS | M2 | 17.57
84679 | PINTURA IMUNIZANTE PARA MADEIRA, DUAS DEMAOS | M2 | 20
95464 | PINTURA VERNIZ POLIURETANO BRILHANTE EM MADEIRA, TRES DEMAOS | M2 | 23.5
73794/1 | PINTURA COM TINTA PROTETORA ACABAMENTO GRAFITE ESMALTE SOBRE SUPERFICIE METALICA, 2 DEMAOS | M2 | 39.41
73865/1 | FUNDO PREPARADOR PRIMER A BASE DE EPOXI, PARA ESTRUTURA METALICA, UMA DEMAO, ESPESSURA DE 25 MICRA. | M2 | 10.1
73924/1 | PINTURA ESMALTE ALTO BRILHO, DUAS DEMAOS, SOBRE SUPERFICIE METALICA | M2 | 28.45
73924/2 | PINTURA ESMALTE ACETINADO, DUAS DEMAOS, SOBRE SUPERFICIE METALICA | M2 | 28.58
73924/3 | PINTURA ESMALTE FOSCO, DUAS DEMAOS, SOBRE SUPERFICIE METALICA | M2 | 29.04
74064/1 | FUNDO ANTICORROSIVO A BASE DE OXIDO DE FERRO (ZARCAO), DUAS DEMAOS | M2 | 22.3
74064/2 | FUNDO ANTICORROSIVO A BASE DE OXIDO DE FERRO (ZARCAO), UMA DEMAO | M2 | 14.54
74145/1 | PINTURA ESMALTE FOSCO, DUAS DEMAOS, SOBRE SUPERFICIE METALICA, INCLUSO UMA DEMAO DE FUNDO ANTICORROSIVO. UTILIZACAO DE REVOLVER ( AR-COMPRIMIDO). | M2 | 19.56
79498/1 | PINTURA A OLEO BRILHANTE SOBRE SUPERFICIE METALICA, UMA DEMAO INCLUSO UMA DEMAO DE FUNDO ANTICORROSIVO | M2 | 18.17
79515/1 | PINTURA COM TINTA PROTETORA ACABAMENTO ALUMINIO, TRES DEMAOS | M2 | 36.84
84660 | FUNDO PREPARADOR PRIMER SINTETICO, PARA ESTRUTURA METALICA, UMA DEMÃO, ESPESSURA DE 25 MICRA | M2 | 7.14
84661 | PINTURA COM TINTA PROTETORA ACABAMENTO ALUMINIO, UMA DEMAO SOBRE SUPERFCIE METALICA | M2 | 18.53
84662 | PINTURA COM TINTA PROTETORA ACABAMENTO ALUMINIO, DUAS DEMAOS SOBRE SUPERFICIE METALICA | M2 | 29.33
95468 | PINTURA ESMALTE BRILHANTE (2 DEMAOS) SOBRE SUPERFICIE METALICA, INCLUSIVE PROTECAO COM ZARCAO (1 DEMAO) | M2 | 43.03
41595 | PINTURA ACRILICA DE FAIXAS DE DEMARCACAO EM QUADRA POLIESPORTIVA, 5 CM DE LARGURA | M | 12.06
73978/1 | PINTURA HIDROFUGANTE COM SILICONE SOBRE PISO CIMENTADO, UMA DEMAO | M2 | 18.56
74245/1 | PINTURA ACRILICA EM PISO CIMENTADO DUAS DEMAOS | M2 | 15.34
79467 | PINTURA COM TINTA A BASE DE BORRACHA CLORADA , DE FAIXAS DE DEMARCACAO, EM QUADRA POLIESPORTIVA, 5 CM DE LARGURA. | ML | 14.49
79500/2 | PINTURA ACRILICA EM PISO CIMENTADO, TRES DEMAOS | M2 | 21.34
84663 | APLICACAO DE VERNIZ POLIURETANO FOSCO SOBRE PISO DE PEDRAS DECORATIVAS, 3 DEMAOS | M2 | 24.19
84665 | PINTURA ACRILICA PARA SINALIZAÇÃO HORIZONTAL EM PISO CIMENTADO | M2 | 22.7
84666 | POLIMENTO E ENCERAMENTO DE PISO EM MADEIRA | M2 | 22.38
75889 | PINTURA PARA TELHAS DE ALUMINIO COM TINTA ESMALTE AUTOMOTIVA | M2 | 21.22
72191 | RECOLOCACAO DE TACOS DE MADEIRA COM REAPROVEITAMENTO DE MATERIAL E ASSENTAMENTO COM ARGAMASSA 1:4 (CIMENTO E AREIA) | M2 | 82.79
73734/1 | PISO EM TACO DE MADEIRA 7X21CM, ASSENTADO COM ARGAMASSA TRACO 1:4 (CIMENTO E AREIA MEDIA) | M2 | 159.78
84181 | PISO EM TACO DE MADEIRA 7X21CM, FIXADO COM COLA BASE DE PVA | M2 | 132.5
87246 | REVESTIMENTO CERÂMICO PARA PISO COM PLACAS TIPO ESMALTADA EXTRA DE DIMENSÕES 35X35 CM APLICADA EM AMBIENTES DE ÁREA MENOR QUE 5 M2. AF_06/2014 | M2 | 43.94
87247 | REVESTIMENTO CERÂMICO PARA PISO COM PLACAS TIPO ESMALTADA EXTRA DE DIMENSÕES 35X35 CM APLICADA EM AMBIENTES DE ÁREA ENTRE 5 M2 E 10 M2. AF_06/2014 | M2 | 37.88
87248 | REVESTIMENTO CERÂMICO PARA PISO COM PLACAS TIPO ESMALTADA EXTRA DE DIMENSÕES 35X35 CM APLICADA EM AMBIENTES DE ÁREA MAIOR QUE 10 M2. AF_06/2014 | M2 | 32.86
87249 | REVESTIMENTO CERÂMICO PARA PISO COM PLACAS TIPO ESMALTADA EXTRA DE DIMENSÕES 45X45 CM APLICADA EM AMBIENTES DE ÁREA MENOR QUE 5 M2. AF_06/2014 | M2 | 49.63
87250 | REVESTIMENTO CERÂMICO PARA PISO COM PLACAS TIPO ESMALTADA EXTRA DE DIMENSÕES 45X45 CM APLICADA EM AMBIENTES DE ÁREA ENTRE 5 M2 E 10 M2. AF_06/2014 | M2 | 40.04
87251 | REVESTIMENTO CERÂMICO PARA PISO COM PLACAS TIPO ESMALTADA EXTRA DE DIMENSÕES 45X45 CM APLICADA EM AMBIENTES DE ÁREA MAIOR QUE 10 M2. AF_06/2014 | M2 | 33.76
87255 | REVESTIMENTO CERÂMICO PARA PISO COM PLACAS TIPO ESMALTADA EXTRA DE DIMENSÕES 60X60 CM APLICADA EM AMBIENTES DE ÁREA MENOR QUE 5 M2. AF_06/2014 | M2 | 77.99
87256 | REVESTIMENTO CERÂMICO PARA PISO COM PLACAS TIPO ESMALTADA EXTRA DE DIMENSÕES 60X60 CM APLICADA EM AMBIENTES DE ÁREA ENTRE 5 M2 E 10 M2. AF_06/2014 | M2 | 66.69
87257 | REVESTIMENTO CERÂMICO PARA PISO COM PLACAS TIPO ESMALTADA EXTRA DE DIMENSÕES 60X60 CM APLICADA EM AMBIENTES DE ÁREA MAIOR QUE 10 M2. AF_06/2014 | M2 | 59.36
87258 | REVESTIMENTO CERÂMICO PARA PISO COM PLACAS TIPO PORCELANATO DE DIMENSÕES 45X45 CM APLICADA EM AMBIENTES DE ÁREA MENOR QUE 5 M². AF_06/2014 | M2 | 101.89
87259 | REVESTIMENTO CERÂMICO PARA PISO COM PLACAS TIPO PORCELANATO DE DIMENSÕES 45X45 CM APLICADA EM AMBIENTES DE ÁREA ENTRE 5 M² E 10 M². AF_06/2014 | M2 | 91.21
87260 | REVESTIMENTO CERÂMICO PARA PISO COM PLACAS TIPO PORCELANATO DE DIMENSÕES 45X45 CM APLICADA EM AMBIENTES DE ÁREA MAIOR QUE 10 M². AF_06/2014 | M2 | 84.78
87261 | REVESTIMENTO CERÂMICO PARA PISO COM PLACAS TIPO PORCELANATO DE DIMENSÕES 60X60 CM APLICADA EM AMBIENTES DE ÁREA MENOR QUE 5 M². AF_06/2014 | M2 | 116.98
87262 | REVESTIMENTO CERÂMICO PARA PISO COM PLACAS TIPO PORCELANATO DE DIMENSÕES 60X60 CM APLICADA EM AMBIENTES DE ÁREA ENTRE 5 M² E 10 M². AF_06/2014 | M2 | 104.71
87263 | REVESTIMENTO CERÂMICO PARA PISO COM PLACAS TIPO PORCELANATO DE DIMENSÕES 60X60 CM APLICADA EM AMBIENTES DE ÁREA MAIOR QUE 10 M². AF_06/2014 | M2 | 97.14
89046 | (COMPOSIÇÃO REPRESENTATIVA) DO SERVIÇO DE REVESTIMENTO CERÂMICO PARA PISO COM PLACAS TIPO GRÉS DE DIMENSÕES 35X35 CM, PARA EDIFICAÇÃO HABITACIONAL MULTIFAMILIAR (PRÉDIO). AF_11/2014 | M2 | 37.58
89171 | (COMPOSIÇÃO REPRESENTATIVA) DO SERVIÇO DE REVESTIMENTO CERÂMICO PARA PISO COM PLACAS TIPO GRÉS DE DIMENSÕES 35X35 CM, PARA EDIFICAÇÃO HABITACIONAL UNIFAMILIAR (CASA) E EDIFICAÇÃO PÚBLICA PADRÃO. AF_11/2014 | M2 | 35.14
93389 | REVESTIMENTO CERÂMICO PARA PISO COM PLACAS TIPO ESMALTADA PADRÃO POPULAR DE DIMENSÕES 35X35 CM APLICADA EM AMBIENTES DE ÁREA MENOR QUE 5 M2. AF_06/2014 | M2 | 40.14
93390 | REVESTIMENTO CERÂMICO PARA PISO COM PLACAS TIPO ESMALTADA PADRÃO POPULAR DE DIMENSÕES 35X35 CM APLICADA EM AMBIENTES DE ÁREA ENTRE 5 M2 E 10 M2. AF_06/2014 | M2 | 34.15
93391 | REVESTIMENTO CERÂMICO PARA PISO COM PLACAS TIPO ESMALTADA PADRÃO POPULAR DE DIMENSÕES 35X35 CM APLICADA EM AMBIENTES DE ÁREA MAIOR QUE 10 M2. AF_06/2014 | M2 | 29.13
73743/1 | PISO EM PEDRA SÃO TOME ASSENTADO SOBRE ARGAMASSA 1:3 (CIMENTO E AREIA) REJUNTADO COM CIMENTO BRANCO | M2 | 248.69
73921/2 | PISO EM PEDRA ARDOSIA ASSENTADO SOBRE ARGAMASSA COLANTE REJUNTADO COM CIMENTO COMUM | M2 | 51.53
84183 | PISO EM PEDRA PORTUGUESA ASSENTADO SOBRE BASE DE AREIA, REJUNTADO COM CIMENTO COMUM | M2 | 177.04
98670 | PISO EM LADRILHO HIDRÁULICO APLICADO EM AMBIENTES INTERNOS, INCLUSO APLICAÇÃO DE RESINA. AF_06/2018 | M2 | 132.56
98671 | PISO EM GRANITO APLICADO EM AMBIENTES INTERNOS. AF_06/2018 | M2 | 307.99
98672 | PISO EM MÁRMORE APLICADO EM AMBIENTES INTERNOS. AF_06/2018 | M2 | 351.33
98673 | PISO VINÍLICO SEMI-FLEXÍVEL EM PLACAS, PADRÃO LISO, ESPESSURA 3,2 MM, FIXADO COM COLA. AF_06/2018 | M2 | 117.27
98679 | PISO CIMENTADO, TRAÇO 1:3 (CIMENTO E AREIA), ACABAMENTO LISO, ESPESSURA 2,0 CM, PREPARO MECÂNICO DA ARGAMASSA. AF_06/2018 | M2 | 24.39
98680 | PISO CIMENTADO, TRAÇO 1:3 (CIMENTO E AREIA), ACABAMENTO LISO, ESPESSURA 3,0 CM, PREPARO MECÂNICO DA ARGAMASSA. AF_06/2018 | M2 | 30.09
98681 | PISO CIMENTADO, TRAÇO 1:3 (CIMENTO E AREIA), ACABAMENTO RÚSTICO, ESPESSURA 2,0 CM, PREPARO MECÂNICO DA ARGAMASSA. AF_06/2018 | M2 | 22.47
98682 | PISO CIMENTADO, TRAÇO 1:3 (CIMENTO E AREIA), ACABAMENTO RÚSTICO, ESPESSURA 3,0 CM, PREPARO MECÂNICO DA ARGAMASSA. AF_06/2018 | M2 | 28.18
98685 | RODAPÉ EM GRANITO, ALTURA 10 CM. AF_06/2018 | M | 56.45
98686 | RODAPÉ EM LADRILHO HIDRÁULICO, ALTURA 7 CM. AF_06/2018 | M | 32.79
98688 | RODAPÉ EM POLIESTIRENO, ALTURA 5 CM. AF_06/2018 | M | 37.55
98689 | SOLEIRA EM GRANITO, LARGURA 15 CM, ESPESSURA 2,0 CM. AF_06/2018 | M | 80.86
72187 | PISO DE BORRACHA FRISADO, ESPESSURA 7MM, ASSENTADO COM ARGAMASSA TRACO 1:3 (CIMENTO E AREIA) | M2 | 153.74
72188 | PISO DE BORRACHA PASTILHADO, ESPESSURA 7MM, ASSENTADO COM ARGAMASSA TRACO 1:3 (CIMENTO E AREIA) | M2 | 153.74
73876/1 | PISO DE BORRACHA PASTILHADO, ESPESSURA 7MM, FIXADO COM COLA | M2 | 139.51
84186 | PISO DE BORRACHA CANELADA, ESPESSURA 3,5MM, FIXADO COM COLA | M2 | 62.72
84187 | ASSENTAMENTO DE PISO DE BORRACHA PASTILHADA FIXADO COM COLA | M2 | 15.35
72815 | APLICACAO DE TINTA A BASE DE EPOXI SOBRE PISO | M2 | 54.56
84191 | PISO EM GRANILITE, MARMORITE OU GRANITINA ESPESSURA 8 MM, INCLUSO JUNTAS DE DILATACAO PLASTICAS | M2 | 109.2
74111/1 | SOLEIRA / TABEIRA EM MARMORE BRANCO COMUM, POLIDO, LARGURA 5 CM, ESPESSURA 2 CM, ASSENTADA COM ARGAMASSA COLANTE | M | 30.42
98695 | SOLEIRA EM MÁRMORE, LARGURA 15 CM, ESPESSURA 2,0 CM. AF_06/2018 | M | 64.91
98697 | RODAPÉ EM MÁRMORE, ALTURA 7 CM. AF_06/2018 | M | 42.49
73886/1 | RODAPE EM MADEIRA, ALTURA 7CM, FIXADO EM PECAS DE MADEIRA | M | 16.92
84162 | RODAPE EM MADEIRA, ALTURA 7CM, FIXADO COM COLA | M | 17.46
88648 | RODAPÉ CERÂMICO DE 7CM DE ALTURA COM PLACAS TIPO ESMALTADA EXTRA DE DIMENSÕES 35X35CM. AF_06/2014 | M | 5.15
88649 | RODAPÉ CERÂMICO DE 7CM DE ALTURA COM PLACAS TIPO ESMALTADA EXTRA DE DIMENSÕES 45X45CM. AF_06/2014 | M | 5.8
88650 | RODAPÉ CERÂMICO DE 7CM DE ALTURA COM PLACAS TIPO ESMALTADA EXTRA DE DIMENSÕES 60X60CM. AF_06/2014 | M | 10.84
96467 | RODAPÉ CERÂMICO DE 7CM DE ALTURA COM PLACAS TIPO ESMALTADA COMERCIAL DE DIMENSÕES 35X35CM (PADRAO POPULAR). AF_06/2017 | M | 4.72
73850/1 | RODAPE EM MARMORITE, ALTURA 10CM | M | 25.86
84168 | RODAPE EM ARDOSIA ASSENTADO COM ARGAMASSA TRACO 1:4 (CIMENTO E AREIA) ALTURA 10CM | M | 23.24
68325 | PISO EM CONCRETO 20 MPA PREPARO MECANICO, ESPESSURA 7CM, INCLUSO SELANTE ELASTICO A BASE DE POLIURETANO | M2 | 42.13
68333 | PISO EM CONCRETO 20 MPA PREPARO MECANICO, ESPESSURA 7CM, INCLUSO JUNTAS DE DILATACAO EM MADEIRA | M2 | 44.77
72183 | PISO EM CONCRETO 20MPA PREPARO MECANICO, ESPESSURA 7 CM, COM ARMACAO EM TELA SOLDADA | M2 | 77.04
94990 | EXECUÇÃO DE PASSEIO (CALÇADA) OU PISO DE CONCRETO COM CONCRETO MOLDADO IN LOCO, FEITO EM OBRA, ACABAMENTO CONVENCIONAL, NÃO ARMADO. AF_07/2016 | M3 | 521.65
94991 | EXECUÇÃO DE PASSEIO (CALÇADA) OU PISO DE CONCRETO COM CONCRETO MOLDADO IN LOCO, USINADO, ACABAMENTO CONVENCIONAL, NÃO ARMADO. AF_07/2016 | M3 | 400.55
94992 | EXECUÇÃO DE PASSEIO (CALÇADA) OU PISO DE CONCRETO COM CONCRETO MOLDADO IN LOCO, FEITO EM OBRA, ACABAMENTO CONVENCIONAL, ESPESSURA 6 CM, ARMADO. AF_07/2016 | M2 | 54.31
94993 | EXECUÇÃO DE PASSEIO (CALÇADA) OU PISO DE CONCRETO COM CONCRETO MOLDADO IN LOCO, USINADO, ACABAMENTO CONVENCIONAL, ESPESSURA 6 CM, ARMADO. AF_07/2016 | M2 | 47.05
94994 | EXECUÇÃO DE PASSEIO (CALÇADA) OU PISO DE CONCRETO COM CONCRETO MOLDADO IN LOCO, FEITO EM OBRA, ACABAMENTO CONVENCIONAL, ESPESSURA 8 CM, ARMADO. AF_07/2016 | M2 | 66.54
94995 | EXECUÇÃO DE PASSEIO (CALÇADA) OU PISO DE CONCRETO COM CONCRETO MOLDADO IN LOCO, USINADO, ACABAMENTO CONVENCIONAL, ESPESSURA 8 CM, ARMADO. AF_07/2016 | M2 | 56.85
94996 | EXECUÇÃO DE PASSEIO (CALÇADA) OU PISO DE CONCRETO COM CONCRETO MOLDADO IN LOCO, FEITO EM OBRA, ACABAMENTO CONVENCIONAL, ESPESSURA 10 CM, ARMADO. AF_07/2016 | M2 | 77.17
94997 | EXECUÇÃO DE PASSEIO (CALÇADA) OU PISO DE CONCRETO COM CONCRETO MOLDADO IN LOCO, USINADO, ACABAMENTO CONVENCIONAL, ESPESSURA 10 CM, ARMADO. AF_07/2016 | M2 | 65.05
94998 | EXECUÇÃO DE PASSEIO (CALÇADA) OU PISO DE CONCRETO COM CONCRETO MOLDADO IN LOCO, FEITO EM OBRA, ACABAMENTO CONVENCIONAL, ESPESSURA 12 CM, ARMADO. AF_07/2016 | M2 | 87.45
94999 | EXECUÇÃO DE PASSEIO (CALÇADA) OU PISO DE CONCRETO COM CONCRETO MOLDADO IN LOCO, USINADO, ACABAMENTO CONVENCIONAL, ESPESSURA 12 CM, ARMADO. AF_07/2016 | M2 | 72.93
87620 | CONTRAPISO EM ARGAMASSA TRAÇO 1:4 (CIMENTO E AREIA), PREPARO MECÂNICO COM BETONEIRA 400 L, APLICADO EM ÁREAS SECAS SOBRE LAJE, ADERIDO, ESPESSURA 2CM. AF_06/2014 | M2 | 23.65
87622 | CONTRAPISO EM ARGAMASSA TRAÇO 1:4 (CIMENTO E AREIA), PREPARO MANUAL, APLICADO EM ÁREAS SECAS SOBRE LAJE, ADERIDO, ESPESSURA 2CM. AF_06/2014 | M2 | 26.44
87623 | CONTRAPISO EM ARGAMASSA PRONTA, PREPARO MECÂNICO COM MISTURADOR 300 KG, APLICADO EM ÁREAS SECAS SOBRE LAJE, ADERIDO, ESPESSURA 2CM. AF_06/2014 | M2 | 52.24
87624 | CONTRAPISO EM ARGAMASSA PRONTA, PREPARO MANUAL, APLICADO EM ÁREAS SECAS SOBRE LAJE, ADERIDO, ESPESSURA 2CM. AF_06/2014 | M2 | 57.53
87630 | CONTRAPISO EM ARGAMASSA TRAÇO 1:4 (CIMENTO E AREIA), PREPARO MECÂNICO COM BETONEIRA 400 L, APLICADO EM ÁREAS SECAS SOBRE LAJE, ADERIDO, ESPESSURA 3CM. AF_06/2014 | M2 | 29.15
87632 | CONTRAPISO EM ARGAMASSA TRAÇO 1:4 (CIMENTO E AREIA), PREPARO MANUAL, APLICADO EM ÁREAS SECAS SOBRE LAJE, ADERIDO, ESPESSURA 3CM. AF_06/2014 | M2 | 33.03
87633 | CONTRAPISO EM ARGAMASSA PRONTA, PREPARO MECÂNICO COM MISTURADOR 300 KG, APLICADO EM ÁREAS SECAS SOBRE LAJE, ADERIDO, ESPESSURA 3CM. AF_06/2014 | M2 | 68.9
87634 | CONTRAPISO EM ARGAMASSA PRONTA, PREPARO MANUAL, APLICADO EM ÁREAS SECAS SOBRE LAJE, ADERIDO, ESPESSURA 3CM. AF_06/2014 | M2 | 76.26
87640 | CONTRAPISO EM ARGAMASSA TRAÇO 1:4 (CIMENTO E AREIA), PREPARO MECÂNICO COM BETONEIRA 400 L, APLICADO EM ÁREAS SECAS SOBRE LAJE, ADERIDO, ESPESSURA 4CM. AF_06/2014 | M2 | 33.57
87642 | CONTRAPISO EM ARGAMASSA TRAÇO 1:4 (CIMENTO E AREIA), PREPARO MANUAL, APLICADO EM ÁREAS SECAS SOBRE LAJE, ADERIDO, ESPESSURA 4CM. AF_06/2014 | M2 | 38.33
87643 | CONTRAPISO EM ARGAMASSA PRONTA, PREPARO MECÂNICO COM MISTURADOR 300 KG, APLICADO EM ÁREAS SECAS SOBRE LAJE, ADERIDO, ESPESSURA 4CM. AF_06/2014 | M2 | 82.44
87644 | CONTRAPISO EM ARGAMASSA PRONTA, PREPARO MANUAL, APLICADO EM ÁREAS SECAS SOBRE LAJE, ADERIDO, ESPESSURA 4CM. AF_06/2014 | M2 | 91.49
87680 | CONTRAPISO EM ARGAMASSA TRAÇO 1:4 (CIMENTO E AREIA), PREPARO MECÂNICO COM BETONEIRA 400 L, APLICADO EM ÁREAS SECAS SOBRE LAJE, NÃO ADERIDO, ESPESSURA 4CM. AF_06/2014 | M2 | 27.64
87682 | CONTRAPISO EM ARGAMASSA TRAÇO 1:4 (CIMENTO E AREIA), PREPARO MANUAL, APLICADO EM ÁREAS SECAS SOBRE LAJE, NÃO ADERIDO, ESPESSURA 4CM. AF_06/2014 | M2 | 32.4
87683 | CONTRAPISO EM ARGAMASSA PRONTA, PREPARO MECÂNICO COM MISTURADOR 300 KG, APLICADO EM ÁREAS SECAS SOBRE LAJE, NÃO ADERIDO, ESPESSURA 4CM. AF_06/2014 | M2 | 76.51
87684 | CONTRAPISO EM ARGAMASSA PRONTA, PREPARO MANUAL, APLICADO EM ÁREAS SECAS SOBRE LAJE, NÃO ADERIDO, ESPESSURA 4CM. AF_06/2014 | M2 | 85.56
87690 | CONTRAPISO EM ARGAMASSA TRAÇO 1:4 (CIMENTO E AREIA), PREPARO MECÂNICO COM BETONEIRA 400 L, APLICADO EM ÁREAS SECAS SOBRE LAJE, NÃO ADERIDO, ESPESSURA 5CM. AF_06/2014 | M2 | 32.2
87692 | CONTRAPISO EM ARGAMASSA TRAÇO 1:4 (CIMENTO E AREIA), PREPARO MANUAL, APLICADO EM ÁREAS SECAS SOBRE LAJE, NÃO ADERIDO, ESPESSURA 5CM. AF_06/2014 | M2 | 37.65
87693 | CONTRAPISO EM ARGAMASSA PRONTA, PREPARO MECÂNICO COM MISTURADOR 300 KG, APLICADO EM ÁREAS SECAS SOBRE LAJE, NÃO ADERIDO, ESPESSURA 5CM. AF_06/2014 | M2 | 88.17
87694 | CONTRAPISO EM ARGAMASSA PRONTA, PREPARO MANUAL, APLICADO EM ÁREAS SECAS SOBRE LAJE, NÃO ADERIDO, ESPESSURA 5CM. AF_06/2014 | M2 | 98.53
87700 | CONTRAPISO EM ARGAMASSA TRAÇO 1:4 (CIMENTO E AREIA), PREPARO MECÂNICO COM BETONEIRA 400 L, APLICADO EM ÁREAS SECAS SOBRE LAJE, NÃO ADERIDO, ESPESSURA 6CM. AF_06/2014 | M2 | 34.72
87702 | CONTRAPISO EM ARGAMASSA TRAÇO 1:4 (CIMENTO E AREIA), PREPARO MANUAL, APLICADO EM ÁREAS SECAS SOBRE LAJE, NÃO ADERIDO, ESPESSURA 6CM. AF_06/2014 | M2 | 40.66
87703 | CONTRAPISO EM ARGAMASSA PRONTA, PREPARO MECÂNICO COM MISTURADOR 300 KG, APLICADO EM ÁREAS SECAS SOBRE LAJE, NÃO ADERIDO, ESPESSURA 6CM. AF_06/2014 | M2 | 95.68
87704 | CONTRAPISO EM ARGAMASSA PRONTA, PREPARO MANUAL, APLICADO EM ÁREAS SECAS SOBRE LAJE, NÃO ADERIDO, ESPESSURA 6CM. AF_06/2014 | M2 | 106.96
87735 | CONTRAPISO EM ARGAMASSA TRAÇO 1:4 (CIMENTO E AREIA), PREPARO MECÂNICO COM BETONEIRA 400 L, APLICADO EM ÁREAS MOLHADAS SOBRE LAJE, ADERIDO, ESPESSURA 2CM. AF_06/2014 | M2 | 32.88
87737 | CONTRAPISO EM ARGAMASSA TRAÇO 1:4 (CIMENTO E AREIA), PREPARO MANUAL, APLICADO EM ÁREAS MOLHADAS SOBRE LAJE, ADERIDO, ESPESSURA 2CM. AF_06/2014 | M2 | 35.67
87738 | CONTRAPISO EM ARGAMASSA PRONTA, PREPARO MECÂNICO COM MISTURADOR 300 KG, APLICADO EM ÁREAS MOLHADAS SOBRE LAJE, ADERIDO, ESPESSURA 2CM. AF_06/2014 | M2 | 61.47
87739 | CONTRAPISO EM ARGAMASSA PRONTA, PREPARO MANUAL, APLICADO EM ÁREAS MOLHADAS SOBRE LAJE, ADERIDO, ESPESSURA 2CM. AF_06/2014 | M2 | 66.76
87745 | CONTRAPISO EM ARGAMASSA TRAÇO 1:4 (CIMENTO E AREIA), PREPARO MECÂNICO COM BETONEIRA 400 L, APLICADO EM ÁREAS MOLHADAS SOBRE LAJE, ADERIDO, ESPESSURA 3CM. AF_06/2014 | M2 | 38.38
87747 | CONTRAPISO EM ARGAMASSA TRAÇO 1:4 (CIMENTO E AREIA), PREPARO MANUAL, APLICADO EM ÁREAS MOLHADAS SOBRE LAJE, ADERIDO, ESPESSURA 3CM. AF_06/2014 | M2 | 42.26
87748 | CONTRAPISO EM ARGAMASSA PRONTA, PREPARO MECÂNICO COM MISTURADOR 300 KG, APLICADO EM ÁREAS MOLHADAS SOBRE LAJE, ADERIDO, ESPESSURA 3CM. AF_06/2014 | M2 | 78.13
87749 | CONTRAPISO EM ARGAMASSA PRONTA, PREPARO MANUAL, APLICADO EM ÁREAS MOLHADAS SOBRE LAJE, ADERIDO, ESPESSURA 3CM. AF_06/2014 | M2 | 85.49
87755 | CONTRAPISO EM ARGAMASSA TRAÇO 1:4 (CIMENTO E AREIA), PREPARO MECÂNICO COM BETONEIRA 400 L, APLICADO EM ÁREAS MOLHADAS SOBRE IMPERMEABILIZAÇÃO, ESPESSURA 3CM. AF_06/2014 | M2 | 35.72
87757 | CONTRAPISO EM ARGAMASSA TRAÇO 1:4 (CIMENTO E AREIA), PREPARO MANUAL, APLICADO EM ÁREAS MOLHADAS SOBRE IMPERMEABILIZAÇÃO, ESPESSURA 3CM. AF_06/2014 | M2 | 39.6
87758 | CONTRAPISO EM ARGAMASSA PRONTA, PREPARO MECÂNICO COM MISTURADOR 300 KG, APLICADO EM ÁREAS MOLHADAS SOBRE IMPERMEABILIZAÇÃO, ESPESSURA 3CM. AF_06/2014 | M2 | 75.47
87759 | CONTRAPISO EM ARGAMASSA PRONTA, PREPARO MANUAL, APLICADO EM ÁREAS MOLHADAS SOBRE IMPERMEABILIZAÇÃO, ESPESSURA 3CM. AF_06/2014 | M2 | 82.83
87765 | CONTRAPISO EM ARGAMASSA TRAÇO 1:4 (CIMENTO E AREIA), PREPARO MECÂNICO COM BETONEIRA 400 L, APLICADO EM ÁREAS MOLHADAS SOBRE IMPERMEABILIZAÇÃO, ESPESSURA 4CM. AF_06/2014 | M2 | 40.15
87767 | CONTRAPISO EM ARGAMASSA TRAÇO 1:4 (CIMENTO E AREIA), PREPARO MANUAL, APLICADO EM ÁREAS MOLHADAS SOBRE IMPERMEABILIZAÇÃO, ESPESSURA 4CM. AF_06/2014 | M2 | 44.91
87768 | CONTRAPISO EM ARGAMASSA PRONTA, PREPARO MECÂNICO COM MISTURADOR 300 KG, APLICADO EM ÁREAS MOLHADAS SOBRE IMPERMEABILIZAÇÃO, ESPESSURA 4CM. AF_06/2014 | M2 | 89.02
87769 | CONTRAPISO EM ARGAMASSA PRONTA, PREPARO MANUAL, APLICADO EM ÁREAS MOLHADAS SOBRE IMPERMEABILIZAÇÃO, ESPESSURA 4CM. AF_06/2014 | M2 | 98.07
88470 | CONTRAPISO AUTONIVELANTE, APLICADO SOBRE LAJE, NÃO ADERIDO, ESPESSURA 3CM. AF_06/2014 | M2 | 18.05
88471 | CONTRAPISO AUTONIVELANTE, APLICADO SOBRE LAJE, NÃO ADERIDO, ESPESSURA 4CM. AF_06/2014 | M2 | 22.35
88472 | CONTRAPISO AUTONIVELANTE, APLICADO SOBRE LAJE, NÃO ADERIDO, ESPESSURA 5CM. AF_06/2014 | M2 | 25.72
88476 | CONTRAPISO AUTONIVELANTE, APLICADO SOBRE LAJE, ADERIDO, ESPESSURA 2CM. AF_06/2014 | M2 | 14.69
88477 | CONTRAPISO AUTONIVELANTE, APLICADO SOBRE LAJE, ADERIDO, ESPESSURA 3CM. AF_06/2014 | M2 | 20.29
88478 | CONTRAPISO AUTONIVELANTE, APLICADO SOBRE LAJE, ADERIDO, ESPESSURA 4CM. AF_06/2014 | M2 | 24.82
90900 | CONTRAPISO ACÚSTICO EM ARGAMASSA TRAÇO 1:4 (CIMENTO E AREIA), PREPARO MECÂNICO COM BETONEIRA 400L, APLICADO EM ÁREAS SECAS MENORES QUE 15M2, ESPESSURA 5CM. AF_10/2014 | M2 | 57.11
90902 | CONTRAPISO ACÚSTICO EM ARGAMASSA TRAÇO 1:4 (CIMENTO E AREIA), PREPARO MANUAL, APLICADO EM ÁREAS SECAS MENORES QUE 15M2, ESPESSURA 5CM. AF_10/2014 | M2 | 62.56
90903 | CONTRAPISO ACÚSTICO EM ARGAMASSA PRONTA, PREPARO MECÂNICO COM MISTURADOR 300 KG, APLICADO EM ÁREAS SECAS MENORES QUE 15M2, ESPESSURA 5CM. AF_10/2014 | M2 | 113.08
90904 | CONTRAPISO ACÚSTICO EM ARGAMASSA PRONTA, PREPARO MANUAL, APLICADO EM ÁREAS SECAS MENORES QUE 15M2, ESPESSURA 5CM. AF_10/2014 | M2 | 123.44
90910 | CONTRAPISO ACÚSTICO EM ARGAMASSA TRAÇO 1:4 (CIMENTO E AREIA), PREPARO MECÂNICO COM BETONEIRA 400L, APLICADO EM ÁREAS SECAS MENORES QUE 15M2, ESPESSURA 6CM. AF_10/2014 | M2 | 60.45
90912 | CONTRAPISO ACÚSTICO EM ARGAMASSA TRAÇO 1:4 (CIMENTO E AREIA), PREPARO MANUAL, APLICADO EM ÁREAS SECAS MENORES QUE 15M2, ESPESSURA 6CM. AF_10/2014 | M2 | 66.39
90913 | CONTRAPISO ACÚSTICO EM ARGAMASSA PRONTA, PREPARO MECÂNICO COM MISTURADOR 300 KG, APLICADO EM ÁREAS SECAS MENORES QUE 15M2, ESPESSURA 6CM. AF_10/2014 | M2 | 121.41
90914 | CONTRAPISO ACÚSTICO EM ARGAMASSA PRONTA, PREPARO MANUAL, APLICADO EM ÁREAS SECAS MENORES QUE 15M2, ESPESSURA 6CM. AF_10/2014 | M2 | 132.69
90920 | CONTRAPISO ACÚSTICO EM ARGAMASSA TRAÇO 1:4 (CIMENTO E AREIA), PREPARO MECÂNICO COM BETONEIRA 400L, APLICADO EM ÁREAS SECAS MENORES QUE 15M2, ESPESSURA 7CM. AF_10/2014 | M2 | 66.67
90922 | CONTRAPISO ACÚSTICO EM ARGAMASSA TRAÇO 1:4 (CIMENTO E AREIA), PREPARO MANUAL, APLICADO EM ÁREAS SECAS MENORES QUE 15M2, ESPESSURA 7CM. AF_10/2014 | M2 | 73.5
90923 | CONTRAPISO ACÚSTICO EM ARGAMASSA PRONTA, PREPARO MECÂNICO COM MISTURADOR 300 KG, APLICADO EM ÁREAS SECAS MENORES QUE 15M2, ESPESSURA 7CM. AF_10/2014 | M2 | 136.75
90924 | CONTRAPISO ACÚSTICO EM ARGAMASSA PRONTA, PREPARO MANUAL, APLICADO EM ÁREAS SECAS MENORES QUE 15M2, ESPESSURA 7CM. AF_10/2014 | M2 | 149.73
90930 | CONTRAPISO ACÚSTICO EM ARGAMASSA TRAÇO 1:4 (CIMENTO E AREIA), PREPARO MECÂNICO COM BETONEIRA 400L, APLICADO EM ÁREAS SECAS MAIORES QUE 15M2, ESPESSURA 5CM. AF_10/2014 | M2 | 51.28
90932 | CONTRAPISO ACÚSTICO EM ARGAMASSA TRAÇO 1:4 (CIMENTO E AREIA), PREPARO MANUAL, APLICADO EM ÁREAS SECAS MAIORES QUE 15M2, ESPESSURA 5CM. AF_10/2014 | M2 | 56.73
90933 | CONTRAPISO ACÚSTICO EM ARGAMASSA PRONTA, PREPARO MECÂNICO COM MISTURADOR 300 KG, APLICADO EM ÁREAS SECAS MAIORES QUE 15M2, ESPESSURA 5CM. AF_10/2014 | M2 | 107.25
90934 | CONTRAPISO ACÚSTICO EM ARGAMASSA PRONTA, PREPARO MANUAL, APLICADO EM ÁREAS SECAS MAIORES QUE 15M2, ESPESSURA 5CM. AF_10/2014 | M2 | 117.61
90940 | CONTRAPISO ACÚSTICO EM ARGAMASSA TRAÇO 1:4 (CIMENTO E AREIA), PREPARO MECÂNICO COM BETONEIRA 400L, APLICADO EM ÁREAS SECAS MAIORES QUE 15M2, ESPESSURA 6CM. AF_10/2014 | M2 | 54.67
90942 | CONTRAPISO ACÚSTICO EM ARGAMASSA TRAÇO 1:4 (CIMENTO E AREIA), PREPARO MANUAL, APLICADO EM ÁREAS SECAS MAIORES QUE 15M2, ESPESSURA 6CM. AF_10/2014 | M2 | 60.61
90943 | CONTRAPISO ACÚSTICO EM ARGAMASSA PRONTA, PREPARO MECÂNICO COM MISTURADOR 300 KG, APLICADO EM ÁREAS SECAS MAIORES QUE 15M2, ESPESSURA 6CM. AF_10/2014 | M2 | 115.63
90944 | CONTRAPISO ACÚSTICO EM ARGAMASSA PRONTA, PREPARO MANUAL, APLICADO EM ÁREAS SECAS MAIORES QUE 15M2, ESPESSURA 6CM. AF_10/2014 | M2 | 126.91
90950 | CONTRAPISO ACÚSTICO EM ARGAMASSA TRAÇO 1:4 (CIMENTO E AREIA), PREPARO MECÂNICO COM BETONEIRA 400L, APLICADO EM ÁREAS SECAS MAIORES QUE 15M2, ESPESSURA 7CM. AF_10/2014 | M2 | 60.84
90952 | CONTRAPISO ACÚSTICO EM ARGAMASSA TRAÇO 1:4 (CIMENTO E AREIA), PREPARO MANUAL, APLICADO EM ÁREAS SECAS MAIORES QUE 15M2, ESPESSURA 7CM. AF_10/2014 | M2 | 67.67
90953 | CONTRAPISO ACÚSTICO EM ARGAMASSA PRONTA, PREPARO MECÂNICO COM MISTURADOR 300 KG, APLICADO EM ÁREAS SECAS MAIORES QUE 15M2, ESPESSURA 7CM. AF_10/2014 | M2 | 130.92
90954 | CONTRAPISO ACÚSTICO EM ARGAMASSA PRONTA, PREPARO MANUAL, APLICADO EM ÁREAS SECAS MAIORES QUE 15M2, ESPESSURA 7CM. AF_10/2014 | M2 | 143.9
94438 | (COMPOSIÇÃO REPRESENTATIVA) DO SERVIÇO DE CONTRAPISO EM ARGAMASSA TRAÇO 1:4 (CIM E AREIA), EM BETONEIRA 400 L, ESPESSURA 3 CM ÁREAS SECAS E 3 CM ÁREAS MOLHADAS, PARA EDIFICAÇÃO HABITACIONAL UNIFAMILIAR (CASA) E EDIFICAÇÃO PÚBLICA PADRÃO. AF_11/2014 | M2 | 32.05
94439 | (COMPOSIÇÃO REPRESENTATIVA) DO SERVIÇO DE CONTRAPISO EM ARGAMASSA TRAÇO 1:4 (CIM E AREIA), EM BETONEIRA 400 L, ESPESSURA 4 CM ÁREAS SECAS E AREAS MOLHADAS SOBRE LAJE E 3 CM ÁREAS MOLHADAS SOBRE IMPERMEABILIZAÇÃO, PARA EDIFICAÇÃO HABITACIONAL UNIFAMILIAR(CASA) E EDIFICAÇÃO PÚBLICA PADRÃO. AF_11/2014 | M2 | 35.59
94779 | (COMPOSIÇÃO REPRESENTATIVA) DO SERVIÇO DE CONTRAPISO EM ARGAMASSA TRAÇO 1:4 (CIM E AREIA), EM BETONEIRA 400 L, ESPESSURA 3 CM ÁREAS SECAS E 3 CM ÁREAS MOLHADAS, PARA EDIFICAÇÃO HABITACIONAL MULTIFAMILIAR (PRÉDIO). AF_11/2014 | M2 | 30.92
94782 | (COMPOSIÇÃO REPRESENTATIVA) DO SERVIÇO DE CONTRAPISO EM ARGAMASSA TRAÇO 1:4 (CIM E AREIA), EM BETONEIRA 400 L, ESPESSURA 4 CM ÁREAS SECAS E AREAS MOLHADAS SOBRE LAJE E 3 CM ÁREAS MOLHADAS SOBRE IMPERMEABILIZAÇÃO, PARA EDIFICAÇÃO HABITACIONAL MULTIFAMILIAR (PRÉDIO). AF_11/2014 | M2 | 34.84
72190 | RODAPE BORRACHA LISO, ALTURA = 7CM, ESPESSURA = 2 MM, PARA ARGAMASSA | M | 27.91
87871 | CHAPISCO APLICADO SOMENTE EM ESTRUTURAS DE CONCRETO EM ALVENARIAS INTERNAS, COM DESEMPENADEIRA DENTADA. ARGAMASSA INDUSTRIALIZADA COM PREPARO MANUAL. AF_06/2014 | M2 | 14.82
87872 | CHAPISCO APLICADO SOMENTE EM ESTRUTURAS DE CONCRETO EM ALVENARIAS INTERNAS, COM DESEMPENADEIRA DENTADA. ARGAMASSA INDUSTRIALIZADA COM PREPARO EM MISTURADOR 300 KG. AF_06/2014 | M2 | 14.17
87873 | CHAPISCO APLICADO EM ALVENARIAS E ESTRUTURAS DE CONCRETO INTERNAS, COM ROLO PARA TEXTURA ACRÍLICA. ARGAMASSA TRAÇO 1:4 E EMULSÃO POLIMÉRICA (ADESIVO) COM PREPARO MANUAL. AF_06/2014 | M2 | 3.84
87874 | CHAPISCO APLICADO EM ALVENARIAS E ESTRUTURAS DE CONCRETO INTERNAS, COM ROLO PARA TEXTURA ACRÍLICA. ARGAMASSA TRAÇO 1:4 E EMULSÃO POLIMÉRICA (ADESIVO) COM PREPARO EM BETONEIRA 400L. AF_06/2014 | M2 | 3.71
87876 | CHAPISCO APLICADO EM ALVENARIAS E ESTRUTURAS DE CONCRETO INTERNAS, COM ROLO PARA TEXTURA ACRÍLICA. ARGAMASSA INDUSTRIALIZADA COM PREPARO MANUAL. AF_06/2014 | M2 | 7.75
87877 | CHAPISCO APLICADO EM ALVENARIAS E ESTRUTURAS DE CONCRETO INTERNAS, COM ROLO PARA TEXTURA ACRÍLICA. ARGAMASSA INDUSTRIALIZADA COM PREPARO EM MISTURADOR 300 KG. AF_06/2014 | M2 | 7.44
87878 | CHAPISCO APLICADO EM ALVENARIAS E ESTRUTURAS DE CONCRETO INTERNAS, COM COLHER DE PEDREIRO. ARGAMASSA TRAÇO 1:3 COM PREPARO MANUAL. AF_06/2014 | M2 | 3.42
87879 | CHAPISCO APLICADO EM ALVENARIAS E ESTRUTURAS DE CONCRETO INTERNAS, COM COLHER DE PEDREIRO. ARGAMASSA TRAÇO 1:3 COM PREPARO EM BETONEIRA 400L. AF_06/2014 | M2 | 3
87881 | CHAPISCO APLICADO NO TETO, COM ROLO PARA TEXTURA ACRÍLICA. ARGAMASSA TRAÇO 1:4 E EMULSÃO POLIMÉRICA (ADESIVO) COM PREPARO MANUAL. AF_06/2014 | M2 | 3.74
87882 | CHAPISCO APLICADO NO TETO, COM ROLO PARA TEXTURA ACRÍLICA. ARGAMASSA TRAÇO 1:4 E EMULSÃO POLIMÉRICA (ADESIVO) COM PREPARO EM BETONEIRA 400L. AF_06/2014 | M2 | 3.61
87884 | CHAPISCO APLICADO NO TETO, COM ROLO PARA TEXTURA ACRÍLICA. ARGAMASSA INDUSTRIALIZADA COM PREPARO MANUAL. AF_06/2014 | M2 | 7.65
87885 | CHAPISCO APLICADO NO TETO, COM ROLO PARA TEXTURA ACRÍLICA. ARGAMASSA INDUSTRIALIZADA COM PREPARO EM MISTURADOR 300 KG. AF_06/2014 | M2 | 7.34
87886 | CHAPISCO APLICADO NO TETO, COM DESEMPENADEIRA DENTADA. ARGAMASSA INDUSTRIALIZADA COM PREPARO MANUAL. AF_06/2014 | M2 | 20.55
87887 | CHAPISCO APLICADO NO TETO, COM DESEMPENADEIRA DENTADA. ARGAMASSA INDUSTRIALIZADA COM PREPARO EM MISTURADOR 300 KG. AF_06/2014 | M2 | 19.9
87888 | CHAPISCO APLICADO EM ALVENARIA (SEM PRESENÇA DE VÃOS) E ESTRUTURAS DE CONCRETO DE FACHADA, COM ROLO PARA TEXTURA ACRÍLICA. ARGAMASSA TRAÇO 1:4 E EMULSÃO POLIMÉRICA (ADESIVO) COM PREPARO MANUAL. AF_06/2014 | M2 | 5.09
87889 | CHAPISCO APLICADO EM ALVENARIA (SEM PRESENÇA DE VÃOS) E ESTRUTURAS DE CONCRETO DE FACHADA, COM ROLO PARA TEXTURA ACRÍLICA. ARGAMASSA TRAÇO 1:4 E EMULSÃO POLIMÉRICA (ADESIVO) COM PREPARO EM BETONEIRA 400L. AF_06/2014 | M2 | 4.96
87891 | CHAPISCO APLICADO EM ALVENARIA (SEM PRESENÇA DE VÃOS) E ESTRUTURAS DE CONCRETO DE FACHADA, COM ROLO PARA TEXTURA ACRÍLICA. ARGAMASSA INDUSTRIALIZADA COM PREPARO MANUAL. AF_06/2014 | M2 | 9
87892 | CHAPISCO APLICADO EM ALVENARIA (SEM PRESENÇA DE VÃOS) E ESTRUTURAS DE CONCRETO DE FACHADA, COM ROLO PARA TEXTURA ACRÍLICA. ARGAMASSA INDUSTRIALIZADA COM PREPARO EM MISTURADOR 300 KG. AF_06/2014 | M2 | 8.69
87893 | CHAPISCO APLICADO EM ALVENARIA (SEM PRESENÇA DE VÃOS) E ESTRUTURAS DE CONCRETO DE FACHADA, COM COLHER DE PEDREIRO. ARGAMASSA TRAÇO 1:3 COM PREPARO MANUAL. AF_06/2014 | M2 | 5.59
87894 | CHAPISCO APLICADO EM ALVENARIA (SEM PRESENÇA DE VÃOS) E ESTRUTURAS DE CONCRETO DE FACHADA, COM COLHER DE PEDREIRO. ARGAMASSA TRAÇO 1:3 COM PREPARO EM BETONEIRA 400L. AF_06/2014 | M2 | 5.17
87896 | CHAPISCO APLICADO EM ALVENARIA (SEM PRESENÇA DE VÃOS) E ESTRUTURAS DE CONCRETO DE FACHADA, COM EQUIPAMENTO DE PROJEÇÃO. ARGAMASSA TRAÇO 1:3 COM PREPARO MANUAL. AF_06/2014 | M2 | 4.93
87897 | CHAPISCO APLICADO EM ALVENARIA (SEM PRESENÇA DE VÃOS) E ESTRUTURAS DE CONCRETO DE FACHADA, COM EQUIPAMENTO DE PROJEÇÃO. ARGAMASSA TRAÇO 1:3 COM PREPARO EM BETONEIRA 400 L. AF_06/2014 | M2 | 4.51
87899 | CHAPISCO APLICADO EM ALVENARIA (COM PRESENÇA DE VÃOS) E ESTRUTURAS DE CONCRETO DE FACHADA, COM ROLO PARA TEXTURA ACRÍLICA. ARGAMASSA TRAÇO 1:4 E EMULSÃO POLIMÉRICA (ADESIVO) COM PREPARO MANUAL. AF_06/2014 | M2 | 6.18
87900 | CHAPISCO APLICADO EM ALVENARIA (COM PRESENÇA DE VÃOS) E ESTRUTURAS DE CONCRETO DE FACHADA, COM ROLO PARA TEXTURA ACRÍLICA. ARGAMASSA TRAÇO 1:4 E EMULSÃO POLIMÉRICA (ADESIVO) COM PREPARO EM BETONEIRA 400L. AF_06/2014 | M2 | 6.05
87902 | CHAPISCO APLICADO EM ALVENARIA (COM PRESENÇA DE VÃOS) E ESTRUTURAS DE CONCRETO DE FACHADA, COM ROLO PARA TEXTURA ACRÍLICA. ARGAMASSA INDUSTRIALIZADA COM PREPARO MANUAL. AF_06/2014 | M2 | 10.09
87903 | CHAPISCO APLICADO EM ALVENARIA (COM PRESENÇA DE VÃOS) E ESTRUTURAS DE CONCRETO DE FACHADA, COM ROLO PARA TEXTURA ACRÍLICA. ARGAMASSA INDUSTRIALIZADA COM PREPARO EM MISTURADOR 300 KG. AF_06/2014 | M2 | 9.78
87904 | CHAPISCO APLICADO EM ALVENARIA (COM PRESENÇA DE VÃOS) E ESTRUTURAS DE CONCRETO DE FACHADA, COM COLHER DE PEDREIRO. ARGAMASSA TRAÇO 1:3 COM PREPARO MANUAL. AF_06/2014 | M2 | 7.4
87905 | CHAPISCO APLICADO EM ALVENARIA (COM PRESENÇA DE VÃOS) E ESTRUTURAS DE CONCRETO DE FACHADA, COM COLHER DE PEDREIRO. ARGAMASSA TRAÇO 1:3 COM PREPARO EM BETONEIRA 400L. AF_06/2014 | M2 | 6.98
87907 | CHAPISCO APLICADO EM ALVENARIA (COM PRESENÇA DE VÃOS) E ESTRUTURAS DE CONCRETO DE FACHADA, COM EQUIPAMENTO DE PROJEÇÃO. ARGAMASSA TRAÇO 1:3 COM PREPARO MANUAL. AF_06/2014 | M2 | 6.46
87908 | CHAPISCO APLICADO EM ALVENARIA (COM PRESENÇA DE VÃOS) E ESTRUTURAS DE CONCRETO DE FACHADA, COM EQUIPAMENTO DE PROJEÇÃO. ARGAMASSA TRAÇO 1:3 COM PREPARO EM BETONEIRA 400 L. AF_06/2014 | M2 | 6.04
87910 | CHAPISCO APLICADO SOMENTE NA ESTRUTURA DE CONCRETO DA FACHADA, COM DESEMPENADEIRA DENTADA. ARGAMASSA INDUSTRIALIZADA COM PREPARO MANUAL. AF_06/2014 | M2 | 20.5
87911 | CHAPISCO APLICADO SOMENTE NA ESTRUTURA DE CONCRETO DA FACHADA, COM DESEMPENADEIRA DENTADA. ARGAMASSA INDUSTRIALIZADA COM PREPARO EM MISTURADOR 300 KG. AF_06/2014 | M2 | 19.85
5991 | BARRA LISA COM ARGAMASSA TRACO 1:4 (CIMENTO E AREIA GROSSA), ESPESSURA 2,0CM, INCLUSO ADITIVO IMPERMEABILIZANTE, PREPARO MECANICO DA ARGAMASSA | M2 | 44.62
84023 | BARRA LISA TRACO 1:3 (CIMENTO E AREIA MEDIA), ESPESSURA 1,5CM, PREPARO MANUAL DA ARGAMASSA | M2 | 42.16
84024 | BARRA LISA TRACO 1:3 (CIMENTO E AREIA MEDIA), ESPESSURA 1,0CM, PREPARO MANUAL DA ARGAMASSA | M2 | 40.18
84026 | BARRA LISA TRACO 1:4 (CIMENTO E AREIA MEDIA), ESPESSURA 2,0CM, PREPARO MANUAL DA ARGAMASSA | M2 | 49.08
84027 | BARRA LISA TRACO 1:3 (CIMENTO E AREIA MEDIA), ESPESSURA 0,5CM, PREPARO MANUAL DA ARGAMASSA | M2 | 34.22
84028 | BARRA LISA TRACO 1:4 (CIMENTO E AREIA MEDIA), COM CORANTE AMARELO, ESPESSURA 2,0CM, PREPARO MANUAL DA ARGAMASSA | M2 | 55.64
84072 | BARRA LISA TRACO 1:3 (CIMENTO E AREIA MEDIA NAO PENEIRADA), INCLUSO ADITIVO IMPERMEABILIZANTE, ESPESSURA 0,5CM, PREPARO MANUAL DA ARGAMASSA | M2 | 34.74
87411 | APLICAÇÃO MANUAL DE GESSO DESEMPENADO (SEM TALISCAS) EM TETO DE AMBIENTES DE ÁREA MAIOR QUE 10M², ESPESSURA DE 0,5CM. AF_06/2014 | M2 | 13.45
87412 | APLICAÇÃO MANUAL DE GESSO DESEMPENADO (SEM TALISCAS) EM TETO DE AMBIENTES DE ÁREA ENTRE 5M² E 10M², ESPESSURA DE 0,5CM. AF_06/2014 | M2 | 19.33
87413 | APLICAÇÃO MANUAL DE GESSO DESEMPENADO (SEM TALISCAS) EM TETO DE AMBIENTES DE ÁREA MENOR QUE 5M², ESPESSURA DE 0,5CM. AF_06/2014 | M2 | 22.69
87414 | APLICAÇÃO MANUAL DE GESSO DESEMPENADO (SEM TALISCAS) EM TETO DE AMBIENTES DE ÁREA MAIOR QUE 10M², ESPESSURA DE 1,0CM. AF_06/2014 | M2 | 19.89
87415 | APLICAÇÃO MANUAL DE GESSO DESEMPENADO (SEM TALISCAS) EM TETO DE AMBIENTES DE ÁREA ENTRE 5M² E 10M², ESPESSURA DE 1,0CM. AF_06/2014 | M2 | 25.6
87416 | APLICAÇÃO MANUAL DE GESSO DESEMPENADO (SEM TALISCAS) EM TETO DE AMBIENTES DE ÁREA MENOR QUE 5M², ESPESSURA DE 1,0CM. AF_06/2014 | M2 | 29.17
87417 | APLICAÇÃO MANUAL DE GESSO DESEMPENADO (SEM TALISCAS) EM PAREDES DE AMBIENTES DE ÁREA MAIOR QUE 10M², ESPESSURA DE 0,5CM. AF_06/2014 | M2 | 14.28
87418 | APLICAÇÃO MANUAL DE GESSO DESEMPENADO (SEM TALISCAS) EM PAREDES DE AMBIENTES DE ÁREA ENTRE 5M² E 10M², ESPESSURA DE 0,5CM. AF_06/2014 | M2 | 14.71
87419 | APLICAÇÃO MANUAL DE GESSO DESEMPENADO (SEM TALISCAS) EM PAREDES DE AMBIENTES DE ÁREA MENOR QUE 5M², ESPESSURA DE 0,5CM. AF_06/2014 | M2 | 15.98
87420 | APLICAÇÃO MANUAL DE GESSO DESEMPENADO (SEM TALISCAS) EM PAREDES DE AMBIENTES DE ÁREA MAIOR QUE 10M², ESPESSURA DE 1,0CM. AF_06/2014 | M2 | 21.36
87421 | APLICAÇÃO MANUAL DE GESSO DESEMPENADO (SEM TALISCAS) EM PAREDES DE AMBIENTES DE ÁREA ENTRE 5M² E 10M², ESPESSURA DE 1,0CM. AF_06/2014 | M2 | 21.8
87422 | APLICAÇÃO MANUAL DE GESSO DESEMPENADO (SEM TALISCAS) EM PAREDES DE AMBIENTES DE ÁREA MENOR QUE 5M², ESPESSURA DE 1,0CM. AF_06/2014 | M2 | 23.06
87423 | APLICAÇÃO MANUAL DE GESSO SARRAFEADO (COM TALISCAS) EM PAREDES DE AMBIENTES DE ÁREA MAIOR QUE 10M², ESPESSURA DE 1,0CM. AF_06/2014 | M2 | 28.52
87424 | APLICAÇÃO MANUAL DE GESSO SARRAFEADO (COM TALISCAS) EM PAREDES DE AMBIENTES DE ÁREA ENTRE 5M² E 10M², ESPESSURA DE 1,0CM. AF_06/2014 | M2 | 29.17
87425 | APLICAÇÃO MANUAL DE GESSO SARRAFEADO (COM TALISCAS) EM PAREDES DE AMBIENTES DE ÁREA MENOR QUE 5M², ESPESSURA DE 1,0CM. AF_06/2014 | M2 | 30.21
87426 | APLICAÇÃO MANUAL DE GESSO SARRAFEADO (COM TALISCAS) EM PAREDES DE AMBIENTES DE ÁREA MAIOR QUE 10M², ESPESSURA DE 1,5CM. AF_06/2014 | M2 | 33.45
87427 | APLICAÇÃO MANUAL DE GESSO SARRAFEADO (COM TALISCAS) EM PAREDES DE AMBIENTES DE ÁREA ENTRE 5M² E 10M², ESPESSURA DE 1,5CM. AF_06/2014 | M2 | 34.1
87428 | APLICAÇÃO MANUAL DE GESSO SARRAFEADO (COM TALISCAS) EM PAREDES DE AMBIENTES DE ÁREA MENOR QUE 5M², ESPESSURA DE 1,5CM. AF_06/2014 | M2 | 35.15
87429 | APLICAÇÃO DE GESSO PROJETADO COM EQUIPAMENTO DE PROJEÇÃO EM PAREDES DE AMBIENTES DE ÁREA MAIOR QUE 10M², DESEMPENADO (SEM TALISCAS), ESPESSURA DE 0,5CM. AF_06/2014 | M2 | 16.27
87430 | APLICAÇÃO DE GESSO PROJETADO COM EQUIPAMENTO DE PROJEÇÃO EM PAREDES DE AMBIENTES DE ÁREA ENTRE 5M² E 10M², DESEMPENADO (SEM TALISCAS), ESPESSURA DE 0,5CM. AF_06/2014 | M2 | 16.7
87431 | APLICAÇÃO DE GESSO PROJETADO COM EQUIPAMENTO DE PROJEÇÃO EM PAREDES DE AMBIENTES DE ÁREA MENOR QUE 5M², DESEMPENADO (SEM TALISCAS), ESPESSURA DE 0,5CM. AF_06/2014 | M2 | 16.92
87432 | APLICAÇÃO DE GESSO PROJETADO COM EQUIPAMENTO DE PROJEÇÃO EM PAREDES DE AMBIENTES DE ÁREA MAIOR QUE 10M², DESEMPENADO (SEM TALISCAS), ESPESSURA DE 1,0CM. AF_06/2014 | M2 | 23.41
87433 | APLICAÇÃO DE GESSO PROJETADO COM EQUIPAMENTO DE PROJEÇÃO EM PAREDES DE AMBIENTES DE ÁREA ENTRE 5M² E 10M², DESEMPENADO (SEM TALISCAS), ESPESSURA DE 1,0CM. AF_06/2014 | M2 | 24.27
87434 | APLICAÇÃO DE GESSO PROJETADO COM EQUIPAMENTO DE PROJEÇÃO EM PAREDES DE AMBIENTES DE ÁREA MENOR QUE 5M², DESEMPENADO (SEM TALISCAS), ESPESSURA DE 1,0CM. AF_06/2014 | M2 | 24.88
87435 | APLICAÇÃO DE GESSO PROJETADO COM EQUIPAMENTO DE PROJEÇÃO EM PAREDES DE AMBIENTES DE ÁREA MAIOR QUE 10M², SARRAFEADO (COM TALISCAS), ESPESSURA DE 1,0CM. AF_06/2014 | M2 | 26.15
87436 | APLICAÇÃO DE GESSO PROJETADO COM EQUIPAMENTO DE PROJEÇÃO EM PAREDES DE AMBIENTES DE ÁREA ENTRE 5M² E 10M², SARRAFEADO (COM TALISCAS), ESPESSURA DE 1,0CM. AF_06/2014 | M2 | 27.63
87437 | APLICAÇÃO DE GESSO PROJETADO COM EQUIPAMENTO DE PROJEÇÃO EM PAREDES DE AMBIENTES DE ÁREA MENOR QUE 5M², SARRAFEADO (COM TALISCAS), ESPESSURA DE 1,0CM. AF_06/2014 | M2 | 28.68
87438 | APLICAÇÃO DE GESSO PROJETADO COM EQUIPAMENTO DE PROJEÇÃO EM PAREDES DE AMBIENTES DE ÁREA MAIOR QUE 10M², SARRAFEADO (COM TALISCAS), ESPESSURA DE 1,5CM. AF_06/2014 | M2 | 32.22
87439 | APLICAÇÃO DE GESSO PROJETADO COM EQUIPAMENTO DE PROJEÇÃO EM PAREDES DE AMBIENTES DE ÁREA ENTRE 5M² E 10M², SARRAFEADO (COM TALISCAS), ESPESSURA DE 1,5CM. AF_06/2014 | M2 | 34.11
87440 | APLICAÇÃO DE GESSO PROJETADO COM EQUIPAMENTO DE PROJEÇÃO EM PAREDES DE AMBIENTES DE ÁREA MENOR QUE 5M², SARRAFEADO (COM TALISCAS), ESPESSURA DE 1,5CM. AF_06/2014 | M2 | 34.97
87527 | EMBOÇO, PARA RECEBIMENTO DE CERÂMICA, EM ARGAMASSA TRAÇO 1:2:8, PREPARO MECÂNICO COM BETONEIRA 400L, APLICADO MANUALMENTE EM FACES INTERNAS DE PAREDES, PARA AMBIENTE COM ÁREA MENOR QUE 5M2, ESPESSURA DE 20MM, COM EXECUÇÃO DE TALISCAS. AF_06/2014 | M2 | 28.78
87528 | EMBOÇO, PARA RECEBIMENTO DE CERÂMICA, EM ARGAMASSA TRAÇO 1:2:8, PREPARO MANUAL, APLICADO MANUALMENTE EM FACES INTERNAS DE PAREDES, PARA AMBIENTE COM ÁREA MENOR QUE 5M2, ESPESSURA DE 20MM, COM EXECUÇÃO DE TALISCAS. AF_06/2014 | M2 | 32.45
87529 | MASSA ÚNICA, PARA RECEBIMENTO DE PINTURA, EM ARGAMASSA TRAÇO 1:2:8, PREPARO MECÂNICO COM BETONEIRA 400L, APLICADA MANUALMENTE EM FACES INTERNAS DE PAREDES, ESPESSURA DE 20MM, COM EXECUÇÃO DE TALISCAS. AF_06/2014 | M2 | 25.66
87530 | MASSA ÚNICA, PARA RECEBIMENTO DE PINTURA, EM ARGAMASSA TRAÇO 1:2:8, PREPARO MANUAL, APLICADA MANUALMENTE EM FACES INTERNAS DE PAREDES, ESPESSURA DE 20MM, COM EXECUÇÃO DE TALISCAS. AF_06/2014 | M2 | 29.33
87531 | EMBOÇO, PARA RECEBIMENTO DE CERÂMICA, EM ARGAMASSA TRAÇO 1:2:8, PREPARO MECÂNICO COM BETONEIRA 400L, APLICADO MANUALMENTE EM FACES INTERNAS DE PAREDES, PARA AMBIENTE COM ÁREA ENTRE 5M2 E 10M2, ESPESSURA DE 20MM, COM EXECUÇÃO DE TALISCAS. AF_06/2014 | M2 | 24.55
87532 | EMBOÇO, PARA RECEBIMENTO DE CERÂMICA, EM ARGAMASSA TRAÇO 1:2:8, PREPARO MANUAL, APLICADO MANUALMENTE EM FACES INTERNAS DE PAREDES, PARA AMBIENTE COM ÁREA ENTRE 5M2 E 10M2, ESPESSURA DE 20MM, COM EXECUÇÃO DE TALISCAS. AF_06/2014 | M2 | 28.22
87535 | EMBOÇO, PARA RECEBIMENTO DE CERÂMICA, EM ARGAMASSA TRAÇO 1:2:8, PREPARO MECÂNICO COM BETONEIRA 400L, APLICADO MANUALMENTE EM FACES INTERNAS DE PAREDES, PARA AMBIENTE COM ÁREA MAIOR QUE 10M2, ESPESSURA DE 20MM, COM EXECUÇÃO DE TALISCAS. AF_06/2014 | M2 | 21.44
87536 | EMBOÇO, PARA RECEBIMENTO DE CERÂMICA, EM ARGAMASSA TRAÇO 1:2:8, PREPARO MANUAL, APLICADO MANUALMENTE EM FACES INTERNAS DE PAREDES, PARA AMBIENTE COM ÁREA MAIOR QUE 10M2, ESPESSURA DE 20MM, COM EXECUÇÃO DE TALISCAS. AF_06/2014 | M2 | 25.11
87537 | EMBOÇO, PARA RECEBIMENTO DE CERÂMICA, EM ARGAMASSA INDUSTRIALIZADA, PREPARO MECÂNICO, APLICADO COM EQUIPAMENTO DE MISTURA E PROJEÇÃO DE 1,5 M3/H DE ARGAMASSA EM FACES INTERNAS DE PAREDES, PARA AMBIENTE COM ÁREA MENOR QUE 5M2, ESPESSURA DE 20MM, COM EXECUÇÃO DE TALISCAS. AF_06/2014 | M2 | 47.91
87538 | MASSA ÚNICA, PARA RECEBIMENTO DE PINTURA, EM ARGAMASSA INDUSTRIALIZADA, PREPARO MECÂNICO, APLICADO COM EQUIPAMENTO DE MISTURA E PROJEÇÃO DE 1,5 M3/H DE ARGAMASSA EM FACES INTERNAS DE PAREDES, ESPESSURA DE 20MM, COM EXECUÇÃO DE TALISCAS. AF_06/2014 | M2 | 45.25
87539 | EMBOÇO, PARA RECEBIMENTO DE CERÂMICA, EM ARGAMASSA INDUSTRIALIZADA, PREPARO MECÂNICO, APLICADO COM EQUIPAMENTO DE MISTURA E PROJEÇÃO DE 1,5 M3/H DE ARGAMASSA EM FACES INTERNAS DE PAREDES, PARA AMBIENTE COM ÁREA ENTRE 5M2 E 10M2, ESPESSURA DE 20MM, COM EXECUÇÃO DE TALISCAS. AF_06/2014 | M2 | 44.31
87541 | EMBOÇO, PARA RECEBIMENTO DE CERÂMICA, EM ARGAMASSA INDUSTRIALIZADA, PREPARO MECÂNICO, APLICADO COM EQUIPAMENTO DE MISTURA E PROJEÇÃO DE 1,5 M3/H DE ARGAMASSA EM FACES INTERNAS DE PAREDES, PARA AMBIENTE COM ÁREA MAIOR QUE 10M2, ESPESSURA DE 20MM, COM EXECUÇÃO DE TALISCAS. AF_06/2014 | M2 | 41.67
87543 | MASSA ÚNICA, PARA RECEBIMENTO DE PINTURA OU CERÂMICA, ARGAMASSA INDUSTRIALIZADA, PREPARO MECÂNICO, APLICADO COM EQUIPAMENTO DE MISTURA E PROJEÇÃO DE 1,5 M3/H EM FACES INTERNAS DE PAREDES, ESPESSURA DE 5MM, SEM EXECUÇÃO DE TALISCAS. AF_06/2014 | M2 | 15.3
87545 | EMBOÇO, PARA RECEBIMENTO DE CERÂMICA, EM ARGAMASSA TRAÇO 1:2:8, PREPARO MECÂNICO COM BETONEIRA 400L, APLICADO MANUALMENTE EM FACES INTERNAS DE PAREDES, PARA AMBIENTE COM ÁREA MENOR QUE 5M2, ESPESSURA DE 10MM, COM EXECUÇÃO DE TALISCAS. AF_06/2014 | M2 | 20.01
87546 | EMBOÇO, PARA RECEBIMENTO DE CERÂMICA, EM ARGAMASSA TRAÇO 1:2:8, PREPARO MANUAL, APLICADO MANUALMENTE EM FACES INTERNAS DE PAREDES, PARA AMBIENTE COM ÁREA MENOR QUE 5M2, ESPESSURA DE 10MM, COM EXECUÇÃO DE TALISCAS. AF_06/2014 | M2 | 22.09
87547 | MASSA ÚNICA, PARA RECEBIMENTO DE PINTURA, EM ARGAMASSA TRAÇO 1:2:8, PREPARO MECÂNICO COM BETONEIRA 400L, APLICADA MANUALMENTE EM FACES INTERNAS DE PAREDES, ESPESSURA DE 10MM, COM EXECUÇÃO DE TALISCAS. AF_06/2014 | M2 | 16.91
87548 | MASSA ÚNICA, PARA RECEBIMENTO DE PINTURA, EM ARGAMASSA TRAÇO 1:2:8, PREPARO MANUAL, APLICADA MANUALMENTE EM FACES INTERNAS DE PAREDES, ESPESSURA DE 10MM, COM EXECUÇÃO DE TALISCAS. AF_06/2014 | M2 | 18.99
87549 | EMBOÇO, PARA RECEBIMENTO DE CERÂMICA, EM ARGAMASSA TRAÇO 1:2:8, PREPARO MECÂNICO COM BETONEIRA 400L, APLICADO MANUALMENTE EM FACES INTERNAS DE PAREDES, PARA AMBIENTE COM ÁREA ENTRE 5M2 E 10M2, ESPESSURA DE 10MM, COM EXECUÇÃO DE TALISCAS. AF_06/2014 | M2 | 15.79
87550 | EMBOÇO, PARA RECEBIMENTO DE CERÂMICA, EM ARGAMASSA TRAÇO 1:2:8, PREPARO MANUAL, APLICADO MANUALMENTE EM FACES INTERNAS DE PAREDES, PARA AMBIENTE COM ÁREA ENTRE 5M2 E 10M2, ESPESSURA DE 10MM, COM EXECUÇÃO DE TALISCAS. AF_06/2014 | M2 | 17.87
87553 | EMBOÇO, PARA RECEBIMENTO DE CERÂMICA, EM ARGAMASSA TRAÇO 1:2:8, PREPARO MECÂNICO COM BETONEIRA 400L, APLICADO MANUALMENTE EM FACES INTERNAS DE PAREDES, PARA AMBIENTE COM ÁREA MAIOR QUE 10M2, ESPESSURA DE 10MM, COM EXECUÇÃO DE TALISCAS. AF_06/2014 | M2 | 12.67
87554 | EMBOÇO, PARA RECEBIMENTO DE CERÂMICA, EM ARGAMASSA TRAÇO 1:2:8, PREPARO MANUAL, APLICADO MANUALMENTE EM FACES INTERNAS DE PAREDES, PARA AMBIENTE COM ÁREA MAIOR QUE 10M2, ESPESSURA DE 10MM, COM EXECUÇÃO DE TALISCAS. AF_06/2014 | M2 | 14.75
87555 | EMBOÇO, PARA RECEBIMENTO DE CERÂMICA, EM ARGAMASSA INDUSTRIALIZADA, PREPARO MECÂNICO, APLICADO COM EQUIPAMENTO DE MISTURA E PROJEÇÃO DE 1,5 M3/H DE ARGAMASSA EM FACES INTERNAS DE PAREDES, PARA AMBIENTE COM ÁREA MENOR QUE 5M2, ESPESSURA DE 10MM, COM EXECUÇÃO DE TALISCAS. AF_06/2014 | M2 | 29.86
87556 | MASSA ÚNICA, PARA RECEBIMENTO DE PINTURA, EM ARGAMASSA INDUSTRIALIZADA, PREPARO MECÂNICO, APLICADO COM EQUIPAMENTO DE MISTURA E PROJEÇÃO DE 1,5 M3/H DE ARGAMASSA EM FACES INTERNAS DE PAREDES, ESPESSURA DE 10MM, COM EXECUÇÃO DE TALISCAS. AF_06/2014 | M2 | 27.23
87557 | EMBOÇO, PARA RECEBIMENTO DE CERÂMICA, EM ARGAMASSA INDUSTRIALIZADA, PREPARO MECÂNICO, APLICADO COM EQUIPAMENTO DE MISTURA E PROJEÇÃO DE 1,5 M3/H DE ARGAMASSA EM FACES INTERNAS DE PAREDES, PARA AMBIENTE COM ÁREA ENTRE 5M2 E 10M2, ESPESSURA DE 10MM, COM EXECUÇÃO DE TALISCAS. AF_06/2014 | M2 | 26.27
87559 | EMBOÇO, PARA RECEBIMENTO DE CERÂMICA, EM ARGAMASSA INDUSTRIALIZADA, PREPARO MECÂNICO, APLICADO COM EQUIPAMENTO DE MISTURA E PROJEÇÃO DE 1,5 M3/H DE ARGAMASSA EM FACES INTERNAS DE PAREDES, PARA AMBIENTE COM ÁREA MAIOR QUE 10M2, ESPESSURA DE 10MM, COM EXECUÇÃO DE TALISCAS. AF_06/2014 | M2 | 23.63
87561 | MASSA ÚNICA, PARA RECEBIMENTO DE PINTURA OU CERÂMICA, EM ARGAMASSA INDUSTRIALIZADA, PREPARO MECÂNICO, APLICADO COM EQUIPAMENTO DE MISTURA E PROJEÇÃO DE 1,5 M3/H DE ARGAMASSA EM FACES INTERNAS DE PAREDES, ESPESSURA DE 10MM, SEM EXECUÇÃO DE TALISCAS. AF_06/2014 | M2 | 26.51
87775 | EMBOÇO OU MASSA ÚNICA EM ARGAMASSA TRAÇO 1:2:8, PREPARO MECÂNICO COM BETONEIRA 400 L, APLICADA MANUALMENTE EM PANOS DE FACHADA COM PRESENÇA DE VÃOS, ESPESSURA DE 25 MM. AF_06/2014 | M2 | 42.89
87777 | EMBOÇO OU MASSA ÚNICA EM ARGAMASSA TRAÇO 1:2:8, PREPARO MANUAL, APLICADA MANUALMENTE EM PANOS DE FACHADA COM PRESENÇA DE VÃOS, ESPESSURA DE 25 MM. AF_06/2014 | M2 | 45.96
87778 | EMBOÇO OU MASSA ÚNICA EM ARGAMASSA INDUSTRIALIZADA, PREPARO MECÂNICO E APLICAÇÃO COM EQUIPAMENTO DE MISTURA E PROJEÇÃO DE 1,5 M3/H DE ARGAMASSA EM PANOS DE FACHADA COM PRESENÇA DE VÃOS, ESPESSURA DE 25 MM. AF_06/2014 | M2 | 56.57
87779 | EMBOÇO OU MASSA ÚNICA EM ARGAMASSA TRAÇO 1:2:8, PREPARO MECÂNICO COM BETONEIRA 400 L, APLICADA MANUALMENTE EM PANOS DE FACHADA COM PRESENÇA DE VÃOS, ESPESSURA DE 35 MM. AF_06/2014 | M2 | 49.59
87781 | EMBOÇO OU MASSA ÚNICA EM ARGAMASSA TRAÇO 1:2:8, PREPARO MANUAL, APLICADA MANUALMENTE EM PANOS DE FACHADA COM PRESENÇA DE VÃOS, ESPESSURA DE 35 MM. AF_06/2014 | M2 | 53.7
87783 | EMBOÇO OU MASSA ÚNICA EM ARGAMASSA INDUSTRIALIZADA, PREPARO MECÂNICO E APLICAÇÃO COM EQUIPAMENTO DE MISTURA E PROJEÇÃO DE 1,5 M3/H DE ARGAMASSA EM PANOS DE FACHADA COM PRESENÇA DE VÃOS, ESPESSURA DE 35 MM. AF_06/2014 | M2 | 69.71
87784 | EMBOÇO OU MASSA ÚNICA EM ARGAMASSA TRAÇO 1:2:8, PREPARO MECÂNICO COM BETONEIRA 400 L, APLICADA MANUALMENTE EM PANOS DE FACHADA COM PRESENÇA DE VÃOS, ESPESSURA DE 45 MM. AF_06/2014 | M2 | 56.29
87786 | EMBOÇO OU MASSA ÚNICA EM ARGAMASSA TRAÇO 1:2:8, PREPARO MANUAL, APLICADA MANUALMENTE EM PANOS DE FACHADA COM PRESENÇA DE VÃOS, ESPESSURA DE 45 MM. AF_06/2014 | M2 | 61.45
87787 | EMBOÇO OU MASSA ÚNICA EM ARGAMASSA INDUSTRIALIZADA, PREPARO MECÂNICO E APLICAÇÃO COM EQUIPAMENTO DE MISTURA E PROJEÇÃO DE 1,5 M3/H DE ARGAMASSA EM PANOS DE FACHADA COM PRESENÇA DE VÃOS, ESPESSURA DE 45 MM. AF_06/2014 | M2 | 82.84
87788 | EMBOÇO OU MASSA ÚNICA EM ARGAMASSA TRAÇO 1:2:8, PREPARO MECÂNICO COM BETONEIRA 400 L, APLICADA MANUALMENTE EM PANOS DE FACHADA COM PRESENÇA DE VÃOS, ESPESSURA MAIOR OU IGUAL A 50 MM. AF_06/2014 | M2 | 73.57
87790 | EMBOÇO OU MASSA ÚNICA EM ARGAMASSA TRAÇO 1:2:8, PREPARO MANUAL, APLICADA MANUALMENTE EM PANOS DE FACHADA COM PRESENÇA DE VÃOS, ESPESSURA MAIOR OU IGUAL A 50 MM. AF_06/2014 | M2 | 79.25
87791 | EMBOÇO OU MASSA ÚNICA EM ARGAMASSA INDUSTRIALIZADA, PREPARO MECÂNICO E APLICAÇÃO COM EQUIPAMENTO DE MISTURA E PROJEÇÃO DE 1,5 M3/H DE ARGAMASSA EM PANOS DE FACHADA COM PRESENÇA DE VÃOS, ESPESSURA MAIOR OU IGUAL A 50 MM. AF_06/2014 | M2 | 99.72
87792 | EMBOÇO OU MASSA ÚNICA EM ARGAMASSA TRAÇO 1:2:8, PREPARO MECÂNICO COM BETONEIRA 400 L, APLICADA MANUALMENTE EM PANOS CEGOS DE FACHADA (SEM PRESENÇA DE VÃOS), ESPESSURA DE 25 MM. AF_06/2014 | M2 | 27.26
87794 | EMBOÇO OU MASSA ÚNICA EM ARGAMASSA TRAÇO 1:2:8, PREPARO MANUAL, APLICADA MANUALMENTE EM PANOS CEGOS DE FACHADA (SEM PRESENÇA DE VÃOS), ESPESSURA DE 25 MM. AF_06/2014 | M2 | 30.12
87795 | EMBOÇO OU MASSA ÚNICA EM ARGAMASSA INDUSTRIALIZADA, PREPARO MECÂNICO E APLICAÇÃO COM EQUIPAMENTO DE MISTURA E PROJEÇÃO DE 1,5 M3/H DE ARGAMASSA EM PANOS CEGOS DE FACHADA (SEM PRESENÇA DE VÃOS), ESPESSURA DE 25 MM. AF_06/2014 | M2 | 39.69
87797 | EMBOÇO OU MASSA ÚNICA EM ARGAMASSA TRAÇO 1:2:8, PREPARO MECÂNICO COM BETONEIRA 400 L, APLICADA MANUALMENTE EM PANOS CEGOS DE FACHADA (SEM PRESENÇA DE VÃOS), ESPESSURA DE 35 MM. AF_06/2014 | M2 | 33.74
87799 | EMBOÇO OU MASSA ÚNICA EM ARGAMASSA TRAÇO 1:2:8, PREPARO MANUAL, APLICADA MANUALMENTE EM PANOS CEGOS DE FACHADA (SEM PRESENÇA DE VÃOS), ESPESSURA DE 35 MM. AF_06/2014 | M2 | 37.57
87800 | EMBOÇO OU MASSA ÚNICA EM ARGAMASSA INDUSTRIALIZADA, PREPARO MECÂNICO E APLICAÇÃO COM EQUIPAMENTO DE MISTURA E PROJEÇÃO DE 1,5 M3/H DE ARGAMASSA EM PANOS CEGOS DE FACHADA (SEM PRESENÇA DE VÃOS), ESPESSURA DE 35 MM. AF_06/2014 | M2 | 52.18
87801 | EMBOÇO OU MASSA ÚNICA EM ARGAMASSA TRAÇO 1:2:8, PREPARO MECÂNICO COM BETONEIRA 400 L, APLICADA MANUALMENTE EM PANOS CEGOS DE FACHADA (SEM PRESENÇA DE VÃOS), ESPESSURA DE 45 MM. AF_06/2014 | M2 | 40.21
87803 | EMBOÇO OU MASSA ÚNICA EM ARGAMASSA TRAÇO 1:2:8, PREPARO MANUAL, APLICADA MANUALMENTE EM PANOS CEGOS DE FACHADA (SEM PRESENÇA DE VÃOS), ESPESSURA DE 45 MM. AF_06/2014 | M2 | 45.03
87804 | EMBOÇO OU MASSA ÚNICA EM ARGAMASSA INDUSTRIALIZADA, PREPARO MECÂNICO E APLICAÇÃO COM EQUIPAMENTO DE MISTURA E PROJEÇÃO DE 1,5 M3/H DE ARGAMASSA EM PANOS CEGOS DE FACHADA (SEM PRESENÇA DE VÃOS), ESPESSURA DE 45 MM. AF_06/2014 | M2 | 64.65
87805 | EMBOÇO OU MASSA ÚNICA EM ARGAMASSA TRAÇO 1:2:8, PREPARO MECÂNICO COM BETONEIRA 400 L, APLICADA MANUALMENTE EM PANOS CEGOS DE FACHADA (SEM PRESENÇA DE VÃOS), ESPESSURA MAIOR OU IGUAL A 50 MM. AF_06/2014 | M2 | 46.63
87807 | EMBOÇO OU MASSA ÚNICA EM ARGAMASSA TRAÇO 1:2:8, PREPARO MANUAL, APLICADA MANUALMENTE EM PANOS CEGOS DE FACHADA (SEM PRESENÇA DE VÃOS), ESPESSURA MAIOR OU IGUAL A 50 MM. AF_06/2014 | M2 | 51.94
87808 | EMBOÇO OU MASSA ÚNICA EM ARGAMASSA INDUSTRIALIZADA, PREPARO MECÂNICO E APLICAÇÃO COM EQUIPAMENTO DE MISTURA E PROJEÇÃO DE 1,5 M3/H DE ARGAMASSA EM PANOS CEGOS DE FACHADA (SEM PRESENÇA DE VÃOS), ESPESSURA MAIOR OU IGUAL A 50 MM. AF_06/2014 | M2 | 70.5
87809 | EMBOÇO OU MASSA ÚNICA EM ARGAMASSA TRAÇO 1:2:8, PREPARO MECÂNICO COM BETONEIRA 400 L, APLICADA MANUALMENTE EM SUPERFÍCIES EXTERNAS DA SACADA, ESPESSURA DE 25 MM, SEM USO DE TELA METÁLICA DE REFORÇO CONTRA FISSURAÇÃO. AF_06/2014 | M2 | 71.37
87811 | EMBOÇO OU MASSA ÚNICA EM ARGAMASSA TRAÇO 1:2:8, PREPARO MANUAL, APLICADA MANUALMENTE EM SUPERFÍCIES EXTERNAS DA SACADA, ESPESSURA DE 25 MM, SEM USO DE TELA METÁLICA DE REFORÇO CONTRA FISSURAÇÃO. AF_06/2014 | M2 | 74.23
87812 | EMBOÇO OU MASSA ÚNICA EM ARGAMASSA INDUSTRIALIZADA, PREPARO MECÂNICO E APLICAÇÃO COM EQUIPAMENTO DE MISTURA E PROJEÇÃO DE 1,5 M3/H EM SUPERFÍCIES EXTERNAS DA SACADA, ESPESSURA 25 MM, SEM USO DE TELA METÁLICA. AF_06/2014 | M2 | 83.41
87813 | EMBOÇO OU MASSA ÚNICA EM ARGAMASSA TRAÇO 1:2:8, PREPARO MECÂNICO COM BETONEIRA 400 L, APLICADA MANUALMENTE EM SUPERFÍCIES EXTERNAS DA SACADA, ESPESSURA DE 35 MM, SEM USO DE TELA METÁLICA DE REFORÇO CONTRA FISSURAÇÃO. AF_06/2014 | M2 | 77.85
87815 | EMBOÇO OU MASSA ÚNICA EM ARGAMASSA TRAÇO 1:2:8, PREPARO MANUAL, APLICADA MANUALMENTE EM SUPERFÍCIES EXTERNAS DA SACADA, ESPESSURA DE 35 MM, SEM USO DE TELA METÁLICA DE REFORÇO CONTRA FISSURAÇÃO. AF_06/2014 | M2 | 81.68
87816 | EMBOÇO OU MASSA ÚNICA EM ARGAMASSA INDUSTRIALIZADA, PREPARO MECÂNICO E APLICAÇÃO COM EQUIPAMENTO DE MISTURA E PROJEÇÃO DE 1,5 M3/H EM SUPERFÍCIES EXTERNAS DA SACADA, ESPESSURA 35 MM, SEM USO DE TELA METÁLICA. AF_06/2014 | M2 | 95.9
87817 | EMBOÇO OU MASSA ÚNICA EM ARGAMASSA TRAÇO 1:2:8, PREPARO MECÂNICO COM BETONEIRA 400 L, APLICADA MANUALMENTE EM SUPERFÍCIES EXTERNAS DA SACADA, ESPESSURA DE 45 MM, SEM USO DE TELA METÁLICA DE REFORÇO CONTRA FISSURAÇÃO. AF_06/2014 | M2 | 83.93
87819 | EMBOÇO OU MASSA ÚNICA EM ARGAMASSA TRAÇO 1:2:8, PREPARO MANUAL, APLICADA MANUALMENTE EM SUPERFÍCIES EXTERNAS DA SACADA, ESPESSURA DE 45 MM, SEM USO DE TELA METÁLICA DE REFORÇO CONTRA FISSURAÇÃO. AF_06/2014 | M2 | 88.75
87820 | EMBOÇO OU MASSA ÚNICA EM ARGAMASSA INDUSTRIALIZADA, PREPARO MECÂNICO E APLICAÇÃO COM EQUIPAMENTO DE MISTURA E PROJEÇÃO DE 1,5 M3/H EM SUPERFÍCIES EXTERNAS DA SACADA, ESPESSURA 45 MM, SEM USO DE TELA METÁLICA. AF_06/2014 | M2 | 108.38
87821 | EMBOÇO OU MASSA ÚNICA EM ARGAMASSA TRAÇO 1:2:8, PREPARO MECÂNICO COM BETONEIRA 400 L, APLICADA MANUALMENTE EM SUPERFÍCIES EXTERNAS DA SACADA, ESPESSURA MAIOR OU IGUAL A 50 MM, SEM USO DE TELA METÁLICA DE REFORÇO CONTRA FISSURAÇÃO. AF_06/2014 | M2 | 122.62
87823 | EMBOÇO OU MASSA ÚNICA EM ARGAMASSA TRAÇO 1:2:8, PREPARO MANUAL, APLICADA MANUALMENTE EM SUPERFÍCIES EXTERNAS DA SACADA, ESPESSURA MAIOR OU IGUAL A 50 MM, SEM USO DE TELA METÁLICA DE REFORÇO CONTRA FISSURAÇÃO. AF_06/2014 | M2 | 127.93
87824 | EMBOÇO OU MASSA ÚNICA EM ARGAMASSA INDUSTRIALIZADA, PREPARO MECÂNICO E APLICAÇÃO COM EQUIPAMENTO DE MISTURA E PROJEÇÃO DE 1,5 M3/H EM SUPERFÍCIES EXTERNAS DA SACADA, ESPESSURA MAIOR OU IGUAL A 50 MM, SEM USO DE TELA METÁLICA. AF_06/2014 | M2 | 146.1
87825 | EMBOÇO OU MASSA ÚNICA EM ARGAMASSA TRAÇO 1:2:8, PREPARO MECÂNICO COM BETONEIRA 400 L, APLICADA MANUALMENTE NAS PAREDES INTERNAS DA SACADA, ESPESSURA DE 25 MM, SEM USO DE TELA METÁLICA DE REFORÇO CONTRA FISSURAÇÃO. AF_06/2014 | M2 | 55.21
87827 | EMBOÇO OU MASSA ÚNICA EM ARGAMASSA TRAÇO 1:2:8, PREPARO MANUAL, APLICADA MANUALMENTE NAS PAREDES INTERNAS DA SACADA, ESPESSURA DE 25 MM, SEM USO DE TELA METÁLICA DE REFORÇO CONTRA FISSURAÇÃO. AF_06/2014 | M2 | 58.71
87828 | EMBOÇO OU MASSA ÚNICA EM ARGAMASSA INDUSTRIALIZADA, PREPARO MECÂNICO E APLICAÇÃO COM EQUIPAMENTO DE MISTURA E PROJEÇÃO DE 1,5 M3/H NAS PAREDES INTERNAS DA SACADA, ESPESSURA 25 MM, SEM USO DE TELA METÁLICA. AF_06/2014 | M2 | 71.61
87829 | EMBOÇO OU MASSA ÚNICA EM ARGAMASSA TRAÇO 1:2:8, PREPARO MECÂNICO COM BETONEIRA 400 L, APLICADA MANUALMENTE NAS PAREDES INTERNAS DA SACADA, ESPESSURA DE 35 MM, SEM USO DE TELA METÁLICA DE REFORÇO CONTRA FISSURAÇÃO. AF_06/2014 | M2 | 62.41
87831 | EMBOÇO OU MASSA ÚNICA EM ARGAMASSA TRAÇO 1:2:8, PREPARO MANUAL, APLICADA MANUALMENTE NAS PAREDES INTERNAS DA SACADA, ESPESSURA DE 35 MM, SEM USO DE TELA METÁLICA DE REFORÇO CONTRA FISSURAÇÃO. AF_06/2014 | M2 | 67.1
87832 | EMBOÇO OU MASSA ÚNICA EM ARGAMASSA INDUSTRIALIZADA, PREPARO MECÂNICO E APLICAÇÃO COM EQUIPAMENTO DE MISTURA E PROJEÇÃO DE 1,5 M3/H DE ARGAMASSA NAS PAREDES INTERNAS DA SACADA, ESPESSURA 35 MM, SEM USO DE TELA METÁLICA. AF_06/2014 | M2 | 86.15
87834 | REVESTIMENTO DECORATIVO MONOCAMADA APLICADO MANUALMENTE EM PANOS CEGOS DA FACHADA DE UM EDIFÍCIO DE ESTRUTURA CONVENCIONAL, COM ACABAMENTO RASPADO. AF_06/2014 | M2 | 130.81
87835 | REVESTIMENTO DECORATIVO MONOCAMADA APLICADO MANUALMENTE EM PANOS CEGOS DA FACHADA DE UM EDIFÍCIO DE ALVENARIA ESTRUTURAL, COM ACABAMENTO RASPADO. AF_06/2014 | M2 | 88.92
87836 | REVESTIMENTO DECORATIVO MONOCAMADA APLICADO COM EQUIPAMENTO DE PROJEÇÃO EM PANOS CEGOS DA FACHADA DE UM EDIFÍCIO DE ESTRUTURA CONVENCIONAL, COM ACABAMENTO RASPADO. AF_06/2014 | M2 | 124.32
87837 | REVESTIMENTO DECORATIVO MONOCAMADA APLICADO COM EQUIPAMENTO DE PROJEÇÃO EM PANOS CEGOS DA FACHADA DE UM EDIFÍCIO DE ALVENARIA ESTRUTURAL, COM ACABAMENTO RASPADO. AF_06/2014 | M2 | 83.08
87838 | REVESTIMENTO DECORATIVO MONOCAMADA APLICADO MANUALMENTE EM PANOS DA FACHADA COM PRESENÇA DE VÃOS, DE UM EDIFÍCIO DE ESTRUTURA CONVENCIONAL E ACABAMENTO RASPADO. AF_06/2014 | M2 | 138.3
87839 | REVESTIMENTO DECORATIVO MONOCAMADA APLICADO MANUALMENTE EM PANOS DA FACHADA COM PRESENÇA DE VÃOS, DE UM EDIFÍCIO DE ALVENARIA ESTRUTURAL E ACABAMENTO RASPADO. AF_06/2014 | M2 | 93.97
87840 | REVESTIMENTO DECORATIVO MONOCAMADA APLICADO COM EQUIPAMENTO DE PROJEÇÃO EM PANOS DA FACHADA COM PRESENÇA DE VÃOS, DE UM EDIFÍCIO DE ESTRUTURA CONVENCIONAL E ACABAMENTO RASPADO. AF_06/2014 | M2 | 130.15
87841 | REVESTIMENTO DECORATIVO MONOCAMADA APLICADO COM EQUIPAMENTO DE PROJEÇÃO EM PANOS DA FACHADA COM PRESENÇA DE VÃOS, DE UM EDIFÍCIO DE ALVENARIA ESTRUTURAL E ACABAMENTO RASPADO. AF_06/2014 | M2 | 86.45
87842 | REVESTIMENTO DECORATIVO MONOCAMADA APLICADO MANUALMENTE EM SUPERFÍCIES EXTERNAS DA SACADA DE UM EDIFÍCIO DE ESTRUTURA CONVENCIONAL E ACABAMENTO RASPADO. AF_06/2014 | M2 | 135.6
87843 | REVESTIMENTO DECORATIVO MONOCAMADA APLICADO MANUALMENTE EM SUPERFÍCIES EXTERNAS DA SACADA DE UM EDIFÍCIO DE ALVENARIA ESTRUTURAL E ACABAMENTO RASPADO. AF_06/2014 | M2 | 101.58
87844 | REVESTIMENTO DECORATIVO MONOCAMADA APLICADO COM EQUIPAMENTO DE PROJEÇÃO EM SUPERFÍCIES EXTERNAS DA SACADA DE UM EDIFÍCIO DE ESTRUTURA CONVENCIONAL E ACABAMENTO RASPADO. AF_06/2014 | M2 | 123.05
87845 | REVESTIMENTO DECORATIVO MONOCAMADA APLICADO COM EQUIPAMENTO DE PROJEÇÃO EM SUPERFÍCIES EXTERNAS DA SACADA DE UM EDIFÍCIO DE ALVENARIA ESTRUTURAL E ACABAMENTO RASPADO. AF_06/2014 | M2 | 89.7
87846 | REVESTIMENTO DECORATIVO MONOCAMADA APLICADO MANUALMENTE EM PANOS CEGOS DA FACHADA DE UM EDIFÍCIO DE ESTRUTURA CONVENCIONAL, COM ACABAMENTO TRAVERTINO. AF_06/2014 | M2 | 142.08
87847 | REVESTIMENTO DECORATIVO MONOCAMADA APLICADO MANUALMENTE EM PANOS CEGOS DA FACHADA DE UM EDIFÍCIO DE ALVENARIA ESTRUTURAL, COM ACABAMENTO TRAVERTINO. AF_06/2014 | M2 | 100.19
87848 | REVESTIMENTO DECORATIVO MONOCAMADA APLICADO COM EQUIPAMENTO DE PROJEÇÃO EM PANOS CEGOS DA FACHADA DE UM EDIFÍCIO DE ESTRUTURA CONVENCIONAL, COM ACABAMENTO TRAVERTINO. AF_06/2014 | M2 | 134.33
87849 | REVESTIMENTO DECORATIVO MONOCAMADA APLICADO COM EQUIPAMENTO DE PROJEÇÃO EM PANOS CEGOS DA FACHADA DE UM EDIFÍCIO DE ALVENARIA ESTRUTURAL, COM ACABAMENTO TRAVERTINO. AF_06/2014 | M2 | 93.09
87850 | REVESTIMENTO DECORATIVO MONOCAMADA APLICADO MANUALMENTE EM PANOS DA FACHADA COM PRESENÇA DE VÃOS, DE UM EDIFÍCIO DE ESTRUTURA CONVENCIONAL E ACABAMENTO TRAVERTINO. AF_06/2014 | M2 | 149.59
87851 | REVESTIMENTO DECORATIVO MONOCAMADA APLICADO MANUALMENTE EM PANOS DA FACHADA COM PRESENÇA DE VÃOS, DE UM EDIFÍCIO DE ALVENARIA ESTRUTURAL E ACABAMENTO TRAVERTINO. AF_06/2014 | M2 | 105.26
87852 | REVESTIMENTO DECORATIVO MONOCAMADA APLICADO COM EQUIPAMENTO DE PROJEÇÃO EM PANOS DA FACHADA COM PRESENÇA DE VÃOS, DE UM EDIFÍCIO DE ESTRUTURA CONVENCIONAL E ACABAMENTO TRAVERTINO. AF_06/2014 | M2 | 140.14
87853 | REVESTIMENTO DECORATIVO MONOCAMADA APLICADO COM EQUIPAMENTO DE PROJEÇÃO EM PANOS DA FACHADA COM PRESENÇA DE VÃOS, DE UM EDIFÍCIO DE ALVENARIA ESTRUTURAL E ACABAMENTO TRAVERTINO. AF_06/2014 | M2 | 96.44
87854 | REVESTIMENTO DECORATIVO MONOCAMADA APLICADO MANUALMENTE EM SUPERFÍCIES EXTERNAS DA SACADA DE UM EDIFÍCIO DE ESTRUTURA CONVENCIONAL E ACABAMENTO TRAVERTINO. AF_06/2014 | M2 | 146.86
87855 | REVESTIMENTO DECORATIVO MONOCAMADA APLICADO MANUALMENTE EM SUPERFÍCIES EXTERNAS DA SACADA DE UM EDIFÍCIO DE ALVENARIA ESTRUTURAL E ACABAMENTO TRAVERTINO. AF_06/2014 | M2 | 112.86
87856 | REVESTIMENTO DECORATIVO MONOCAMADA APLICADO COM EQUIPAMENTO DE PROJEÇÃO EM SUPERFÍCIES EXTERNAS DA SACADA DE UM EDIFÍCIO DE ESTRUTURA CONVENCIONAL E ACABAMENTO TRAVERTINO. AF_06/2014 | M2 | 133.06
87857 | REVESTIMENTO DECORATIVO MONOCAMADA APLICADO COM EQUIPAMENTO DE PROJEÇÃO EM SUPERFÍCIES EXTERNAS DA SACADA DE UM EDIFÍCIO DE ALVENARIA ESTRUTURAL E ACABAMENTO TRAVERTINO. AF_06/2014 | M2 | 99.69
87858 | REVESTIMENTO DECORATIVO MONOCAMADA APLICADO MANUALMENTE NAS PAREDES INTERNAS DA SACADA COM ACABAMENTO RASPADO. AF_06/2014 | M2 | 97.29
87859 | REVESTIMENTO DECORATIVO MONOCAMADA APLICADO MANUALMENTE NAS PAREDES INTERNAS DA SACADA COM ACABAMENTO TRAVERTINO. AF_06/2014 | M2 | 113.74
89048 | (COMPOSIÇÃO REPRESENTATIVA) DO SERVIÇO DE EMBOÇO/MASSA ÚNICA, TRAÇO 1:2:8, PREPARO MECÂNICO, COM BETONEIRA DE 400L, EM PAREDES DE AMBIENTES INTERNOS, COM EXECUÇÃO DE TALISCAS, PARA EDIFICAÇÃO HABITACIONAL MULTIFAMILIAR (PRÉDIO). AF_11/2014 | M2 | 26.32
89049 | (COMPOSIÇÃO REPRESENTATIVA) DO SERVIÇO DE APLICAÇÃO MANUAL DE GESSO DESEMPENADO (SEM TALISCAS) EM TETO, ESPESSURA 0,5 CM, PARA EDIFICAÇÃO HABITACIONAL MULTIFAMILIAR (PRÉDIO). AF_11/2014 | M2 | 18.82
89173 | (COMPOSIÇÃO REPRESENTATIVA) DO SERVIÇO DE EMBOÇO/MASSA ÚNICA, APLICADO MANUALMENTE, TRAÇO 1:2:8, EM BETONEIRA DE 400L, PAREDES INTERNAS, COM EXECUÇÃO DE TALISCAS, EDIFICAÇÃO HABITACIONAL UNIFAMILIAR (CASAS) E EDIFICAÇÃO PÚBLICA PADRÃO. AF_12/2014 | M2 | 25.83
90406 | MASSA ÚNICA, PARA RECEBIMENTO DE PINTURA, EM ARGAMASSA TRAÇO 1:2:8, PREPARO MECÂNICO COM BETONEIRA 400L, APLICADA MANUALMENTE EM TETO, ESPESSURA DE 20MM, COM EXECUÇÃO DE TALISCAS. AF_03/2015 | M2 | 34.76
90407 | MASSA ÚNICA, PARA RECEBIMENTO DE PINTURA, EM ARGAMASSA TRAÇO 1:2:8, PREPARO MANUAL, APLICADA MANUALMENTE EM TETO, ESPESSURA DE 20MM, COM EXECUÇÃO DE TALISCAS. AF_03/2015 | M2 | 38.43
90408 | MASSA ÚNICA, PARA RECEBIMENTO DE PINTURA, EM ARGAMASSA TRAÇO 1:2:8, PREPARO MECÂNICO COM BETONEIRA 400L, APLICADA MANUALMENTE EM TETO, ESPESSURA DE 10MM, COM EXECUÇÃO DE TALISCAS. AF_03/2015 | M2 | 25.74
90409 | MASSA ÚNICA, PARA RECEBIMENTO DE PINTURA, EM ARGAMASSA TRAÇO 1:2:8, PREPARO MANUAL, APLICADA MANUALMENTE EM TETO, ESPESSURA DE 10MM, COM EXECUÇÃO DE TALISCAS. AF_03/2015 | M2 | 27.82
84084 | APICOAMENTO MANUAL DE SUPERFICIE DE CONCRETO | M2 | 7.23
87242 | REVESTIMENTO CERÂMICO PARA PAREDES EXTERNAS EM PASTILHAS DE PORCELANA 5 X 5 CM (PLACAS DE 30 X 30 CM), ALINHADAS A PRUMO, APLICADO EM PANOS COM VÃOS. AF_06/2014 | M2 | 232.07
87243 | REVESTIMENTO CERÂMICO PARA PAREDES EXTERNAS EM PASTILHAS DE PORCELANA 5 X 5 CM (PLACAS DE 30 X 30 CM), ALINHADAS A PRUMO, APLICADO EM PANOS SEM VÃOS. AF_06/2014 | M2 | 213.32
87244 | REVESTIMENTO CERÂMICO PARA PAREDES EXTERNAS EM PASTILHAS DE PORCELANA 5 X 5 CM (PLACAS DE 30 X 30 CM), ALINHADAS A PRUMO, APLICADO EM SUPERFÍCIES EXTERNAS DA SACADA. AF_06/2014 | M2 | 224.17
87245 | REVESTIMENTO CERÂMICO PARA PAREDES EXTERNAS EM PASTILHAS DE PORCELANA 5 X 5 CM (PLACAS DE 30 X 30 CM), ALINHADAS A PRUMO, APLICADO EM SUPERFÍCIES INTERNAS DA SACADA. AF_06/2014 | M2 | 270.27
87264 | REVESTIMENTO CERÂMICO PARA PAREDES INTERNAS COM PLACAS TIPO ESMALTADA EXTRA DE DIMENSÕES 20X20 CM APLICADAS EM AMBIENTES DE ÁREA MENOR QUE 5 M² NA ALTURA INTEIRA DAS PAREDES. AF_06/2014 | M2 | 51.49
87265 | REVESTIMENTO CERÂMICO PARA PAREDES INTERNAS COM PLACAS TIPO ESMALTADA EXTRA DE DIMENSÕES 20X20 CM APLICADAS EM AMBIENTES DE ÁREA MAIOR QUE 5 M² NA ALTURA INTEIRA DAS PAREDES. AF_06/2014 | M2 | 44.63
87266 | REVESTIMENTO CERÂMICO PARA PAREDES INTERNAS COM PLACAS TIPO ESMALTADA EXTRA DE DIMENSÕES 20X20 CM APLICADAS EM AMBIENTES DE ÁREA MENOR QUE 5 M² A MEIA ALTURA DAS PAREDES. AF_06/2014 | M2 | 53.95
87267 | REVESTIMENTO CERÂMICO PARA PAREDES INTERNAS COM PLACAS TIPO ESMALTADA EXTRA DE DIMENSÕES 20X20 CM APLICADAS EM AMBIENTES DE ÁREA MAIOR QUE 5 M² A MEIA ALTURA DAS PAREDES. AF_06/2014 | M2 | 50.88
87268 | REVESTIMENTO CERÂMICO PARA PAREDES INTERNAS COM PLACAS TIPO ESMALTADA EXTRA DE DIMENSÕES 25X35 CM APLICADAS EM AMBIENTES DE ÁREA MENOR QUE 5 M² NA ALTURA INTEIRA DAS PAREDES. AF_06/2014 | M2 | 55.69
87269 | REVESTIMENTO CERÂMICO PARA PAREDES INTERNAS COM PLACAS TIPO ESMALTADA EXTRA DE DIMENSÕES 25X35 CM APLICADAS EM AMBIENTES DE ÁREA MAIOR QUE 5 M² NA ALTURA INTEIRA DAS PAREDES. AF_06/2014 | M2 | 48.23
87270 | REVESTIMENTO CERÂMICO PARA PAREDES INTERNAS COM PLACAS TIPO ESMALTADA EXTRA DE DIMENSÕES 25X35 CM APLICADAS EM AMBIENTES DE ÁREA MENOR QUE 5 M² A MEIA ALTURA DAS PAREDES. AF_06/2014 | M2 | 57.76
87271 | REVESTIMENTO CERÂMICO PARA PAREDES INTERNAS COM PLACAS TIPO ESMALTADA EXTRA DE DIMENSÕES 25X35 CM APLICADAS EM AMBIENTES DE ÁREA MAIOR QUE 5 M² A MEIA ALTURA DAS PAREDES. AF_06/2014 | M2 | 54.22
87272 | REVESTIMENTO CERÂMICO PARA PAREDES INTERNAS COM PLACAS TIPO ESMALTADA EXTRA DE DIMENSÕES 33X45 CM APLICADAS EM AMBIENTES DE ÁREA MENOR QUE 5 M² NA ALTURA INTEIRA DAS PAREDES. AF_06/2014 | M2 | 59.44
87273 | REVESTIMENTO CERÂMICO PARA PAREDES INTERNAS COM PLACAS TIPO ESMALTADA EXTRA DE DIMENSÕES 33X45 CM APLICADAS EM AMBIENTES DE ÁREA MAIOR QUE 5 M² NA ALTURA INTEIRA DAS PAREDES. AF_06/2014 | M2 | 50.31
87274 | REVESTIMENTO CERÂMICO PARA PAREDES INTERNAS COM PLACAS TIPO ESMALTADA EXTRA DE DIMENSÕES 33X45 CM APLICADAS EM AMBIENTES DE ÁREA MENOR QUE 5 M² A MEIA ALTURA DAS PAREDES. AF_06/2014 | M2 | 60.89
87275 | REVESTIMENTO CERÂMICO PARA PAREDES INTERNAS COM PLACAS TIPO ESMALTADA EXTRA DE DIMENSÕES 33X45 CM APLICADAS EM AMBIENTES DE ÁREA MAIOR QUE 5 M² A MEIA ALTURA DAS PAREDES. AF_06/2014 | M2 | 57.78
88786 | REVESTIMENTO CERÂMICO PARA PAREDES EXTERNAS EM PASTILHAS DE PORCELANA 2,5 X 2,5 CM (PLACAS DE 30 X 30 CM), ALINHADAS A PRUMO, APLICADO EM PANOS COM VÃOS. AF_10/2014 | M2 | 257.71
88787 | REVESTIMENTO CERÂMICO PARA PAREDES EXTERNAS EM PASTILHAS DE PORCELANA 2,5 X 2,5 CM (PLACAS DE 30 X 30 CM), ALINHADAS A PRUMO, APLICADO EM PANOS SEM VÃOS. AF_10/2014 | M2 | 237.7
88788 | REVESTIMENTO CERÂMICO PARA PAREDES EXTERNAS EM PASTILHAS DE PORCELANA 2,5 X 2,5 CM (PLACAS DE 30 X 30 CM), ALINHADAS A PRUMO, APLICADO EM SUPERFÍCIES EXTERNAS DA SACADA. AF_10/2014 | M2 | 248.55
88789 | REVESTIMENTO CERÂMICO PARA PAREDES EXTERNAS EM PASTILHAS DE PORCELANA 2,5 X 2,5 CM (PLACAS DE 30 X 30 CM), ALINHADAS A PRUMO, APLICADO EM SUPERFÍCIES INTERNAS DA SACADA. AF_10/2014 | M2 | 298.96
89045 | (COMPOSIÇÃO REPRESENTATIVA) DO SERVIÇO DE REVESTIMENTO CERÂMICO PARA AMBIENTES DE ÁREAS MOLHADAS, MEIA PAREDE OU PAREDE INTEIRA, COM PLACAS TIPO GRÊS OU SEMI-GRÊS, DIMENSÕES 20X20 CM, PARA EDIFICAÇÃO HABITACIONAL MULTIFAMILIAR (PRÉDIO). AF_11/2014 | M2 | 51.33
89170 | (COMPOSIÇÃO REPRESENTATIVA) DO SERVIÇO DE REVESTIMENTO CERÂMICO PARA PAREDES INTERNAS, MEIA PAREDE, OU PAREDE INTEIRA, PLACAS GRÊS OU SEMI-GRÊS DE 20X20 CM, PARA EDIFICAÇÕES HABITACIONAIS UNIFAMILIAR (CASAS) E EDIFICAÇÕES PÚBLICAS PADRÃO. AF_11/2014 | M2 | 49.59
93392 | REVESTIMENTO CERÂMICO PARA PAREDES INTERNAS COM PLACAS TIPO ESMALTADA PADRÃO POPULAR DE DIMENSÕES 20X20 CM, ARGAMASSA TIPO AC I, APLICADAS EM AMBIENTES DE ÁREA MENOR QUE 5 M2 NA ALTURA INTEIRA DAS PAREDES. AF_06/2014 | M2 | 41.1
93393 | REVESTIMENTO CERÂMICO PARA PAREDES INTERNAS COM PLACAS TIPO ESMALTADA PADRÃO POPULAR DE DIMENSÕES 20X20 CM, ARGAMASSA TIPO AC I, APLICADAS EM AMBIENTES DE ÁREA MAIOR QUE 5 M2 NA ALTURA INTEIRA DAS PAREDES. AF_06/2014 | M2 | 34.34
93394 | REVESTIMENTO CERÂMICO PARA PAREDES INTERNAS COM PLACAS TIPO ESMALTADA PADRÃO POPULAR DE DIMENSÕES 20X20 CM, ARGAMASSA TIPO AC I, APLICADAS EM AMBIENTES DE ÁREA MENOR QUE 5 M2 A MEIA ALTURA DAS PAREDES. AF_06/2014 | M2 | 43.56
93395 | REVESTIMENTO CERÂMICO PARA PAREDES INTERNAS COM PLACAS TIPO ESMALTADA PADRÃO POPULAR DE DIMENSÕES 20X20 CM, ARGAMASSA TIPO AC I, APLICADAS EM AMBIENTES DE ÁREA MAIOR QUE 5 M2 A MEIA ALTURA DAS PAREDES. AF_06/2014 | M2 | 40.49
99194 | REVESTIMENTO CERÂMICO PARA PAREDES INTERNAS COM PLACAS TIPO ESMALTADA PADRÃO POPULAR DE DIMENSÕES 20X20 CM, ARGAMASSA TIPO AC III, APLICADAS EM AMBIENTES DE ÁREA MENOR QUE 5 M2 NA ALTURA INTEIRA DAS PAREDES. AF_06/2014 | M2 | 45.96
99195 | REVESTIMENTO CERÂMICO PARA PAREDES INTERNAS COM PLACAS TIPO ESMALTADA PADRÃO POPULAR DE DIMENSÕES 20X20 CM, ARGAMASSA TIPO AC III, APLICADAS EM AMBIENTES DE ÁREA MAIOR QUE 5 M2 NA ALTURA INTEIRA DAS PAREDES. AF_06/2014 | M2 | 39.2
99196 | REVESTIMENTO CERÂMICO PARA PAREDES INTERNAS COM PLACAS TIPO ESMALTADA PADRÃO POPULAR DE DIMENSÕES 20X20 CM, ARGAMASSA TIPO AC III, APLICADAS EM AMBIENTES DE ÁREA MENOR QUE 5 M2 A MEIA ALTURA DAS PAREDES. AF_06/2014 | M2 | 48.42
99198 | REVESTIMENTO CERÂMICO PARA PAREDES INTERNAS COM PLACAS TIPO ESMALTADA PADRÃO POPULAR DE DIMENSÕES 20X20 CM, ARGAMASSA TIPO AC III, APLICADAS EM AMBIENTES DE ÁREA MAIOR QUE 5 M2 A MEIA ALTURA DAS PAREDES. AF_06/2014 | M2 | 45.35
84088 | PEITORIL EM MARMORE BRANCO, LARGURA DE 15CM, ASSENTADO COM ARGAMASSA TRACO 1:4 (CIMENTO E AREIA MEDIA), PREPARO MANUAL DA ARGAMASSA | M | 82.99
84089 | PEITORIL EM MARMORE BRANCO, LARGURA DE 25CM, ASSENTADO COM ARGAMASSA TRACO 1:3 (CIMENTO E AREIA MEDIA), PREPARO MANUAL DA ARGAMASSA | M | 117.41
40675 | ASSENTAMENTO DE PEITORIL COM ARGAMASSA DE CIMENTO COLANTE | M | 4.66
84093 | TABEIRA DE MADEIRA LEI, 1A QUALIDADE, 2,5X30,0CM PARA BEIRAL DE TELHADO | M | 33.02
96112 | FORRO EM MADEIRA PINUS, PARA AMBIENTES RESIDENCIAIS, INCLUSIVE ESTRUTURA DE FIXAÇÃO. AF_05/2017 | M2 | 96.55
96117 | FORRO EM MADEIRA PINUS, PARA AMBIENTES COMERCIAIS, INCLUSIVE ESTRUTURA DE FIXAÇÃO. AF_05/2017 | M2 | 114.68
96122 | ACABAMENTOS PARA FORRO (RODA-FORRO EM MADEIRA PINUS). AF_05/2017 | M | 27.29
96109 | FORRO EM PLACAS DE GESSO, PARA AMBIENTES RESIDENCIAIS. AF_05/2017_P | M2 | 40.26
96110 | FORRO EM DRYWALL, PARA AMBIENTES RESIDENCIAIS, INCLUSIVE ESTRUTURA DE FIXAÇÃO. AF_05/2017_P | M2 | 58.02
96113 | FORRO EM PLACAS DE GESSO, PARA AMBIENTES COMERCIAIS. AF_05/2017_P | M2 | 35.76
96114 | FORRO EM DRYWALL, PARA AMBIENTES COMERCIAIS, INCLUSIVE ESTRUTURA DE FIXAÇÃO. AF_05/2017_P | M2 | 58.17
96120 | ACABAMENTOS PARA FORRO (MOLDURA DE GESSO). AF_05/2017 | M | 2.77
96123 | ACABAMENTOS PARA FORRO (MOLDURA EM DRYWALL, COM LARGURA DE 15 CM). AF_05/2017_P | M | 23.5
99054 | ACABAMENTOS PARA FORRO (SANCA DE GESSO MONTADA NA OBRA). AF_05/2017_P | M2 | 49.41
72200 | REVESTIMENTO EM LAMINADO MELAMINICO TEXTURIZADO, ESPESSURA 0,8 MM, FIXADO COM COLA | M2 | 91.28
73807/1 | CORRIMAO EM MARMORITE, LARGURA 15CM | M | 101.46
72201 | RECOLOCACO DE FORROS EM REGUA DE PVC E PERFIS, CONSIDERANDO REAPROVEITAMENTO DO MATERIAL | M2 | 11.67
96111 | FORRO EM RÉGUAS DE PVC, FRISADO, PARA AMBIENTES RESIDENCIAIS, INCLUSIVE ESTRUTURA DE FIXAÇÃO. AF_05/2017_P | M2 | 39.09
96116 | FORRO EM RÉGUAS DE PVC, FRISADO, PARA AMBIENTES COMERCIAIS, INCLUSIVE ESTRUTURA DE FIXAÇÃO. AF_05/2017_P | M2 | 41.77
96121 | ACABAMENTOS PARA FORRO (RODA-FORRO EM PERFIL METÁLICO E PLÁSTICO). AF_05/2017 | M | 8.43
96485 | FORRO EM RÉGUAS DE PVC, LISO, PARA AMBIENTES RESIDENCIAIS, INCLUSIVE ESTRUTURA DE FIXAÇÃO. AF_05/2017_P | M2 | 45.22
96486 | FORRO DE PVC, LISO, PARA AMBIENTES COMERCIAIS, INCLUSIVE ESTRUTURA DE FIXAÇÃO. AF_05/2017_P | M2 | 48.28
72198 | ISOLAMENTO TERMICO COM ARGAMASSA TRACO 1:3 (CIMENTO E AREIA GROSSA NAO PENEIRADA), COM ADICAO DE PEROLAS DE ISOPOR, ESPESSURA 6CM, PREPARO MANUAL DA ARGAMASSA | M2 | 109.94
73833/1 | ISOLAMENTO TERMICO COM MANTA DE LA DE VIDRO, ESPESSURA 2,5CM | M2 | 65.99
83730 | REPARO ESTRUTURAL DE ESTRUTURAS DE CONCRETO COM ARGAMASSA POLIMERICA DE ALTO DESEMPENHO, E=2 CM | M2 | 153.24
83736 | REPARO/COLAGEM DE ESTRUTURAS DE CONCRETO COM ADESIVO ESTRUTURAL A BASE DE EPOXI, E=2 MM | M2 | 163.12
91514 | ESTUCAMENTO DE PANOS DE FACHADA SEM VÃOS DO SISTEMA DE PAREDES DE CONCRETO EM EDIFICAÇÕES DE MÚLTIPLOS PAVIMENTOS. AF_06/2015 | M2 | 5.72
91515 | ESTUCAMENTO DE PANOS DE FACHADA COM VÃOS DO SISTEMA DE PAREDES DE CONCRETO EM EDIFICAÇÕES DE MÚLTIPLOS PAVIMENTOS. AF_06/2015 | M2 | 7.58
91516 | ESTUCAMENTO DE SUPERFÍCIE EXTERNA DA SACADA DO SISTEMA DE PAREDES DE CONCRETO EM EDIFICAÇÕES DE MÚLTIPLOS PAVIMENTOS. AF_06/2015 | M2 | 11.08
91517 | ESTUCAMENTO DE PANOS DE FACHADA SEM VÃOS DO SISTEMA DE PAREDES DE CONCRETO EM EDIFICAÇÕES DE PAVIMENTO ÚNICO. AF_06/2015 | M2 | 12.34
91519 | ESTUCAMENTO DE PANOS DE FACHADA COM VÃOS DO SISTEMA DE PAREDES DE CONCRETO EM EDIFICAÇÕES DE PAVIMENTO ÚNICO. AF_06/2015 | M2 | 14.18
91520 | ESTUCAMENTO DE DENSIDADE BAIXA NAS FACES INTERNAS DE PAREDES DO SISTEMA DE PAREDES DE CONCRETO. AF_06/2015 | M2 | 2.05
91522 | ESTUCAMENTO, PARA QUALQUER REVESTIMENTO, EM TETO DO SISTEMA DE PAREDES DE CONCRETO. AF_06/2015 | M2 | 2.47
91525 | ESTUCAMENTO DE DENSIDADE ALTA, NAS FACES INTERNAS DE PAREDES DO SISTEMA DE PAREDES DE CONCRETO. AF_06/2015 | M2 | 4.48
87280 | ARGAMASSA TRAÇO 1:7 (EM VOLUME DE CIMENTO E AREIA MÉDIA ÚMIDA) COM ADIÇÃO DE PLASTIFICANTE PARA EMBOÇO/MASSA ÚNICA/ASSENTAMENTO DE ALVENARIA DE VEDAÇÃO, PREPARO MECÂNICO COM BETONEIRA 400 L. AF_08/2019 | M3 | 268.57
87281 | ARGAMASSA TRAÇO 1:7 (EM VOLUME DE CIMENTO E AREIA MÉDIA ÚMIDA) COM ADIÇÃO DE PLASTIFICANTE PARA EMBOÇO/MASSA ÚNICA/ASSENTAMENTO DE ALVENARIA DE VEDAÇÃO, PREPARO MECÂNICO COM BETONEIRA 600 L. AF_08/2019 | M3 | 257.24
87283 | ARGAMASSA TRAÇO 1:6 (EM VOLUME DE CIMENTO E AREIA MÉDIA ÚMIDA) COM ADIÇÃO DE PLASTIFICANTE PARA EMBOÇO/MASSA ÚNICA/ASSENTAMENTO DE ALVENARIA DE VEDAÇÃO, PREPARO MECÂNICO COM BETONEIRA 400 L. AF_08/2019 | M3 | 271.6
87284 | ARGAMASSA TRAÇO 1:6 (EM VOLUME DE CIMENTO E AREIA MÉDIA ÚMIDA) COM ADIÇÃO DE PLASTIFICANTE PARA EMBOÇO/MASSA ÚNICA/ASSENTAMENTO DE ALVENARIA DE VEDAÇÃO, PREPARO MECÂNICO COM BETONEIRA 600 L. AF_08/2019 | M3 | 259.89
87286 | ARGAMASSA TRAÇO 1:1:6 (EM VOLUME DE CIMENTO, CAL E AREIA MÉDIA ÚMIDA) PARA EMBOÇO/MASSA ÚNICA/ASSENTAMENTO DE ALVENARIA DE VEDAÇÃO, PREPARO MECÂNICO COM BETONEIRA 400 L. AF_08/2019 | M3 | 338.7
87287 | ARGAMASSA TRAÇO 1:1:6 (EM VOLUME DE CIMENTO, CAL E AREIA MÉDIA ÚMIDA) PARA EMBOÇO/MASSA ÚNICA/ASSENTAMENTO DE ALVENARIA DE VEDAÇÃO, PREPARO MECÂNICO COM BETONEIRA 600 L. AF_08/2019 | M3 | 314.15
87289 | ARGAMASSA TRAÇO 1:1,5:7,5 (EM VOLUME DE CIMENTO, CAL E AREIA MÉDIA ÚMIDA) PARA EMBOÇO/MASSA ÚNICA/ASSENTAMENTO DE ALVENARIA DE VEDAÇÃO, PREPARO MECÂNICO COM BETONEIRA 400 L. AF_08/2019 | M3 | 325.89
87290 | ARGAMASSA TRAÇO 1:1,5:7,5 (EM VOLUME DE CIMENTO, CAL E AREIA MÉDIA ÚMIDA) PARA EMBOÇO/MASSA ÚNICA/ASSENTAMENTO DE ALVENARIA DE VEDAÇÃO, PREPARO MECÂNICO COM BETONEIRA 600 L. AF_08/2019 | M3 | 311.68
87292 | ARGAMASSA TRAÇO 1:2:8 (EM VOLUME DE CIMENTO, CAL E AREIA MÉDIA ÚMIDA) PARA EMBOÇO/MASSA ÚNICA/ASSENTAMENTO DE ALVENARIA DE VEDAÇÃO, PREPARO MECÂNICO COM BETONEIRA 400 L. AF_08/2019 | M3 | 328.53
87294 | ARGAMASSA TRAÇO 1:2:9 (EM VOLUME DE CIMENTO, CAL E AREIA MÉDIA ÚMIDA) PARA EMBOÇO/MASSA ÚNICA/ASSENTAMENTO DE ALVENARIA DE VEDAÇÃO, PREPARO MECÂNICO COM BETONEIRA 600 L. AF_08/2019 | M3 | 312.82
87295 | ARGAMASSA TRAÇO 1:3:12 (EM VOLUME DE CIMENTO, CAL E AREIA MÉDIA ÚMIDA) PARA EMBOÇO/MASSA ÚNICA/ASSENTAMENTO DE ALVENARIA DE VEDAÇÃO, PREPARO MECÂNICO COM BETONEIRA 400 L. AF_08/2019 | M3 | 333.16
87296 | ARGAMASSA TRAÇO 1:3:12 (EM VOLUME DE CIMENTO, CAL E AREIA MÉDIA ÚMIDA) PARA EMBOÇO/MASSA ÚNICA/ASSENTAMENTO DE ALVENARIA DE VEDAÇÃO, PREPARO MECÂNICO COM BETONEIRA 600 L. AF_08/2019 | M3 | 299.93
87298 | ARGAMASSA TRAÇO 1:3 (EM VOLUME DE CIMENTO E AREIA MÉDIA ÚMIDA) PARA CONTRAPISO, PREPARO MECÂNICO COM BETONEIRA 400 L. AF_08/2019 | M3 | 382.07
87299 | ARGAMASSA TRAÇO 1:3 (EM VOLUME DE CIMENTO E AREIA MÉDIA ÚMIDA) PARA CONTRAPISO, PREPARO MECÂNICO COM BETONEIRA 600 L. AF_08/2019 | M3 | 261.05
87301 | ARGAMASSA TRAÇO 1:4 (EM VOLUME DE CIMENTO E AREIA MÉDIA ÚMIDA) PARA CONTRAPISO, PREPARO MECÂNICO COM BETONEIRA 400 L. AF_08/2019 | M3 | 353.05
87302 | ARGAMASSA TRAÇO 1:4 (EM VOLUME DE CIMENTO E AREIA MÉDIA ÚMIDA) PARA CONTRAPISO, PREPARO MECÂNICO COM BETONEIRA 600 L. AF_08/2019 | M3 | 338.54
87304 | ARGAMASSA TRAÇO 1:5 (EM VOLUME DE CIMENTO E AREIA MÉDIA ÚMIDA) PARA CONTRAPISO, PREPARO MECÂNICO COM BETONEIRA 400 L. AF_08/2019 | M3 | 319.2
87305 | ARGAMASSA TRAÇO 1:5 (EM VOLUME DE CIMENTO E AREIA MÉDIA ÚMIDA) PARA CONTRAPISO, PREPARO MECÂNICO COM BETONEIRA 600 L. AF_08/2019 | M3 | 316.85
87307 | ARGAMASSA TRAÇO 1:6 (EM VOLUME DE CIMENTO E AREIA MÉDIA ÚMIDA) PARA CONTRAPISO, PREPARO MECÂNICO COM BETONEIRA 400 L. AF_08/2019 | M3 | 310.91
87308 | ARGAMASSA TRAÇO 1:6 (EM VOLUME DE CIMENTO E AREIA MÉDIA ÚMIDA) PARA CONTRAPISO, PREPARO MECÂNICO COM BETONEIRA 600 L. AF_08/2019 | M3 | 297.4
87310 | ARGAMASSA TRAÇO 1:5 (EM VOLUME DE CIMENTO E AREIA GROSSA ÚMIDA) PARA CHAPISCO CONVENCIONAL, PREPARO MECÂNICO COM BETONEIRA 400 L. AF_08/2019 | M3 | 279.76
87311 | ARGAMASSA TRAÇO 1:5 (EM VOLUME DE CIMENTO E AREIA GROSSA ÚMIDA) PARA CHAPISCO CONVENCIONAL, PREPARO MECÂNICO COM BETONEIRA 600 L. AF_08/2019 | M3 | 266.4
87313 | ARGAMASSA TRAÇO 1:3 (EM VOLUME DE CIMENTO E AREIA GROSSA ÚMIDA) PARA CHAPISCO CONVENCIONAL, PREPARO MECÂNICO COM BETONEIRA 400 L. AF_08/2019 | M3 | 323.92
87314 | ARGAMASSA TRAÇO 1:3 (EM VOLUME DE CIMENTO E AREIA GROSSA ÚMIDA) PARA CHAPISCO CONVENCIONAL, PREPARO MECÂNICO COM BETONEIRA 600 L. AF_08/2019 | M3 | 311.43
87316 | ARGAMASSA TRAÇO 1:4 (EM VOLUME DE CIMENTO E AREIA GROSSA ÚMIDA) PARA CHAPISCO CONVENCIONAL, PREPARO MECÂNICO COM BETONEIRA 400 L. AF_08/2019 | M3 | 304.35
87317 | ARGAMASSA TRAÇO 1:4 (EM VOLUME DE CIMENTO E AREIA GROSSA ÚMIDA) PARA CHAPISCO CONVENCIONAL, PREPARO MECÂNICO COM BETONEIRA 600 L. AF_08/2019 | M3 | 284.88
87319 | ARGAMASSA TRAÇO 1:5 (EM VOLUME DE CIMENTO E AREIA GROSSA ÚMIDA) COM ADIÇÃO DE EMULSÃO POLIMÉRICA PARA CHAPISCO ROLADO, PREPARO MECÂNICO COM BETONEIRA 400 L. AF_08/2019 | M3 | 1805.85
87320 | ARGAMASSA TRAÇO 1:5 (EM VOLUME DE CIMENTO E AREIA GROSSA ÚMIDA) COM ADIÇÃO DE EMULSÃO POLIMÉRICA PARA CHAPISCO ROLADO, PREPARO MECÂNICO COM BETONEIRA 600 L. AF_08/2019 | M3 | 1800.73
87322 | ARGAMASSA TRAÇO 1:3 (EM VOLUME DE CIMENTO E AREIA GROSSA ÚMIDA) COM ADIÇÃO DE EMULSÃO POLIMÉRICA PARA CHAPISCO ROLADO, PREPARO MECÂNICO COM BETONEIRA 400 L. AF_08/2019 | M3 | 1861.51
87323 | ARGAMASSA TRAÇO 1:3 (EM VOLUME DE CIMENTO E AREIA GROSSA ÚMIDA) COM ADIÇÃO DE EMULSÃO POLIMÉRICA PARA CHAPISCO ROLADO, PREPARO MECÂNICO COM BETONEIRA 600 L. AF_08/2019 | M3 | 1848.97
87325 | ARGAMASSA TRAÇO 1:4 (EM VOLUME DE CIMENTO E AREIA GROSSA ÚMIDA) COM ADIÇÃO DE EMULSÃO POLIMÉRICA PARA CHAPISCO ROLADO, PREPARO MECÂNICO COM BETONEIRA 400 L. AF_08/2019 | M3 | 1823
87326 | ARGAMASSA TRAÇO 1:4 (EM VOLUME DE CIMENTO E AREIA GROSSA ÚMIDA) COM ADIÇÃO DE EMULSÃO POLIMÉRICA PARA CHAPISCO ROLADO, PREPARO MECÂNICO COM BETONEIRA 600 L. AF_08/2019 | M3 | 1812.07
87327 | ARGAMASSA TRAÇO 1:7 (EM VOLUME DE CIMENTO E AREIA MÉDIA ÚMIDA) COM ADIÇÃO DE PLASTIFICANTE PARA EMBOÇO/MASSA ÚNICA/ASSENTAMENTO DE ALVENARIA DE VEDAÇÃO, PREPARO MECÂNICO COM MISTURADOR DE EIXO HORIZONTAL DE 300 KG. AF_08/2019 | M3 | 291.97
87328 | ARGAMASSA TRAÇO 1:7 (EM VOLUME DE CIMENTO E AREIA MÉDIA ÚMIDA) COM ADIÇÃO DE PLASTIFICANTE PARA EMBOÇO/MASSA ÚNICA/ASSENTAMENTO DE ALVENARIA DE VEDAÇÃO, PREPARO MECÂNICO COM MISTURADOR DE EIXO HORIZONTAL DE 600 KG. AF_08/2019 | M3 | 232.45
87329 | ARGAMASSA TRAÇO 1:6 (EM VOLUME DE CIMENTO E AREIA MÉDIA ÚMIDA) COM ADIÇÃO DE PLASTIFICANTE PARA EMBOÇO/MASSA ÚNICA/ASSENTAMENTO DE ALVENARIA DE VEDAÇÃO, PREPARO MECÂNICO COM MISTURADOR DE EIXO HORIZONTAL DE 300 KG. AF_08/2019 | M3 | 314.09
87330 | ARGAMASSA TRAÇO 1:6 (EM VOLUME DE CIMENTO E AREIA MÉDIA ÚMIDA) COM ADIÇÃO DE PLASTIFICANTE PARA EMBOÇO/MASSA ÚNICA/ASSENTAMENTO DE ALVENARIA DE VEDAÇÃO, PREPARO MECÂNICO COM MISTURADOR DE EIXO HORIZONTAL DE 600 KG. AF_08/2019 | M3 | 247.06
87331 | ARGAMASSA TRAÇO 1:1:6 (EM VOLUME DE CIMENTO, CAL E AREIA MÉDIA ÚMIDA) PARA EMBOÇO/MASSA ÚNICA/ASSENTAMENTO DE ALVENARIA DE VEDAÇÃO, PREPARO MECÂNICO COM MISTURADOR DE EIXO HORIZONTAL DE 300 KG. AF_08/2019 | M3 | 361.82
87332 | ARGAMASSA TRAÇO 1:1:6 (EM VOLUME DE CIMENTO, CAL E AREIA MÉDIA ÚMIDA) PARA EMBOÇO/MASSA ÚNICA/ASSENTAMENTO DE ALVENARIA DE VEDAÇÃO, PREPARO MECÂNICO COM MISTURADOR DE EIXO HORIZONTAL DE 600 KG. AF_08/2019 | M3 | 299.31
87333 | ARGAMASSA TRAÇO 1:1,5:7,5 (EM VOLUME DE CIMENTO, CAL E AREIA MÉDIA ÚMIDA) PARA EMBOÇO/MASSA ÚNICA/ASSENTAMENTO DE ALVENARIA DE VEDAÇÃO, PREPARO MECÂNICO COM MISTURADOR DE EIXO HORIZONTAL DE 300 KG. AF_08/2019 | M3 | 334.22
87334 | ARGAMASSA TRAÇO 1:1,5:7,5 (EM VOLUME DE CIMENTO, CAL E AREIA MÉDIA ÚMIDA) PARA EMBOÇO/MASSA ÚNICA/ASSENTAMENTO DE ALVENARIA DE VEDAÇÃO, PREPARO MECÂNICO COM MISTURADOR DE EIXO HORIZONTAL DE 600 KG. AF_08/2019 | M3 | 295.53
87335 | ARGAMASSA TRAÇO 1:2:8 (EM VOLUME DE CIMENTO, CAL E AREIA MÉDIA ÚMIDA) PARA EMBOÇO/MASSA ÚNICA/ASSENTAMENTO DE ALVENARIA DE VEDAÇÃO, PREPARO MECÂNICO COM MISTURADOR DE EIXO HORIZONTAL DE 300 KG. AF_08/2019 | M3 | 326.27
87336 | ARGAMASSA TRAÇO 1:2:8 (EM VOLUME DE CIMENTO, CAL E AREIA MÉDIA ÚMIDA) PARA EMBOÇO/MASSA ÚNICA/ASSENTAMENTO DE ALVENARIA DE VEDAÇÃO, PREPARO MECÂNICO COM MISTURADOR DE EIXO HORIZONTAL DE 600 KG. AF_08/2019 | M3 | 302.84
87337 | ARGAMASSA TRAÇO 1:2:9 (EM VOLUME DE CIMENTO, CAL E AREIA MÉDIA ÚMIDA) PARA EMBOÇO/MASSA ÚNICA/ASSENTAMENTO DE ALVENARIA DE VEDAÇÃO, PREPARO MECÂNICO COM MISTURADOR DE EIXO HORIZONTAL DE 300 KG. AF_08/2019 | M3 | 321.66
87338 | ARGAMASSA TRAÇO 1:3:12 (EM VOLUME DE CIMENTO, CAL E AREIA MÉDIA ÚMIDA) PARA EMBOÇO/MASSA ÚNICA/ASSENTAMENTO DE ALVENARIA DE VEDAÇÃO, PREPARO MECÂNICO COM MISTURADOR DE EIXO HORIZONTAL DE 600 KG. AF_08/2019 | M3 | 304.03
87339 | ARGAMASSA TRAÇO 1:3 (EM VOLUME DE CIMENTO E AREIA MÉDIA ÚMIDA) PARA CONTRAPISO, PREPARO MECÂNICO COM MISTURADOR DE EIXO HORIZONTAL DE 160 KG. AF_08/2019 | M3 | 507.44
87340 | ARGAMASSA TRAÇO 1:3 (EM VOLUME DE CIMENTO E AREIA MÉDIA ÚMIDA) PARA CONTRAPISO, PREPARO MECÂNICO COM MISTURADOR DE EIXO HORIZONTAL DE 300 KG. AF_08/2019 | M3 | 385.69
87341 | ARGAMASSA TRAÇO 1:3 (EM VOLUME DE CIMENTO E AREIA MÉDIA ÚMIDA) PARA CONTRAPISO, PREPARO MECÂNICO COM MISTURADOR DE EIXO HORIZONTAL DE 600 KG. AF_08/2019 | M3 | 353.02
87342 | ARGAMASSA TRAÇO 1:4 (EM VOLUME DE CIMENTO E AREIA MÉDIA ÚMIDA) PARA CONTRAPISO, PREPARO MECÂNICO COM MISTURADOR DE EIXO HORIZONTAL DE 160 KG. AF_08/2019 | M3 | 426.97
87343 | ARGAMASSA TRAÇO 1:4 (EM VOLUME DE CIMENTO E AREIA MÉDIA ÚMIDA) PARA CONTRAPISO, PREPARO MECÂNICO COM MISTURADOR DE EIXO HORIZONTAL DE 300 KG. AF_08/2019 | M3 | 357.98
87344 | ARGAMASSA TRAÇO 1:4 (EM VOLUME DE CIMENTO E AREIA MÉDIA ÚMIDA) PARA CONTRAPISO, PREPARO MECÂNICO COM MISTURADOR DE EIXO HORIZONTAL DE 600 KG. AF_08/2019 | M3 | 317.04
87345 | ARGAMASSA TRAÇO 1:5 (EM VOLUME DE CIMENTO E AREIA MÉDIA ÚMIDA) PARA CONTRAPISO, PREPARO MECÂNICO COM MISTURADOR DE EIXO HORIZONTAL DE 160 KG. AF_08/2019 | M3 | 382.4
87346 | ARGAMASSA TRAÇO 1:5 (EM VOLUME DE CIMENTO E AREIA MÉDIA ÚMIDA) PARA CONTRAPISO, PREPARO MECÂNICO COM MISTURADOR DE EIXO HORIZONTAL DE 300 KG. AF_08/2019 | M3 | 325.16
87347 | ARGAMASSA TRAÇO 1:5 (EM VOLUME DE CIMENTO E AREIA MÉDIA ÚMIDA) PARA CONTRAPISO, PREPARO MECÂNICO COM MISTURADOR DE EIXO HORIZONTAL DE 600 KG. AF_08/2019 | M3 | 292.62
87348 | ARGAMASSA TRAÇO 1:6 (EM VOLUME DE CIMENTO E AREIA MÉDIA ÚMIDA) PARA CONTRAPISO, PREPARO MECÂNICO COM MISTURADOR DE EIXO HORIZONTAL DE 160 KG. AF_08/2019 | M3 | 348.51
87349 | ARGAMASSA TRAÇO 1:6 (EM VOLUME DE CIMENTO E AREIA MÉDIA ÚMIDA) PARA CONTRAPISO, PREPARO MECÂNICO COM MISTURADOR DE EIXO HORIZONTAL DE 600 KG. AF_08/2019 | M3 | 270.98
87350 | ARGAMASSA TRAÇO 1:5 (EM VOLUME DE CIMENTO E AREIA GROSSA ÚMIDA) PARA CHAPISCO CONVENCIONAL, PREPARO MECÂNICO COM MISTURADOR DE EIXO HORIZONTAL DE 300 KG. AF_08/2019 | M3 | 325.71
87351 | ARGAMASSA TRAÇO 1:5 (EM VOLUME DE CIMENTO E AREIA GROSSA ÚMIDA) PARA CHAPISCO CONVENCIONAL, PREPARO MECÂNICO COM MISTURADOR DE EIXO HORIZONTAL DE 600 KG. AF_08/2019 | M3 | 254.4
87352 | ARGAMASSA TRAÇO 1:3 (EM VOLUME DE CIMENTO E AREIA GROSSA ÚMIDA) PARA CHAPISCO CONVENCIONAL, PREPARO MECÂNICO COM MISTURADOR DE EIXO HORIZONTAL DE 160 KG. AF_08/2019 | M3 | 405.54
87353 | ARGAMASSA TRAÇO 1:3 (EM VOLUME DE CIMENTO E AREIA GROSSA ÚMIDA) PARA CHAPISCO CONVENCIONAL, PREPARO MECÂNICO COM MISTURADOR DE EIXO HORIZONTAL DE 300 KG. AF_08/2019 | M3 | 331.07
87354 | ARGAMASSA TRAÇO 1:3 (EM VOLUME DE CIMENTO E AREIA GROSSA ÚMIDA) PARA CHAPISCO CONVENCIONAL, PREPARO MECÂNICO COM MISTURADOR DE EIXO HORIZONTAL DE 600 KG. AF_08/2019 | M3 | 294.68
87355 | ARGAMASSA TRAÇO 1:4 (EM VOLUME DE CIMENTO E AREIA GROSSA ÚMIDA) PARA CHAPISCO CONVENCIONAL, PREPARO MECÂNICO COM MISTURADOR DE EIXO HORIZONTAL DE 160 KG. AF_08/2019 | M3 | 344.13
87356 | ARGAMASSA TRAÇO 1:4 (EM VOLUME DE CIMENTO E AREIA GROSSA ÚMIDA) PARA CHAPISCO CONVENCIONAL, PREPARO MECÂNICO COM MISTURADOR DE EIXO HORIZONTAL DE 300 KG. AF_08/2019 | M3 | 293.1
87357 | ARGAMASSA TRAÇO 1:4 (EM VOLUME DE CIMENTO E AREIA GROSSA ÚMIDA) PARA CHAPISCO CONVENCIONAL, PREPARO MECÂNICO COM MISTURADOR DE EIXO HORIZONTAL DE 600 KG. AF_08/2019 | M3 | 266.62
87358 | ARGAMASSA TRAÇO 1:5 (EM VOLUME DE CIMENTO E AREIA GROSSA ÚMIDA) COM ADIÇÃO DE EMULSÃO POLIMÉRICA PARA CHAPISCO ROLADO, PREPARO MECÂNICO COM MISTURADOR DE EIXO HORIZONTAL DE 300 KG. AF_08/2019 | M3 | 1798.64
87359 | ARGAMASSA TRAÇO 1:5 (EM VOLUME DE CIMENTO E AREIA GROSSA ÚMIDA) COM ADIÇÃO DE EMULSÃO POLIMÉRICA PARA CHAPISCO ROLADO, PREPARO MECÂNICO COM MISTURADOR DE EIXO HORIZONTAL DE 600 KG. AF_08/2019 | M3 | 1763.55
87360 | ARGAMASSA TRAÇO 1:3 (EM VOLUME DE CIMENTO E AREIA GROSSA ÚMIDA) COM ADIÇÃO DE EMULSÃO POLIMÉRICA PARA CHAPISCO ROLADO, PREPARO MECÂNICO COM MISTURADOR DE EIXO HORIZONTAL DE 160 KG. AF_08/2019 | M3 | 1865.96
87361 | ARGAMASSA TRAÇO 1:3 (EM VOLUME DE CIMENTO E AREIA GROSSA ÚMIDA) COM ADIÇÃO DE EMULSÃO POLIMÉRICA PARA CHAPISCO ROLADO, PREPARO MECÂNICO COM MISTURADOR DE EIXO HORIZONTAL DE 300 KG. AF_08/2019 | M3 | 1814.61
87362 | ARGAMASSA TRAÇO 1:3 (EM VOLUME DE CIMENTO E AREIA GROSSA ÚMIDA) COM ADIÇÃO DE EMULSÃO POLIMÉRICA PARA CHAPISCO ROLADO, PREPARO MECÂNICO COM MISTURADOR DE EIXO HORIZONTAL DE 600 KG. AF_08/2019 | M3 | 1800.62
87363 | ARGAMASSA TRAÇO 1:4 (EM VOLUME DE CIMENTO E AREIA GROSSA ÚMIDA) COM ADIÇÃO DE EMULSÃO POLIMÉRICA PARA CHAPISCO ROLADO, PREPARO MECÂNICO COM MISTURADOR DE EIXO HORIZONTAL DE 300 KG. AF_08/2019 | M3 | 1821.85
87364 | ARGAMASSA TRAÇO 1:4 (EM VOLUME DE CIMENTO E AREIA GROSSA ÚMIDA) COM ADIÇÃO DE EMULSÃO POLIMÉRICA PARA CHAPISCO ROLADO, PREPARO MECÂNICO COM MISTURADOR DE EIXO HORIZONTAL DE 600 KG. AF_08/2019 | M3 | 1777.39
87365 | ARGAMASSA TRAÇO 1:7 (EM VOLUME DE CIMENTO E AREIA MÉDIA ÚMIDA) COM ADIÇÃO DE PLASTIFICANTE PARA EMBOÇO/MASSA ÚNICA/ASSENTAMENTO DE ALVENARIA DE VEDAÇÃO, PREPARO MANUAL. AF_08/2019 | M3 | 356.51
87366 | ARGAMASSA TRAÇO 1:6 (EM VOLUME DE CIMENTO E AREIA MÉDIA ÚMIDA) COM ADIÇÃO DE PLASTIFICANTE PARA EMBOÇO/MASSA ÚNICA/ASSENTAMENTO DE ALVENARIA DE VEDAÇÃO, PREPARO MANUAL. AF_08/2019 | M3 | 374.19
87367 | ARGAMASSA TRAÇO 1:1:6 (EM VOLUME DE CIMENTO, CAL E AREIA MÉDIA ÚMIDA) PARA EMBOÇO/MASSA ÚNICA/ASSENTAMENTO DE ALVENARIA DE VEDAÇÃO, PREPARO MANUAL. AF_08/2019 | M3 | 426.38
87368 | ARGAMASSA TRAÇO 1:1,5:7,5 (EM VOLUME DE CIMENTO, CAL E AREIA MÉDIA ÚMIDA) PARA EMBOÇO/MASSA ÚNICA/ASSENTAMENTO DE ALVENARIA DE VEDAÇÃO, PREPARO MANUAL. AF_08/2019 | M3 | 419.56
87369 | ARGAMASSA TRAÇO 1:2:8 (EM VOLUME DE CIMENTO, CAL E AREIA MÉDIA ÚMIDA) PARA EMBOÇO/MASSA ÚNICA/ASSENTAMENTO DE ALVENARIA DE VEDAÇÃO, PREPARO MANUAL. AF_08/2019 | M3 | 426.17
87370 | ARGAMASSA TRAÇO 1:2:9 (EM VOLUME DE CIMENTO, CAL E AREIA MÉDIA ÚMIDA) PARA EMBOÇO/MASSA ÚNICA/ASSENTAMENTO DE ALVENARIA DE VEDAÇÃO, PREPARO MANUAL. AF_08/2019 | M3 | 414.24
87371 | ARGAMASSA TRAÇO 1:3:12 (EM VOLUME DE CIMENTO, CAL E AREIA MÉDIA ÚMIDA) PARA EMBOÇO/MASSA ÚNICA/ASSENTAMENTO DE ALVENARIA DE VEDAÇÃO, PREPARO MANUAL. AF_08/2019 | M3 | 406.03
87372 | ARGAMASSA TRAÇO 1:3 (EM VOLUME DE CIMENTO E AREIA MÉDIA ÚMIDA) PARA CONTRAPISO, PREPARO MANUAL. AF_08/2019 | M3 | 490.5
87373 | ARGAMASSA TRAÇO 1:4 (EM VOLUME DE CIMENTO E AREIA MÉDIA ÚMIDA) PARA CONTRAPISO, PREPARO MANUAL. AF_08/2019 | M3 | 442.93
87374 | ARGAMASSA TRAÇO 1:5 (EM VOLUME DE CIMENTO E AREIA MÉDIA ÚMIDA) PARA CONTRAPISO, PREPARO MANUAL. AF_08/2019 | M3 | 419.52
87375 | ARGAMASSA TRAÇO 1:6 (EM VOLUME DE CIMENTO E AREIA MÉDIA ÚMIDA) PARA CONTRAPISO, PREPARO MANUAL. AF_08/2019 | M3 | 405.76
87376 | ARGAMASSA TRAÇO 1:5 (EM VOLUME DE CIMENTO E AREIA GROSSA ÚMIDA) PARA CHAPISCO CONVENCIONAL, PREPARO MANUAL. AF_08/2019 | M3 | 377.95
87377 | ARGAMASSA TRAÇO 1:3 (EM VOLUME DE CIMENTO E AREIA GROSSA ÚMIDA) PARA CHAPISCO CONVENCIONAL, PREPARO MANUAL. AF_08/2019 | M3 | 425.83
87378 | ARGAMASSA TRAÇO 1:4 (EM VOLUME DE CIMENTO E AREIA GROSSA ÚMIDA) PARA CHAPISCO CONVENCIONAL, PREPARO MANUAL. AF_08/2019 | M3 | 392.98
87379 | ARGAMASSA TRAÇO 1:5 (EM VOLUME DE CIMENTO E AREIA GROSSA ÚMIDA) COM ADIÇÃO DE EMULSÃO POLIMÉRICA PARA CHAPISCO ROLADO, PREPARO MANUAL. AF_08/2019 | M3 | 1892.26
87380 | ARGAMASSA TRAÇO 1:3 (EM VOLUME DE CIMENTO E AREIA GROSSA ÚMIDA) COM ADIÇÃO DE EMULSÃO POLIMÉRICA PARA CHAPISCO ROLADO, PREPARO MANUAL. AF_08/2019 | M3 | 1939.33
87381 | ARGAMASSA TRAÇO 1:4 (EM VOLUME DE CIMENTO E AREIA GROSSA ÚMIDA) COM ADIÇÃO DE EMULSÃO POLIMÉRICA PARA CHAPISCO ROLADO, PREPARO MANUAL. AF_08/2019 | M3 | 1906.8
87382 | ARGAMASSA INDUSTRIALIZADA MULTIUSO PARA REVESTIMENTOS E ASSENTAMENTO DA ALVENARIA, PREPARO COM MISTURADOR DE EIXO HORIZONTAL DE 160 KG. AF_08/2019 | M3 | 910.27
87383 | ARGAMASSA INDUSTRIALIZADA MULTIUSO PARA REVESTIMENTOS E ASSENTAMENTO DA ALVENARIA, PREPARO COM MISTURADOR DE EIXO HORIZONTAL DE 300 KG. AF_08/2019 | M3 | 897.53
87384 | ARGAMASSA INDUSTRIALIZADA MULTIUSO PARA REVESTIMENTOS E ASSENTAMENTO DA ALVENARIA, PREPARO COM MISTURADOR DE EIXO HORIZONTAL DE 600 KG. AF_08/2019 | M3 | 882.37
87385 | ARGAMASSA PRONTA PARA CONTRAPISO, PREPARO COM MISTURADOR DE EIXO HORIZONTAL DE 160 KG. AF_08/2019 | M3 | 1291.93
87386 | ARGAMASSA PRONTA PARA CONTRAPISO, PREPARO COM MISTURADOR DE EIXO HORIZONTAL DE 300 KG. AF_08/2019 | M3 | 1275.26
87387 | ARGAMASSA PRONTA PARA CONTRAPISO, PREPARO COM MISTURADOR DE EIXO HORIZONTAL DE 600 KG. AF_08/2019 | M3 | 1261.94
87388 | ARGAMASSA PARA REVESTIMENTO DECORATIVO MONOCAMADA (MONOCAPA), PREPARO COM MISTURADOR DE EIXO HORIZONTAL DE 160 KG. AF_08/2019 | M3 | 2968.27
87389 | ARGAMASSA PARA REVESTIMENTO DECORATIVO MONOCAMADA (MONOCAPA), PREPARO COM MISTURADOR DE EIXO HORIZONTAL DE 300 KG. AF_08/2019 | M3 | 2970.16
87390 | ARGAMASSA PARA REVESTIMENTO DECORATIVO MONOCAMADA (MONOCAPA), PREPARO COM MISTURADOR DE EIXO HORIZONTAL DE 600 KG. AF_08/2019 | M3 | 2975.96
87391 | ARGAMASSA INDUSTRIALIZADA PARA CHAPISCO ROLADO, PREPARO COM MISTURADOR DE EIXO HORIZONTAL DE 160 KG. AF_08/2019 | M3 | 4276.12
87393 | ARGAMASSA INDUSTRIALIZADA PARA CHAPISCO ROLADO, PREPARO COM MISTURADOR DE EIXO HORIZONTAL DE 300 KG. AF_08/2019 | M3 | 4307.9
87394 | ARGAMASSA INDUSTRIALIZADA PARA CHAPISCO ROLADO, PREPARO COM MISTURADOR DE EIXO HORIZONTAL DE 600 KG. AF_08/2019 | M3 | 4338.25
87395 | ARGAMASSA INDUSTRIALIZADA PARA CHAPISCO COLANTE, PREPARO COM MISTURADOR DE EIXO HORIZONTAL DE 160 KG. AF_08/2019 | M3 | 3376.84
87396 | ARGAMASSA INDUSTRIALIZADA PARA CHAPISCO COLANTE, PREPARO COM MISTURADOR DE EIXO HORIZONTAL DE 300 KG. AF_08/2019 | M3 | 3396.54
87397 | ARGAMASSA INDUSTRIALIZADA PARA CHAPISCO COLANTE, PREPARO COM MISTURADOR DE EIXO HORIZONTAL DE 600 KG. AF_08/2019 | M3 | 3415.35
87398 | ARGAMASSA INDUSTRIALIZADA MULTIUSO PARA REVESTIMENTOS E ASSENTAMENTO DA ALVENARIA, PREPARO MANUAL. AF_08/2019 | M3 | 1059.35
87399 | ARGAMASSA PRONTA PARA CONTRAPISO, PREPARO MANUAL. AF_08/2019 | M3 | 1445.95
87401 | ARGAMASSA INDUSTRIALIZADA PARA CHAPISCO ROLADO, PREPARO MANUAL. AF_08/2019 | M3 | 4514.86
87402 | ARGAMASSA INDUSTRIALIZADA PARA CHAPISCO COLANTE, PREPARO MANUAL. AF_08/2019 | M3 | 3597.16
87404 | ARGAMASSA PARA REVESTIMENTO DECORATIVO MONOCAMADA (MONOCAPA), MISTURA E PROJEÇÃO DE 1,5 M3/H DE ARGAMASSA. AF_08/2019 | M3 | 3101.35
87405 | ARGAMASSA PARA REVESTIMENTO DECORATIVO MONOCAMADA (MONOCAPA), MISTURA E PROJEÇÃO DE 2 M3/H DE ARGAMASSA. AF_06/2014 | M3 | 3093.7
87407 | ARGAMASSA INDUSTRIALIZADA PARA REVESTIMENTOS, MISTURA E PROJEÇÃO DE 1,5 M³/H DE ARGAMASSA. AF_08/2019 | M3 | 929.53
87408 | ARGAMASSA INDUSTRIALIZADA PARA REVESTIMENTOS, MISTURA E PROJEÇÃO DE 2 M³/H DE ARGAMASSA. AF_06/2014 | M3 | 911.15
87410 | ARGAMASSA À BASE DE GESSO, MISTURA E PROJEÇÃO DE 1,5 M³/H DE ARGAMASSA. AF_08/2019 | M3 | 811.71
88626 | ARGAMASSA TRAÇO 1:0,5:4,5 (EM VOLUME DE CIMENTO, CAL E AREIA MÉDIA ÚMIDA), PREPARO MECÂNICO COM BETONEIRA 400 L. AF_08/2019 | M3 | 314.64
88627 | ARGAMASSA TRAÇO 1:0,5:4,5 (EM VOLUME DE CIMENTO, CAL E AREIA MÉDIA ÚMIDA) PARA ASSENTAMENTO DE ALVENARIA, PREPARO MANUAL. AF_08/2019 | M3 | 387.93
88628 | ARGAMASSA TRAÇO 1:3 (EM VOLUME DE CIMENTO E AREIA MÉDIA ÚMIDA), PREPARO MECÂNICO COM BETONEIRA 400 L. AF_08/2019 | M3 | 315.37
88629 | ARGAMASSA TRAÇO 1:3 (EM VOLUME DE CIMENTO E AREIA MÉDIA ÚMIDA), PREPARO MANUAL. AF_08/2019 | M3 | 394.7
88630 | ARGAMASSA TRAÇO 1:4 (CIMENTO E AREIA MÉDIA), PREPARO MECÂNICO COM BETONEIRA 400 L. AF_08/2014 | M3 | 273.54
88631 | ARGAMASSA TRAÇO 1:4 (EM VOLUME DE CIMENTO E AREIA MÉDIA ÚMIDA), PREPARO MANUAL. AF_08/2019 | M3 | 358.33
88715 | ARGAMASSA TRAÇO 1:2:9 (EM VOLUME DE CIMENTO, CAL E AREIA MÉDIA ÚMIDA) PARA EMBOÇO/MASSA ÚNICA/ASSENTAMENTO DE ALVENARIA DE VEDAÇÃO, PREPARO MECÂNICO COM BETONEIRA 400 L. AF_08/2019 | M3 | 310.16
95563 | ARGAMASSA TRAÇO 1:1,65 (CIMENTO E AREIA MÉDIA), FCK 20 MPA, PREPARO MECÂNICO COM MISTURADOR DUPLO HORIZONTAL DE ALTA TURBULÊNCIA. AF_11/2016 | M3 | 491.44
100464 | ARGAMASSA TRAÇO 1:0,5:4,5 (EM VOLUME DE CIMENTO, CAL E AREIA MÉDIA ÚMIDA), PREPARO MECÂNICO COM MISTURADOR DE EIXO HORIZONTAL DE 160 KG. AF_08/2019 | M3 | 343.4
100465 | ARGAMASSA TRAÇO 1:0,5:4,5 (EM VOLUME DE CIMENTO, CAL E AREIA MÉDIA ÚMIDA), PREPARO MECÂNICO COM MISTURADOR DE EIXO HORIZONTAL DE 300 KG. AF_08/2019 | M3 | 304.93
100466 | ARGAMASSA TRAÇO 1:0,5:4,5 (EM VOLUME DE CIMENTO, CAL E AREIA MÉDIA ÚMIDA), PREPARO MECÂNICO COM MISTURADOR DE EIXO HORIZONTAL DE 600 KG. AF_08/2019 | M3 | 283.94
100468 | ARGAMASSA TRAÇO 1:3 (EM VOLUME DE CIMENTO E AREIA MÉDIA ÚMIDA), PREPARO MECÂNICO COM MISTURADOR DE EIXO HORIZONTAL DE 160 KG. AF_08/2019 | M3 | 414.1
100469 | ARGAMASSA TRAÇO 1:3 (EM VOLUME DE CIMENTO E AREIA MÉDIA ÚMIDA), PREPARO MECÂNICO COM MISTURADOR DE EIXO HORIZONTAL DE 300 KG. AF_08/2019 | M3 | 309.2
100470 | ARGAMASSA TRAÇO 1:3 (EM VOLUME DE CIMENTO E AREIA MÉDIA ÚMIDA), PREPARO MECÂNICO COM MISTURADOR DE EIXO HORIZONTAL DE 600 KG. AF_08/2019 | M3 | 279.85
100472 | ARGAMASSA TRAÇO 1:4 (EM VOLUME DE CIMENTO E AREIA MÉDIA ÚMIDA), PREPARO MECÂNICO COM MISTURADOR DE EIXO HORIZONTAL DE 160 KG. AF_08/2019 | M3 | 332.54
100473 | ARGAMASSA TRAÇO 1:4 (EM VOLUME DE CIMENTO E AREIA MÉDIA ÚMIDA), PREPARO MECÂNICO COM MISTURADOR DE EIXO HORIZONTAL DE 300 KG. AF_08/2019 | M3 | 284.55
100474 | ARGAMASSA TRAÇO 1:4 (EM VOLUME DE CIMENTO E AREIA MÉDIA ÚMIDA), PREPARO MECÂNICO COM MISTURADOR DE EIXO HORIZONTAL DE 600 KG. AF_08/2019 | M3 | 260.93
100475 | ARGAMASSA TRAÇO 1:3 (EM VOLUME DE CIMENTO E AREIA MÉDIA ÚMIDA) COM ADIÇÃO DE IMPERMEABILIZANTE, PREPARO MECÂNICO COM BETONEIRA 400 L. AF_08/2019 | M3 | 422.01
100477 | ARGAMASSA TRAÇO 1:3 (EM VOLUME DE CIMENTO E AREIA MÉDIA ÚMIDA) COM ADIÇÃO DE IMPERMEABILIZANTE, PREPARO MECÂNICO COM MISTURADOR DE EIXO HORIZONTAL DE 160 KG. AF_08/2019 | M3 | 488.79
100478 | ARGAMASSA TRAÇO 1:3 (EM VOLUME DE CIMENTO E AREIA MÉDIA ÚMIDA) COM ADIÇÃO DE IMPERMEABILIZANTE, PREPARO MECÂNICO COM MISTURADOR DE EIXO HORIZONTAL DE 300 KG. AF_08/2019 | M3 | 413.45
100479 | ARGAMASSA TRAÇO 1:3 (EM VOLUME DE CIMENTO E AREIA MÉDIA ÚMIDA) COM ADIÇÃO DE IMPERMEABILIZANTE, PREPARO MECÂNICO COM MISTURADOR DE EIXO HORIZONTAL DE 600 KG. AF_08/2019 | M3 | 395.03
100480 | ARGAMASSA TRAÇO 1:3 (EM VOLUME DE CIMENTO E AREIA MÉDIA ÚMIDA) COM ADIÇÃO DE IMPERMEABILIZANTE, PREPARO MANUAL. AF_08/2019 | M3 | 499.56
100481 | ARGAMASSA TRAÇO 1:4 (EM VOLUME DE CIMENTO E AREIA MÉDIA ÚMIDA) COM ADIÇÃO DE IMPERMEABILIZANTE, PREPARO MECÂNICO COM BETONEIRA 400 L. AF_08/2019 | M3 | 365.38
100483 | ARGAMASSA TRAÇO 1:4 (EM VOLUME DE CIMENTO E AREIA MÉDIA ÚMIDA) COM ADIÇÃO DE IMPERMEABILIZANTE, PREPARO MECÂNICO COM MISTURADOR DE EIXO HORIZONTAL DE 160 KG. AF_08/2019 | M3 | 415.23
100484 | ARGAMASSA TRAÇO 1:4 (EM VOLUME DE CIMENTO E AREIA MÉDIA ÚMIDA) COM ADIÇÃO DE IMPERMEABILIZANTE, PREPARO MECÂNICO COM MISTURADOR DE EIXO HORIZONTAL DE 300 KG. AF_08/2019 | M3 | 367.91
100485 | ARGAMASSA TRAÇO 1:4 (EM VOLUME DE CIMENTO E AREIA MÉDIA ÚMIDA) COM ADIÇÃO DE IMPERMEABILIZANTE, PREPARO MECÂNICO COM MISTURADOR DE EIXO HORIZONTAL DE 600 KG. AF_08/2019 | M3 | 345.44
100486 | ARGAMASSA TRAÇO 1:4 (EM VOLUME DE CIMENTO E AREIA MÉDIA ÚMIDA) COM ADIÇÃO DE IMPERMEABILIZANTE, PREPARO MANUAL. AF_08/2019 | M3 | 445.64
100487 | ARGAMASSA TRAÇO 1:2:9 (EM VOLUME DE CIMENTO, CAL E AREIA MÉDIA ÚMIDA) PARA EMBOÇO/MASSA ÚNICA/ASSENTAMENTO DE ALVENARIA DE VEDAÇÃO, PREPARO MECÂNICO COM MISTURADOR DE EIXO HORIZONTAL DE 600 KG. AF_08/2019 | M3 | 287.02
100488 | ARGAMASSA TRAÇO 1:0,5:4,5 (EM VOLUME DE CIMENTO, CAL E AREIA MÉDIA ÚMIDA), PREPARO MECÂNICO COM BETONEIRA 600 L. AF_08/2019 | M3 | 301.55
100489 | ARGAMASSA TRAÇO 1:3 (EM VOLUME DE CIMENTO E AREIA MÉDIA ÚMIDA), PREPARO MECÂNICO COM BETONEIRA 600 L. AF_08/2019 | M3 | 309.87
100490 | ARGAMASSA TRAÇO 1:4 (EM VOLUME DE CIMENTO E AREIA MÉDIA ÚMIDA), PREPARO MECÂNICO COM BETONEIRA 600 L. AF_08/2019 | M3 | 275.09
100491 | ARGAMASSA TRAÇO 1:3 (EM VOLUME DE CIMENTO E AREIA MÉDIA ÚMIDA) COM ADIÇÃO DE IMPERMEABILIZANTE, PREPARO MECÂNICO COM BETONEIRA 600 L. AF_08/2019 | M3 | 417.11
100492 | ARGAMASSA TRAÇO 1:4 (EM VOLUME DE CIMENTO E AREIA MÉDIA ÚMIDA) COM ADIÇÃO DE IMPERMEABILIZANTE, PREPARO MECÂNICO COM BETONEIRA 600 L. AF_08/2019 | M3 | 360.79
92121 | PENEIRAMENTO DE AREIA COM PENEIRA ELÉTRICA. AF_11/2015 | M3 | 25.28
92122 | PENEIRAMENTO DE AREIA COM PENEIRA MANUAL. AF_11/2015 | M3 | 43.37
92123 | ENSACAMENTO DE AREIA. AF_11/2015 | M3 | 40.76
100195 | TRANSPORTE HORIZONTAL MANUAL, DE SACOS DE 50 KG (UNIDADE: KGXKM). AF_07/2019 | KGXKM | 0.66
100196 | TRANSPORTE HORIZONTAL MANUAL, DE SACOS DE 30 KG (UNIDADE: KGXKM). AF_07/2019 | KGXKM | 1.1
100197 | TRANSPORTE HORIZONTAL MANUAL, DE SACOS DE 20 KG (UNIDADE: KGXKM). AF_07/2019 | KGXKM | 1.66
100198 | TRANSPORTE HORIZONTAL COM CARRINHO PLATAFORMA, DE SACOS DE 50 KG (UNIDADE: KGXKM). AF_07/2019 | KGXKM | 0.23
100199 | TRANSPORTE HORIZONTAL COM CARRINHO PLATAFORMA, DE SACOS DE 30 KG (UNIDADE: KGXKM). AF_07/2019 | KGXKM | 0.27
100200 | TRANSPORTE HORIZONTAL COM CARRINHO PLATAFORMA, DE SACOS DE 20 KG (UNIDADE: KGXKM). AF_07/2019 | KGXKM | 0.34
100201 | TRANSPORTE HORIZONTAL COM CARRINHO DE MÃO, DE SACOS DE 50 KG (UNIDADE: KGXKM). AF_07/2019 | KGXKM | 0.67
100202 | TRANSPORTE HORIZONTAL COM CARRINHO DE MÃO, DE SACOS DE 30 KG (UNIDADE: KGXKM). AF_07/2019 | KGXKM | 0.78
100203 | TRANSPORTE HORIZONTAL COM CARRINHO DE MÃO, DE SACOS DE 20 KG (UNIDADE: KGXKM). AF_07/2019 | KGXKM | 0.93
100204 | TRANSPORTE HORIZONTAL COM MANIPULADOR TELESCÓPICO, DE PÁLETE DE SACOS (UNIDADE: KGXKM). AF_07/2019 | KGXKM | 0.08
100205 | TRANSPORTE HORIZONTAL COM JERICA DE 60 L, DE MASSA/ GRANEL (UNIDADE: M3XKM). AF_07/2019 | M3XKM | 1235.66
100206 | TRANSPORTE HORIZONTAL COM JERICA DE 90 L, DE MASSA/ GRANEL (UNIDADE: M3XKM). AF_07/2019 | M3XKM | 893.17
100207 | TRANSPORTE HORIZONTAL COM CARREGADEIRA, DE MASSA/ GRANEL (UNIDADE: M3XKM). AF_07/2019 | M3XKM | 320.45
100208 | TRANSPORTE HORIZONTAL MANUAL, DE BLOCOS VAZADOS DE CONCRETO OU CERÂMICO DE 19X19X39CM (UNIDADE: BLOCOXKM). AF_07/2019 | UNXKM | 16.34
100209 | TRANSPORTE HORIZONTAL MANUAL, DE BLOCOS CERÂMICOS FURADOS NA HORIZONTAL DE 9X19X19CM (UNIDADE: BLOCOXKM). AF_07/2019 | UNXKM | 8.17
100210 | TRANSPORTE HORIZONTAL COM CARRINHO DE MÃO, DE BLOCOS VAZADOS DE CONCRETO OU CERÂMICO DE 19X19X39CM (UNIDADE: BLOCOXKM). AF_07/2019 | UNXKM | 15.06
100211 | TRANSPORTE HORIZONTAL COM CARRINHO DE MÃO, DE BLOCOS CERÂMICOS FURADOS NA HORIZONTAL DE 9X19X19CM (UNIDADE: BLOCOXKM). AF_07/2019 | UNXKM | 5.81
100212 | TRANSPORTE HORIZONTAL COM CARRINHO PLATAFORMA, DE BLOCOS VAZADOS DE CONCRETO OU CERÂMICO DE 19X19X39CM (UNIDADE: BLOCOXKM). AF_07/2019 | UNXKM | 6.41
100213 | TRANSPORTE HORIZONTAL COM CARRINHO PLATAFORMA, DE BLOCOS CERÂMICOS FURADOS NA HORIZONTAL DE 9X19X19CM (UNIDADE: BLOCOXKM). AF_07/2019 | UNXKM | 2.3
100214 | TRANSPORTE HORIZONTAL COM CARRINHO MINI PÁLETES, DE BLOCOS VAZADOS DE CONCRETO DE 19X19X39CM (UNIDADE: BLOCOXKM). AF_07/2019 | UNXKM | 3.54
100215 | TRANSPORTE HORIZONTAL COM CARRINHO MINI PÁLETES, DE BLOCOS CERÂMICOS FURADOS NA VERTICAL DE 19X19X39CM (UNIDADE: BLOCOXKM). AF_07/2019 | UNXKM | 3.03
100216 | TRANSPORTE HORIZONTAL COM CARRINHO MINI PÁLETES, DE BLOCOS CERÂMICOS FURADOS NA HORIZONTAL DE 9X19X19CM (UNIDADE: BLOCOXKM). AF_07/2019 | UNXKM | 0.81
100217 | TRANSPORTE HORIZONTAL COM MANIPULADOR TELESCÓPICO, DE BLOCOS VAZADOS DE CONCRETO DE 19X19X39CM (UNIDADE: BLOCOXKM). AF_07/2019 | UNXKM | 2.14
100218 | TRANSPORTE HORIZONTAL COM MANIPULADOR TELESCÓPICO, DE BLOCOS CERÂMICOS FURADOS NA VERTICAL DE 19X19X39CM (UNIDADE: BLOCOXKM). AF_07/2019 | UNXKM | 1.46
100219 | TRANSPORTE HORIZONTAL COM MANIPULADOR TELESCÓPICO, DE BLOCOS CERÂMICOS FURADOS NA HORIZONTAL DE 9X19X19CM (UNIDADE: BLOCOXKM). AF_07/2019 | UNXKM | 0.31
100220 | TRANSPORTE HORIZONTAL MANUAL, DE CAIXA COM REVESTIMENTO CERÂMICO (UNIDADE: M2XKM). AF_07/2019 | M2XKM | 23.48
100221 | TRANSPORTE HORIZONTAL COM CARRINHO DE MÃO, DE CAIXA COM REVESTIMENTO CERÂMICO (UNIDADE: M2XKM). AF_07/2019 | M2XKM | 26.62
100222 | TRANSPORTE HORIZONTAL COM CARRINHO PLATAFORMA, DE CAIXA COM REVESTIMENTO CERÂMICO (UNIDADE: M2XKM). AF_07/2019 | M2XKM | 10.08
100223 | TRANSPORTE HORIZONTAL COM CARRINHO MINI PÁLETES, DE CAIXA COM REVESTIMENTO CERÂMICO (UNIDADE: M2XKM). AF_07/2019 | M2XKM | 4.71
100224 | TRANSPORTE HORIZONTAL COM MANIPULADOR TELESCÓPICO, DE CAIXA COM REVESTIMENTO CERÂMICO (UNIDADE: M2XKM). AF_07/2019 | M2XKM | 2.14
100225 | TRANSPORTE HORIZONTAL MANUAL, DE LATA DE 18 LITROS (UNIDADE: LXKM). AF_07/2019 | LXKM | 1.84
100226 | TRANSPORTE HORIZONTAL COM CARRINHO PLATAFORMA, DE LATA DE 18 LITROS (UNIDADE: LXKM). AF_07/2019 | LXKM | 0.58
100227 | TRANSPORTE HORIZONTAL COM CARRINHO RACIONAL, DE LATA DE 18 LITROS (UNIDADE: LXKM). AF_07/2019 | LXKM | 0.85
100228 | TRANSPORTE HORIZONTAL COM MANIPULADOR TELESCÓPICO, DE LATA DE 18 LITROS (UNIDADE: LXKM). AF_07/2019 | LXKM | 0.2
100229 | TRANSPORTE VERTICAL MANUAL, 1 PAVIMENTO, DE SACOS DE 50 KG (UNIDADE: KG). AF_07/2019 | KG | 0.01
100230 | TRANSPORTE VERTICAL MANUAL, 1 PAVIMENTO, DE SACOS DE 30 KG (UNIDADE: KG). AF_07/2019 | KG | 0.02
100231 | TRANSPORTE VERTICAL MANUAL, 1 PAVIMENTO, DE SACOS DE 20 KG (UNIDADE: KG). AF_07/2019 | KG | 0.03
100232 | TRANSPORTE VERTICAL MANUAL, 1 PAVIMENTO, DE BLOCOS VAZADOS DE CONCRETO OU CERÂMICO DE 19X19X39CM (UNIDADE: BLOCO). AF_07/2019 | UN | 0.31
100233 | TRANSPORTE VERTICAL MANUAL, 1 PAVIMENTO, DE BLOCOS CERÂMICOS FURADOS NA HORIZONTAL DE 9X19X19CM (UNIDADE: BLOCO). AF_07/2019 | UN | 0.15
100234 | TRANSPORTE VERTICAL MANUAL, 1 PAVIMENTO, DE CAIXA COM REVESTIMENTO CERÂMICO (UNIDADE: M2). AF_07/2019 | M2 | 0.46
100235 | TRANSPORTE VERTICAL MANUAL, 1 PAVIMENTO, DE LATA DE 18 LITROS (UNIDADE: L). AF_07/2019 | L | 0.03
100236 | TRANSPORTE HORIZONTAL MANUAL, DE TUBO DE PVC SOLDÁVEL COM DIÂMETRO MENOR OU IGUAL A 60 MM (UNIDADE: MXKM). AF_07/2019 | MXKM | 2.34
100237 | TRANSPORTE HORIZONTAL MANUAL, DE TUBO DE PVC SOLDÁVEL COM DIÂMETRO MAIOR QUE 60 MM E MENOR OU IGUAL A 85 MM (UNIDADE: MXKM). AF_07/2019 | MXKM | 2.8
100238 | TRANSPORTE HORIZONTAL MANUAL, DE TUBO DE CPVC COM DIÂMETRO MENOR OU IGUAL A 73 MM (UNIDADE: MXKM). AF_07/2019 | MXKM | 4.49
100239 | TRANSPORTE HORIZONTAL MANUAL, DE TUBO DE CPVC COM DIÂMETRO MAIOR QUE 73 MM E MENOR OU IGUAL A 89 MM (UNIDADE: MXKM). AF_07/2019 | MXKM | 5.61
100240 | TRANSPORTE HORIZONTAL MANUAL, DE TUBO DE PPR - PN12 OU PN25 - COM DIÂMETRO MENOR OU IGUAL A 50 MM (UNIDADE: MXKM). AF_07/2019 | MXKM | 3.37
100241 | TRANSPORTE HORIZONTAL MANUAL, DE TUBO DE PPR - PN12 OU PN25 - COM DIÂMETRO MAIOR QUE 50 MM E MENOR OU IGUAL A 75 MM (UNIDADE: MXKM). AF_07/2019 | MXKM | 5.61
100242 | TRANSPORTE HORIZONTAL MANUAL, DE TUBO DE PPR - PN12 OU PN25 - COM DIÂMETRO MAIOR QUE 75 MM E MENOR OU IGUAL A 110 MM (UNIDADE: MXKM). AF_07/2019 | MXKM | 16.6
100243 | TRANSPORTE HORIZONTAL MANUAL, DE TUBO DE COBRE - CLASSE E - COM DIÂMETRO MENOR OU IGUAL A 54 MM (UNIDADE: MXKM). AF_07/2019 | MXKM | 2.69
100244 | TRANSPORTE HORIZONTAL MANUAL, DE TUBO DE COBRE - CLASSE E - COM DIÂMETRO MAIOR QUE 54 MM E MENOR OU IGUAL A 79 MM (UNIDADE: MXKM). AF_07/2019 | MXKM | 3.37
100245 | TRANSPORTE HORIZONTAL MANUAL, DE TUBO DE COBRE - CLASSE E - COM DIÂMETRO MAIOR QUE 79 MM E MENOR OU IGUAL A 104 MM (UNIDADE: MXKM). AF_07/2019 | MXKM | 6.74
100246 | TRANSPORTE HORIZONTAL MANUAL, DE TUBO DE PVC SÉRIE NORMAL - ESGOTO PREDIAL, OU REFORÇADO PARA ESGOTO OU ÁGUAS PLUVIAIS PREDIAL, COM DIÂMETRO MENOR OU IGUAL A 75 MM (UNIDADE: MXKM). AF_07/2019 | MXKM | 2.24
100247 | TRANSPORTE HORIZONTAL MANUAL, DE TUBO DE PVC SÉRIE NORMAL - ESGOTO PREDIAL, OU REFORÇADO PARA ESGOTO OU ÁGUAS PLUVIAIS PREDIAL, COM DIÂMETRO MAIOR QUE 75 MM E MENOR OU IGUAL A 100 MM (UNIDADE: MXKM). AF_07/2019 | MXKM | 2.8
100248 | TRANSPORTE HORIZONTAL MANUAL, DE TUBO DE PVC SÉRIE NORMAL - ESGOTO PREDIAL, OU REFORÇADO PARA ESGOTO OU ÁGUAS PLUVIAIS PREDIAL, COM DIÂMETRO MAIOR QUE 100 MM E MENOR OU IGUAL A 150 MM (UNIDADE: MXKM). AF_07/2019 | MXKM | 11.06
100249 | TRANSPORTE HORIZONTAL MANUAL, DE TUBO DE AÇO CARBONO LEVE OU MÉDIO, PRETO OU GALVANIZADO, COM DIÂMETRO MENOR OU IGUAL A 20 MM (UNIDADE: MXKM). AF_07/2019 | MXKM | 2.24
100250 | TRANSPORTE HORIZONTAL MANUAL, DE TUBO DE AÇO CARBONO LEVE OU MÉDIO, PRETO OU GALVANIZADO, COM DIÂMETRO MAIOR QUE 20 MM E MENOR OU IGUAL A 32 MM (UNIDADE: MXKM). AF_07/2019 | MXKM | 3.74
100251 | TRANSPORTE HORIZONTAL MANUAL, DE TUBO DE AÇO CARBONO LEVE OU MÉDIO, PRETO OU GALVANIZADO, COM DIÂMETRO MAIOR QUE 32 MM E MENOR OU IGUAL A 65 MM (UNIDADE: MXKM). AF_07/2019 | MXKM | 11.06
100252 | TRANSPORTE HORIZONTAL MANUAL, DE TUBO DE AÇO CARBONO LEVE OU MÉDIO, PRETO OU GALVANIZADO, COM DIÂMETRO MAIOR QUE 65 MM E MENOR OU IGUAL A 90 MM (UNIDADE: MXKM). AF_07/2019 | MXKM | 16.6
100253 | TRANSPORTE HORIZONTAL MANUAL, DE TUBO DE AÇO CARBONO LEVE OU MÉDIO, PRETO OU GALVANIZADO, COM DIÂMETRO MAIOR QUE 90 MM E MENOR OU IGUAL A 125 MM (UNIDADE: MXKM). AF_07/2019 | MXKM | 22.13
100254 | TRANSPORTE HORIZONTAL MANUAL, DE TUBO DE AÇO CARBONO LEVE OU MÉDIO, PRETO OU GALVANIZADO, COM DIÂMETRO MAIOR QUE 125 MM E MENOR OU IGUAL A 150 MM (UNIDADE: MXKM). AF_07/2019 | MXKM | 33.2
100255 | TRANSPORTE HORIZONTAL MANUAL, DE TÁBUAS DE MADEIRA COM SEÇÃO TRANSVERSAL DE 2,5 X 25 CM E 2,5 X 30 CM (UNIDADE: MXKM). AF_07/2019 | MXKM | 11.23
100256 | TRANSPORTE HORIZONTAL MANUAL, DE CAIBROS DE MADEIRA COM SEÇÃO TRANSVERSAL DE 7,5 X 6 CM E 6 X 8 CM (UNIDADE: MXKM). AF_07/2019 | MXKM | 7.49
100257 | TRANSPORTE HORIZONTAL MANUAL, DE RIPAS DE MADEIRA COM SEÇÃO TRANSVERSAL DE 1 X 5 CM E 2 X 5 CM (UNIDADE: MXKM). AF_07/2019 | MXKM | 4.49
100258 | TRANSPORTE HORIZONTAL MANUAL, DE VIGAS DE MADEIRA COM SEÇÃO TRANSVERSAL DE 5 X 12 CM (UNIDADE: MXKM). AF_07/2019 | MXKM | 11.23
100259 | TRANSPORTE HORIZONTAL MANUAL, DE VIGAS DE MADEIRA COM SEÇÃO TRANSVERSAL DE 6 X 16 CM (UNIDADE: MXKM). AF_07/2019 | MXKM | 22.13
100260 | TRANSPORTE HORIZONTAL MANUAL, DE VERGALHÕES DE AÇO COM DIÂMETRO DE 5 MM (UNIDADE: KGXKM). AF_07/2019 | KGXKM | 7.29
100261 | TRANSPORTE HORIZONTAL MANUAL, DE VERGALHÕES DE AÇO COM DIÂMETRO DE 6,3 MM (UNIDADE: KGXKM). AF_07/2019 | KGXKM | 4.58
100262 | TRANSPORTE HORIZONTAL MANUAL, DE VERGALHÕES DE AÇO COM DIÂMETRO DE 8 MM (UNIDADE: KGXKM). AF_07/2019 | KGXKM | 2.84
100263 | TRANSPORTE HORIZONTAL MANUAL, DE VERGALHÕES DE AÇO COM DIÂMETRO DE 10 MM; 12,5 MM; 16 MM; 20 MM; 25 MM OU 32 MM (UNIDADE: KGXKM). AF_07/2019 | KGXKM | 1.82
100264 | TRANSPORTE HORIZONTAL MANUAL, DE JANELA (UNIDADE: M2XKM). AF_07/2019 | M2XKM | 33.15
100265 | TRANSPORTE VERTICAL MANUAL, 1 PAVIMENTO, DE JANELA (UNIDADE: M2). AF_07/2019 | M2 | 0.69
100266 | TRANSPORTE HORIZONTAL MANUAL, DE PORTA (UNIDADE: UNIDXKM). AF_07/2019 | UNXKM | 70.45
100267 | TRANSPORTE VERTICAL MANUAL, 1 PAVIMENTO, DE PORTA (UNIDADE: UNID). AF_07/2019 | UN | 1.39
100268 | TRANSPORTE HORIZONTAL MANUAL, DE BANCADA DE MÁRMORE OU GRANITO PARA COZINHA/LAVATÓRIO OU MÁRMORE SINTÉTICO COM CUBA INTEGRADA (UNIDADE: UNIDXKM). AF_07/2019 | UNXKM | 70.45
100269 | TRANSPORTE VERTICAL, BANCADA DE MÁRMORE OU GRANITO PARA COZINHA/LAVATÓRIO OU MÁRMORE SINTÉTICO COM CUBA INTEGRADA, MANUAL, 1 PAVIMENTO, (UNIDADE: UNID). AF_07/2019 | UN | 1.39
100270 | TRANSPORTE HORIZONTAL COM CARRINHO PLATAFORMA, DE BANCADA DE MÁRMORE OU GRANITO PARA COZINHA/LAVATÓRIO OU MÁRMORE SINTÉTICO COM CUBA INTEGRADA (UNIDADE: UNIDXKM). AF_07/2019 | UNXKM | 52.81
100271 | TRANSPORTE HORIZONTAL MANUAL, DE VIDRO (UNIDADE: M2XKM). AF_07/2019 | M2XKM | 52.84
100272 | TRANSPORTE VERTICAL MANUAL, 1 PAVIMENTO, DE VIDRO (UNIDADE: M2). AF_07/2019 | M2 | 1.04
100273 | TRANSPORTE HORIZONTAL MANUAL, DE TELA DE AÇO (UNIDADE: KGXKM). AF_07/2019 | KGXKM | 2.75
100274 | TRANSPORTE HORIZONTAL MANUAL, DE COMPENSADO DE MADEIRA (UNIDADE: M2XKM). AF_07/2019 | M2XKM | 23.49
100275 | TRANSPORTE HORIZONTAL MANUAL, DE TELHA TERMOACÚSTICA OU TELHA DE AÇO ZINCADO (UNIDADE: M2XKM). AF_07/2019 | M2XKM | 15.19
100276 | TRANSPORTE HORIZONTAL MANUAL, DE TELHA DE FIBROCIMENTO OU TELHA ESTRUTURAL DE FIBROCIMENTO, CANALETE 90 OU KALHETÃO (UNIDADE: M2XKM). AF_07/2019 | M2XKM | 27.72
100277 | TRANSPORTE HORIZONTAL COM MANIPULADOR TELESCÓPICO, DE TELHAS TERMOACÚSTICAS, FIBROCIMENTO, AÇO ZINCADO, FIBROCIMENTO ESTRUTURAL, CANALETE 90 OU KALHETÃO (UNIDADE: M2XKM). AF_07/2019 | M2XKM | 1.36
100278 | TRANSPORTE HORIZONTAL MANUAL, DE BACIA SANITÁRIA, CAIXA ACOPLADA, TANQUE OU PIA (UNIDADE: UNIDXKM). AF_07/2019 | UNXKM | 33.7
100279 | TRANSPORTE VERTICAL MANUAL, 1 PAVIMENTO, DE BACIA SANITÁRIA, CAIXA ACOPLADA, TANQUE OU PIA (UNIDADE: UNID). AF_07/2019 | UN | 0.65
100280 | TRANSPORTE HORIZONTAL COM CARRINHO PLATAFORMA, DE BACIA SANITÁRIA, CAIXA ACOPLADA, TANQUE OU PIA (UNIDADE: UNIDXKM). AF_07/2019 | UNXKM | 15.47
100281 | TRANSPORTE HORIZONTAL COM MANIPULADOR TELESCÓPICO, DE BACIA SANITÁRIA, CAIXA ACOPLADA, TANQUE OU PIA (UNIDADE: UNIDXKM). AF_07/2019 | UNXKM | 2.62
100282 | TRANSPORTE HORIZONTAL MANUAL, DE TELHA DE CONCRETO OU CERÂMICA (UNIDADE: M2XKM). AF_07/2019 | M2XKM | 131.99
100283 | TRANSPORTE HORIZONTAL COM CARRINHO PLATAFORMA, DE TELHA DE CONCRETO OU CERÂMICA (UNIDADE: M2XKM). AF_07/2019 | M2XKM | 21.32
100284 | TRANSPORTE HORIZONTAL COM MANIPULADOR TELESCÓPICO, DE TELHA DE CONCRETO OU CERÂMICA (UNIDADE: M2XKM). AF_07/2019 | M2XKM | 7.66
100285 | TRANSPORTE HORIZONTAL MANUAL, DE BARRAMENTO BLINDADO (UNIDADE: MXKM). AF_07/2019 | MXKM | 35.46
100286 | TRANSPORTE HORIZONTAL COM CARRINHO PLATAFORMA, DE BARRAMENTO BLINDADO (UNIDADE: MXKM). AF_07/2019 | MXKM | 11.55
100287 | TRANSPORTE HORIZONTAL MANUAL, DE CALHA QUADRADA NÚMERO 24  CORTE 33 (UNIDADE: MXKM). AF_07/2019 | MXKM | 11.06
84117 | RASPAGEM / CALAFETACAO TACOS MADEIRA 1 DEMAO CERA | M2 | 21.74
84120 | ENCERAMENTO MANUAL EM MADEIRA - 3 DEMAOS | M2 | 11.61
99802 | LIMPEZA DE PISO CERÂMICO OU PORCELANATO COM VASSOURA A SECO. AF_04/2019 | M2 | 0.45
99803 | LIMPEZA DE PISO CERÂMICO OU PORCELANATO COM PANO ÚMIDO. AF_04/2019 | M2 | 1.75
99805 | LIMPEZA DE PISO CERÂMICO OU COM PEDRAS RÚSTICAS UTILIZANDO ÁCIDO MURIÁTICO. AF_04/2019 | M2 | 9.15
99806 | LIMPEZA DE REVESTIMENTO CERÂMICO EM PAREDE COM PANO ÚMIDO AF_04/2019 | M2 | 0.72
99808 | LIMPEZA DE REVESTIMENTO CERÂMICO EM PAREDE UTILIZANDO ÁCIDO MURIÁTICO. AF_04/2019 | M2 | 3
99809 | LIMPEZA DE PISO DE LADRILHO HIDRÁULICO COM PANO ÚMIDO. AF_04/2019 | M2 | 4.99
99811 | LIMPEZA DE CONTRAPISO COM VASSOURA A SECO. AF_04/2019 | M2 | 2.98
99812 | LIMPEZA DE LADRILHO HIDRÁULICO EM PAREDE COM PANO ÚMIDO. AF_04/2019 | M2 | 0.95
99814 | LIMPEZA DE SUPERFÍCIE COM JATO DE ALTA PRESSÃO. AF_04/2019 | M2 | 1.62
99822 | LIMPEZA DE PORTA DE MADEIRA. AF_04/2019 | M2 | 0.85
99826 | LIMPEZA DE FORRO REMOVÍVEL COM PANO ÚMIDO. AF_04/2019 | M2 | 1.3
74163/1 | PERFURACAO DE POCO COM PERFURATRIZ PNEUMATICA | M | 45.75
74163/2 | PERFURACAO DE POCO COM PERFURATRIZ A PERCUSSAO | M | 85.82
84127 | REVESTIMENTO DE POCOS C/ TUBOS DE CONCRETO | M | 306.79
40841 | ABRACADEIRA P/POCOS PROFUNDOS | UN | 121.93
71516 | CONJUNTO DE MANGUEIRA PARA COMBATE A INCENDIO EM FIBRA DE POLIESTER PURA, COM 1.1/2", REVESTIDA INTERNAMENTE, COM 2 LANCES DE 15M CADA | UN | 437.2
73361 | CONCRETO CICLOPICO FCK=10MPA 30% PEDRA DE MAO INCLUSIVE LANCAMENTO | M3 | 363.74
73714 | CAIXA PARA RALO C OM GRELHA FOFO 135 KG DE ALV TIJOLO MACICO (7X10X20) PAREDES DE UMA VEZ (0.20 M) DE 0.90X1.20X1.50 M (EXTERNA) COM ARGAMASSA 1:4 CIMENTO:AREIA, BASE CONC FCK=10 MPA, EXCLUSIVE ESCAVACAO E REATERRO. | UN | 1332.97
86957 | MÃO FRANCESA EM BARRA DE FERRO CHATO RETANGULAR 2" X 1/4", REFORÇADA, 40 X 30 CM | UN | 21.81
86958 | MÃO FRANCESA EM BARRA DE FERRO CHATO RETANGULAR 2" X 1/4", REFORÇADA, 30 X 25 CM | UN | 18.12
97010 | GUARDA-CORPO FIXADO EM FÔRMA DE MADEIRA COM TRAVESSÕES EM MADEIRA PREGADA E FECHAMENTO EM TELA DE POLIPROPILENO PARA EDIFICAÇÕES COM ATÉ 2 PAVIMENTOS. AF_11/2017 | M | 43.69
97011 | GUARDA-CORPO FIXADO EM FÔRMA DE MADEIRA COM TRAVESSÕES EM MADEIRA PREGADA E FECHAMENTO EM TELA DE POLIPROPILENO PARA EDIFICAÇÕES COM 3 PAVIMENTOS. AF_11/2017 | M | 34.23
97012 | GUARDA-CORPO FIXADO EM FÔRMA DE MADEIRA COM TRAVESSÕES EM MADEIRA PREGADA E FECHAMENTO EM TELA DE POLIPROPILENO PARA EDIFICAÇÕES COM ALTURA IGUAL OU SUPERIOR A 4 PAVIMENTOS. AF_11/2017 | M | 29.49
97013 | GUARDA-CORPO FIXADO EM FÔRMA DE MADEIRA COM TRAVESSÕES EM MADEIRA PREGADA E FECHAMENTO EM PAINEL COMPENSADO PARA EDIFICAÇÕES COM ATÉ 2 PAVIMENTOS. AF_11/2017 | M | 51.15
97014 | GUARDA-CORPO FIXADO EM FÔRMA DE MADEIRA COM TRAVESSÕES EM MADEIRA PREGADA E FECHAMENTO EM PAINEL COMPENSADO PARA EDIFICAÇÕES COM 3 PAVIMENTOS. AF_11/2017 | M | 39.39
97015 | GUARDA-CORPO FIXADO EM FÔRMA DE MADEIRA COM TRAVESSÕES EM MADEIRA PREGADA E FECHAMENTO EM PAINEL COMPENSADO PARA EDIFICAÇÕES COM ALTURA IGUAL OU SUPERIOR A 4 PAVIMENTOS. AF_11/2017 | M | 33.43
97016 | GUARDA-CORPO FIXADO EM FÔRMA DE MADEIRA COM TRAVESSÕES EM MADEIRA PREGADA PRÉ-MONTADA E ENCAIXE NA FÔRMA. PARA EDIFICAÇÕES COM ATÉ 2 PAVIMENTOS. AF_11/2017 | M | 37.91
97017 | GUARDA-CORPO FIXADO EM FÔRMA DE MADEIRA COM TRAVESSÕES EM MADEIRA PREGADA PRÉ-MONTADA E ENCAIXE NA FÔRMA PARA EDIFICAÇÕES COM 3 PAVIMENTOS. AF_11/2017 | M | 28.93
97018 | GUARDA-CORPO FIXADO EM FÔRMA DE MADEIRA COM TRAVESSÕES EM MADEIRA PREGADA PRÉ-MONTADA E ENCAIXE NA FÔRMA. PARA EDIFICAÇÕES COM ALTURA IGUAL OU SUPERIOR A 4 PAVIMENTOS. AF_11/2017 | M | 24.25
97031 | GUARDA-CORPO EM LAJE PÓS-DESFÔRMA, PARA ESTRUTURAS EM CONCRETO, COM ESCORAS DE MADEIRA ESTRONCADAS NA ESTRUTURA, TRAVESSÕES DE MADEIRA PREGADOS E FECHAMENTO EM TELA DE POLIPROPILENO PARA EDIFICAÇÕES COM ALTURA ATÉ 4 PAVIMENTOS (1 MONTAGEM POR OBRA). AF_11/2017 | M | 60.36
97032 | GUARDA-CORPO EM LAJE PÓS-DESFÔRMA, PARA ESTRUTURAS EM CONCRETO, COM ESCORAS DE MADEIRA ESTRONCADAS NA ESTRUTURA, TRAVESSÕES DE MADEIRA PREGADOS E FECHAMENTO EM TELA DE POLIPROPILENO PARA EDIFICAÇÕES ACIMA DE 4 PAV. (2 MONTAGENS POR OBRA). AF_11/2017 | M | 38.28
97033 | GUARDA-CORPO EM LAJE PÓS-DESFORMA, PARA ESTRUTURAS EM CONCRETO, COM ESCORAS METÁLICAS ESTRONCADAS NA ESTRUTURA, TRAVESSÕES DE MADEIRA E FECHAMENTO EM TELA DE POLIPROPILENO PARA EDIFICAÇÕES COM ALTURA ATÉ 4 PAVIMENTOS (1 MONTAGEM POR OBRA). AF_11/2017 | M | 70.98
97034 | GUARDA-CORPO EM LAJE PÓS-DESFORMA, PARA ESTRUTURAS EM CONCRETO, COM ESCORAS METÁLICAS ESTRONCADAS NA ESTRUTURA, TRAVESSÕES DE MADEIRA E FECHAMENTO EM TELA DE POLIPROPILENO PARA EDIFICAÇÕES ACIMA DE 4 PAVIMENTOS (2 MONTAGENS POR OBRA). AF_11/2017 | M | 42.86
97039 | FECHAMENTO REMOVÍVEL DE VÃO DE PORTAS, EM MADEIRA (VÃO DO ELEVADOR)  1 MONTAGEM EM OBRA. AF_11/2017 | M2 | 27.47
97040 | FECHAMENTO REMOVÍVEL DE ABERTURA DE CAIXILHO, EM MADEIRA  4 MONTAGENS EM OBRA. AF_11/2017 | M2 | 11
97041 | FECHAMENTO REMOVÍVEL DE ABERTURA NO PISO, EM MADEIRA  1 MONTAGEM EM OBRA. AF_11/2017 | M2 | 129.03
97046 | PONTEIRAS DE PROTEÇÃO DE VERGALHÕES EXPOSTOS EM FUNDAÇÕES. AF_11/2017 | M2 | 0.25
97047 | PONTEIRAS DE PROTEÇÃO DE VERGALHÕES EXPOSTOS EM ESTRUTURAS DE CONCRETO ARMADO CONVENCIONAL. AF_11/2017 | M2 | 0.09
97048 | PONTEIRAS DE PROTEÇÃO DE VERGALHÕES EXPOSTOS EM ALVENARIA ESTRUTURAL. AF_11/2017 | M2 | 0.07
97051 | SINALIZAÇÃO COM FITA FIXADA NA ESTRUTURA. AF_11/2017 | M | 0.53
97053 | SINALIZAÇÃO COM FITA FIXADA EM CONE PLÁSTICO, INCLUINDO CONE. AF_11/2017 | M | 26.78
97062 | COLOCAÇÃO DE TELA EM ANDAIME FACHADEIRO. AF_11/2017 | M2 | 5.61
97063 | MONTAGEM E DESMONTAGEM DE ANDAIME MODULAR FACHADEIRO, COM PISO METÁLICO, PARA EDIFICAÇÕES COM MÚLTIPLOS PAVIMENTOS (EXCLUSIVE ANDAIME E LIMPEZA). AF_11/2017 | M2 | 8.94
97064 | MONTAGEM E DESMONTAGEM DE ANDAIME TUBULAR TIPO TORRE (EXCLUSIVE ANDAIME E LIMPEZA). AF_11/2017 | M | 16.46
97065 | MONTAGEM E DESMONTAGEM DE ANDAIME MULTIDIRECIONAL (EXCLUSIVE ANDAIME E LIMPEZA). AF_11/2017 | M3 | 5.7
97066 | COBERTURA PARA PROTEÇÃO DE PEDESTRES SOBRE ESTRUTURA DE ANDAIME, INCLUSIVE MONTAGEM E DESMONTAGEM. AF_11/2017 | M2 | 53.02
97067 | PLATAFORMA DE PROTEÇÃO PRINCIPAL PARA ALVENARIA ESTRUTURAL PARA SER APOIADA EM ANDAIME, INCLUSIVE MONTAGEM E DESMONTAGEM. AF_11/2017 | M | 525.88
73916/2 | PLACA ESMALTADA PARA IDENTIFICAÇÃO NR DE RUA, DIMENSÕES 45X25CM | UN | 106.63
73672 | DESMATAMENTO E LIMPEZA MECANIZADA DE TERRENO COM ARVORES ATE Ø 15CM, UTILIZANDO TRATOR DE ESTEIRAS | M2 | 0.33
73822/2 | LIMPEZA MECANIZADA DE TERRENO COM REMOCAO DE CAMADA VEGETAL, UTILIZANDO MOTONIVELADORA | M2 | 0.48
73859/1 | DESMATAMENTO E LIMPEZA MECANIZADA DE TERRENO COM REMOCAO DE CAMADA VEGETAL, UTILIZANDO TRATOR DE ESTEIRAS | M2 | 0.13
73859/2 | CAPINA E LIMPEZA MANUAL DE TERRENO | M2 | 1.44
85331 | CORTE DE CAPOEIRA FINA A FOICE | M2 | 1.4
85422 | PREPARO MANUAL DE TERRENO S/ RASPAGEM SUPERFICIAL | M2 | 7.23
74220/1 | TAPUME DE CHAPA DE MADEIRA COMPENSADA, E= 6MM, COM PINTURA A CAL E REAPROVEITAMENTO DE 2X | M2 | 53.4
74221/1 | SINALIZACAO DE TRANSITO - NOTURNA | M | 2.7
74219/1 | PASSADICOS COM TABUAS DE MADEIRA PARA PEDESTRES | M2 | 61.7
74219/2 | PASSADICOS COM TABUAS DE MADEIRA PARA VEICULOS | M2 | 53.94
84126 | CHAPA DE ACO CARBONO 3/8 (COLOC/ USO/ RETIR) P/ PASS VEICULO SOBRE VALA MEDIDA P/ AREA CHAPA EM CADA APLICACAO | M2 | 37.67
85421 | REMOCAO DE VIDRO COMUM | M2 | 13.69
97621 | DEMOLIÇÃO DE ALVENARIA DE BLOCO FURADO, DE FORMA MANUAL, COM REAPROVEITAMENTO. AF_12/2017 | M3 | 96.32
97622 | DEMOLIÇÃO DE ALVENARIA DE BLOCO FURADO, DE FORMA MANUAL, SEM REAPROVEITAMENTO. AF_12/2017 | M3 | 46.94
97623 | DEMOLIÇÃO DE ALVENARIA DE TIJOLO MACIÇO, DE FORMA MANUAL, COM REAPROVEITAMENTO. AF_12/2017 | M3 | 143.81
97624 | DEMOLIÇÃO DE ALVENARIA DE TIJOLO MACIÇO, DE FORMA MANUAL, SEM REAPROVEITAMENTO. AF_12/2017 | M3 | 88.26
97625 | DEMOLIÇÃO DE ALVENARIA PARA QUALQUER TIPO DE BLOCO, DE FORMA MECANIZADA, SEM REAPROVEITAMENTO. AF_12/2017 | M3 | 35.89
97626 | DEMOLIÇÃO DE PILARES E VIGAS EM CONCRETO ARMADO, DE FORMA MANUAL, SEM REAPROVEITAMENTO. AF_12/2017 | M3 | 486.37
97627 | DEMOLIÇÃO DE PILARES E VIGAS EM CONCRETO ARMADO, DE FORMA MECANIZADA COM MARTELETE, SEM REAPROVEITAMENTO. AF_12/2017 | M3 | 229.71
97628 | DEMOLIÇÃO DE LAJES, DE FORMA MANUAL, SEM REAPROVEITAMENTO. AF_12/2017 | M3 | 232.01
97629 | DEMOLIÇÃO DE LAJES, DE FORMA MECANIZADA COM MARTELETE, SEM REAPROVEITAMENTO. AF_12/2017 | M3 | 108.98
97631 | DEMOLIÇÃO DE ARGAMASSAS, DE FORMA MANUAL, SEM REAPROVEITAMENTO. AF_12/2017 | M2 | 2.71
97632 | DEMOLIÇÃO DE RODAPÉ CERÂMICO, DE FORMA MANUAL, SEM REAPROVEITAMENTO. AF_12/2017 | M | 2.12
97633 | DEMOLIÇÃO DE REVESTIMENTO CERÂMICO, DE FORMA MANUAL, SEM REAPROVEITAMENTO. AF_12/2017 | M2 | 18.54
97634 | DEMOLIÇÃO DE REVESTIMENTO CERÂMICO, DE FORMA MECANIZADA COM MARTELETE, SEM REAPROVEITAMENTO. AF_12/2017 | M2 | 10.3
97635 | DEMOLIÇÃO DE PAVIMENTO INTERTRAVADO, DE FORMA MANUAL, COM REAPROVEITAMENTO. AF_12/2017 | M2 | 12.79
97636 | DEMOLIÇÃO PARCIAL DE PAVIMENTO ASFÁLTICO, DE FORMA MECANIZADA, SEM REAPROVEITAMENTO. AF_12/2017 | M2 | 9.82
97637 | REMOÇÃO DE TAPUME/ CHAPAS METÁLICAS E DE MADEIRA, DE FORMA MANUAL, SEM REAPROVEITAMENTO. AF_12/2017 | M2 | 2.27
97638 | REMOÇÃO DE CHAPAS E PERFIS DE DRYWALL, DE FORMA MANUAL, SEM REAPROVEITAMENTO. AF_12/2017 | M2 | 6.63
97639 | REMOÇÃO DE PLACAS E PILARETES DE CONCRETO, DE FORMA MANUAL, SEM REAPROVEITAMENTO. AF_12/2017 | M2 | 16.28
97640 | REMOÇÃO DE FORROS DE DRYWALL, PVC E FIBROMINERAL, DE FORMA MANUAL, SEM REAPROVEITAMENTO. AF_12/2017 | M2 | 1.43
97641 | REMOÇÃO DE FORRO DE GESSO, DE FORMA MANUAL, SEM REAPROVEITAMENTO. AF_12/2017 | M2 | 4.07
97642 | REMOÇÃO DE TRAMA METÁLICA OU DE MADEIRA PARA FORRO, DE FORMA MANUAL, SEM REAPROVEITAMENTO. AF_12/2017 | M2 | 2.57
97643 | REMOÇÃO DE PISO DE MADEIRA (ASSOALHO E BARROTE), DE FORMA MANUAL, SEM REAPROVEITAMENTO. AF_12/2017 | M2 | 19.73
97644 | REMOÇÃO DE PORTAS, DE FORMA MANUAL, SEM REAPROVEITAMENTO. AF_12/2017 | M2 | 7.53
97645 | REMOÇÃO DE JANELAS, DE FORMA MANUAL, SEM REAPROVEITAMENTO. AF_12/2017 | M2 | 21.65
97647 | REMOÇÃO DE TELHAS, DE FIBROCIMENTO, METÁLICA E CERÂMICA, DE FORMA MANUAL, SEM REAPROVEITAMENTO. AF_12/2017 | M2 | 2.77
97648 | REMOÇÃO DE PROTEÇÃO TÉRMICA PARA COBERTURA EM EPS, DE FORMA MANUAL, SEM REAPROVEITAMENTO. AF_12/2017 | M2 | 1.6
97649 | REMOÇÃO DE TELHAS DE FIBROCIMENTO, METÁLICA E CERÂMICA, DE FORMA MECANIZADA, COM USO DE GUINDASTE, SEM REAPROVEITAMENTO. AF_12/2017 | M2 | 3.37
97650 | REMOÇÃO DE TRAMA DE MADEIRA PARA COBERTURA, DE FORMA MANUAL, SEM REAPROVEITAMENTO. AF_12/2017 | M2 | 5.98
97651 | REMOÇÃO DE TESOURAS DE MADEIRA, COM VÃO MENOR QUE 8M, DE FORMA MANUAL, SEM REAPROVEITAMENTO. AF_12/2017 | UN | 66.18
97652 | REMOÇÃO DE TESOURAS DE MADEIRA, COM VÃO MAIOR OU IGUAL A 8M, DE FORMA MANUAL, SEM REAPROVEITAMENTO. AF_12/2017 | UN | 150.02
97653 | REMOÇÃO DE TESOURAS DE MADEIRA, COM VÃO MENOR QUE 8M, DE FORMA MECANIZADA, COM REAPROVEITAMENTO. AF_12/2017 | UN | 84.96
97654 | REMOÇÃO DE TESOURAS DE MADEIRA, COM VÃO MAIOR OU IGUAL A 8M, DE FORMA MECANIZADA, COM REAPROVEITAMENTO. AF_12/2017 | UN | 107.92
97655 | REMOÇÃO DE TRAMA METÁLICA PARA COBERTURA, DE FORMA MANUAL, SEM REAPROVEITAMENTO. AF_12/2017 | M2 | 16.62
97656 | REMOÇÃO DE TESOURAS METÁLICAS, COM VÃO MENOR QUE 8M, DE FORMA MANUAL, SEM REAPROVEITAMENTO. AF_12/2017 | UN | 167.98
97657 | REMOÇÃO DE TESOURAS METÁLICAS, COM VÃO MAIOR OU IGUAL A 8M, DE FORMA MANUAL, SEM REAPROVEITAMENTO. AF_12/2017 | UN | 332.96
97658 | REMOÇÃO DE TESOURAS METÁLICAS, COM VÃO MENOR QUE 8M, DE FORMA MECANIZADA, COM REAPROVEITAMENTO. AF_12/2017 | UN | 125.69
97659 | REMOÇÃO DE TESOURAS METÁLICAS, COM VÃO MAIOR OU IGUAL A 8M, DE FORMA MECANIZADA, COM REAPROVEITAMENTO. AF_12/2017 | UN | 173.43
97660 | REMOÇÃO DE INTERRUPTORES/TOMADAS ELÉTRICAS, DE FORMA MANUAL, SEM REAPROVEITAMENTO. AF_12/2017 | UN | 0.55
97661 | REMOÇÃO DE CABOS ELÉTRICOS, DE FORMA MANUAL, SEM REAPROVEITAMENTO. AF_12/2017 | M | 0.56
97662 | REMOÇÃO DE TUBULAÇÕES (TUBOS E CONEXÕES) DE ÁGUA FRIA, DE FORMA MANUAL, SEM REAPROVEITAMENTO. AF_12/2017 | M | 0.4
97663 | REMOÇÃO DE LOUÇAS, DE FORMA MANUAL, SEM REAPROVEITAMENTO. AF_12/2017 | UN | 10.17
97664 | REMOÇÃO DE ACESSÓRIOS, DE FORMA MANUAL, SEM REAPROVEITAMENTO. AF_12/2017 | UN | 1.26
97665 | REMOÇÃO DE LUMINÁRIAS, DE FORMA MANUAL, SEM REAPROVEITAMENTO. AF_12/2017 | UN | 1.06
97666 | REMOÇÃO DE METAIS SANITÁRIOS, DE FORMA MANUAL, SEM REAPROVEITAMENTO. AF_12/2017 | UN | 7.42
85423 | ISOLAMENTO DE OBRA COM TELA PLASTICA COM MALHA DE 5MM | M2 | 7.67
85424 | ISOLAMENTO DE OBRA COM TELA PLASTICA COM MALHA DE 5MM E ESTRUTURA DE MADEIRA PONTALETEADA | M2 | 21.62
95967 | SERVIÇOS TÉCNICOS ESPECIALIZADOS PARA ACOMPANHAMENTO DE EXECUÇÃO DE FUNDAÇÕES PROFUNDAS E ESTRUTURAS DE CONTENÇÃO | H | 123.47
99058 | LOCAÇÃO DE PONTO PARA REFERÊNCIA TOPOGRÁFICA. AF_10/2018 | UN | 12.08
99059 | LOCACAO CONVENCIONAL DE OBRA, UTILIZANDO GABARITO DE TÁBUAS CORRIDAS PONTALETADAS A CADA 2,00M - 2 UTILIZAÇÕES. AF_10/2018 | M | 37.18
99060 | CAVALETE DE OBRA COM ALTURA DE 1,00 M - 2 UTILIZAÇÕES. AF_10/2018 | UN | 97.85
99061 | CAVALETE DE OBRA COM ALTURA DE 0,50 M - 2 UTILIZAÇÕES. AF_10/2018 | UN | 65.71
99062 | MARCAÇÃO DE PONTOS EM GABARITO OU CAVALETE. AF_10/2018 | UN | 1.93
99063 | LOCAÇÃO DE REDE DE ÁGUA OU ESGOTO. AF_10/2018 | M | 3.28
99064 | LOCAÇÃO DE PAVIMENTAÇÃO. AF_10/2018 | M | 0.6
78472 | SERVICOS TOPOGRAFICOS PARA PAVIMENTACAO, INCLUSIVE NOTA DE SERVICOS, ACOMPANHAMENTO E GREIDE | M2 | 0.41
93588 | TRANSPORTE COM CAMINHÃO BASCULANTE DE 10 M3, EM VIA URBANA EM LEITO NATURAL (UNIDADE: M3XKM). AF_04/2016 | M3XKM | 1.41
93589 | TRANSPORTE COM CAMINHÃO BASCULANTE DE 10 M3, EM VIA URBANA EM REVESTIMENTO PRIMÁRIO (UNIDADE: M3XKM). AF_04/2016 | M3XKM | 1.08
93590 | TRANSPORTE COM CAMINHÃO BASCULANTE DE 10 M3, EM VIA URBANA PAVIMENTADA, DMT ACIMA DE 30KM (UNIDADE: M3XKM). AF_04/2016 | M3XKM | 0.72
93591 | TRANSPORTE COM CAMINHÃO BASCULANTE DE 14 M3, EM VIA URBANA EM LEITO NATURAL (UNIDADE: M3XKM). AF_04/2016 | M3XKM | 1.26
93592 | TRANSPORTE COM CAMINHÃO BASCULANTE DE 14 M3, EM VIA URBANA EM REVESTIMENTO PRIMÁRIO (UNIDADE: M3XKM). AF_04/2016 | M3XKM | 0.96
93593 | TRANSPORTE COM CAMINHÃO BASCULANTE DE 14 M3, EM VIA URBANA PAVIMENTADA, DMT ACIMA DE 30 KM (UNIDADE: M3XKM). AF_04/2016 | M3XKM | 0.64
93594 | TRANSPORTE COM CAMINHÃO BASCULANTE DE 10 M3, EM VIA URBANA EM LEITO NATURAL (UNIDADE: TXKM). AF_04/2016 | TXKM | 0.94
93595 | TRANSPORTE COM CAMINHÃO BASCULANTE DE 10 M3, EM VIA URBANA EM REVESTIMENTO PRIMÁRIO (UNIDADE: TXKM). AF_04/2016 | TXKM | 0.72
93596 | TRANSPORTE COM CAMINHÃO BASCULANTE DE 10 M3, EM VIA URBANA PAVIMENTADA, DMT ACIMA DE 30 KM (UNIDADE: TXKM). AF_04/2016 | TXKM | 0.48
93597 | TRANSPORTE COM CAMINHÃO BASCULANTE DE 14 M3, EM VIA URBANA EM LEITO NATURAL (UNIDADE: TXKM). AF_04/2016 | TXKM | 0.83
93598 | TRANSPORTE COM CAMINHÃO BASCULANTE DE 14 M3, EM VIA URBANA EM REVESTIMENTO PRIMÁRIO (UNIDADE: TXKM). AF_04/2016 | TXKM | 0.64
93599 | TRANSPORTE COM CAMINHÃO BASCULANTE DE 14 M3, EM VIA URBANA PAVIMENTADA, DMT ACIMA DE 30 KM (UNIDADE: TXKM). AF_04/2016 | TXKM | 0.42
95425 | TRANSPORTE COM CAMINHÃO BASCULANTE DE 18 M3, EM VIA URBANA EM LEITO NATURAL (UNIDADE: M3XKM). AF_09/2016 | M3XKM | 1.07
95426 | TRANSPORTE COM CAMINHÃO BASCULANTE DE 18 M3, EM VIA URBANA EM REVESTIMENTO PRIMÁRIO (UNIDADE: M3XKM). AF_09/2016 | M3XKM | 0.82
95427 | TRANSPORTE COM CAMINHÃO BASCULANTE DE 18 M3, EM VIA URBANA PAVIMENTADA, DMT ACIMA DE 30 KM(UNIDADE: M3XKM). AF_09/2016 | M3XKM | 0.55
95428 | TRANSPORTE COM CAMINHÃO BASCULANTE DE 18 M3, EM VIA URBANA EM LEITO NATURAL (UNIDADE: TXKM). AF_09/2016 | TXKM | 0.71
95429 | TRANSPORTE COM CAMINHÃO BASCULANTE DE 18 M3, EM VIA URBANA EM REVESTIMENTO PRIMÁRIO (UNIDADE: TXKM). AF_09/2016 | TXKM | 0.55
95430 | TRANSPORTE COM CAMINHÃO BASCULANTE DE 18 M3, EM VIA URBANA PAVIMENTADA, DMT ACIMA DE 30 KM (UNIDADE: TXKM). AF_09/2016 | TXKM | 0.37
95875 | TRANSPORTE COM CAMINHÃO BASCULANTE DE 10 M3, EM VIA URBANA PAVIMENTADA, DMT ATÉ 30 KM (UNIDADE: M3XKM). AF_12/2016 | M3XKM | 1.02
95876 | TRANSPORTE COM CAMINHÃO BASCULANTE DE 14 M3, EM VIA URBANA PAVIMENTADA, DMT ATÉ 30 KM (UNIDADE: M3XKM). AF_12/2016 | M3XKM | 0.91
95877 | TRANSPORTE COM CAMINHÃO BASCULANTE DE 18 M3, EM VIA URBANA PAVIMENTADA, DMT ATÉ 30 KM (UNIDADE: M3XKM). AF_12/2016 | M3XKM | 0.77
95878 | TRANSPORTE COM CAMINHÃO BASCULANTE DE 10 M3, EM VIA URBANA PAVIMENTADA, DMT ATÉ 30 KM (UNIDADE: TXKM). AF_12/2016 | TXKM | 0.68
95879 | TRANSPORTE COM CAMINHÃO BASCULANTE DE 14 M3, EM VIA URBANA PAVIMENTADA, DMT ATÉ 30 KM (UNIDADE: TXKM). AF_12/2016 | TXKM | 0.6
95880 | TRANSPORTE COM CAMINHÃO BASCULANTE DE 18 M3, EM VIA URBANA PAVIMENTADA, DMT ATÉ 30 KM (UNIDADE: TXKM). AF_12/2016 | TXKM | 0.51
93176 | TRANSPORTE DE MATERIAL ASFALTICO, COM CAMINHÃO COM CAPACIDADE DE 30000 L EM RODOVIA PAVIMENTADA PARA DISTÂNCIAS MÉDIAS DE TRANSPORTE SUPERIORES A 100 KM. AF_02/2016 | TXKM | 0.5
93177 | TRANSPORTE DE MATERIAL ASFALTICO, COM CAMINHÃO COM CAPACIDADE DE 20000 L EM RODOVIA PAVIMENTADA PARA DISTÂNCIAS MÉDIAS DE TRANSPORTE IGUAL OU INFERIOR A 100 KM. AF_02/2016 | TXKM | 1.79
93178 | TRANSPORTE DE MATERIAL ASFALTICO, COM CAMINHÃO COM CAPACIDADE DE 30000 L EM RODOVIA NÃO PAVIMENTADA PARA DISTÂNCIAS MÉDIAS DE TRANSPORTE SUPERIORES A 100 KM. AF_02/2016 | TXKM | 0.57
93179 | TRANSPORTE DE MATERIAL ASFALTICO, COM CAMINHÃO COM CAPACIDADE DE 20000 L EM RODOVIA NÃO PAVIMENTADA PARA DISTÂNCIAS MÉDIAS DE TRANSPORTE IGUAL OU INFERIOR A 100 KM. AF_02/2016 | TXKM | 1.98
74038/1 | PORTAO COM MOUROES DE MADEIRA ROLICA, DIAMETRO 11CM, COM 5 FIOS DE ARAME FARPADO Nº 14 CLASSE 250, SEM DOBRADICAS | M | 30.24
74039/1 | CERCA COM MOUROES DE MADEIRA ROLICA, DIAMETRO 11CM, ESPACAMENTO DE 2M, ALTURA LIVRE DE 1M, CRAVADOS 0,5M, COM 5 FIOS DE ARAME FARPADO Nº 14 CLASSE 250 | M | 30.24
74142/1 | CERCA COM MOUROES DE CONCRETO, RETO, ESPACAMENTO DE 3M, CRAVADOS 0,5M, COM 4 FIOS DE ARAME FARPADO Nº 14 CLASSE 250 | M | 43.86
74142/2 | CERCA COM MOUROES DE MADEIRA, 7,5X7,5CM, ESPACAMENTO DE 2M, ALTURA LIVRE DE 2M, CRAVADOS 0,5M, COM 4 FIOS DE ARAME FARPADO Nº 14 CLASSE 250 | M | 22.54
74142/3 | CERCA COM MOUROES DE MADEIRA, 7,5X7,5CM, ESPACAMENTO DE 2M, ALTURA LIVRE DE 2M, CRAVADOS 0,5M, COM 8 FIOS DE ARAME FARPADO Nº 14 CLASSE 250 | M | 35.11
74142/4 | CERCA COM MOUROES DE CONCRETO, SECAO "T" PONTA INCLINADA, 10X10CM, ESPACAMENTO DE 3M, CRAVADOS 0,5M, COM 11 FIOS DE ARAME FARPADO Nº 16 | M | 50.16
74143/1 | CERCA COM MOUROES DE CONCRETO, RETO, 15X15CM, ESPACAMENTO DE 3M, CRAVADOS 0,5M, ESCORAS DE 10X10CM NOS CANTOS, COM 12 FIOS DE ARAME DE ACO OVALADO 15X17 | M | 52.25
74143/2 | CERCA COM MOUROES DE CONCRETO, RETO, 15X15CM, ESPACAMENTO DE 3M, CRAVADOS 0,5M, ESCORAS DE 10X10CM NOS CANTOS, COM 9 FIOS DE ARAME DE ACO OVALADO 15X17 | M | 50.15
85171 | RECOMPOSICAO PARCIAL DO ARAME FARPADO Nº 14 CLASSE 250, FIXADO EM CERCA COM MOURÕES DE CONCRETO, RETO, 15X15CM | M | 4.1
73787/1 | ALAMBRADO EM TUBOS DE ACO GALVANIZADO, COM COSTURA, DIN 2440, DIAMETRO 2", ALTURA 3M, FIXADOS A CADA 2M EM BLOCOS DE CONCRETO, COM TELA DE ARAME GALVANIZADO REVESTIDO COM PVC, FIO 12 BWG E MALHA 7,5X7,5CM | M2 | 201.76
74244/1 | ALAMBRADO PARA QUADRA POLIESPORTIVA, ESTRUTURADO POR TUBOS DE ACO GALVANIZADO, COM COSTURA, DIN 2440, DIAMETRO 2", COM TELA DE ARAME GALVANIZADO, FIO 14 BWG E MALHA QUADRADA 5X5CM | M2 | 121.67
73788/2 | GRADE EM MADEIRA PARA PROTECAO DE MUDAS DE ARVORES | UN | 98.63
98509 | PLANTIO DE ARBUSTO OU CERCA VIVA. AF_05/2018 | UN | 30.87
98510 | PLANTIO DE ÁRVORE ORNAMENTAL COM ALTURA DE MUDA MENOR OU IGUAL A 2,00 M. AF_05/2018 | UN | 50.99
98511 | PLANTIO DE ÁRVORE ORNAMENTAL COM ALTURA DE MUDA MAIOR QUE 2,00 M E MENOR OU IGUAL A 4,00 M. AF_05/2018 | UN | 94.16
98516 | PLANTIO DE PALMEIRA COM ALTURA DE MUDA MENOR OU IGUAL A 2,00 M. AF_05/2018 | UN | 252.89
98519 | REVOLVIMENTO E LIMPEZA MANUAL DE SOLO. AF_05/2018 | M2 | 1.76
98520 | APLICAÇÃO DE ADUBO EM SOLO. AF_05/2018 | M2 | 3.43
98521 | APLICAÇÃO DE CALCÁRIO PARA CORREÇÃO DO PH DO SOLO. AF_05/2018 | M2 | 0.31
98522 | ALAMBRADO EM MOURÕES DE CONCRETO, COM TELA DE ARAME GALVANIZADO (INCLUSIVE MURETA EM CONCRETO). AF_05/2018 | M | 111.95
98524 | LIMPEZA MANUAL DE VEGETAÇÃO EM TERRENO COM ENXADA.AF_05/2018 | M2 | 2.8
85179 | PLANTIO DE GRAMA SAO CARLOS EM LEIVAS | M2 | 13.75
85180 | PLANTIO DE GRAMA ESMERALDA EM ROLO | M2 | 13.75
98503 | PLANTIO DE GRAMA EM PAVIMENTO CONCREGRAMA. AF_05/2018 | M2 | 13.35
98504 | PLANTIO DE GRAMA EM PLACAS. AF_05/2018 | M2 | 8.99
98505 | PLANTIO DE FORRAÇÃO. AF_05/2018 | M2 | 44.92
85184 | RETIRADA DE GRAMA EM PLACAS | M2 | 4.52
85185 | PODA E LIMPEZA DE ARBUSTO TIPO CERCA VIVA | M2 | 5.26
98525 | LIMPEZA MECANIZADA DE CAMADA VEGETAL, VEGETAÇÃO E PEQUENAS ÁRVORES (DIÂMETRO DE TRONCO MENOR QUE 0,20 M), COM TRATOR DE ESTEIRAS.AF_05/2018 | M2 | 0.28
98526 | REMOÇÃO DE RAÍZES REMANESCENTES DE TRONCO DE ÁRVORE COM DIÂMETRO MAIOR OU IGUAL A 0,20 M E MENOR QUE 0,40 M.AF_05/2018 | UN | 62.13
98527 | REMOÇÃO DE RAÍZES REMANESCENTES DE TRONCO DE ÁRVORE COM DIÂMETRO MAIOR OU IGUAL A 0,40 M E MENOR QUE 0,60 M.AF_05/2018 | UN | 133.76
98528 | REMOÇÃO DE RAÍZES REMANESCENTES DE TRONCO DE ÁRVORE COM DIÂMETRO MAIOR OU IGUAL A 0,60 M.AF_05/2018 | UN | 195.61
98529 | CORTE RASO E RECORTE DE ÁRVORE COM DIÂMETRO DE TRONCO MAIOR OU IGUAL A 0,20 M E MENOR QUE 0,40 M.AF_05/2018 | UN | 60.42
98530 | CORTE RASO E RECORTE DE ÁRVORE COM DIÂMETRO DE TRONCO MAIOR OU IGUAL A 0,40 M E MENOR QUE 0,60 M.AF_05/2018 | UN | 107.64
98531 | CORTE RASO E RECORTE DE ÁRVORE COM DIÂMETRO DE TRONCO MAIOR OU IGUAL A 0,60 M.AF_05/2018 | UN | 209.29
98532 | PODA EM ALTURA DE ÁRVORE COM DIÂMETRO DE TRONCO MENOR QUE 0,20 M.AF_05/2018 | UN | 75.07
98533 | PODA EM ALTURA DE ÁRVORE COM DIÂMETRO DE TRONCO MAIOR OU IGUAL A 0,20 M E MENOR QUE 0,40 M.AF_05/2018 | UN | 207.93
98534 | PODA EM ALTURA DE ÁRVORE COM DIÂMETRO DE TRONCO MAIOR OU IGUAL A 0,40 M E MENOR QUE 0,60 M.AF_05/2018 | UN | 529.9
98535 | PODA EM ALTURA DE ÁRVORE COM DIÂMETRO DE TRONCO MAIOR OU IGUAL A 0,60 M.AF_05/2018 | UN | 843.47
88238 | AJUDANTE DE ARMADOR COM ENCARGOS COMPLEMENTARES | H | 16.67
88239 | AJUDANTE DE CARPINTEIRO COM ENCARGOS COMPLEMENTARES | H | 17.51
88240 | AJUDANTE DE ESTRUTURA METÁLICA COM ENCARGOS COMPLEMENTARES | H | 17.45
88241 | AJUDANTE DE OPERAÇÃO EM GERAL COM ENCARGOS COMPLEMENTARES | H | 17.06
88242 | AJUDANTE DE PEDREIRO COM ENCARGOS COMPLEMENTARES | H | 18.73
88243 | AJUDANTE ESPECIALIZADO COM ENCARGOS COMPLEMENTARES | H | 21.84
88245 | ARMADOR COM ENCARGOS COMPLEMENTARES | H | 21.65
88246 | ASSENTADOR DE TUBOS COM ENCARGOS COMPLEMENTARES | H | 22.08
88247 | AUXILIAR DE ELETRICISTA COM ENCARGOS COMPLEMENTARES | H | 17.98
88248 | AUXILIAR DE ENCANADOR OU BOMBEIRO HIDRÁULICO COM ENCARGOS COMPLEMENTARES | H | 17.34
88249 | AUXILIAR DE LABORATÓRIO COM ENCARGOS COMPLEMENTARES | H | 26.12
88250 | AUXILIAR DE MECÂNICO COM ENCARGOS COMPLEMENTARES | H | 20.02
88251 | AUXILIAR DE SERRALHEIRO COM ENCARGOS COMPLEMENTARES | H | 17.49
88252 | AUXILIAR DE SERVIÇOS GERAIS COM ENCARGOS COMPLEMENTARES | H | 18.98
88253 | AUXILIAR DE TOPÓGRAFO COM ENCARGOS COMPLEMENTARES | H | 18.58
88255 | AUXILIAR TÉCNICO DE ENGENHARIA COM ENCARGOS COMPLEMENTARES | H | 31.45
88256 | AZULEJISTA OU LADRILHISTA COM ENCARGOS COMPLEMENTARES | H | 21.69
88257 | BLASTER, DINAMITADOR OU CABO DE FOGO COM ENCARGOS COMPLEMENTARES | H | 20.5
88258 | CADASTRISTA DE REDES DE AGUA E ESGOTO COM ENCARGOS COMPLEMENTARES | H | 15.97
88259 | CALAFETADOR/CALAFATE COM ENCARGOS COMPLEMENTARES | H | 25.28
88260 | CALCETEIRO COM ENCARGOS COMPLEMENTARES | H | 21.65
88261 | CARPINTEIRO DE ESQUADRIA COM ENCARGOS COMPLEMENTARES | H | 20.85
88262 | CARPINTEIRO DE FORMAS COM ENCARGOS COMPLEMENTARES | H | 20.82
88263 | CAVOUQUEIRO OU OPERADOR PERFURATRIZ/ROMPEDOR COM ENCARGOS COMPLEMENTARES | H | 16.12
88264 | ELETRICISTA COM ENCARGOS COMPLEMENTARES | H | 23.37
88265 | ELETRICISTA INDUSTRIAL COM ENCARGOS COMPLEMENTARES | H | 24.28
88266 | ELETROTÉCNICO COM ENCARGOS COMPLEMENTARES | H | 31.02
88267 | ENCANADOR OU BOMBEIRO HIDRÁULICO COM ENCARGOS COMPLEMENTARES | H | 22.5
88268 | ESTUCADOR COM ENCARGOS COMPLEMENTARES | H | 22.46
88269 | GESSEIRO COM ENCARGOS COMPLEMENTARES | H | 21.65
88270 | IMPERMEABILIZADOR COM ENCARGOS COMPLEMENTARES | H | 21.76
88272 | MACARIQUEIRO COM ENCARGOS COMPLEMENTARES | H | 22.37
88273 | MARCENEIRO COM ENCARGOS COMPLEMENTARES | H | 21.2
88274 | MARMORISTA/GRANITEIRO COM ENCARGOS COMPLEMENTARES | H | 21.69
88275 | MECÃNICO DE EQUIPAMENTOS PESADOS COM ENCARGOS COMPLEMENTARES | H | 31.66
88277 | MONTADOR (TUBO AÇO/EQUIPAMENTOS) COM ENCARGOS COMPLEMENTARES | H | 24.51
88278 | MONTADOR DE ESTRUTURA METÁLICA COM ENCARGOS COMPLEMENTARES | H | 20.45
88279 | MONTADOR ELETROMECÃNICO COM ENCARGOS COMPLEMENTARES | H | 23.14
88281 | MOTORISTA DE BASCULANTE COM ENCARGOS COMPLEMENTARES | H | 23.01
88282 | MOTORISTA DE CAMINHÃO COM ENCARGOS COMPLEMENTARES | H | 24.12
88283 | MOTORISTA DE CAMINHÃO E CARRETA COM ENCARGOS COMPLEMENTARES | H | 30.76
88284 | MOTORISTA DE VEIÍCULO LEVE COM ENCARGOS COMPLEMENTARES | H | 21.6
88285 | MOTORISTA DE VEÍCULO PESADO COM ENCARGOS COMPLEMENTARES | H | 22.06
88286 | MOTORISTA OPERADOR DE MUNCK COM ENCARGOS COMPLEMENTARES | H | 22.78
88288 | NIVELADOR COM ENCARGOS COMPLEMENTARES | H | 22.28
88291 | OPERADOR DE BETONEIRA (CAMINHÃO) COM ENCARGOS COMPLEMENTARES | H | 22.23
88292 | OPERADOR DE COMPRESSOR OU COMPRESSORISTA COM ENCARGOS COMPLEMENTARES | H | 21.18
88293 | OPERADOR DE DEMARCADORA DE FAIXAS COM ENCARGOS COMPLEMENTARES | H | 26.34
88294 | OPERADOR DE ESCAVADEIRA COM ENCARGOS COMPLEMENTARES | H | 28.5
88295 | OPERADOR DE GUINCHO COM ENCARGOS COMPLEMENTARES | H | 20.48
88296 | OPERADOR DE GUINDASTE COM ENCARGOS COMPLEMENTARES | H | 21.84
88297 | OPERADOR DE MÁQUINAS E EQUIPAMENTOS COM ENCARGOS COMPLEMENTARES | H | 24.49
88298 | OPERADOR DE MARTELETE OU MARTELETEIRO COM ENCARGOS COMPLEMENTARES | H | 20.92
88299 | OPERADOR DE MOTO-ESCREIPER COM ENCARGOS COMPLEMENTARES | H | 26.71
88300 | OPERADOR DE MOTONIVELADORA COM ENCARGOS COMPLEMENTARES | H | 31.79
88301 | OPERADOR DE PÁ CARREGADEIRA COM ENCARGOS COMPLEMENTARES | H | 24.21
88302 | OPERADOR DE PAVIMENTADORA COM ENCARGOS COMPLEMENTARES | H | 27.45
88303 | OPERADOR DE ROLO COMPACTADOR COM ENCARGOS COMPLEMENTARES | H | 22.7
88304 | OPERADOR DE USINA DE ASFALTO, DE SOLOS OU DE CONCRETO COM ENCARGOS COMPLEMENTARES | H | 24.19
88306 | OPERADOR JATO DE AREIA OU JATISTA COM ENCARGOS COMPLEMENTARES | H | 29.04
88307 | OPERADOR PARA BATE ESTACAS COM ENCARGOS COMPLEMENTARES | H | 24.03
88308 | PASTILHEIRO COM ENCARGOS COMPLEMENTARES | H | 21.69
88309 | PEDREIRO COM ENCARGOS COMPLEMENTARES | H | 21.76
88310 | PINTOR COM ENCARGOS COMPLEMENTARES | H | 24.94
88311 | PINTOR DE LETREIROS COM ENCARGOS COMPLEMENTARES | H | 29.66
88312 | PINTOR PARA TINTA EPÓXI COM ENCARGOS COMPLEMENTARES | H | 26.34
88313 | POCEIRO COM ENCARGOS COMPLEMENTARES | H | 20.54
88314 | RASTELEIRO COM ENCARGOS COMPLEMENTARES | H | 19.95
88315 | SERRALHEIRO COM ENCARGOS COMPLEMENTARES | H | 21.65
88316 | SERVENTE COM ENCARGOS COMPLEMENTARES | H | 18.09
88317 | SOLDADOR COM ENCARGOS COMPLEMENTARES | H | 24.94
88318 | SOLDADOR A (PARA SOLDA A SER TESTADA COM RAIOS "X") COM ENCARGOS COMPLEMENTARES | H | 24.67
88320 | TAQUEADOR OU TAQUEIRO COM ENCARGOS COMPLEMENTARES | H | 24.39
88321 | TÉCNICO DE LABORATÓRIO COM ENCARGOS COMPLEMENTARES | H | 32.85
88322 | TÉCNICO DE SONDAGEM COM ENCARGOS COMPLEMENTARES | H | 17.92
88323 | TELHADISTA COM ENCARGOS COMPLEMENTARES | H | 20.82
88324 | TRATORISTA COM ENCARGOS COMPLEMENTARES | H | 25.95
88325 | VIDRACEIRO COM ENCARGOS COMPLEMENTARES | H | 20.17
88326 | VIGIA NOTURNO COM ENCARGOS COMPLEMENTARES | H | 23.44
88377 | OPERADOR DE BETONEIRA ESTACIONÁRIA/MISTURADOR COM ENCARGOS COMPLEMENTARES | H | 21.61
88441 | JARDINEIRO COM ENCARGOS COMPLEMENTARES | H | 21.04
88597 | DESENHISTA DETALHISTA COM ENCARGOS COMPLEMENTARES | H | 59.2
90766 | ALMOXARIFE COM ENCARGOS COMPLEMENTARES | H | 19.26
90767 | APONTADOR OU APROPRIADOR COM ENCARGOS COMPLEMENTARES | H | 19.41
90768 | ARQUITETO DE OBRA JUNIOR COM ENCARGOS COMPLEMENTARES | H | 60.25
90769 | ARQUITETO DE OBRA PLENO COM ENCARGOS COMPLEMENTARES | H | 85.15
90770 | ARQUITETO DE OBRA SENIOR COM ENCARGOS COMPLEMENTARES | H | 112.28
90771 | AUXILIAR DE DESENHISTA COM ENCARGOS COMPLEMENTARES | H | 53.53
90772 | AUXILIAR DE ESCRITORIO COM ENCARGOS COMPLEMENTARES | H | 17.78
90773 | DESENHISTA COPISTA COM ENCARGOS COMPLEMENTARES | H | 39.73
90775 | DESENHISTA PROJETISTA COM ENCARGOS COMPLEMENTARES | H | 63.38
90776 | ENCARREGADO GERAL COM ENCARGOS COMPLEMENTARES | H | 30.56
90777 | ENGENHEIRO CIVIL DE OBRA JUNIOR COM ENCARGOS COMPLEMENTARES | H | 81.75
90778 | ENGENHEIRO CIVIL DE OBRA PLENO COM ENCARGOS COMPLEMENTARES | H | 92.91
90779 | ENGENHEIRO CIVIL DE OBRA SENIOR COM ENCARGOS COMPLEMENTARES | H | 126.64
90780 | MESTRE DE OBRAS COM ENCARGOS COMPLEMENTARES | H | 45.62
90781 | TOPOGRAFO COM ENCARGOS COMPLEMENTARES | H | 39.26
91677 | ENGENHEIRO ELETRICISTA COM ENCARGOS COMPLEMENTARES | H | 81.48
91678 | ENGENHEIRO SANITARISTA COM ENCARGOS COMPLEMENTARES | H | 78.28
93558 | MOTORISTA DE CAMINHAO COM ENCARGOS COMPLEMENTARES | MES | 5031.35
93559 | DESENHISTA DETALHISTA COM ENCARGOS COMPLEMENTARES | MES | 6472
93560 | DESENHISTA COPISTA COM ENCARGOS COMPLEMENTARES | MES | 4370.91
93561 | DESENHISTA PROJETISTA COM ENCARGOS COMPLEMENTARES | MES | 6922.34
93562 | AUXILIAR DE DESENHISTA COM ENCARGOS COMPLEMENTARES | MES | 5858.97
93563 | ALMOXARIFE COM ENCARGOS COMPLEMENTARES | MES | 3396.78
93564 | APONTADOR OU APROPRIADOR COM ENCARGOS COMPLEMENTARES | MES | 3414.29
93565 | ENGENHEIRO CIVIL DE OBRA JUNIOR COM ENCARGOS COMPLEMENTARES | MES | 14350.26
93566 | AUXILIAR DE ESCRITORIO COM ENCARGOS COMPLEMENTARES | MES | 3140.27
93567 | ENGENHEIRO CIVIL DE OBRA PLENO COM ENCARGOS COMPLEMENTARES | MES | 16307.48
93568 | ENGENHEIRO CIVIL DE OBRA SENIOR COM ENCARGOS COMPLEMENTARES | MES | 22222.62
93569 | ARQUITETO JUNIOR COM ENCARGOS COMPLEMENTARES | MES | 10591.97
93570 | ARQUITETO PLENO COM ENCARGOS COMPLEMENTARES | MES | 14965.7
93571 | ARQUITETO SENIOR COM ENCARGOS COMPLEMENTARES | MES | 19725.2
93572 | ENCARREGADO GERAL DE OBRAS COM ENCARGOS COMPLEMENTARES | MES | 5373.92
94295 | MESTRE DE OBRAS COM ENCARGOS COMPLEMENTARES | MES | 8015.05
94296 | TOPOGRAFO COM ENCARGOS COMPLEMENTARES | MES | 7233.57
95308 | CURSO DE CAPACITAÇÃO PARA AJUDANTE DE ARMADOR (ENCARGOS COMPLEMENTARES) - HORISTA | H | 0.09
95309 | CURSO DE CAPACITAÇÃO PARA AJUDANTE DE CARPINTEIRO (ENCARGOS COMPLEMENTARES) - HORISTA | H | 0.12
95310 | CURSO DE CAPACITAÇÃO PARA AJUDANTE DE ESTRUTURA METÁLICA (ENCARGOS COMPLEMENTARES) - HORISTA | H | 0.1
95311 | CURSO DE CAPACITAÇÃO PARA AJUDANTE DE OPERAÇÃO EM GERAL (ENCARGOS COMPLEMENTARES) - HORISTA | H | 0.09
95312 | CURSO DE CAPACITAÇÃO PARA AJUDANTE DE PEDREIRO (ENCARGOS COMPLEMENTARES) - HORISTA | H | 0.13
95313 | CURSO DE CAPACITAÇÃO PARA AJUDANTE ESPECIALIZADO (ENCARGOS COMPLEMENTARES) - HORISTA | H | 0.13
95314 | CURSO DE CAPACITAÇÃO PARA ARMADOR (ENCARGOS COMPLEMENTARES) - HORISTA | H | 0.12
95315 | CURSO DE CAPACITAÇÃO PARA ASSENTADOR DE TUBOS (ENCARGOS COMPLEMENTARES) - HORISTA | H | 0.17
95316 | CURSO DE CAPACITAÇÃO PARA AUXILIAR DE ELETRICISTA (ENCARGOS COMPLEMENTARES) - HORISTA | H | 0.32
95317 | CURSO DE CAPACITAÇÃO PARA AUXILIAR DE ENCANADOR OU BOMBEIRO HIDRÁULICO (ENCARGOS COMPLEMENTARES) - HORISTA | H | 0.15
95318 | CURSO DE CAPACITAÇÃO PARA AUXILIAR DE LABORATÓRIO (ENCARGOS COMPLEMENTARES) - HORISTA | H | 0.12
95319 | CURSO DE CAPACITAÇÃO PARA AUXILIAR DE MECÂNICO (ENCARGOS COMPLEMENTARES) - HORISTA | H | 0.12
95320 | CURSO DE CAPACITAÇÃO PARA AUXILIAR DE SERRALHEIRO (ENCARGOS COMPLEMENTARES) - HORISTA | H | 0.09
95321 | CURSO DE CAPACITAÇÃO PARA AUXILIAR DE SERVIÇOS GERAIS (ENCARGOS COMPLEMENTARES) - HORISTA | H | 0.1
95322 | CURSO DE CAPACITAÇÃO PARA AUXILIAR DE TOPÓGRAFO (ENCARGOS COMPLEMENTARES) - HORISTA | H | 0.08
95323 | CURSO DE CAPACITAÇÃO PARA AUXILIAR TÉCNICO DE ENGENHARIA (ENCARGOS COMPLEMENTARES) - HORISTA | H | 0.17
95324 | CURSO DE CAPACITAÇÃO PARA AZULEJISTA OU LADRILHISTA (ENCARGOS COMPLEMENTARES) - HORISTA | H | 0.16
95325 | CURSO DE CAPACITAÇÃO PARA BLASTER, DINAMITADOR OU CABO DE FOGO (ENCARGOS COMPLEMENTARES) - HORISTA | H | 0.19
95326 | CURSO DE CAPACITAÇÃO PARA CADASTRISTA DE REDES DE AGUA E ESGOTO (ENCARGOS COMPLEMENTARES) - HORISTA | H | 0.04
95327 | CURSO DE CAPACITAÇÃO PARA CALAFETADOR/CALAFATE (ENCARGOS COMPLEMENTARES) - HORISTA | H | 0.2
95328 | CURSO DE CAPACITAÇÃO PARA CALCETEIRO (ENCARGOS COMPLEMENTARES) - HORISTA | H | 0.12
95329 | CURSO DE CAPACITAÇÃO PARA CARPINTEIRO DE ESQUADRIA (ENCARGOS COMPLEMENTARES) - HORISTA | H | 0.15
95330 | CURSO DE CAPACITAÇÃO PARA CARPINTEIRO DE FÔRMAS (ENCARGOS COMPLEMENTARES) - HORISTA | H | 0.12
95331 | CURSO DE CAPACITAÇÃO PARA CAVOUQUEIRO OU OPERADOR PERFURATRIZ/ROMPEDOR (ENCARGOS COMPLEMENTARES) - HORISTA | H | 0.09
95332 | CURSO DE CAPACITAÇÃO PARA ELETRICISTA (ENCARGOS COMPLEMENTARES) - HORISTA | H | 0.45
95333 | CURSO DE CAPACITAÇÃO PARA ELETRICISTA INDUSTRIAL (ENCARGOS COMPLEMENTARES) - HORISTA | H | 0.47
95334 | CURSO DE CAPACITAÇÃO PARA ELETROTÉCNICO (ENCARGOS COMPLEMENTARES) - HORISTA | H | 0.53
95335 | CURSO DE CAPACITAÇÃO PARA ENCANADOR OU BOMBEIRO HIDRÁULICO (ENCARGOS COMPLEMENTARES) - HORISTA | H | 0.21
95336 | CURSO DE CAPACITAÇÃO PARA ESTUCADOR (ENCARGOS COMPLEMENTARES) - HORISTA | H | 0.13
95337 | CURSO DE CAPACITAÇÃO PARA GESSEIRO (ENCARGOS COMPLEMENTARES) - HORISTA | H | 0.12
95338 | CURSO DE CAPACITAÇÃO PARA IMPERMEABILIZADOR (ENCARGOS COMPLEMENTARES) - HORISTA | H | 0.23
95339 | CURSO DE CAPACITAÇÃO PARA MAÇARIQUEIRO (ENCARGOS COMPLEMENTARES) - HORISTA | H | 0.2
95340 | CURSO DE CAPACITAÇÃO PARA MARCENEIRO (ENCARGOS COMPLEMENTARES) - HORISTA | H | 0.16
95341 | CURSO DE CAPACITAÇÃO PARA MARMORISTA/GRANITEIRO (ENCARGOS COMPLEMENTARES) - HORISTA | H | 0.16
95342 | CURSO DE CAPACITAÇÃO PARA MECÂNICO DE EQUIPAMENTOS PESADOS (ENCARGOS COMPLEMENTARES) - HORISTA | H | 0.15
95343 | CURSO DE CAPACITAÇÃO PARA MONTADOR DE TUBO AÇO/EQUIPAMENTOS (ENCARGOS COMPLEMENTARES) - HORISTA | H | 0.2
95344 | CURSO DE CAPACITAÇÃO PARA MONTADOR DE ESTRUTURA METÁLICA (ENCARGOS COMPLEMENTARES) - HORISTA | H | 0.12
95345 | CURSO DE CAPACITAÇÃO PARA MONTADOR ELETROMECÂNICO (ENCARGOS COMPLEMENTARES) - HORISTA | H | 0.37
95346 | CURSO DE CAPACITAÇÃO PARA MOTORISTA DE BASCULANTE (ENCARGOS COMPLEMENTARES) - HORISTA | H | 0.06
95347 | CURSO DE CAPACITAÇÃO PARA MOTORISTA DE CAMINHÃO (ENCARGOS COMPLEMENTARES) - HORISTA | H | 0.06
95348 | CURSO DE CAPACITAÇÃO PARA MOTORISTA DE CAMINHÃO E CARRETA (ENCARGOS COMPLEMENTARES) - HORISTA | H | 0.09
95349 | CURSO DE CAPACITAÇÃO PARA MOTORISTA DE VEÍCULO LEVE (ENCARGOS COMPLEMENTARES) - HORISTA | H | 0.06
95350 | CURSO DE CAPACITAÇÃO PARA MOTORISTA DE VEÍCULO PESADO (ENCARGOS COMPLEMENTARES) - HORISTA | H | 0.06
95351 | CURSO DE CAPACITAÇÃO PARA MOTORISTA OPERADOR DE MUNCK (ENCARGOS COMPLEMENTARES) - HORISTA | H | 0.2
95352 | CURSO DE CAPACITAÇÃO PARA NIVELADOR (ENCARGOS COMPLEMENTARES) - HORISTA | H | 0.1
95354 | CURSO DE CAPACITAÇÃO PARA OPERADOR DE BETONEIRA (CAMINHÃO) (ENCARGOS COMPLEMENTARES) - HORISTA | H | 0.1
95355 | CURSO DE CAPACITAÇÃO PARA OPERADOR DE COMPRESSOR OU COMPRESSORISTA (ENCARGOS COMPLEMENTARES) - HORISTA | H | 0.09
95356 | CURSO DE CAPACITAÇÃO PARA OPERADOR DE DEMARCADORA DE FAIXAS (ENCARGOS COMPLEMENTARES) - HORISTA | H | 0.12
95357 | CURSO DE CAPACITAÇÃO PARA OPERADOR DE ESCAVADEIRA (ENCARGOS COMPLEMENTARES) - HORISTA | H | 0.18
95358 | CURSO DE CAPACITAÇÃO PARA OPERADOR DE GUINCHO (ENCARGOS COMPLEMENTARES) - HORISTA | H | 0.17
95359 | CURSO DE CAPACITAÇÃO PARA OPERADOR DE GUINDASTE (ENCARGOS COMPLEMENTARES) - HORISTA | H | 0.19
95360 | CURSO DE CAPACITAÇÃO PARA OPERADOR DE MÁQUINAS E EQUIPAMENTOS (ENCARGOS COMPLEMENTARES) - HORISTA | H | 0.15
95361 | CURSO DE CAPACITAÇÃO PARA OPERADOR DE MARTELETE OU MARTELETEIRO (ENCARGOS COMPLEMENTARES) - HORISTA | H | 0.09
95362 | CURSO DE CAPACITAÇÃO PARA OPERADOR DE MOTO-ESCREIPER (ENCARGOS COMPLEMENTARES) - HORISTA | H | 0.12
95363 | CURSO DE CAPACITAÇÃO PARA OPERADOR DE MOTONIVELADORA (ENCARGOS COMPLEMENTARES) - HORISTA | H | 0.15
95364 | CURSO DE CAPACITAÇÃO PARA OPERADOR DE PÁ CARREGADEIRA (ENCARGOS COMPLEMENTARES) - HORISTA | H | 0.11
95365 | CURSO DE CAPACITAÇÃO PARA OPERADOR DE PAVIMENTADORA (ENCARGOS COMPLEMENTARES) - HORISTA | H | 0.13
95366 | CURSO DE CAPACITAÇÃO PARA OPERADOR DE ROLO COMPACTADOR (ENCARGOS COMPLEMENTARES) - HORISTA | H | 0.1
95367 | CURSO DE CAPACITAÇÃO PARA OPERADOR DE USINA DE ASFALTO, DE SOLOS OU DE CONCRETO (ENCARGOS COMPLEMENTARES) - HORISTA | H | 0.11
95368 | CURSO DE CAPACITAÇÃO PARA OPERADOR JATO DE AREIA OU JATISTA (ENCARGOS COMPLEMENTARES) - HORISTA | H | 0.19
95369 | CURSO DE CAPACITAÇÃO PARA OPERADOR PARA BATE ESTACAS (ENCARGOS COMPLEMENTARES) - HORISTA | H | 0.11
95370 | CURSO DE CAPACITAÇÃO PARA PASTILHEIRO (ENCARGOS COMPLEMENTARES) - HORISTA | H | 0.16
95371 | CURSO DE CAPACITAÇÃO PARA PEDREIRO (ENCARGOS COMPLEMENTARES) - HORISTA | H | 0.23
95372 | CURSO DE CAPACITAÇÃO PARA PINTOR (ENCARGOS COMPLEMENTARES) - HORISTA | H | 0.18
95373 | CURSO DE CAPACITAÇÃO PARA PINTOR DE LETREIROS (ENCARGOS COMPLEMENTARES) - HORISTA | H | 0.23
95374 | CURSO DE CAPACITAÇÃO PARA PINTOR PARA TINTA EPÓXI (ENCARGOS COMPLEMENTARES) - HORISTA | H | 0.2
95375 | CURSO DE CAPACITAÇÃO PARA POCEIRO (ENCARGOS COMPLEMENTARES) - HORISTA | H | 0.23
95376 | CURSO DE CAPACITAÇÃO PARA RASTELEIRO (ENCARGOS COMPLEMENTARES) - HORISTA | H | 0.05
95377 | CURSO DE CAPACITAÇÃO PARA SERRALHEIRO (ENCARGOS COMPLEMENTARES) - HORISTA | H | 0.12
95378 | CURSO DE CAPACITAÇÃO PARA SERVENTE (ENCARGOS COMPLEMENTARES) - HORISTA | H | 0.18
95379 | CURSO DE CAPACITAÇÃO PARA SOLDADOR (ENCARGOS COMPLEMENTARES) - HORISTA | H | 0.14
95380 | CURSO DE CAPACITAÇÃO PARA SOLDADOR A (PARA SOLDA A SER TESTADA COM RAIOS X ) (ENCARGOS COMPLEMENTARES) - HORISTA | H | 0.14
95382 | CURSO DE CAPACITAÇÃO PARA TAQUEADOR OU TAQUEIRO (ENCARGOS COMPLEMENTARES) - HORISTA | H | 0.15
95383 | CURSO DE CAPACITAÇÃO PARA TÉCNICO DE LABORATÓRIO (ENCARGOS COMPLEMENTARES) - HORISTA | H | 0.18
95384 | CURSO DE CAPACITAÇÃO PARA TÉCNICO DE SONDAGEM (ENCARGOS COMPLEMENTARES) - HORISTA | H | 0.13
95385 | CURSO DE CAPACITAÇÃO PARA TELHADISTA (ENCARGOS COMPLEMENTARES) - HORISTA | H | 0.12
95386 | CURSO DE CAPACITAÇÃO PARA TRATORISTA (ENCARGOS COMPLEMENTARES) - HORISTA | H | 0.16
95387 | CURSO DE CAPACITAÇÃO PARA VIDRACEIRO (ENCARGOS COMPLEMENTARES) - HORISTA | H | 0.15
95388 | CURSO DE CAPACITAÇÃO PARA VIGIA NOTURNO (ENCARGOS COMPLEMENTARES) - HORISTA | H | 0.06
95389 | CURSO DE CAPACITAÇÃO PARA OPERADOR DE BETONEIRA ESTACIONÁRIA/MISTURADOR (ENCARGOS COMPLEMENTARES) - HORISTA | H | 0.09
95390 | CURSO DE CAPACITAÇÃO PARA JARDINEIRO (ENCARGOS COMPLEMENTARES) - HORISTA | H | 0.05
95391 | CURSO DE CAPACITAÇÃO PARA DESENHISTA DETALHISTA (ENCARGOS COMPLEMENTARES) - HORISTA | H | 0.2
95392 | CURSO DE CAPACITAÇÃO PARA ALMOXARIFE (ENCARGOS COMPLEMENTARES) - HORISTA | H | 0.06
95393 | CURSO DE CAPACITAÇÃO PARA APONTADOR OU APROPRIADOR (ENCARGOS COMPLEMENTARES) - HORISTA | H | 0.26
95394 | CURSO DE CAPACITAÇÃO PARA ARQUITETO DE OBRA JÚNIOR (ENCARGOS COMPLEMENTARES) - HORISTA | H | 0.33
95395 | CURSO DE CAPACITAÇÃO PARA ARQUITETO DE OBRA PLENO (ENCARGOS COMPLEMENTARES) - HORISTA | H | 0.47
95396 | CURSO DE CAPACITAÇÃO PARA ARQUITETO DE OBRA SÊNIOR (ENCARGOS COMPLEMENTARES) - HORISTA | H | 0.63
95397 | CURSO DE CAPACITAÇÃO PARA AUXILIAR DE DESENHISTA (ENCARGOS COMPLEMENTARES) - HORISTA | H | 0.18
95398 | CURSO DE CAPACITAÇÃO PARA AUXILIAR DE ESCRITÓRIO (ENCARGOS COMPLEMENTARES) - HORISTA | H | 0.05
95399 | CURSO DE CAPACITAÇÃO PARA DESENHISTA COPISTA (ENCARGOS COMPLEMENTARES) - HORISTA | H | 0.13
95400 | CURSO DE CAPACITAÇÃO PARA DESENHISTA PROJETISTA (ENCARGOS COMPLEMENTARES) - HORISTA | H | 0.21
95401 | CURSO DE CAPACITAÇÃO PARA ENCARREGADO GERAL (ENCARGOS COMPLEMENTARES) - HORISTA | H | 0.41
95402 | CURSO DE CAPACITAÇÃO PARA ENGENHEIRO CIVIL DE OBRA JÚNIOR (ENCARGOS COMPLEMENTARES) - HORISTA | H | 0.81
95403 | CURSO DE CAPACITAÇÃO PARA ENGENHEIRO CIVIL DE OBRA PLENO (ENCARGOS COMPLEMENTARES) - HORISTA | H | 0.92
95404 | CURSO DE CAPACITAÇÃO PARA ENGENHEIRO CIVIL DE OBRA SÊNIOR (ENCARGOS COMPLEMENTARES) - HORISTA | H | 1.26
95405 | CURSO DE CAPACITAÇÃO PARA MESTRE DE OBRAS (ENCARGOS COMPLEMENTARES) - HORISTA | H | 0.63
95406 | CURSO DE CAPACITAÇÃO PARA TOPÓGRAFO (ENCARGOS COMPLEMENTARES) - HORISTA | H | 0.19
95407 | CURSO DE CAPACITAÇÃO PARA ENGENHEIRO ELETRICISTA (ENCARGOS COMPLEMENTARES) - HORISTA | H | 1.84
95408 | CURSO DE CAPACITAÇÃO PARA MOTORISTA DE CAMINHÃO (ENCARGOS COMPLEMENTARES) - MENSALISTA | MES | 11.36
95409 | CURSO DE CAPACITAÇÃO PARA DESENHISTA DETALHISTA (ENCARGOS COMPLEMENTARES) - MENSALISTA | MES | 16.91
95410 | CURSO DE CAPACITAÇÃO PARA DESENHISTA COPISTA (ENCARGOS COMPLEMENTARES) - MENSALISTA | MES | 11.25
95411 | CURSO DE CAPACITAÇÃO PARA DESENHISTA PROJETISTA (ENCARGOS COMPLEMENTARES) - MENSALISTA | MES | 18.12
95412 | CURSO DE CAPACITAÇÃO PARA AUXILIAR DE DESENHISTA (ENCARGOS COMPLEMENTARES) - MENSALISTA | MES | 15.26
95413 | CURSO DE CAPACITAÇÃO PARA ALMOXARIFE (ENCARGOS COMPLEMENTARES) - MENSALISTA | MES | 8.6
95414 | CURSO DE CAPACITAÇÃO PARA APONTADOR OU APROPRIADOR (ENCARGOS COMPLEMENTARES) - MENSALISTA | MES | 35.59
95415 | CURSO DE CAPACITAÇÃO PARA ENGENHEIRO CIVIL DE OBRA JÚNIOR (ENCARGOS COMPLEMENTARES) - MENSALISTA | MES | 109.6
95416 | CURSO DE CAPACITAÇÃO PARA AUXILIAR DE ESCRITÓRIO (ENCARGOS COMPLEMENTARES) - MENSALISTA | MES | 7.91
95417 | CURSO DE CAPACITAÇÃO PARA ENGENHEIRO CIVIL DE OBRA PLENO (ENCARGOS COMPLEMENTARES) - MENSALISTA | MES | 124.75
95418 | CURSO DE CAPACITAÇÃO PARA ENGENHEIRO CIVIL DE OBRA SÊNIOR (ENCARGOS COMPLEMENTARES) - MENSALISTA | MES | 170.53
95419 | CURSO DE CAPACITAÇÃO PARA ARQUITETO JÚNIOR (ENCARGOS COMPLEMENTARES) - MENSALISTA | MES | 45.57
95420 | CURSO DE CAPACITAÇÃO PARA ARQUITETO PLENO (ENCARGOS COMPLEMENTARES) - MENSALISTA | MES | 64.73
95421 | CURSO DE CAPACITAÇÃO PARA ARQUITETO SÊNIOR (ENCARGOS COMPLEMENTARES) - MENSALISTA | MES | 85.58
95422 | CURSO DE CAPACITAÇÃO PARA ENCARREGADO GERAL DE OBRAS (ENCARGOS COMPLEMENTARES) - MENSALISTA | MES | 56.5
95423 | CURSO DE CAPACITAÇÃO PARA MESTRE DE OBRAS (ENCARGOS COMPLEMENTARES) - MENSALISTA | MES | 85.75
95424 | CURSO DE CAPACITAÇÃO PARA TOPÓGRAFO (ENCARGOS COMPLEMENTARES) - MENSALISTA | MES | 28.18
100288 | CURSO DE CAPACITAÇÃO PARA VIGIA DIURNO (ENCARGOS COMPLEMENTARES) - HORISTA | H | 0.04
100289 | VIGIA DIURNO COM ENCARGOS COMPLEMENTARES | H | 18.49
100290 | CURSO DE CAPACITAÇÃO PARA AUXILIAR DE ALMOXARIFE (ENCARGOS COMPLEMENTARES) - HORISTA | H | 0.04
100291 | CURSO DE CAPACITAÇÃO PARA AJUDANTE DE PINTOR (ENCARGOS COMPLEMENTARES) - HORISTA | H | 0.13
100292 | CURSO DE CAPACITAÇÃO PARA COORDENADOR/GERENTE DE OBRA (ENCARGOS COMPLEMENTARES) - HORISTA | H | 0.41
100293 | CURSO DE CAPACITAÇÃO PARA AUXILIAR DE AZULEJISTA (ENCARGOS COMPLEMENTARES) - HORISTA | H | 0.12
100294 | CURSO DE CAPACITAÇÃO PARA ARQUITETO PAISAGISTA (ENCARGOS COMPLEMENTARES) - HORISTA | H | 0.19
100295 | CURSO DE CAPACITAÇÃO PARA MONTADOR DE ELETROELETRONICOS (ENCARGOS COMPLEMENTARES) - HORISTA | H | 0.3
100296 | CURSO DE CAPACITAÇÃO PARA ENGENHEIRO CIVIL JUNIOR (ENCARGOS COMPLEMENTARES) - HORISTA | H | 0.64
100297 | CURSO DE CAPACITAÇÃO PARA ENGENHEIRO CIVIL PLENO (ENCARGOS COMPLEMENTARES) - HORISTA | H | 0.72
100298 | CURSO DE CAPACITAÇÃO PARA MECÂNICO DE REFRIGERAÇÃO (ENCARGOS COMPLEMENTARES) - HORISTA | H | 0.45
100299 | CURSO DE CAPACITAÇÃO PARA TÉCNICO EM SEGURANÇA DO TRABALHO (ENCARGOS COMPLEMENTARES) - HORISTA | H | 0.43
100300 | AUXILIAR DE ALMOXARIFE COM ENCARGOS COMPLEMENTARES | H | 15
100301 | AJUDANTE DE PINTOR COM ENCARGOS COMPLEMENTARES | H | 19.76
100302 | COORDENADOR/GERENTE DE OBRA COM ENCARGOS COMPLEMENTARES | H | 118.59
100303 | AUXILIAR DE AZULEJISTA COM ENCARGOS COMPLEMENTARES | H | 17.2
100304 | ARQUITETO PAISAGISTA COM ENCARGOS COMPLEMENTARES | H | 57.14
100305 | ENGENHEIRO CIVIL JUNIOR COM ENCARGOS COMPLEMENTARES | H | 82.74
100306 | ENGENHEIRO CIVIL PLENO COM ENCARGOS COMPLEMENTARES | H | 93.21
100307 | MONTADOR DE ELETROELETRÔNICOS COM ENCARGOS COMPLEMENTARES | H | 19.59
100308 | MECÂNICO DE REFRIGERAÇÃO COM ENCARGOS COMPLEMENTARES | H | 24.82
100309 | TÉCNICO EM SEGURAÇA DO TRABALHO COM ENCARGOS COMPLEMENTARES | H | 36.22
100310 | CURSO DE CAPACITAÇÃO PARA AUXILIAR DE ALMOXARIFE (ENCARGOS COMPLEMENTARES) - MENSALISTA | MES | 6.59
100311 | CURSO DE CAPACITAÇÃO PARA COORDENADOR/GERENTE DE OBRA (ENCARGOS COMPLEMENTARES) - MENSALISTA | MES | 55.61
100312 | CURSO DE CAPACITAÇÃO PARA ARQUITETO PAISAGISTA (ENCARGOS COMPLEMENTARES) - MENSALISTA | MES | 26.56
100313 | CURSO DE CAPACITAÇÃO PARA ENGENHEIRO CIVIL JUNIOR (ENCARGOS COMPLEMENTARES) - MENSALISTA | MES | 86.96
100314 | CURSO DE CAPACITAÇÃO PARA ENGENHEIRO CIVIL PLENO (ENCARGOS COMPLEMENTARES) - MENSALISTA | MES | 98.11
100315 | CURSO DE CAPACITAÇÃO PARA TÉCNICO EM SEGURANÇA DO TRABALHO (ENCARGOS COMPLEMENTARES) - MENSALISTA | MES | 58
100316 | AUXILIAR DE ALMOXARIFE COM ENCARGOS COMPLEMENTARES | MES | 2649.64
100317 | COORDENADOR / GERENTE DE OBRA COM ENCARGOS COMPLEMENTARES | MES | 20843.21
100318 | ARQUITETO PAISAGISTA COM ENCARGOS COMPLEMENTARES | MES | 10052.51
100319 | ENGENHEIRO CIVIL JUNIOR COM ENCARGOS COMPLEMENTARES | MES | 14532.61
100320 | ENGENHEIRO CIVIL PLENO COM ENCARGOS COMPLEMENTARES | MES | 16371.46
100321 | TÉCNICO EM SEGURANÇA DO TRABALHO COM ENCARGOS COMPLEMENTARES | MES | 6364.02
100533 | TECNICO DE EDIFICACOES COM ENCARGOS COMPLEMENTARES | H | 58.29
100534 | TECNICO DE EDIFICACOES COM ENCARGOS COMPLEMENTARES | MES | 6369.09
100535 | CURSO DE CAPACITAÇÃO PARA TECNICO DE EDIFICACOES (ENCARGOS COMPLEMENTARES) - HORISTA | H | 0.7
100536 | CURSO DE CAPACITAÇÃO PARA TECNICO DE EDIFICACOES (ENCARGOS COMPLEMENTARES) - MENSALISTA | MES | 58.05

## CPOS 177_Com Deson. (hidden)
CPOS - COMPANHIA PAULISTA DE OBRAS E SERVIÇOS
BOLETIM REFERENCIAL DE CUSTOS - TABELA DE SERVIÇOS
COM DESONERAÇÃO (DESONERADO)
VERSÃO 177
Vigência: a partir de 01/11/19
|  |  | BDI : 0,00 % |  |  | L.S.: 96,21 %
Referência | Descrição |  | Un | Material | Mão de Obra | Custo Total
01 | SERVIÇO TÉCNICO ESPECIALIZADO
01.02 | Parecer técnico
01.02.071 |  | Parecer técnico de fundações, contenções e recomendações gerais, para empreendimentos com área construída até 1.000 m² | un | 0 | 4267.36 | 4267.36
01.02.081 |  | Parecer técnico de fundações, contenções e recomendações gerais, para empreendimentos com área construída de 1.001 a 2.000 m² | un | 0 | 5674.76 | 5674.76
01.02.091 |  | Parecer técnico de fundações, contenções e recomendações gerais, para empreendimentos com área construída de 2.001 a 5.000 m² | un | 0 | 9693.75 | 9693.75
01.02.101 |  | Parecer técnico de fundações, contenções e recomendações gerais, para empreendimentos com área construída de 5.001 a 10.000 m² | un | 0 | 13291.27 | 13291.27
01.02.111 |  | Parecer técnico de fundações, contenções e recomendações gerais, para empreendimentos com área construída acima de 10.000 m² | un | 0 | 15488.93 | 15488.93
01.06 | Projeto de instalações elétricas
01.06.021 |  | Elaboração de projeto de adequação de entrada de energia elétrica junto a concessionária, com medição em baixa tensão e demanda até 75 KVA | un | 0 | 5643.08 | 5643.08
01.06.031 |  | Elaboração de projeto de adequação de entrada de energia elétrica junto a concessionária, com medição em média tensão, subestação simplificada e demanda de 75 kVA a 300 kVA | un | 0 | 9558.24 | 9558.24
01.06.032 |  | Elaboração de projeto de adequação de entrada de energia elétrica junto a concessionária, com medição em média tensão e demanda de 75 kVA a 300 kVA | un | 0 | 12934.12 | 12934.12
01.06.041 |  | Elaboração de projeto de adequação de entrada de energia elétrica junto a concessionária, com medição em média tensão e demanda acima de 300 kVA a 2 MVA | un | 0 | 17203.9 | 17203.9
01.17 | Projeto executivo
01.17.031 |  | Projeto executivo de arquitetura em formato A1 | un | 0 | 2188.59 | 2188.59
01.17.041 |  | Projeto executivo de arquitetura em formato A0 | un | 0 | 2950.32 | 2950.32
01.17.051 |  | Projeto executivo de estrutura em formato A1 | un | 0 | 1613.91 | 1613.91
01.17.061 |  | Projeto executivo de estrutura em formato A0 | un | 0 | 2203.27 | 2203.27
01.17.071 |  | Projeto executivo de instalações hidráulicas em formato A1 | un | 0 | 692.49 | 692.49
01.17.081 |  | Projeto executivo de instalações hidráulicas em formato A0 | un | 0 | 920.42 | 920.42
01.17.111 |  | Projeto executivo de instalações elétricas em formato A1 | un | 0 | 772.17 | 772.17
01.17.121 |  | Projeto executivo de instalações elétricas em formato A0 | un | 0 | 1069.07 | 1069.07
01.17.151 |  | Projeto executivo de climatização em formato A1 | un | 0 | 1490.91 | 1490.91
01.17.161 |  | Projeto executivo de climatização em formato A0 | un | 0 | 2031.58 | 2031.58
01.17.171 |  | Projeto executivo de chuveiros automáticos em formato A1 | un | 0 | 1254.81 | 1254.81
01.17.181 |  | Projeto executivo de chuveiros automáticos em formato A0 | un | 0 | 1622.91 | 1622.91
01.20 | Levantamento topográfico e geofísico
01.20.010 |  | Taxa de mobilização e desmobilização de equipamentos para execução de levantamento topográfico | tx | 1153.19 | 0 | 1153.19
01.20.691 |  | Levantamento planimétrico cadastral com áreas ocupadas predominantemente por comunidades - área até 20.000 m² (mínimo de 3.500 m²) | m² | 0.32 | 0.35 | 0.67
01.20.701 |  | Levantamento planimétrico cadastral com áreas ocupadas predominantemente por comunidades - área acima de 20.000 m² até 200.000 m² | m² | 0.26 | 0.28 | 0.54
01.20.711 |  | Levantamento planimétrico cadastral com áreas ocupadas predominantemente por comunidades - área acima de 200.000 m² | m² | 0.21 | 0.23 | 0.44
01.20.721 |  | Levantamento planimétrico cadastral com áreas até 50% de ocupação - área até 20.000 m² (mínimo de 3.500 m²) | m² | 0.28 | 0.3 | 0.58
01.20.731 |  | Levantamento planimétrico cadastral com áreas até 50% de ocupação - área acima de 20.000 m² até 200.000 m² | m² | 0.13 | 0.33 | 0.46
01.20.741 |  | Levantamento planimétrico cadastral com áreas até 50% de ocupação - área acima de 200.000 m² | m² | 0.18 | 0.18 | 0.36
01.20.751 |  | Levantamento planimétrico cadastral com áreas acima de 50% de ocupação - área até 20.000 m² (mínimo de 4.000 m²) | m² | 0.25 | 0.28 | 0.53
01.20.761 |  | Levantamento planimétrico cadastral com áreas acima de 50% de ocupação - área acima de 20.000 m² até 200.000 m² | m² | 0.21 | 0.24 | 0.45
01.20.771 |  | Levantamento planimétrico cadastral com áreas acima de 50% de ocupação - área acima de 200.000 m² | m² | 0.21 | 0.23 | 0.44
01.20.781 |  | Levantamento planialtimétrico cadastral com áreas ocupadas predominantemente por comunidades - área até 20.000 m² (mínimo de 3.500 m²) | m² | 0.36 | 0.38 | 0.74
01.20.791 |  | Levantamento planialtimétrico cadastral com áreas ocupadas predominantemente por comunidades - área acima de 20.000 m² até 200.000 m² | m² | 0.28 | 0.29 | 0.57
01.20.801 |  | Levantamento planialtimétrico cadastral com áreas ocupadas predominantemente por comunidades - área acima de 200.000 m² | m² | 0.21 | 0.24 | 0.45
01.20.811 |  | Levantamento planialtimétrico cadastral com áreas até 50% de ocupação - área até 20.000 m² (mínimo de 4.000 m²) | m² | 0.29 | 0.32 | 0.61
01.20.821 |  | Levantamento planialtimétrico cadastral com áreas até 50% de ocupação - área acima de 20.000 m² até 200.000 m² | m² | 0.23 | 0.27 | 0.5
01.20.831 |  | Levantamento planialtimétrico cadastral com áreas até 50% de ocupação - área acima de 200.000 m² | m² | 0.2 | 0.23 | 0.43
01.20.841 |  | Levantamento planialtimétrico cadastral com áreas acima de 50% de ocupação - área até 20.000 m² (mínimo de 3.500 m²) | m² | 0.33 | 0.37 | 0.7
01.20.851 |  | Levantamento planialtimétrico cadastral com áreas acima de 50% de ocupação - área acima de 20.000 m² até 200.000 m² | m² | 0.22 | 0.25 | 0.47
01.20.861 |  | Levantamento planialtimétrico cadastral com áreas acima de 50% de ocupação - área acima de 200.000 m² | m² | 0.13 | 0.26 | 0.39
01.20.871 |  | Levantamento planialtimétrico cadastral em área rural até 2 alqueires (mínimo de 10.000 m²) | m² | 0.14 | 0.14 | 0.28
01.20.881 |  | Levantamento planialtimétrico cadastral em área rural acima de 2 até 5 alqueires | m² | 0.1 | 0.12 | 0.22
01.20.891 |  | Levantamento planialtimétrico cadastral em área rural acima de 5 até 10 alqueires | m² | 0.08 | 0.1 | 0.18
01.20.901 |  | Levantamento planialtimétrico cadastral em área rural acima de 10 alqueires | m² | 0.07 | 0.09 | 0.16
01.20.911 |  | Transporte de referência de nível (RN) - classe IIN (mínimo de 2 km) | km | 519.91 | 449.4 | 969.31
01.20.921 |  | Implantação de marcos através de levantamento com GPS (mínimo de 3 marcos) | un | 586.52 | 307.16 | 893.68
01.21 | Estudo geotécnico (sondagem)
01.21.010 |  | Taxa de mobilização e desmobilização de equipamentos para execução de sondagem | tx | 888.21 | 0 | 888.21
01.21.090 |  | Taxa de mobilização e desmobilização de equipamentos para execução de sondagem rotativa | tx | 4810.17 | 0 | 4810.17
01.21.100 |  | Sondagem do terreno a trado | m | 70.95 | 0 | 70.95
01.21.110 |  | Sondagem do terreno à percussão (mínimo de 30 m) | m | 99.43 | 0 | 99.43
01.21.120 |  | Sondagem do terreno rotativa em solo | m | 321.65 | 0 | 321.65
01.21.130 |  | Sondagem do terreno rotativa em rocha | m | 1013.97 | 0 | 1013.97
01.21.140 |  | Sondagem do terreno à percussão com a utilização de torquímetro (mínimo de 30 m) | m | 96.22 | 0 | 96.22
01.23 | Tratamento, recuperação e trabalhos especiais em concreto
01.23.010 |  | Taxa de mobilização e desmobilização de equipamentos para execução de corte em concreto armado | tx | 310.1 | 0 | 310.1
01.23.020 |  | Limpeza de armadura com escova de aço | m² | 1.85 | 4.05 | 5.9
01.23.030 |  | Preparo de ponte de aderência com adesivo a base de epóxi | m² | 86.54 | 29.92 | 116.46
01.23.040 |  | Tratamento de armadura com produto anticorrosivo a base de zinco | m² | 13.57 | 26.17 | 39.74
01.23.060 |  | Corte de concreto deteriorado inclusive remoção dos detritos | m² | 0 | 20.25 | 20.25
01.23.070 |  | Demarcação de área com disco de corte diamantado | m | 0.67 | 3 | 3.67
01.23.100 |  | Demolição de concreto armado com preservação de armadura, para reforço e recuperação estrutural | m³ | 0 | 305.64 | 305.64
01.23.140 |  | Furação de 1 1/4" em concreto armado | m | 154.65 | 0 | 154.65
01.23.150 |  | Furação de 1 1/2" em concreto armado | m | 159.19 | 0 | 159.19
01.23.160 |  | Furação de 2 1/4" em concreto armado | m | 183.89 | 0 | 183.89
01.23.190 |  | Furação de 2 1/2" em concreto armado | m | 184.45 | 0 | 184.45
01.23.200 |  | Taxa de mobilização e desmobilização de equipamentos para execução de perfuração em concreto | tx | 149.36 | 0 | 149.36
01.23.221 |  | Furação para até 10mm x 100mm em concreto armado, inclusive colagem de armadura (para até 8mm) | un | 6.39 | 0 | 6.39
01.23.222 |  | Furação para 12,5mm x 100mm em concreto armado, inclusive colagem de armadura (para 10mm) | un | 7.33 | 0 | 7.33
01.23.223 |  | Furação para 16mm x 100mm em concreto armado, inclusive colagem de armadura (para 12,5mm) | un | 9.29 | 0 | 9.29
01.23.231 |  | Furação para até 10mm x 150mm em concreto armado, inclusive colagem de armadura (para até 8mm) | un | 9.28 | 0 | 9.28
01.23.232 |  | Furação para 12,5mm x 150mm em concreto armado, inclusive colagem de armadura (para 10mm) | un | 11.4 | 0 | 11.4
01.23.233 |  | Furação para 16mm x 150mm em concreto armado, inclusive colagem de armadura (para 12,5mm) | un | 14.52 | 0 | 14.52
01.23.234 |  | Furação para 20mm x 150mm em concreto armado, inclusive colagem de armadura (para 16mm) | un | 16.42 | 0 | 16.42
01.23.236 |  | Furação para até 10mm x 200mm em concreto armado, inclusive colagem de armadura (para 8mm) | un | 12.51 | 0 | 12.51
01.23.237 |  | Furação para 12,5mm x 200mm em concreto armado, inclusive colagem de armadura (para 10mm) | un | 14.91 | 0 | 14.91
01.23.238 |  | Furação para 16mm x 200mm em concreto armado, inclusive colagem de armadura (para 12,5mm) | un | 18.81 | 0 | 18.81
01.23.239 |  | Furação para 20mm x 200mm em concreto armado, inclusive colagem de armadura (para 16mm) | un | 23 | 0 | 23
01.23.254 |  | Furação de 1" em concreto armado | m | 168.69 | 0 | 168.69
01.23.260 |  | Furação de 2" em concreto armado | m | 181.81 | 0 | 181.81
01.23.264 |  | Furação de 3" em concreto armado | m | 215.87 | 0 | 215.87
01.23.270 |  | Furação de 4" em concreto armado | m | 246.82 | 0 | 246.82
01.23.274 |  | Furação de 5" em concreto armado | m | 286.71 | 0 | 286.71
01.23.280 |  | Furação de 6" em concreto armado | m | 339.89 | 0 | 339.89
01.23.510 |  | Corte vertical em concreto armado, espessura de 15 cm | m | 181.53 | 0 | 181.53
01.23.700 |  | Taxa de mobilização e desmobilização para reforço estrutural com fibra de carbono | tx | 975.68 | 2740.08 | 3715.76
01.23.701 |  | Preparação de substrato para colagem de fibra de carbono, mediante lixamento e/ou apicoamento e escovação | m² | 4.88 | 29.25 | 34.13
01.23.702 |  | Fibra de carbono para reforço estrutural de alta resistência - 300 g/m² | m² | 275.96 | 208.36 | 484.32
01.27 | Estudo e programa ambientais
01.27.011 |  | Projeto e implementação de gerenciamento integrado de resíduos sólidos e gestão de perdas | un | 141.85 | 6003.93 | 6145.78
01.27.021 |  | Projeto e implementação de educação ambiental | un | 141.85 | 8090.31 | 8232.16
01.27.031 |  | Projeto e implementação de controle ambiental de obra | un | 141.85 | 7164.03 | 7305.88
01.27.041 |  | Laudo de caracterização de vegetação | un | 409.6 | 16526.32 | 16935.92
01.27.051 |  | Laudo de caracterização da fauna associada à flora | un | 409.6 | 25380.5 | 25790.1
01.27.061 |  | Projeto e implementação de monitoramento da fauna durante a obra | un | 409.6 | 10083.89 | 10493.49
01.27.071 |  | Laudo de autodepuração | un | 333.1 | 12109.73 | 12442.83
01.27.091 |  | Estudo de impacto de vizinhança, em área urbana até 10.000 m² | un | 203.05 | 19618.9 | 19821.95
01.28 | Poço profundo
01.28.010 |  | Taxa de mobilização e desmobilização de equipamentos para execução de perfuração para poço profundo - profundidade até 200 m | tx | 7436.84 | 0 | 7436.84
01.28.020 |  | Taxa de mobilização e desmobilização de equipamentos para execução de perfuração para poço profundo - profundidade acima de 200 m e até 300 m | tx | 10645.44 | 0 | 10645.44
01.28.030 |  | Taxa de mobilização e desmobilização de equipamentos para execução de perfuração para poço profundo - profundidade acima de 300 m | tx | 13751.54 | 0 | 13751.54
01.28.040 |  | Perfuração rotativa para poço profundo em camadas de solos sedimentares, diâmetro de 8 1/2" (215,90 mm) | m | 366.73 | 0 | 366.73
01.28.050 |  | Perfuração rotativa para poço profundo em aluvião, arenito, ou solos sedimentados em geral, diâmetro de 10" (250 mm) | m | 393.68 | 0 | 393.68
01.28.060 |  | Perfuração rotativa para poço profundo em aluvião, arenito, ou solos sedimentados em geral, diâmetro de 12" (300 mm) | m | 508.42 | 0 | 508.42
01.28.070 |  | Perfuração rotativa para poço profundo em aluvião, arenito, ou solos sedimentados em geral, diâmetro de 14" (350 mm) | m | 726.55 | 0 | 726.55
01.28.080 |  | Perfuração rotativa para poço profundo em aluvião, arenito, ou solos sedimentados em geral, diâmetro de 16" (400 mm) | m | 888.17 | 0 | 888.17
01.28.090 |  | Perfuração rotativa para poço profundo em aluvião, arenito, ou solos sedimentados em geral, diâmetro de 18" (450 mm) | m | 1121.54 | 0 | 1121.54
01.28.100 |  | Perfuração rotativa para poço profundo em aluvião, arenito, ou solos sedimentados em geral, diâmetro de 20" (500 mm) | m | 1075.44 | 0 | 1075.44
01.28.110 |  | Perfuração rotativa para poço profundo em aluvião, arenito, ou solos sedimentados em geral, diâmetro de 22" (550 mm) | m | 1272.86 | 0 | 1272.86
01.28.120 |  | Perfuração rotativa para poço profundo em aluvião, arenito, ou solos sedimentados em geral, diâmetro de 26" (650 mm) | m | 1739.3 | 0 | 1739.3
01.28.130 |  | Perfuração rotativa para poço profundo em solos e/ou rocha metassedimentar alterada em geral, diâmetro de 20" (508 mm) | m | 694.84 | 0 | 694.84
01.28.140 |  | Perfuração roto-pneumática para poço profundo em rocha metassedimentar em geral, diâmetro de 12 1/4" (311,15 mm) | m | 855.05 | 0 | 855.05
01.28.150 |  | Perfuração rotativa para poço profundo em rocha sã (basalto), diâmetro de 14" (350 mm) | m | 2729.78 | 0 | 2729.78
01.28.160 |  | Perfuração rotativa para poço profundo em rocha alterada (basalto alterado), diâmetro de 8" (200 mm) | m | 262.61 | 0 | 262.61
01.28.170 |  | Perfuração rotativa para poço profundo em rocha alterada (basalto alterado), diâmetro de 10" (250 mm) | m | 375.63 | 0 | 375.63
01.28.180 |  | Perfuração rotativa para poço profundo em rocha alterada (basalto alterado), diâmetro de 12" (300 mm) | m | 534.24 | 0 | 534.24
01.28.190 |  | Perfuração roto-pneumática para poço profundo em rocha sã (basalto), diâmetro de 6" (150 mm) | m | 253.61 | 0 | 253.61
01.28.200 |  | Perfuração roto-pneumática para poço profundo em rocha sã (basalto), diâmetro de 8" (200 mm) | m | 396.66 | 0 | 396.66
01.28.210 |  | Perfuração roto-pneumática para poço profundo em rocha sã (basalto), diâmetro de 10" (250 mm) | m | 585.4 | 0 | 585.4
01.28.220 |  | Perfuração roto-pneumática para poço profundo em rocha sã (basalto), diâmetro de 12" (300 mm) | m | 1384.14 | 0 | 1384.14
01.28.230 |  | Perfuração roto-pneumática para poço profundo em rocha sã (basalto), diâmetro de 14" (350 mm) | m | 1679.79 | 0 | 1679.79
01.28.240 |  | Perfuração roto-pneumática para poço profundo em rocha sã (basalto), diâmetro de 18" (450 mm) | m | 2441.73 | 0 | 2441.73
01.28.250 |  | Revestimento interno de poço profundo tubo liso em aço galvanizado, diâmetro de 6" (152,40 mm) - união solda | m | 415.41 | 0 | 415.41
01.28.260 |  | Revestimento interno de poço profundo tubo PVC geomecânico nervurado standard, diâmetro de 6" (150 mm) | m | 271.4 | 0 | 271.4
01.28.270 |  | Revestimento interno de poço profundo tubo PVC geomecânico nervurado reforçado, diâmetro de 8" (200 mm) | m | 543.08 | 0 | 543.08
01.28.280 |  | Revestimento interno de poço profundo tubo de aço preto, diâmetro de 6" (152,40 mm) | m | 355.35 | 0 | 355.35
01.28.290 |  | Revestimento interno de poço profundo tubo preto DIN 2440, diâmetro de 6" (150 mm) | m | 375.92 | 0 | 375.92
01.28.300 |  | Revestimento interno de poço profundo tubo preto DIN 2440, diâmetro de 8" (200 mm) | m | 574.95 | 0 | 574.95
01.28.310 |  | Revestimento interno de poço profundo tubo de aço preto liso calandrado, diâmetro de 16" (406,40 mm) | m | 905.21 | 0 | 905.21
01.28.350 |  | Revestimento da boca de poço profundo tubo chapa 3/16", diâmetro de 12" | m | 767.05 | 0 | 767.05
01.28.360 |  | Revestimento da boca de poço profundo tubo chapa 3/16", diâmetro de 14" | m | 831.73 | 0 | 831.73
01.28.370 |  | Revestimento da boca de poço profundo tubo chapa 3/16", diâmetro de 16" | m | 978.12 | 0 | 978.12
01.28.380 |  | Revestimento da boca de poço profundo tubo chapa 3/16", diâmetro de 20" | m | 980.74 | 0 | 980.74
01.28.390 |  | Filtro PVC geomecânico nervurado tipo standard para poço profundo, diâmetro de 6" (150 mm) | m | 362.41 | 0 | 362.41
01.28.400 |  | Filtro PVC geomecânico nervurado tipo reforçado para poço profundo, diâmetro de 8" (200 mm) | m | 632.49 | 0 | 632.49
01.28.410 |  | Filtro espiralado galvanizado simples (standard) para poço profundo, diâmetro de 6" (152,40 mm) | m | 721.46 | 0 | 721.46
01.28.420 |  | Filtro espiralado galvanizado reforçado para poço profundo, diâmetro de 6" (152,40 mm) | m | 855.82 | 0 | 855.82
01.28.430 |  | Filtro espiralado em aço inoxidável reforçado para poço profundo, diâmetro de 6" (152,40 mm) | m | 1739.1 | 0 | 1739.1
01.28.440 |  | Filtro galvanizado tipo NOLD para poço profundo, diâmetro de 6" (150 mm) | m | 605.89 | 0 | 605.89
01.28.450 |  | Pré-filtro tipo pérola para poço profundo | m³ | 1324.79 | 0 | 1324.79
01.28.460 |  | Pré-filtro tipo Jacareí para poço profundo | m³ | 1200.79 | 0 | 1200.79
01.28.470 |  | Perfilagem ótica (filmagem / endoscopia) para poço profundo | m | 62.56 | 0 | 62.56
01.28.480 |  | Perfilagem elétrica de poço profundo | m | 123.52 | 0 | 123.52
01.28.490 |  | Taxa de mobilização e desmobilização de equipamentos para execução de bombeamento, limpeza, desenvolvimento e teste de vazão | tx | 2856.83 | 0 | 2856.83
01.28.500 |  | Limpeza e desenvolvimento do poço profundo | h | 268.98 | 0 | 268.98
01.28.510 |  | Ensaio de vazão (bombeamento) para poço profundo, com bomba submersa | h | 243.77 | 0 | 243.77
01.28.520 |  | Ensaio de vazão escalonado para poço profundo | h | 257.51 | 0 | 257.51
01.28.530 |  | Ensaio de recuperação de nível para poço profundo | h | 259.68 | 0 | 259.68
01.28.540 |  | Desinfecção de poço profundo | un | 1495.1 | 0 | 1495.1
01.28.550 |  | Análise físico-química e bacteriológica da água para poço profundo | cj | 2698.03 | 0 | 2698.03
01.28.560 |  | Centralizador de coluna para poço profundo, diâmetro de 4" ou 6" | un | 276.24 | 0 | 276.24
01.28.570 |  | Cimentação de boca do poço profundo, entre perfuração de maior diâmetro (cimentação do espaço anular) | m³ | 1523.98 | 0 | 1523.98
01.28.580 |  | Laje de proteção em concreto armado para poço profundo (área mínimo de 3,00 m²) | un | 667.82 | 351.39 | 1019.21
01.28.590 |  | Lacre do poço profundo (tampa) | un | 726.36 | 0 | 726.36
01.28.600 |  | Licença de perfuração para poço profundo | un | 5144.51 | 0 | 5144.51
01.28.610 |  | Outorga de direito de uso para poço profundo | un | 3661.3 | 0 | 3661.3
01.28.620 |  | Parecer técnico junto a CETESB | un | 4366.21 | 0 | 4366.21
02 | INÍCIO, APOIO E ADMINISTRAÇÃO DA OBRA
02.01 | Construção provisória
02.01.021 |  | Construção provisória em madeira - fornecimento e montagem | m² | 209.6 | 85.1 | 294.7
02.01.171 |  | Sanitário/vestiário provisório em alvenaria | m² | 363.52 | 216.89 | 580.41
02.01.180 |  | Banheiro químico modelo Standard, com manutenção conforme exigências da CETESB | unxmês | 562.86 | 0 | 562.86
02.01.200 |  | Desmobilização de construção provisória | m² | 9.56 | 4.75 | 14.31
02.02 | Container
02.02.120 |  | Locação de container tipo alojamento - área mínima de 13,80 m² | unxmês | 430.56 | 55.12 | 485.68
02.02.130 |  | Locação de container tipo escritório com 1 vaso sanitário, 1 lavatório e 1 ponto para chuveiro - área mínima de 13,80 m² | unxmês | 542.22 | 92.42 | 634.64
02.02.140 |  | Locação de container tipo sanitário com 2 vasos sanitários, 2 lavatórios, 2 mictórios e 4 pontos para chuveiro - área mínima de 13,80 m² | unxmês | 628.89 | 92.42 | 721.31
02.02.150 |  | Locação de container tipo depósito - área mínima de 13,80 m² | unxmês | 439.33 | 55.12 | 494.45
02.02.160 |  | Locação de container tipo guarita - área mínima de 4,60 m² | unxmês | 395.56 | 18.37 | 413.93
02.03 | Tapume, vedação e proteções diversas
02.03.030 |  | Proteção de superfícies em geral com plástico bolha | m² | 0.43 | 1.35 | 1.78
02.03.060 |  | Proteção de fachada com tela de nylon | m² | 3.1 | 13.32 | 16.42
02.03.080 |  | Fechamento provisório de vãos em chapa de madeira compensada | m² | 9.16 | 18.98 | 28.14
02.03.110 |  | Tapume móvel para fechamento de áreas | m² | 28.93 | 35.12 | 64.05
02.03.120 |  | Tapume fixo para fechamento de áreas, com portão | m² | 28.93 | 34.89 | 63.82
02.03.200 |  | Locação de quadros metálicos para plataforma de proteção, inclusive o madeiramento | m²xmês | 20.85 | 0.67 | 21.52
02.03.240 |  | Proteção de piso com tecido de aniagem e gesso | m² | 7.73 | 2.7 | 10.43
02.03.250 |  | Tapume fixo em painel OSB - espessura 8 mm | m² | 39.17 | 25.75 | 64.92
02.03.260 |  | Tapume fixo em painel OSB - espessura 10 mm | m² | 43.17 | 25.75 | 68.92
02.03.270 |  | Tapume fixo em painel OSB - espessura 12 mm | m² | 46.69 | 25.75 | 72.44
02.03.500 |  | Proteção em madeira e lona plástica para equipamento mecânico ou informática - para obras de reforma | m³ | 28 | 29.7 | 57.7
02.05 | Andaime e balancim
02.05.060 |  | Montagem e desmontagem de andaime torre metálica com altura até 10 m | m | 0 | 8.24 | 8.24
02.05.080 |  | Montagem e desmontagem de andaime torre metálica com altura superior a 10 m | m | 0 | 20.81 | 20.81
02.05.090 |  | Montagem e desmontagem de andaime tubular fachadeiro com altura até 10 m | m² | 0 | 8.24 | 8.24
02.05.100 |  | Montagem e desmontagem de andaime tubular fachadeiro com altura superior a 10 m | m² | 0 | 20.81 | 20.81
02.05.195 |  | Balancim elétrico tipo plataforma para transporte vertical, com altura até 60 m | unxmês | 1353.45 | 0 | 1353.45
02.05.202 |  | Andaime torre metálico (1,5 x 1,5 m) com piso metálico | mxmês | 15.06 | 3.24 | 18.3
02.05.212 |  | Andaime tubular fachadeiro com piso metálico e sapatas ajustáveis | m²xmês | 6.28 | 3.24 | 9.52
02.06 | Alocação de equipe, equipamento e ferramental
02.06.030 |  | Locação de plataforma elevatória articulada, com altura aproximada de 12,5m, capacidade de carga de 227 kg, elétrica | unxmês | 5837.06 | 2311.2 | 8148.26
02.06.040 |  | Locação de plataforma elevatória articulada, com altura aproximada de 20 m, capacidade de carga de 227 kg, diesel | unxmês | 10592.03 | 2311.2 | 12903.23
02.08 | Sinalização de obra
02.08.020 |  | Placa de identificação para obra | m² | 426.51 | 62.02 | 488.53
02.08.040 |  | Placa em lona com impressão digital e requadro em metalon | m² | 261.21 | 17.54 | 278.75
02.08.050 |  | Placa em lona com impressão digital e estrutura em madeira | m² | 105.22 | 34.53 | 139.75
02.09 | Limpeza de terreno
02.09.030 |  | Limpeza manual do terreno, inclusive troncos até 5 cm de diâmetro, com caminhão à disposição dentro da obra, até o raio de 1 km | m² | 1.53 | 3.38 | 4.91
02.09.040 |  | Limpeza mecanizada do terreno, inclusive troncos até 15 cm de diâmetro, com caminhão à disposição dentro e fora da obra, com transporte no raio de até 1 km | m² | 2.32 | 0.11 | 2.43
02.09.130 |  | Limpeza mecanizada do terreno, inclusive troncos com diâmetro acima de 15 cm até 50 cm, com caminhão à disposição dentro da obra, até o raio de 1 km | m² | 2.48 | 0.11 | 2.59
02.09.150 |  | Corte e derrubada de eucalipto (1° corte) - idade até 4 anos | m³ | 50.3 | 6.08 | 56.38
02.09.160 |  | Corte e derrubada de eucalipto (1° corte) - idade acima de 4 anos | m³ | 59.23 | 7.16 | 66.39
02.10 | Locação de obra
02.10.020 |  | Locação de obra de edificação | m² | 5.24 | 3.89 | 9.13
02.10.040 |  | Locação de rede de canalização | m | 0.61 | 0.28 | 0.89
02.10.050 |  | Locação para muros, cercas e alambrados | m | 0.61 | 0.28 | 0.89
02.10.060 |  | Locação de vias, calçadas, tanques e lagoas | m² | 0.55 | 0.56 | 1.11
03 | DEMOLIÇÃO SEM REAPROVEITAMENTO
03.01 | Demolição de concreto, lastro, mistura e afins
03.01.020 |  | Demolição manual de concreto simples | m³ | 0 | 148.5 | 148.5
03.01.040 |  | Demolição manual de concreto armado | m³ | 0 | 270 | 270
03.01.060 |  | Demolição manual de lajes pré-moldadas, incluindo revestimento | m² | 0 | 20.25 | 20.25
03.01.200 |  | Demolição mecanizada de concreto armado, inclusive fragmentação, carregamento, transporte até 1 quilômetro e descarregamento | m³ | 270.83 | 81 | 351.83
03.01.210 |  | Demolição mecanizada de concreto armado, inclusive fragmentação e acomodação do material | m³ | 258.74 | 81 | 339.74
03.01.220 |  | Demolição mecanizada de concreto simples, inclusive fragmentação, carregamento, transporte até 1 quilômetro e descarregamento | m³ | 141.46 | 54 | 195.46
03.01.230 |  | Demolição mecanizada de concreto simples, inclusive fragmentação e acomodação do material | m³ | 129.37 | 54 | 183.37
03.01.240 |  | Demolição mecanizada de pavimento ou piso em concreto, inclusive fragmentação, carregamento, transporte até 1 quilômetro e descarregamento | m² | 13.89 | 5.4 | 19.29
03.01.250 |  | Demolição mecanizada de pavimento ou piso em concreto, inclusive fragmentação e acomodação do material | m² | 12.94 | 5.4 | 18.34
03.01.260 |  | Demolição mecanizada de sarjeta ou sarjetão, inclusive fragmentação, carregamento, transporte até 1 quilômetro e descarregamento | m³ | 138.86 | 54 | 192.86
03.01.270 |  | Demolição mecanizada de sarjeta ou sarjetão, inclusive fragmentação e acomodação do material | m³ | 129.37 | 54 | 183.37
03.02 | Demolição de alvenaria
03.02.020 |  | Demolição manual de alvenaria de fundação/embasamento | m³ | 0 | 81 | 81
03.02.040 |  | Demolição manual de alvenaria de elevação ou elemento vazado, incluindo revestimento | m³ | 0 | 54 | 54
03.03 | Demolição de revestimento em massa
03.03.020 |  | Apicoamento manual de piso, parede ou teto | m² | 0 | 2.02 | 2.02
03.03.040 |  | Demolição manual de revestimento em massa de parede ou teto | m² | 0 | 4.05 | 4.05
03.03.060 |  | Demolição manual de revestimento em massa de piso | m² | 0 | 6.75 | 6.75
03.04 | Demolição de revestimento cerâmico e ladrilho hidráulico
03.04.020 |  | Demolição manual de revestimento cerâmico, incluindo a base | m² | 0 | 8.1 | 8.1
03.04.030 |  | Demolição manual de revestimento em ladrilho hidráulico, incluindo a base | m² | 0 | 6.75 | 6.75
03.04.040 |  | Demolição manual de rodapé, soleira ou peitoril, em material cerâmico e/ou ladrilho hidráulico, incluindo a base | m | 0 | 2.02 | 2.02
03.05 | Demolição de revestimento sintético
03.05.020 |  | Demolição manual de revestimento sintético, incluindo a base | m² | 0 | 5.4 | 5.4
03.06 | Demolição de revestimento em pedra e blocos maciços
03.06.050 |  | Desmonte (levantamento) mecanizado de pavimento em paralelepípedo ou lajota de concreto, inclusive carregamento, transporte até 1 quilômetro e descarregamento | m² | 9.7 | 6.75 | 16.45
03.06.060 |  | Desmonte (levantamento) mecanizado de pavimento em paralelepípedo ou lajota de concreto, inclusive acomodação do material | m² | 0.91 | 6.75 | 7.66
03.07 | Demolição de revestimento asfáltico
03.07.010 |  | Demolição (levantamento) mecanizada de pavimento asfáltico, inclusive carregamento, transporte até 1 quilômetro e descarregamento | m² | 14.26 | 2.7 | 16.96
03.07.030 |  | Demolição (levantamento) mecanizada de pavimento asfáltico, inclusive fragmentação e acomodação do material | m² | 12.94 | 2.7 | 15.64
03.07.050 |  | Fresagem de pavimento asfáltico com espessura até 5 cm, inclusive carregamento, transporte até 1 quilômetro e descarregamento | m² | 6.18 | 0.94 | 7.12
03.07.070 |  | Fresagem de pavimento asfáltico com espessura até 5 cm, inclusive acomodação do material | m² | 4.72 | 0.94 | 5.66
03.07.080 |  | Fresagem de pavimento asfáltico com espessura até 5 cm, inclusive remoção do material fresado até 10 quilômetros e varrição | m² | 8.11 | 0.41 | 8.52
03.08 | Demolição de forro / divisórias
03.08.020 |  | Demolição manual de forro em estuque, inclusive sistema de fixação/tarugamento | m² | 0 | 7.02 | 7.02
03.08.040 |  | Demolição manual de forro qualquer, inclusive sistema de fixação/tarugamento | m² | 0 | 4.05 | 4.05
03.08.060 |  | Demolição manual de forro em gesso, inclusive sistema de fixação | m² | 0 | 4.05 | 4.05
03.08.200 |  | Demolição manual de painéis divisórias, inclusive montantes metálicos | m² | 0 | 4.45 | 4.45
03.09 | Demolição de impermeabilização e afins
03.09.020 |  | Demolição manual de camada impermeabilizante | m² | 0 | 10.85 | 10.85
03.09.040 |  | Demolição manual de argamassa regularizante, isolante ou protetora e papel Kraft | m² | 0 | 13.03 | 13.03
03.09.060 |  | Remoção manual de junta de dilatação ou retração, inclusive apoio | m | 0 | 4.35 | 4.35
03.10 | Remoção de pintura
03.10.020 |  | Remoção de pintura em rodapé, baguete ou moldura com lixa | m | 0.06 | 0.85 | 0.91
03.10.040 |  | Remoção de pintura em rodapé, baguete ou moldura com produto químico | m | 0.52 | 0.85 | 1.37
03.10.080 |  | Remoção de pintura em superfícies de madeira e/ou metálicas com produtos químicos | m² | 2.58 | 6.77 | 9.35
03.10.100 |  | Remoção de pintura em superfícies de madeira e/ou metálicas com lixamento | m² | 0.28 | 5.08 | 5.36
03.10.120 |  | Remoção de pintura em massa com produtos químicos | m² | 2.58 | 5.08 | 7.66
03.10.140 |  | Remoção de pintura em massa com lixamento | m² | 0.28 | 3.39 | 3.67
04 | RETIRADA COM PROVÁVEL REAPROVEITAMENTO
04.01 | Retirada de fechamento e elemento divisor
04.01.020 |  | Retirada de divisória em placa de madeira ou fibrocimento tarugada | m² | 0 | 24.64 | 24.64
04.01.040 |  | Retirada de divisória em placa de madeira ou fibrocimento com montantes metálicos | m² | 0 | 21.35 | 21.35
04.01.060 |  | Retirada de divisória em placa de concreto, granito, granilite ou mármore | m² | 0 | 13.14 | 13.14
04.01.080 |  | Retirada de fechamento em placas pré-moldadas, inclusive pilares | m² | 1.54 | 0.46 | 2
04.01.090 |  | Retirada de barreira de proteção com arame de alta segurança, simples ou duplo | m | 0 | 2.84 | 2.84
04.01.100 |  | Retirada de cerca | m | 0 | 8.37 | 8.37
04.02 | Retirada de elementos de estrutura (concreto, ferro, alumínio e madeira)
04.02.020 |  | Retirada de peças lineares em madeira com seção até 60 cm² | m | 0 | 0.9 | 0.9
04.02.030 |  | Retirada de peças lineares em madeira com seção superior a 60 cm² | m | 0 | 3 | 3
04.02.050 |  | Retirada de estrutura em madeira tesoura - telhas de barro | m² | 0 | 16.45 | 16.45
04.02.070 |  | Retirada de estrutura em madeira tesoura - telhas perfil qualquer | m² | 0 | 13.47 | 13.47
04.02.090 |  | Retirada de estrutura em madeira pontaletada - telhas de barro | m² | 0 | 11.97 | 11.97
04.02.110 |  | Retirada de estrutura em madeira pontaletada - telhas perfil qualquer | m² | 0 | 8.98 | 8.98
04.02.140 |  | Retirada de estrutura metálica | kg | 1.44 | 0 | 1.44
04.03 | Retirada de telhamento e proteção
04.03.020 |  | Retirada de telhamento em barro | m² | 0 | 10.8 | 10.8
04.03.040 |  | Retirada de telhamento perfil e material qualquer, exceto barro | m² | 0 | 5.4 | 5.4
04.03.060 |  | Retirada de cumeeira ou espigão em barro | m | 0 | 4.05 | 4.05
04.03.080 |  | Retirada de cumeeira, espigão ou rufo perfil qualquer | m | 0 | 6.75 | 6.75
04.03.090 |  | Retirada de domo de acrílico, inclusive perfis metálicos de fixação | m² | 0 | 8.22 | 8.22
04.04 | Retirada de revestimento em pedra e blocos maciços
04.04.010 |  | Retirada de revestimento em pedra, granito ou mármore, em parede ou fachada | m² | 0 | 28.87 | 28.87
04.04.020 |  | Retirada de revestimento em pedra, granito ou mármore, em piso | m² | 0 | 17.55 | 17.55
04.04.030 |  | Retirada de soleira ou peitoril em pedra, granito ou mármore | m | 0 | 12.15 | 12.15
04.04.040 |  | Retirada de degrau em pedra, granito ou mármore | m | 0 | 13.5 | 13.5
04.04.060 |  | Retirada de rodapé em pedra, granito ou mármore | m | 0 | 10.8 | 10.8
04.05 | Retirada de revestimentos em madeira
04.05.010 |  | Retirada de revestimento em lambris de madeira | m² | 0 | 37.85 | 37.85
04.05.020 |  | Retirada de piso em tacos de madeira | m² | 0 | 8.1 | 8.1
04.05.040 |  | Retirada de soalho somente o tablado | m² | 0 | 10.48 | 10.48
04.05.060 |  | Retirada de soalho inclusive vigamento | m² | 0 | 17.95 | 17.95
04.05.080 |  | Retirada de degrau em madeira | m | 0 | 8.98 | 8.98
04.05.100 |  | Retirada de rodapé inclusive cordão em madeira | m | 0 | 2.02 | 2.02
04.06 | Retirada de revestimentos sintéticos e metálicos
04.06.010 |  | Retirada de revestimento em lambris metálicos | m² | 0 | 37.85 | 37.85
04.06.020 |  | Retirada de piso em material sintético assentado a cola | m² | 0 | 3 | 3
04.06.040 |  | Retirada de degrau em material sintético assentado a cola | m | 0 | 2.78 | 2.78
04.06.060 |  | Retirada de rodapé inclusive cordão em material sintético | m | 0 | 0.67 | 0.67
04.06.100 |  | Retirada de piso elevado telescópico metálico, inclusive estrutura de sustentação | m² | 0 | 32.92 | 32.92
04.07 | Retirada de forro, brise e fachada
04.07.020 |  | Retirada de forro qualquer em placas ou tiras fixadas | m² | 0 | 8.37 | 8.37
04.07.040 |  | Retirada de forro qualquer em placas ou tiras apoiadas | m² | 0 | 4.49 | 4.49
04.07.060 |  | Retirada de sistema de fixação ou tarugamento de forro | m² | 0 | 3.38 | 3.38
04.08 | Retirada de esquadria e elemento de madeira
04.08.020 |  | Retirada de folha de esquadria em madeira | un | 0 | 14.97 | 14.97
04.08.040 |  | Retirada de guarnição, moldura e peças lineares em madeira, fixadas | m | 0 | 1.15 | 1.15
04.08.060 |  | Retirada de batente com guarnição e peças lineares em madeira, chumbados | m | 0 | 8.98 | 8.98
04.08.080 |  | Retirada de elemento em madeira e sistema de fixação tipo quadro, lousa, etc. | m² | 0 | 4.05 | 4.05
04.08.100 |  | Retirada de armário em madeira ou metal | m² | 0 | 13.47 | 13.47
04.09 | Retirada de esquadria e elementos metálicos
04.09.020 |  | Retirada de esquadria metálica em geral | m² | 0 | 20.95 | 20.95
04.09.040 |  | Retirada de folha de esquadria metálica | un | 0 | 17.54 | 17.54
04.09.060 |  | Retirada de batente, corrimão ou peças lineares metálicas, chumbados | m | 0 | 7.18 | 7.18
04.09.080 |  | Retirada de batente, corrimão ou peças lineares metálicas, fixados | m | 0 | 4.93 | 4.93
04.09.100 |  | Retirada de guarda-corpo ou gradil em geral | m² | 0 | 20.95 | 20.95
04.09.120 |  | Retirada de escada de marinheiro com ou sem guarda-corpo | m | 0 | 23.94 | 23.94
04.09.140 |  | Retirada de poste ou sistema de sustentação para alambrado ou fechamento | un | 0 | 17.55 | 17.55
04.09.160 |  | Retirada de entelamento metálico em geral | m² | 0 | 2.84 | 2.84
04.10 | Retirada de ferragens e acessórios para esquadrias
04.10.020 |  | Retirada de fechadura ou fecho de embutir | un | 0 | 8.22 | 8.22
04.10.040 |  | Retirada de fechadura ou fecho de sobrepor | un | 0 | 3.28 | 3.28
04.10.060 |  | Retirada de dobradiça | un | 0 | 1.65 | 1.65
04.10.080 |  | Retirada de peça ou acessório complementar em geral de esquadria | un | 0 | 12.95 | 12.95
04.11 | Retirada de aparelhos, metais sanitários e registro
04.11.020 |  | Retirada de aparelho sanitário incluindo acessórios | un | 0 | 29.53 | 29.53
04.11.030 |  | Retirada de bancada incluindo pertences | m² | 0 | 41.89 | 41.89
04.11.040 |  | Retirada de complemento sanitário chumbado | un | 0 | 9.85 | 9.85
04.11.060 |  | Retirada de complemento sanitário fixado ou de sobrepor | un | 0 | 4.1 | 4.1
04.11.080 |  | Retirada de registro ou válvula embutidos | un | 0 | 37.75 | 37.75
04.11.100 |  | Retirada de registro ou válvula aparentes | un | 0 | 21.65 | 21.65
04.11.110 |  | Retirada de purificador/bebedouro | un | 0 | 21.65 | 21.65
04.11.120 |  | Retirada de torneira ou chuveiro | un | 0 | 5.12 | 5.12
04.11.140 |  | Retirada de sifão ou metais sanitários diversos | un | 0 | 7.87 | 7.87
04.11.160 |  | Retirada de caixa de descarga de sobrepor ou acoplada | un | 0 | 14.95 | 14.95
04.12 | Retirada de aparelhos elétricos e hidráulicos
04.12.020 |  | Retirada de conjunto motor-bomba | un | 0 | 62.71 | 62.71
04.12.040 |  | Retirada de motor de bomba de recalque | un | 0 | 49.78 | 49.78
04.13 | Retirada de impermeabilização e afins
04.13.020 |  | Retirada de isolamento térmico com material monolítico | m² | 0 | 4.05 | 4.05
04.13.060 |  | Retirada de isolamento térmico com material em panos | m² | 0 | 0.67 | 0.67
04.14 | Retirada de vidro
04.14.020 |  | Retirada de vidro ou espelho com raspagem da massa ou retirada de baguete | m² | 0 | 9.85 | 9.85
04.14.040 |  | Retirada de esquadria em vidro | m² | 0 | 29.92 | 29.92
04.17 | Retirada em instalação elétrica - letra A até B
04.17.020 |  | Remoção de aparelho de iluminação ou projetor fixo em teto, piso ou parede | un | 0 | 13.27 | 13.27
04.17.040 |  | Remoção de aparelho de iluminação ou projetor fixo em poste ou braço | un | 0 | 49.78 | 49.78
04.17.060 |  | Remoção de suporte tipo braquet | un | 0 | 16.6 | 16.6
04.17.080 |  | Remoção de barramento de cobre | m | 0 | 13.27 | 13.27
04.17.100 |  | Remoção de base de disjuntor tipo QUIK-LAG | un | 0 | 4.97 | 4.97
04.17.120 |  | Remoção de base de fusível tipo DIAZED | un | 0 | 4.97 | 4.97
04.17.140 |  | Remoção de base e haste de para-raios | un | 0 | 33.18 | 33.18
04.17.160 |  | Remoção de base ou chave para fusível NH tipo tripolar | un | 0 | 16.6 | 16.6
04.17.180 |  | Remoção de base ou chave para fusível NH tipo unipolar | un | 0 | 14.93 | 14.93
04.17.200 |  | Remoção de braçadeira para passagem de cordoalha | un | 0 | 13.27 | 13.27
04.17.220 |  | Remoção de bucha de passagem interna ou externa | un | 0 | 13.27 | 13.27
04.17.240 |  | Remoção de bucha de passagem para neutro | un | 0 | 9.96 | 9.96
04.18 | Retirada em instalação elétrica - letra C
04.18.020 |  | Remoção de cabeçote em rede de telefonia | un | 0 | 8.3 | 8.3
04.18.040 |  | Remoção de cabo de aço e esticadores de para-raios | m | 0 | 11.62 | 11.62
04.18.060 |  | Remoção de caixa de entrada de energia padrão medição indireta completa | un | 0 | 165.9 | 165.9
04.18.070 |  | Remoção de caixa de entrada de energia padrão residencial completa | un | 0 | 132.72 | 132.72
04.18.080 |  | Remoção de caixa de entrada telefônica completa | un | 0 | 66.36 | 66.36
04.18.090 |  | Remoção de caixa de medição padrão completa | un | 0 | 36.85 | 36.85
04.18.120 |  | Remoção de caixa estampada | un | 0 | 4.92 | 4.92
04.18.130 |  | Remoção de caixa para fusível ou tomada instalada em perfilado | un | 0 | 5.91 | 5.91
04.18.140 |  | Remoção de caixa para transformador de corrente | un | 0 | 36.85 | 36.85
04.18.180 |  | Remoção de cantoneira metálica | m | 0 | 8.3 | 8.3
04.18.200 |  | Remoção de captor de para-raios tipo Franklin | un | 0 | 16.6 | 16.6
04.18.220 |  | Remoção de chapa de ferro para bucha de passagem | un | 0 | 13.27 | 13.27
04.18.240 |  | Remoção de chave automática da boia | un | 0 | 19.91 | 19.91
04.18.250 |  | Remoção de chave base de mármore ou ardósia | un | 0 | 16.6 | 16.6
04.18.260 |  | Remoção de chave de ação rápida comando frontal montado em painel | un | 0 | 33.18 | 33.18
04.18.270 |  | Remoção de chave fusível indicadora tipo Matheus | un | 0 | 49.78 | 49.78
04.18.280 |  | Remoção de chave seccionadora tripolar seca mecanismo de manobra frontal | un | 0 | 93.36 | 93.36
04.18.290 |  | Remoção de chave tipo Pacco rotativo | un | 0 | 24.89 | 24.89
04.18.320 |  | Remoção de cinta de fixação de eletroduto ou sela para cruzeta em poste | un | 0 | 6.75 | 6.75
04.18.340 |  | Remoção de condulete | un | 0 | 13.23 | 13.23
04.18.360 |  | Remoção de condutor aparente diâmetro externo acima de 6,5 mm | m | 0 | 3.98 | 3.98
04.18.370 |  | Remoção de condutor aparente diâmetro externo até 6,5 mm | m | 0 | 1.99 | 1.99
04.18.380 |  | Remoção de condutor embutido diâmetro externo acima de 6,5 mm | m | 0 | 3.32 | 3.32
04.18.390 |  | Remoção de condutor embutido diâmetro externo até 6,5 mm | m | 0 | 1.65 | 1.65
04.18.400 |  | Remoção de condutor especial | m | 0 | 23.35 | 23.35
04.18.410 |  | Remoção de cordoalha ou cabo de cobre nu | m | 0 | 6.64 | 6.64
04.18.420 |  | Remoção de contator magnético para comando de bomba | un | 0 | 33.18 | 33.18
04.18.440 |  | Remoção de corrente para pendentes | un | 0 | 6.64 | 6.64
04.18.460 |  | Remoção de cruzeta de ferro para fixação de projetores | un | 0 | 49.78 | 49.78
04.18.470 |  | Remoção de cruzeta de madeira | un | 0 | 70.03 | 70.03
04.19 | Retirada em instalação elétrica - letra D até I
04.19.020 |  | Remoção de disjuntor de volume normal ou reduzido | un | 0 | 136.6 | 136.6
04.19.030 |  | Remoção de disjuntor a seco aberto tripolar, 600 V de 800 A | un | 0 | 33.18 | 33.18
04.19.060 |  | Remoção de disjuntor termomagnético | un | 0 | 8.3 | 8.3
04.19.080 |  | Remoção de fundo de quadro de distribuição ou caixa de passagem | m² | 0 | 33.18 | 33.18
04.19.100 |  | Remoção de gancho de sustentação de luminária em perfilado | un | 0 | 6.64 | 6.64
04.19.120 |  | Remoção de interruptores, tomadas, botão de campainha ou cigarra | un | 0 | 13.27 | 13.27
04.19.140 |  | Remoção de isolador tipo castanha e gancho de sustentação | un | 0 | 3.32 | 3.32
04.19.160 |  | Remoção de isolador tipo disco completo e gancho de suspensão | un | 0 | 4.97 | 4.97
04.19.180 |  | Remoção de isolador tipo pino, inclusive o pino | un | 0 | 8.3 | 8.3
04.19.190 |  | Remoção de isolador galvanizado uso geral | un | 0 | 8.3 | 8.3
04.20 | Retirada em instalação elétrica - letra J até N
04.20.020 |  | Remoção de janela de ventilação, iluminação ou ventilação e iluminação padrão | un | 0 | 23.35 | 23.35
04.20.040 |  | Remoção de lâmpada | un | 0 | 2.7 | 2.7
04.20.060 |  | Remoção de luz de obstáculo | un | 0 | 33.18 | 33.18
04.20.080 |  | Remoção de manopla de comando de disjuntor | un | 0 | 16.6 | 16.6
04.20.100 |  | Remoção de mão francesa | un | 0 | 13.5 | 13.5
04.20.120 |  | Remoção de terminal modular (mufla) tripolar ou unipolar | un | 0 | 46.68 | 46.68
04.21 | Retirada em instalação elétrica - letra O até S
04.21.020 |  | Remoção de óleo de disjuntor ou transformador | l | 0 | 0.54 | 0.54
04.21.040 |  | Remoção de pára-raios tipo cristal-valve em cabine primária | un | 0 | 49.78 | 49.78
04.21.050 |  | Remoção de pára-raios tipo cristal-valve em poste singelo ou estaleiro | un | 0 | 66.36 | 66.36
04.21.060 |  | Remoção de perfilado | m | 0 | 13.27 | 13.27
04.21.100 |  | Remoção de porta de quadro ou painel | m² | 0 | 33.18 | 33.18
04.21.130 |  | Remoção de poste de concreto | un | 73.53 | 93.36 | 166.89
04.21.140 |  | Remoção de poste metálico | un | 73.53 | 93.36 | 166.89
04.21.150 |  | Remoção de poste de madeira | un | 0 | 104.56 | 104.56
04.21.160 |  | Remoção de quadro de distribuição, chamada ou caixa de passagem | m² | 0 | 66.36 | 66.36
04.21.200 |  | Remoção de reator para lâmpada | un | 0 | 11.67 | 11.67
04.21.210 |  | Remoção de reator para lâmpada fixo em poste | un | 0 | 66.36 | 66.36
04.21.240 |  | Remoção de relé | un | 0 | 15.74 | 15.74
04.21.260 |  | Remoção de roldana | un | 0 | 2.7 | 2.7
04.21.280 |  | Remoção de soquete | un | 0 | 2.7 | 2.7
04.21.300 |  | Remoção de suporte de transformador em poste singelo ou estaleiro | un | 0 | 21.6 | 21.6
04.22 | Retirada em instalação elétrica - letra T até o final
04.22.020 |  | Remoção de terminal ou conector para cabos | un | 0 | 3.38 | 3.38
04.22.040 |  | Remoção de transformador de potência em cabine primária | un | 0 | 229.96 | 229.96
04.22.050 |  | Remoção de transformador de potencial completo (pequeno) | un | 0 | 21.56 | 21.56
04.22.060 |  | Remoção de transformador de potência trifásico até 225 kVA, a óleo, em poste singelo | un | 147.06 | 265.44 | 412.5
04.22.100 |  | Remoção de tubulação elétrica aparente com diâmetro externo acima de 50 mm | m | 0 | 16.6 | 16.6
04.22.110 |  | Remoção de tubulação elétrica aparente com diâmetro externo até 50 mm | m | 0 | 8.3 | 8.3
04.22.120 |  | Remoção de tubulação elétrica embutida com diâmetro externo acima de 50 mm | m | 0 | 33.18 | 33.18
04.22.130 |  | Remoção de tubulação elétrica embutida com diâmetro externo até 50 mm | m | 0 | 16.6 | 16.6
04.22.200 |  | Remoção de vergalhão | m | 0 | 6.64 | 6.64
04.30 | Retirada em instalação hidráulica
04.30.020 |  | Remoção de calha ou rufo | m | 0 | 3.1 | 3.1
04.30.040 |  | Remoção de condutor aparente | m | 0 | 2.02 | 2.02
04.30.060 |  | Remoção de tubulação hidráulica em geral, incluindo conexões, caixas e ralos | m | 0 | 5.4 | 5.4
04.30.080 |  | Remoção de hidrante de parede completo | un | 0 | 59.04 | 59.04
04.30.100 |  | Remoção de reservatório em fibrocimento até 1000 litros | un | 0 | 99.54 | 99.54
04.31 | Retirada em instalação de combate a incêndio
04.31.010 |  | Retirada de bico de sprinkler | un | 0 | 9.34 | 9.34
04.35 | Retirada de sistema e equipamento de conforto mecânico
04.35.050 |  | Retirada de aparelho de ar condicionado portátil | un | 0 | 15.05 | 15.05
04.40 | Retirada diversa de peças pré-moldadas
04.40.010 |  | Retirada manual de guia pré-moldada, inclusive limpeza, carregamento, transporte até 1 quilômetro e descarregamento | m | 0.5 | 5.4 | 5.9
04.40.020 |  | Retirada de soleira ou peitoril em geral | m | 0 | 2.7 | 2.7
04.40.030 |  | Retirada manual de guia pré-moldada, inclusive limpeza e empilhamento | m | 0 | 5.4 | 5.4
04.40.050 |  | Retirada manual de paralelepípedo ou lajota de concreto, inclusive limpeza, carregamento, transporte até 1 quilômetro e descarregamento | m² | 3.97 | 8.1 | 12.07
04.40.070 |  | Retirada manual de paralelepípedo ou lajota de concreto, inclusive limpeza e empilhamento | m² | 0 | 8.1 | 8.1
05 | TRANSPORTE E MOVIMENTAÇÃO, DENTRO E FORA DA OBRA
05.04 | Transporte de material solto
05.04.060 |  | Transporte manual horizontal e/ou vertical de entulho até o local de despejo - ensacado | m³ | 14.13 | 72.9 | 87.03
05.07 | Transporte comercial, carreteiro e aluguel
05.07.040 |  | Remoção de entulho separado de obra com caçamba metálica - terra, alvenaria, concreto, argamassa, madeira, papel, plástico ou metal | m³ | 79.82 | 8.1 | 87.92
05.07.050 |  | Remoção de entulho de obra com caçamba metálica - material volumoso e misturado por alvenaria, terra, madeira, papel, plástico e metal | m³ | 80.02 | 8.1 | 88.12
05.07.060 |  | Remoção de entulho de obra com caçamba metálica - material rejeitado e misturado por vegetação, isopor, manta asfáltica e lã de vidro | m³ | 91.82 | 8.1 | 99.92
05.07.070 |  | Remoção de entulho de obra com caçamba metálica - gesso e/ou drywall | m³ | 84.2 | 8.1 | 92.3
05.08 | Transporte mecanizado de material solto
05.08.060 |  | Transporte de entulho, para distâncias superiores ao 3° km até o 5° km | m³ | 12.05 | 0 | 12.05
05.08.080 |  | Transporte de entulho, para distâncias superiores ao 5° km até o 10° km | m³ | 22.59 | 0 | 22.59
05.08.100 |  | Transporte de entulho, para distâncias superiores ao 10° km até o 15° km | m³ | 28.05 | 0 | 28.05
05.08.120 |  | Transporte de entulho, para distâncias superiores ao 15° km até o 20° km | m³ | 31.9 | 0 | 31.9
05.08.140 |  | Transporte de entulho, para distâncias superiores ao 20° km | m³xkm | 1.6 | 0 | 1.6
05.08.220 |  | Carregamento mecanizado de entulho fragmentado, com caminhão à disposição dentro da obra, até o raio de 1 km | m³ | 9.96 | 0 | 9.96
05.09 | Taxas de recolhimento
05.09.006 |  | Taxa de destinação de resíduo sólido em aterro, tipo inerte | t | 29.85 | 0 | 29.85
05.09.007 |  | Taxa de destinação de resíduo sólido em aterro, tipo solo/terra | m³ | 22.87 | 0 | 22.87
05.09.008 |  | Transporte e taxa de destinação de resíduo sólido em aterro, tipo telhas cimento amianto | t | 766.67 | 0 | 766.67
05.10 | Transporte mecanizado de solo
05.10.010 |  | Carregamento mecanizado de solo de 1ª e 2ª categoria | m³ | 3.37 | 0 | 3.37
05.10.020 |  | Transporte de solo de 1ª e 2ª categoria por caminhão até o 2° km | m³ | 4.82 | 0 | 4.82
05.10.021 |  | Transporte de solo de 1ª e 2ª categoria por caminhão para distâncias superiores ao 2° km até o 3° km | m³ | 7.2 | 0 | 7.2
05.10.022 |  | Transporte de solo de 1ª e 2ª categoria por caminhão para distâncias superiores ao 3° km até o 5° km | m³ | 7.95 | 0 | 7.95
05.10.023 |  | Transporte de solo de 1ª e 2ª categoria por caminhão para distâncias superiores ao 5° km até o 10° km | m³ | 10.63 | 0 | 10.63
05.10.024 |  | Transporte de solo de 1ª e 2ª categoria por caminhão para distâncias superiores ao 10° km até o 15° km | m³ | 15.93 | 0 | 15.93
05.10.025 |  | Transporte de solo de 1ª e 2ª categoria por caminhão para distâncias superiores ao 15° km até o 20° km | m³ | 21.22 | 0 | 21.22
05.10.026 |  | Transporte de solo de 1ª e 2ª categoria por caminhão para distâncias superiores ao 20° km | m³xkm | 1.02 | 0 | 1.02
05.10.030 |  | Transporte de solo brejoso por caminhão até o 2° km | m³ | 8.29 | 0 | 8.29
05.10.031 |  | Transporte de solo brejoso por caminhão para distâncias superiores ao 2° km até o 3° km | m³ | 11.44 | 0 | 11.44
05.10.032 |  | Transporte de solo brejoso por caminhão para distâncias superiores ao 3° km até o 5° km | m³ | 11.94 | 0 | 11.94
05.10.033 |  | Transporte de solo brejoso por caminhão para distâncias superiores ao 5° km até o 10° km | m³ | 15.26 | 0 | 15.26
05.10.034 |  | Transporte de solo brejoso por caminhão para distâncias superiores ao 10° km até o 15° km | m³ | 22.87 | 0 | 22.87
05.10.035 |  | Transporte de solo brejoso por caminhão para distâncias superiores ao 15° km até o 20° km | m³ | 30.49 | 0 | 30.49
05.10.036 |  | Transporte de solo brejoso por caminhão para distâncias superiores ao 20° km | m³xkm | 1.48 | 0 | 1.48
06 | SERVIÇO EM SOLO E ROCHA, MANUAL
06.01 | Escavação manual em campo aberto de solo, exceto rocha
06.01.020 |  | Escavação manual em solo de 1ª e 2ª categoria em campo aberto | m³ | 0 | 33.75 | 33.75
06.01.040 |  | Escavação manual em solo brejoso em campo aberto | m³ | 0 | 42.12 | 42.12
06.02 | Escavação manual em valas e buracos de solo, exceto rocha
06.02.020 |  | Escavação manual em solo de 1ª e 2ª categoria em vala ou cava até 1,5 m | m³ | 0 | 40.5 | 40.5
06.02.040 |  | Escavação manual em solo de 1ª e 2ª categoria em vala ou cava além de 1,5 m | m³ | 0 | 52.38 | 52.38
06.11 | Reaterro manual sem fornecimento de material
06.11.020 |  | Reaterro manual para simples regularização sem compactação | m³ | 0 | 5.81 | 5.81
06.11.040 |  | Reaterro manual apiloado sem controle de compactação | m³ | 0 | 12.59 | 12.59
06.11.060 |  | Reaterro manual com adição de 2% de cimento | m³ | 11.08 | 45.36 | 56.44
06.12 | Aterro manual sem fornecimento de material
06.12.020 |  | Aterro manual apiloado de área interna com maço de 30 kg | m³ | 0 | 41.7 | 41.7
06.14 | Carga / carregamento e descarga manual
06.14.020 |  | Carga manual de solo | m³ | 0 | 8.1 | 8.1
07 | SERVIÇO EM SOLO E ROCHA, MECANIZADO
07.01 | Escavação ou corte mecanizados em campo aberto de solo, exceto rocha
07.01.010 |  | Escavação e carga mecanizada para exploração de solo em jazida | m³ | 9.01 | 0.19 | 9.2
07.01.020 |  | Escavação e carga mecanizada em solo de 1ª categoria, em campo aberto | m³ | 9.25 | 0.19 | 9.44
07.01.060 |  | Escavação e carga mecanizada em solo de 2ª categoria, em campo aberto | m³ | 15.25 | 0.63 | 15.88
07.01.120 |  | Carga e remoção de terra até a distância média de 1 km | m³ | 8.79 | 0 | 8.79
07.02 | Escavação mecanizada de valas e buracos em solo, exceto rocha
07.02.020 |  | Escavação mecanizada de valas ou cavas com profundidade de até 2 m | m³ | 5.84 | 0.87 | 6.71
07.02.040 |  | Escavação mecanizada de valas ou cavas com profundidade de até 3 m | m³ | 6.58 | 0.98 | 7.56
07.02.060 |  | Escavação mecanizada de valas ou cavas com profundidade de até 4 m | m³ | 11.04 | 0.57 | 11.61
07.02.080 |  | Escavação mecanizada de valas ou cavas com profundidade acima de 4 m, com escavadeira hidráulica | m³ | 11.78 | 0.53 | 12.31
07.05 | Escavação mecanizada em solo brejoso ou turfa
07.05.010 |  | Escavação e carga mecanizada em solo brejoso ou turfa | m³ | 24.47 | 1.26 | 25.73
07.05.020 |  | Escavação e carga mecanizada em solo vegetal superficial | m³ | 20.79 | 1.02 | 21.81
07.06 | Escavação ou carga mecanizada em campo aberto
07.06.010 |  | Escavação e carga mecanizada em campo aberto, com rompedor hidráulico, em rocha | m³ | 265.87 | 0 | 265.87
07.10 | Apiloamento e nivelamento mecanizado de solo
07.10.020 |  | Espalhamento de solo em bota-fora com compactação sem controle | m³ | 3.27 | 0.08 | 3.35
07.11 | Reaterro mecanizado sem fornecimento de material
07.11.020 |  | Reaterro compactado mecanizado de vala ou cava com compactador | m³ | 2.62 | 1.88 | 4.5
07.11.040 |  | Reaterro compactado mecanizado de vala ou cava com rolo, mínimo de 95% PN | m³ | 11.92 | 1.73 | 13.65
07.12 | Aterro mecanizado sem fornecimento de material
07.12.010 |  | Compactação de aterro mecanizado mínimo de 95% PN, sem fornecimento de solo em áreas fechadas | m³ | 9.41 | 0.29 | 9.7
07.12.020 |  | Compactação de aterro mecanizado mínimo de 95% PN, sem fornecimento de solo em campo aberto | m³ | 6.69 | 0.2 | 6.89
07.12.030 |  | Compactação de aterro mecanizado a 100% PN, sem fornecimento de solo em campo aberto | m³ | 6.79 | 0.09 | 6.88
07.12.040 |  | Aterro mecanizado por compensação, solo de 1ª categoria em campo aberto, sem compactação do aterro | m³ | 11.54 | 0.27 | 11.81
08 | ESCORAMENTO, CONTENÇÃO E DRENAGEM
08.01 | Escoramento
08.01.020 |  | Escoramento de solo contínuo | m² | 19.15 | 39.79 | 58.94
08.01.040 |  | Escoramento de solo descontínuo | m² | 10.82 | 23.94 | 34.76
08.01.060 |  | Escoramento de solo pontaletado | m² | 7.17 | 5.78 | 12.95
08.01.080 |  | Escoramento de solo especial | m² | 23.71 | 46.32 | 70.03
08.01.100 |  | Escoramento com estacas pranchas metálicas - profundidade até 4 m | m² | 133.66 | 0 | 133.66
08.01.110 |  | Escoramento com estacas pranchas metálicas - profundidade até 6 m | m² | 146.93 | 0 | 146.93
08.01.120 |  | Escoramento com estacas pranchas metálicas - profundidade até 8 m | m² | 163.11 | 0 | 163.11
08.02 | Cimbramento
08.02.020 |  | Cimbramento em madeira com estroncas de eucalipto | m³ | 12.63 | 21.72 | 34.35
08.02.040 |  | Cimbramento em perfil metálico para obras de arte | kg | 3.31 | 1.49 | 4.8
08.02.050 |  | Cimbramento tubular metálico | m³xmês | 3.16 | 1.35 | 4.51
08.02.060 |  | Montagem e desmontagem de cimbramento tubular metálico | m³ | 0 | 10.26 | 10.26
08.03 | Descimbramento
08.03.020 |  | Descimbramento em madeira | m³ | 0 | 5.98 | 5.98
08.05 | Manta, filtro e dreno
08.05.010 |  | Geomembrana em polietileno de alta densidade PEAD de 1 mm | m² | 18.63 | 0.51 | 19.14
08.05.100 |  | Dreno com pedra britada | m³ | 75.76 | 14.97 | 90.73
08.05.110 |  | Dreno com areia grossa | m³ | 97.14 | 8.98 | 106.12
08.05.180 |  | Manta geotêxtil com resistência à tração longitudinal de 10kN/m e transversal de 9kN/m | m² | 3.12 | 8.98 | 12.1
08.05.190 |  | Manta geotêxtil com resistência à tração longitudinal de 16kN/m e transversal de 14kN/m | m² | 4.18 | 8.98 | 13.16
08.05.220 |  | Manta geotêxtil com resistência à tração longitudinal de 31kN/m e transversal de 27kN/m | m² | 8.5 | 8.98 | 17.48
08.06 | Barbacã
08.06.040 |  | Barbacã em tubo de PVC com diâmetro 50 mm | m | 7.41 | 10.48 | 17.89
08.06.060 |  | Barbacã em tubo de PVC com diâmetro 75 mm | m | 10.16 | 11.97 | 22.13
08.06.080 |  | Barbacã em tubo de PVC com diâmetro 100 mm | m | 10.29 | 14.97 | 25.26
08.07 | Esgotamento
08.07.050 |  | Taxa de mobilização e desmobilização de equipamentos para execução de rebaixamento de lençol freático | tx | 6205.67 | 0 | 6205.67
08.07.060 |  | Locação de conjunto de bombeamento a vácuo para rebaixamento de lençol freático, com até 50 ponteiras e potência até 15 HP, mínimo 30 dias | cjxdia | 545.44 | 0 | 545.44
08.07.070 |  | Ponteiras filtrantes, profundidade até 5 m | un | 300.73 | 0 | 300.73
08.07.090 |  | Esgotamento de águas superficiais com bomba de superfície ou submersa | HPxh | 2.24 | 2.7 | 4.94
08.10 | Contenção
08.10.040 |  | Enrocamento com pedra arrumada | m³ | 88.06 | 89.76 | 177.82
08.10.060 |  | Enrocamento com pedra assentada | m³ | 171 | 173.68 | 344.68
08.10.108 |  | Gabião tipo caixa em tela metálica, altura de 0,5 m, com revestimento liga zinco/alumínio, malha hexagonal 8/10 cm, fio diâmetro 2,7 mm, independente do formato ou utilização | m³ | 493.88 | 80.76 | 574.64
08.10.109 |  | Gabião tipo caixa em tela metálica, altura de 1 m, com revestimento liga zinco/alumínio, malha hexagonal 8/10 cm, fio diâmetro 2,7 mm, independente do formato ou utilização | m³ | 393.96 | 99.19 | 493.15
09 | FORMA
09.01 | Forma em tábua
09.01.020 |  | Forma em madeira comum para fundação | m² | 21.49 | 38.9 | 60.39
09.01.030 |  | Forma em madeira comum para estrutura | m² | 90.94 | 44.89 | 135.83
09.01.040 |  | Forma em madeira comum para caixão perdido | m² | 30.74 | 35.9 | 66.64
09.01.150 |  | Desmontagem de forma em madeira para estrutura de laje, com tábuas | m² | 0 | 4.61 | 4.61
09.01.160 |  | Desmontagem de forma em madeira para estrutura de vigas, com tábuas | m² | 0 | 5.48 | 5.48
09.02 | Forma em madeira compensada
09.02.020 |  | Forma plana em compensado para estrutura convencional | m² | 65.03 | 41.89 | 106.92
09.02.040 |  | Forma plana em compensado para estrutura aparente | m² | 68.85 | 41.89 | 110.74
09.02.060 |  | Forma curva em compensado para estrutura aparente | m² | 60.88 | 74.81 | 135.69
09.02.080 |  | Forma plana em compensado para obra de arte, sem cimbramento | m² | 39.94 | 40.4 | 80.34
09.02.100 |  | Forma em compensado para encamisamento de tubulão | m² | 22.36 | 32.92 | 55.28
09.02.120 |  | Forma ripada de 5 cm na vertical | m² | 56.32 | 65.46 | 121.78
09.02.130 |  | Forma plana em compensado para estrutura convencional com cimbramento tubular metálico | m² | 48.34 | 25.77 | 74.11
09.02.140 |  | Forma plana em compensado para estrutura aparente com cimbramento tubular metálico | m² | 48.34 | 45.94 | 94.28
09.02.150 |  | Forma curva em compensado para estrutura convencional com cimbramento tubular metálico | m² | 30.7 | 78.86 | 109.56
09.04 | Forma em papelão
09.04.020 |  | Forma em tubo de papelão com diâmetro de 25 cm | m | 75.35 | 7.1 | 82.45
09.04.030 |  | Forma em tubo de papelão com diâmetro de 30 cm | m | 92.16 | 7.1 | 99.26
09.04.040 |  | Forma em tubo de papelão com diâmetro de 35 cm | m | 111.56 | 7.1 | 118.66
09.04.050 |  | Forma em tubo de papelão com diâmetro de 40 cm | m | 131.85 | 7.1 | 138.95
09.04.060 |  | Forma em tubo de papelão com diâmetro de 45 cm | m | 140.33 | 7.1 | 147.43
09.07 | Forma em polipropileno
09.07.060 |  | Forma em polipropileno (cubeta) e acessórios para laje nervurada com dimensões variáveis - locação | m³ | 250.55 | 52.37 | 302.92
10 | ARMADURA E CORDOALHA ESTRUTURAL
10.01 | Armadura em barra
10.01.020 |  | Armadura em barra de aço CA-25 fyk = 250 MPa | kg | 4.84 | 1.73 | 6.57
10.01.040 |  | Armadura em barra de aço CA-50 (A ou B) fyk = 500 MPa | kg | 4.49 | 1.73 | 6.22
10.01.060 |  | Armadura em barra de aço CA-60 (A ou B) fyk = 600 MPa | kg | 5.02 | 1.73 | 6.75
10.02 | Armadura em tela
10.02.020 |  | Armadura em tela soldada de aço | kg | 6.27 | 0.87 | 7.14
11 | CONCRETO, MASSA E LASTRO
11.01 | Concreto usinado com controle fck - fornecimento do material
11.01.100 |  | Concreto usinado, fck = 20 MPa | m³ | 278.48 | 0 | 278.48
11.01.130 |  | Concreto usinado, fck = 25 MPa | m³ | 288.92 | 0 | 288.92
11.01.160 |  | Concreto usinado, fck = 30 MPa | m³ | 299.73 | 0 | 299.73
11.01.170 |  | Concreto usinado, fck = 35 MPa | m³ | 310.84 | 0 | 310.84
11.01.190 |  | Concreto usinado, fck = 40 MPa | m³ | 322.48 | 0 | 322.48
11.01.260 |  | Concreto usinado, fck = 20 MPa - para bombeamento | m³ | 315.32 | 0 | 315.32
11.01.290 |  | Concreto usinado, fck = 25 MPa - para bombeamento | m³ | 325.8 | 0 | 325.8
11.01.320 |  | Concreto usinado, fck = 30 MPa - para bombeamento | m³ | 336.68 | 0 | 336.68
11.01.321 |  | Concreto usinado, fck = 35 MPa - para bombeamento | m³ | 347.95 | 0 | 347.95
11.01.350 |  | Concreto usinado, fck = 40 MPa - para bombeamento | m³ | 359.53 | 0 | 359.53
11.01.510 |  | Concreto usinado, fck = 20 MPa - para bombeamento em estaca hélice contínua | m³ | 349.13 | 0 | 349.13
11.01.630 |  | Concreto usinado, fck = 25 MPa - para perfil extrudado | m³ | 345.18 | 0 | 345.18
11.02 | Concreto usinado não estrutural - fornecimento do material
11.02.020 |  | Concreto usinado não estrutural mínimo 150 kg cimento / m³ | m³ | 298.55 | 0 | 298.55
11.02.040 |  | Concreto usinado não estrutural mínimo 200 kg cimento / m³ | m³ | 313.16 | 0 | 313.16
11.02.060 |  | Concreto usinado não estrutural mínimo 300 kg cimento / m³ | m³ | 302.21 | 0 | 302.21
11.03 | Concreto executado no local com controle fck - fornecimento do material
11.03.090 |  | Concreto preparado no local, fck = 20 MPa | m³ | 237.41 | 81 | 318.41
11.03.140 |  | Concreto preparado no local, fck = 30 MPa | m³ | 268.58 | 81 | 349.58
11.04 | Concreto não estrutural executado no local - fornecimento do material
11.04.020 |  | Concreto não estrutural executado no local, mínimo 150 kg cimento / m³ | m³ | 190.75 | 33.75 | 224.5
11.04.040 |  | Concreto não estrutural executado no local, mínimo 200 kg cimento / m³ | m³ | 210.25 | 33.75 | 244
11.04.060 |  | Concreto não estrutural executado no local, mínimo 300 kg cimento / m³ | m³ | 251.52 | 33.75 | 285.27
11.05 | Concreto e argamassa especial
11.05.010 |  | Argamassa em solo e cimento a 5% em peso | m³ | 48.74 | 33.75 | 82.49
11.05.030 |  | Argamassa graute expansiva autonivelante de alta resistência | m³ | 2737.79 | 37.85 | 2775.64
11.05.040 |  | Argamassa graute | m³ | 220.71 | 37.85 | 258.56
11.05.060 |  | Concreto ciclópico - fornecimento e aplicação (com 30% de pedra rachão), concreto fck 15 Mpa | m³ | 219.73 | 248.84 | 468.57
11.05.120 |  | Execução de concreto projetado - consumo de cimento 350 kg/m³ | m³ | 1376.65 | 455.36 | 1832.01
11.16 | Lançamento e aplicação
11.16.020 |  | Lançamento, espalhamento e adensamento de concreto ou massa em lastro e/ou enchimento | m³ | 0 | 56.92 | 56.92
11.16.040 |  | Lançamento e adensamento de concreto ou massa em fundação | m³ | 0 | 113.84 | 113.84
11.16.060 |  | Lançamento e adensamento de concreto ou massa em estrutura | m³ | 0 | 78.64 | 78.64
11.16.080 |  | Lançamento e adensamento de concreto ou massa por bombeamento | m³ | 34.42 | 86.84 | 121.26
11.16.220 |  | Nivelamento de piso em concreto com acabadora de superfície | m² | 11.75 | 0 | 11.75
11.18 | Lastro e enchimento
11.18.020 |  | Lastro de areia | m³ | 111.06 | 47.25 | 158.31
11.18.040 |  | Lastro de pedra britada | m³ | 90.91 | 20.25 | 111.16
11.18.060 |  | Lona plástica | m² | 1.61 | 0.41 | 2.02
11.18.070 |  | Enchimento de laje com concreto celular com densidade de 1.200 kg/m³ | m³ | 348.05 | 35.22 | 383.27
11.18.080 |  | Enchimento de laje com tijolos cerâmicos furados | m³ | 173.25 | 27 | 200.25
11.18.110 |  | Enchimento de nichos em geral, com material proveniente de entulho | m³ | 0 | 27 | 27
11.18.140 |  | Lastro e/ou fundação em rachão mecanizado | m³ | 112.3 | 13.5 | 125.8
11.18.150 |  | Lastro e/ou fundação em rachão manual | m³ | 95.04 | 40.5 | 135.54
11.18.160 |  | Enchimento de nichos em geral, com areia | m³ | 111.06 | 63.67 | 174.73
11.18.180 |  | Colchão de areia | m³ | 121.71 | 0.14 | 121.85
11.18.190 |  | Enchimento de nichos com poliestireno expandido do tipo P-1 | m³ | 225.56 | 10.8 | 236.36
11.20 | Reparos, conservações e complementos - GRUPO 11
11.20.030 |  | Cura química de concreto à base de película emulsionada | m² | 1.05 | 3.38 | 4.43
11.20.050 |  | Corte de junta de dilatação, com serra de disco diamantado para pisos | m | 12.86 | 0 | 12.86
11.20.090 |  | Selante endurecedor de concreto antipó | m² | 2.48 | 3.38 | 5.86
11.20.120 |  | Reparo superficial com argamassa polimérica (tixotrópica), bicomponente | m³ | 5660.28 | 1172 | 6832.28
11.20.130 |  | Tratamento de fissuras estáveis (não ativas) em elementos de concreto | m | 88.8 | 89.76 | 178.56
12 | FUNDAÇÃO PROFUNDA
12.01 | Broca
12.01.020 |  | Broca em concreto armado diâmetro de 20 cm - completa | m | 12.66 | 31.51 | 44.17
12.01.040 |  | Broca em concreto armado diâmetro de 25 cm - completa | m | 17.62 | 33.74 | 51.36
12.01.060 |  | Broca em concreto armado diâmetro de 30 cm - completa | m | 24.88 | 36.78 | 61.66
12.04 | Estaca pré-moldada de concreto
12.04.010 |  | Taxa de mobilização e desmobilização de equipamentos para execução de estaca pré-moldada | tx | 7690.35 | 0 | 7690.35
12.04.020 |  | Estaca pré-moldada de concreto até 20 t | m | 58.99 | 1.35 | 60.34
12.04.030 |  | Estaca pré-moldada de concreto até 30 t | m | 70.43 | 1.35 | 71.78
12.04.040 |  | Estaca pré-moldada de concreto até 40 t | m | 85.83 | 1.35 | 87.18
12.04.050 |  | Estaca pré-moldada de concreto até 50 t | m | 96.99 | 1.35 | 98.34
12.04.060 |  | Estaca pré-moldada de concreto até 60 t | m | 131.44 | 1.35 | 132.79
12.04.070 |  | Estaca pré-moldada de concreto até 70 t | m | 127.16 | 1.35 | 128.51
12.05 | Estaca escavada mecanicamente
12.05.010 |  | Taxa de mobilização e desmobilização de equipamentos para execução de estaca escavada | tx | 1695.57 | 0 | 1695.57
12.05.020 |  | Estaca escavada mecanicamente, diâmetro de 25 cm até 20 t | m | 26.34 | 9.98 | 36.32
12.05.030 |  | Estaca escavada mecanicamente, diâmetro de 30 cm até 30 t | m | 34.75 | 14.42 | 49.17
12.05.040 |  | Estaca escavada mecanicamente, diâmetro de 35 cm até 40 t | m | 45.12 | 19.75 | 64.87
12.05.150 |  | Estaca escavada mecanicamente, diâmetro de 40 cm até 50 t | m | 57.44 | 26.14 | 83.58
12.06 | Estaca tipo STRAUSS
12.06.010 |  | Taxa de mobilização e desmobilização de equipamentos para execução de estaca tipo Strauss | tx | 1852.03 | 0 | 1852.03
12.06.020 |  | Estaca tipo Strauss, diâmetro de 25 cm até 20 t | m | 45.21 | 8.4 | 53.61
12.06.030 |  | Estaca tipo Strauss, diâmetro de 32 cm até 30 t | m | 56.13 | 12.14 | 68.27
12.06.040 |  | Estaca tipo Strauss, diâmetro de 38 cm até 40 t | m | 72.7 | 16.52 | 89.22
12.06.080 |  | Estaca tipo Strauss, diâmetro de 45 cm até 60 t | m | 113.29 | 21.55 | 134.84
12.07 | Estaca tipo RAIZ
12.07.010 |  | Taxa de mobilização e desmobilização de equipamentos para execução de estaca tipo Raiz em solo | tx | 16229.33 | 0 | 16229.33
12.07.030 |  | Estaca tipo Raiz, diâmetro de 10 cm para 10 t, em solo | m | 152.83 | 6.12 | 158.95
12.07.050 |  | Estaca tipo Raiz, diâmetro de 12 cm para 15 t, em solo | m | 143.96 | 7.67 | 151.63
12.07.060 |  | Estaca tipo Raiz, diâmetro de 15 cm para 25 t, em solo | m | 169.26 | 11.59 | 180.85
12.07.070 |  | Estaca tipo Raiz, diâmetro de 16 cm para 35 t, em solo | m | 192.9 | 16.23 | 209.13
12.07.090 |  | Estaca tipo Raiz, diâmetro de 20 cm para 50 t, em solo | m | 234.07 | 24.8 | 258.87
12.07.100 |  | Estaca tipo Raiz, diâmetro de 25 cm para 80 t, em solo | m | 276.11 | 29.06 | 305.17
12.07.110 |  | Estaca tipo Raiz, diâmetro de 31 cm para 100 t, em solo | m | 325.74 | 34.38 | 360.12
12.07.130 |  | Estaca tipo Raiz, diâmetro de 40 cm para 130 t, em solo | m | 400.69 | 29.06 | 429.75
12.07.151 |  | Estaca tipo Raiz, diâmetro de 31 cm, sem armação, em solo | m | 207.06 | 0 | 207.06
12.07.153 |  | Estaca tipo Raiz, diâmetro de 45 cm, sem armação, em solo | m | 412.21 | 0 | 412.21
12.07.270 |  | Taxa de mobilização e desmobilização de equipamentos para execução de estaca tipo Raiz em rocha | tx | 16229.33 | 0 | 16229.33
12.07.271 |  | Estaca tipo Raiz, diâmetro de 31 cm, sem armação, em rocha | m | 810.65 | 0 | 810.65
12.07.272 |  | Estaca tipo Raiz, diâmetro de 41 cm, sem armação, em rocha | m | 981.95 | 0 | 981.95
12.07.273 |  | Estaca tipo Raiz, diâmetro de 45 cm, sem armação, em rocha | m | 1152.11 | 0 | 1152.11
12.09 | Tubulão
12.09.010 |  | Taxa de mobilização e desmobilização de equipamentos para execução de tubulão escavado mecanicamente | tx | 1466.6 | 0 | 1466.6
12.09.020 |  | Abertura de fuste mecanizado diâmetro de 50 cm | m | 25.27 | 0 | 25.27
12.09.040 |  | Abertura de fuste mecanizado diâmetro de 60 cm | m | 27.61 | 0 | 27.61
12.09.060 |  | Abertura de fuste mecanizado diâmetro de 80 cm | m | 43.8 | 0 | 43.8
12.09.140 |  | Escavação manual em campo aberto para tubulão, fuste e/ou base | m³ | 0 | 331.8 | 331.8
12.12 | Estaca hélice contínua
12.12.010 |  | Taxa de mobilização e desmobilização de equipamentos para execução de estaca tipo hélice contínua em solo | tx | 9000 | 0 | 9000
12.12.014 |  | Estaca tipo hélice contínua, diâmetro de 25 cm em solo | m | 27.99 | 3.6 | 31.59
12.12.016 |  | Estaca tipo hélice contínua, diâmetro de 30 cm em solo | m | 31.78 | 3.6 | 35.38
12.12.020 |  | Estaca tipo hélice contínua, diâmetro de 35 cm em solo | m | 35.25 | 3.6 | 38.85
12.12.060 |  | Estaca tipo hélice contínua, diâmetro de 40 cm em solo | m | 39.75 | 3.6 | 43.35
12.12.070 |  | Estaca tipo hélice contínua, diâmetro de 50 cm em solo | m | 53.19 | 3.6 | 56.79
12.12.074 |  | Estaca tipo hélice contínua, diâmetro de 60 cm em solo | m | 67.25 | 3.6 | 70.85
12.12.090 |  | Estaca tipo hélice contínua, diâmetro de 70 cm em solo | m | 81.48 | 3.6 | 85.08
12.12.100 |  | Estaca tipo hélice contínua, diâmetro de 80 cm em solo | m | 99.56 | 3.6 | 103.16
12.14 | Estaca escavada com injeção ou microestaca
12.14.010 |  | Taxa de mobilização e desmobilização de equipamentos para execução de estacas escavadas com injeção ou microestaca | tx | 15592.14 | 0 | 15592.14
12.14.040 |  | Estaca escavada com injeção ou microestaca, diâmetro de 16 cm | m | 184.93 | 16.23 | 201.16
12.14.050 |  | Estaca escavada com injeção ou microestaca, diâmetro de 20 cm | m | 220.19 | 24.8 | 244.99
12.14.060 |  | Estaca escavada com injeção ou microestaca, diâmetro de 25 cm | m | 263.39 | 29.06 | 292.45
13 | LAJE E PAINEL DE FECHAMENTO PRÉ-FABRICADOS
13.01 | Laje pré-fabricada mista em vigotas treliçadas e lajotas
13.01.130 |  | Laje pré-fabricada mista vigota treliçada/lajota cerâmica - LT 12 (8+4) e capa com concreto de 25 MPa | m² | 63.48 | 21.78 | 85.26
13.01.150 |  | Laje pré-fabricada mista vigota treliçada/lajota cerâmica - LT 16 (12+4) e capa com concreto de 25 MPa | m² | 78.2 | 23.95 | 102.15
13.01.170 |  | Laje pré-fabricada mista vigota treliçada/lajota cerâmica - LT 20 (16+4) e capa com concreto de 25 MPa | m² | 92.11 | 26.12 | 118.23
13.01.190 |  | Laje pré-fabricada mista vigota treliçada/lajota cerâmica - LT 24 (20+4) e capa com concreto de 25 MPa | m² | 103.14 | 28.3 | 131.44
13.01.210 |  | Laje pré-fabricada mista vigota treliçada/lajota cerâmica - LT 30 (24+6) e capa com concreto de 25 MPa | m² | 128.89 | 31.06 | 159.95
13.01.310 |  | Laje pré-fabricada unidirecional em viga treliçada/lajota em EPS LT 12 (8 + 4), com capa de concreto de 25 MPa | m² | 72.24 | 23.95 | 96.19
13.01.320 |  | Laje pré-fabricada unidirecional em viga treliçada/lajota em EPS LT 16 (12 + 4), com capa de concreto de 25 MPa | m² | 84.95 | 23.95 | 108.9
13.01.330 |  | Laje pré-fabricada unidirecional em viga treliçada/lajota em EPS LT 20 (16 + 4), com capa de concreto de 25 MPa | m² | 95.19 | 26.12 | 121.31
13.01.340 |  | Laje pré-fabricada unidirecional em viga treliçada/lajota em EPS LT 25 (20 + 5), com capa de concreto de 25 MPa | m² | 109.21 | 28.3 | 137.51
13.01.350 |  | Laje pré-fabricada unidirecional em viga treliçada/lajota em EPS LT 30 (25 + 5), com capa de concreto de 25 MPa | m² | 166.35 | 31.06 | 197.41
13.02 | Laje pré-fabricada mista em vigotas protendidas e lajotas
13.02.150 |  | Laje pré-fabricada mista vigota protendida/lajota cerâmica - LP 12 (8+4) e capa com concreto de 25 MPa | m² | 85.23 | 23.95 | 109.18
13.02.170 |  | Laje pré-fabricada mista vigota protendida/lajota cerâmica - LP 16 (12+4) e capa com concreto de 25 MPa | m² | 93.94 | 26.12 | 120.06
13.02.190 |  | Laje pré-fabricada mista vigota protendida/lajota cerâmica - LP 20 (16+4) e capa com concreto de 25 MPa | m² | 100.29 | 28.3 | 128.59
13.02.210 |  | Laje pré-fabricada mista vigota protendida/lajota cerâmica - LP 25 (20+5) e capa com concreto de 25 MPa | m² | 110.81 | 31.06 | 141.87
13.05 | Pré-laje
13.05.084 |  | Pré-laje em painel pré-fabricado treliçado, com EPS, H= 12 cm | m² | 87.61 | 7.29 | 94.9
13.05.090 |  | Pré-laje em painel pré-fabricado treliçado, com EPS, H= 16 cm | m² | 93.75 | 7.68 | 101.43
13.05.094 |  | Pré-laje em painel pré-fabricado treliçado, com EPS, H= 20 cm | m² | 101.98 | 8.05 | 110.03
13.05.096 |  | Pré-laje em painel pré-fabricado treliçado, com EPS, H= 25 cm | m² | 117.71 | 8.2 | 125.91
13.05.110 |  | Pré-laje em painel pré-fabricado treliçado, H= 12 cm | m² | 83.31 | 7.29 | 90.6
13.05.150 |  | Pré-laje em painel pré-fabricado treliçado, H= 16 cm | m² | 93.5 | 7.67 | 101.17
14 | ALVENARIA E ELEMENTO DIVISOR
14.01 | Alvenaria de fundação (embasamento)
14.01.020 |  | Alvenaria de embasamento em tijolo maciço comum | m³ | 353.9 | 247.92 | 601.82
14.01.050 |  | Alvenaria de embasamento em bloco de concreto de 14 x 19 x 39 cm - classe A | m² | 36.95 | 23.8 | 60.75
14.01.060 |  | Alvenaria de embasamento em bloco de concreto de 19 x 19 x 39 cm - classe A | m² | 48.45 | 24.33 | 72.78
14.02 | Alvenaria com tijolo maciço comum ou especial
14.02.020 |  | Alvenaria de elevação de 1/4 tijolo maciço comum | m² | 21.75 | 30.62 | 52.37
14.02.030 |  | Alvenaria de elevação de 1/2 tijolo maciço comum | m² | 30.09 | 48.45 | 78.54
14.02.040 |  | Alvenaria de elevação de 1 tijolo maciço comum | m² | 66.25 | 78.62 | 144.87
14.02.050 |  | Alvenaria de elevação de 1 1/2 tijolo maciço comum | m² | 95.83 | 96.95 | 192.78
14.02.070 |  | Alvenaria de elevação de 1/2 tijolo maciço aparente | m² | 89.72 | 48.45 | 138.17
14.02.080 |  | Alvenaria de elevação de 1 tijolo maciço aparente | m² | 203.31 | 78.62 | 281.93
14.03 | Alvenaria com tijolo laminado aparente
14.03.020 |  | Alvenaria de elevação de 1/4 tijolo laminado | m² | 67.33 | 43.18 | 110.51
14.03.040 |  | Alvenaria de elevação de 1/2 tijolo laminado | m² | 127.07 | 81.44 | 208.51
14.03.060 |  | Alvenaria de elevação de 1 tijolo laminado | m² | 263.63 | 113.91 | 377.54
14.04 | Alvenaria com bloco cerâmico de vedação
14.04.200 |  | Alvenaria de bloco cerâmico de vedação, uso revestido, de 9 cm | m² | 21.65 | 21.92 | 43.57
14.04.210 |  | Alvenaria de bloco cerâmico de vedação, uso revestido, de 14 cm | m² | 29.67 | 23.8 | 53.47
14.04.220 |  | Alvenaria de bloco cerâmico de vedação, uso revestido, de 19 cm | m² | 32.07 | 25.53 | 57.6
14.05 | Alvenaria com bloco cerâmico estrutural
14.05.050 |  | Alvenaria de bloco cerâmico estrutural, uso revestido, de 14 cm | m² | 25.19 | 23.8 | 48.99
14.05.060 |  | Alvenaria de bloco cerâmico estrutural, uso revestido, de 19 cm | m² | 32.19 | 25.53 | 57.72
14.10 | Alvenaria com bloco de concreto de vedação
14.10.101 |  | Alvenaria de bloco de concreto de vedação de 9 x 19 x 39 cm - classe C | m² | 21.29 | 21.92 | 43.21
14.10.111 |  | Alvenaria de bloco de concreto de vedação de 14 x 19 x 39 cm - classe C | m² | 26.3 | 23.8 | 50.1
14.10.121 |  | Alvenaria de bloco de concreto de vedação de 19 x 19 x 39 cm - classe C | m² | 33.83 | 24.33 | 58.16
14.11 | Alvenaria com bloco de concreto estrutural
14.11.221 |  | Alvenaria de bloco de concreto estrutural 14 x 19 x 39 cm - classe B | m² | 32.89 | 26.78 | 59.67
14.11.231 |  | Alvenaria de bloco de concreto estrutural 19 x 19 x 39 cm - classe B | m² | 40.97 | 27.45 | 68.42
14.11.261 |  | Alvenaria de bloco de concreto estrutural 14 x 19 x 39 cm - classe A | m² | 37.44 | 35.46 | 72.9
14.11.271 |  | Alvenaria de bloco de concreto estrutural 19 x 19 x 39 cm - classe A | m² | 49.16 | 37.79 | 86.95
14.15 | Alvenaria de concreto celular ou sílico calcário
14.15.060 |  | Alvenaria em bloco de concreto celular autoclavado de 10 cm, uso revestido - classe C25 | m² | 57.12 | 10.39 | 67.51
14.15.100 |  | Alvenaria em bloco de concreto celular autoclavado de 12,5 cm, uso revestido - classe C25 | m² | 68.69 | 10.66 | 79.35
14.15.120 |  | Alvenaria em bloco de concreto celular autoclavado de 15 cm, uso revestido - classe C25 | m² | 83.87 | 10.79 | 94.66
14.15.140 |  | Alvenaria em bloco de concreto celular autoclavado de 20 cm, uso revestido - classe C25 | m² | 110.54 | 11.2 | 121.74
14.20 | Peças moldadas no local (vergas, pilaretes, etc.)
14.20.010 |  | Vergas, contravergas e pilaretes de concreto armado | m³ | 540.42 | 565.85 | 1106.27
14.20.020 |  | Cimalha em concreto com pingadeira | m | 2.32 | 5.12 | 7.44
14.28 | Elementos vazados (concreto, cerâmica e vidros)
14.28.030 |  | Elemento vazado em concreto, tipo quadriculado de 39 x 39 x 10 cm | m² | 102.45 | 44.67 | 147.12
14.28.100 |  | Elemento vazado em vidro, tipo veneziana capelinha de 20 x 10 x 10 cm | m² | 1091.26 | 121.15 | 1212.41
14.28.110 |  | Elemento vazado em concreto, tipo veneziana de 39 x 39 x 10 cm | m² | 152.85 | 44.66 | 197.51
14.28.140 |  | Elemento vazado em vidro, tipo veneziana de 20 x 20 x 6 cm | m² | 622.31 | 80.44 | 702.75
14.30 | Divisória e fechamento
14.30.010 |  | Divisória em placas de granito com espessura de 3 cm | m² | 685.6 | 52.1 | 737.7
14.30.020 |  | Divisória em placas de granilite com espessura de 3 cm | m² | 175.74 | 0 | 175.74
14.30.070 |  | Divisória sanitária em painel laminado melamínico estrutural com perfis em alumínio, inclusive ferragem completa para vão de porta | m² | 481.79 | 0 | 481.79
14.30.080 |  | Divisão para mictório em placas de mármore branco, com espessura de 3 cm | m² | 819.48 | 52.1 | 871.58
14.30.110 |  | Divisória cega tipo naval, acabamento em laminado fenólico melamínico, com espessura de 3,5 cm | m² | 85.33 | 0 | 85.33
14.30.160 |  | Divisória em placas de gesso acartonado, resistência ao fogo 60 minutos, espessura 120/90mm - 1RF / 1RF LM | m² | 119.96 | 0 | 119.96
14.30.190 |  | Divisória cega tipo naval com miolo mineral, acabamento em laminado melamínico, com espessura de 3,5 cm | m² | 128.3 | 0 | 128.3
14.30.230 |  | Divisória painel/vidro/vidro tipo naval, acabamento em laminado fenólico melamínico, com espessura de 3,5 cm | m² | 114.64 | 0 | 114.64
14.30.260 |  | Divisória em placas de gesso acartonado, resistência ao fogo 30 minutos, espessura 73/48mm - 1ST / 1ST | m² | 94.61 | 0 | 94.61
14.30.270 |  | Divisória em placas de gesso acartonado, resistência ao fogo 30 minutos, espessura 73/48mm - 1ST / 1ST LM | m² | 101.74 | 0 | 101.74
14.30.300 |  | Divisória em placas de gesso acartonado, resistência ao fogo 30 minutos, espessura 100/70mm - 1ST / 1ST LM | m² | 140.61 | 0 | 140.61
14.30.310 |  | Divisória em placas de gesso acartonado, resistência ao fogo 30 minutos, espessura 100/70mm - 1ST / 1ST | m² | 96.2 | 0 | 96.2
14.30.410 |  | Divisória em placas de gesso acartonado, resistência ao fogo 30 minutos, espessura 100/70mm - 1RU / 1RU | m² | 165.8 | 0 | 165.8
14.30.440 |  | Divisória em placas duplas de gesso acartonado, resistência ao fogo 60 minutos, espessura 120/70mm - 2ST / 2ST LM | m² | 153.44 | 0 | 153.44
14.30.841 |  | Divisória cega tipo piso/teto em laminado melamínico de baixa pressão, com coluna estrutural em alumínio extrudado | m² | 527.8 | 0 | 527.8
14.30.842 |  | Divisória tipo piso/teto em vidro temperado simples, com coluna estrutural em alumínio extrudado | m² | 483.6 | 0 | 483.6
14.30.843 |  | Divisória tipo piso/teto em vidro temperado duplo e micro persianas, com coluna estrutural em alumínio extrudado | m² | 1206.56 | 0 | 1206.56
14.30.844 |  | Porta cega simples com bandeira cega em laminado melamínico de baixa pressão para divisórias modulares, com batentes em alumínio extrudado | un | 1943.76 | 0 | 1943.76
14.30.860 |  | Divisória em placas de granilite com espessura de 4 cm | m² | 193.64 | 48.35 | 241.99
14.30.870 |  | Divisória em placas duplas de gesso acartonado, resistência ao fogo 120 minutos, espessura 130/70mm - 2RF / 2RF | m² | 184.85 | 0 | 184.85
14.30.880 |  | Divisória em placas duplas de gesso acartonado, resistência ao fogo 60 minutos, espessura 120/70mm - 2ST / 2RU | m² | 160.06 | 0 | 160.06
14.30.890 |  | Divisória em placas duplas de gesso acartonado, resistência ao fogo 60 minutos, espessura 120/70mm - 2RU / 2RU | m² | 166.01 | 0 | 166.01
14.30.900 |  | Divisória em placas duplas de gesso acartonado, resistência ao fogo 60 minutos, espessura 98/48mm - 2ST / 2ST LM | m² | 185.5 | 0 | 185.5
14.30.910 |  | Divisória em placas duplas de gesso acartonado, resistência ao fogo 60 minutos, espessura 98/48mm - 2RU / 2RU LM | m² | 203.54 | 0 | 203.54
14.30.920 |  | Divisória em placas duplas de gesso acartonado, resistência ao fogo 60 minutos, espessura 98/48mm - 2ST / 2RU LM | m² | 156.8 | 0 | 156.8
14.31 | Divisória e fechamento.
14.31.030 |  | Fechamento em placa cimentícia com espessura de 12 mm | m² | 60.63 | 86.58 | 147.21
14.40 | Reparos, conservações e complementos - GRUPO 14
14.40.040 |  | Recolocação de divisórias em chapas com montantes metálicos | m² | 0 | 29.92 | 29.92
14.40.060 |  | Tela galvanizada para fixação de alvenaria com dimensão de 6x50cm | un | 1.08 | 4.1 | 5.18
14.40.070 |  | Tela galvanizada para fixação de alvenaria com dimensão de 7,5x50cm | un | 1.37 | 4.1 | 5.47
14.40.080 |  | Tela galvanizada para fixação de alvenaria com dimensão de 10,5x50cm | un | 1.72 | 4.1 | 5.82
14.40.090 |  | Tela galvanizada para fixação de alvenaria com dimensão de 12x50cm | un | 1.86 | 4.1 | 5.96
14.40.100 |  | Tela galvanizada para fixação de alvenaria com dimensão de 17x50cm | un | 2.48 | 4.1 | 6.58
15 | ESTRUTURA EM MADEIRA, FERRO, ALUMÍNIO E CONCRETO
15.01 | Estrutura em madeira para cobertura
15.01.010 |  | Estrutura de madeira tesourada para telha de barro - vãos até 7,00 m | m² | 62 | 37.4 | 99.4
15.01.020 |  | Estrutura de madeira tesourada para telha de barro - vãos de 7,01 a 10,00 m | m² | 66.51 | 38.9 | 105.41
15.01.030 |  | Estrutura de madeira tesourada para telha de barro - vãos de 10,01 a 13,00 m | m² | 71.03 | 40.4 | 111.43
15.01.040 |  | Estrutura de madeira tesourada para telha de barro - vãos de 13,01 a 18,00 m | m² | 77.92 | 43.39 | 121.31
15.01.110 |  | Estrutura de madeira tesourada para telha perfil ondulado - vãos até 7,00 m | m² | 42.5 | 28.43 | 70.93
15.01.120 |  | Estrutura de madeira tesourada para telha perfil ondulado - vãos 7,01 a 10,00 m | m² | 47.02 | 29.92 | 76.94
15.01.130 |  | Estrutura de madeira tesourada para telha perfil ondulado - vãos 10,01 a 13,00 m | m² | 51.53 | 31.41 | 82.94
15.01.140 |  | Estrutura de madeira tesourada para telha perfil ondulado - vãos 13,01 a 18,00 m | m² | 56.27 | 34.41 | 90.68
15.01.210 |  | Estrutura pontaletada para telhas de barro | m² | 47.05 | 35.9 | 82.95
15.01.220 |  | Estrutura pontaletada para telhas onduladas | m² | 35.33 | 26.93 | 62.26
15.01.310 |  | Estrutura em terças para telhas de barro | m² | 43.45 | 19.44 | 62.89
15.01.320 |  | Estrutura em terças para telhas perfil e material qualquer, exceto barro | m² | 13.29 | 3.82 | 17.11
15.01.330 |  | Estrutura em terças para telhas perfil trapezoidal | m² | 8.35 | 3.82 | 12.17
15.03 | Estrutura em aço
15.03.030 |  | Fornecimento e montagem de estrutura em aço ASTM-A36, sem pintura | kg | 14.12 | 0 | 14.12
15.03.090 |  | Montagem de estrutura metálica em aço, sem pintura | kg | 0 | 3.86 | 3.86
15.03.110 |  | Fornecimento e montagem de estrutura em aço patinável, sem pintura | kg | 15.83 | 0 | 15.83
15.03.131 |  | Fornecimento e montagem de estrutura em aço ASTM-A572 Grau 50, sem pintura | kg | 21.69 | 0 | 21.69
15.03.140 |  | Fornecimento e montagem de estrutura tubular em aço ASTM-A572 Grau 50, sem pintura | kg | 21.24 | 0 | 21.24
15.03.150 |  | Fornecimento e montagem de estrutura metálica em perfil metalon, sem pintura | kg | 6.84 | 3.86 | 10.7
15.05 | Estrutura pré-fabricada de concreto
15.05.290 |  | Placas, vigas e pilares em concreto armado pré-moldado - fck= 40 MPa | m³ | 1563.23 | 577.48 | 2140.71
15.05.300 |  | Mobiliário em concreto armado pré-moldado - fck= 40 MPa | m³ | 1523.12 | 636.93 | 2160.05
15.05.520 |  | Placas, vigas e pilares em concreto armado pré-moldado - fck= 35 MPa | m³ | 1368.02 | 549.09 | 1917.11
15.05.530 |  | Placas, vigas e pilares em concreto armado pré-moldado - fck= 25 MPa | m³ | 1230.22 | 543.55 | 1773.77
15.05.540 |  | Mobiliário em concreto armado pré-moldado - fck= 25 MPa | m³ | 1358.38 | 582.3 | 1940.68
15.20 | Reparos, conservações e complementos - GRUPO 15
15.20.020 |  | Fornecimento de peças diversas para estrutura em madeira | m³ | 2172.49 | 897.6 | 3070.09
15.20.040 |  | Recolocação de peças lineares em madeira com seção até 60 cm² | m | 0.08 | 4.19 | 4.27
15.20.060 |  | Recolocação de peças lineares em madeira com seção superior a 60 cm² | m | 0.2 | 11.08 | 11.28
16 | TELHAMENTO
16.02 | Telhamento em barro
16.02.010 |  | Telha de barro tipo italiana | m² | 21.6 | 21.72 | 43.32
16.02.020 |  | Telha de barro tipo francesa | m² | 33.28 | 21.72 | 55
16.02.030 |  | Telha de barro tipo romana | m² | 20.48 | 21.72 | 42.2
16.02.045 |  | Telha de barro colonial/paulista | m² | 56.16 | 32.57 | 88.73
16.02.060 |  | Telha de barro tipo plan | m² | 58.32 | 32.57 | 90.89
16.02.120 |  | Emboçamento de beiral em telhas de barro | m | 0.61 | 9.58 | 10.19
16.02.230 |  | Cumeeira de barro emboçado tipos: plan, romana, italiana, francesa e paulistinha | m | 8.24 | 11.97 | 20.21
16.02.270 |  | Espigão de barro emboçado | m | 12.37 | 11.97 | 24.34
16.03 | Telhamento em cimento reforçado com fio sintético (CRFS)
16.03.010 |  | Telhamento em cimento reforçado com fio sintético CRFS - perfil ondulado de 6 mm | m² | 27.32 | 11.97 | 39.29
16.03.020 |  | Telhamento em cimento reforçado com fio sintético CRFS - perfil ondulado de 8 mm | m² | 37.07 | 11.97 | 49.04
16.03.030 |  | Telhamento em cimento reforçado com fio sintético CRFS - perfil trapezoidal de 44 cm | m² | 78.68 | 11.97 | 90.65
16.03.040 |  | Telhamento em cimento reforçado com fio sintético CRFS - perfil modulado | m² | 80.12 | 11.97 | 92.09
16.03.300 |  | Cumeeira normal em cimento reforçado com fio sintético CRFS - perfil ondulado | m | 47.21 | 5.98 | 53.19
16.03.310 |  | Cumeeira universal em cimento reforçado com fio sintético CRFS - perfil ondulado | m | 41.39 | 5.98 | 47.37
16.03.320 |  | Cumeeira normal em cimento reforçado com fio sintético CRFS - perfil trapezoidal 44 cm | m | 61.17 | 5.98 | 67.15
16.03.330 |  | Cumeeira normal em cimento reforçado com fio sintético CRFS - perfil modulado | m | 87.57 | 5.98 | 93.55
16.03.360 |  | Espigão em cimento reforçado com fio sintético CRFS - perfil ondulado | m | 29.42 | 5.98 | 35.4
16.03.370 |  | Espigão em cimento reforçado com fio sintético CRFS - perfil modulado | m | 39.21 | 5.98 | 45.19
16.03.400 |  | Rufo em cimento reforçado com fio sintético CRFS - perfil ondulado | m | 37.99 | 5.98 | 43.97
16.10 | Telhamento em madeira ou fibra vegetal
16.10.020 |  | Telha em fibra vegetal, perfil ondulado, com espessura de 3 mm | m² | 44.24 | 19.44 | 63.68
16.10.100 |  | Cumeeira em fibra vegetal, lisa, com espessura de 3 mm | m | 80.55 | 6.58 | 87.13
16.12 | Telhamento metálico comum
16.12.020 |  | Telhamento em chapa de aço pré-pintada com epóxi e poliéster, perfil ondulado, com espessura de 0,50 mm | m² | 54.93 | 11.97 | 66.9
16.12.040 |  | Telhamento em chapa de aço pré-pintada com epóxi e poliéster, perfil ondulado calandrado, com espessura de 0,80 mm | m² | 115.86 | 11.97 | 127.83
16.12.050 |  | Telhamento em chapa de aço pré-pintada com epóxi e poliéster, perfil trapezoidal, com espessura de 0,80 mm e altura de 100 mm | m² | 78.41 | 11.97 | 90.38
16.12.060 |  | Telhamento em chapa de aço pré-pintada com epóxi e poliéster, perfil trapezoidal, com espessura de 0,50 mm e altura de 40 mm | m² | 64.37 | 11.97 | 76.34
16.12.200 |  | Cumeeira em chapa de aço pré-pintada com epóxi e poliéster, perfil trapezoidal, com espessura de 0,50 mm | m | 49.8 | 5.98 | 55.78
16.12.220 |  | Cumeeira em chapa de aço pré-pintada com epóxi e poliéster, perfil ondulado, com espessura de 0,50 mm | m | 48.95 | 5.98 | 54.93
16.13 | Telhamento metálico especial
16.13.060 |  | Telhamento em chapa de aço pré-pintada com epóxi e poliéster, tipo sanduíche, espessura de 0,50 mm, com lã de rocha | m² | 121.68 | 30.1 | 151.78
16.13.070 |  | Telhamento em chapa de aço pré-pintada com epóxi e poliéster, tipo sanduíche, espessura de 0,50 mm, com poliuretano | m² | 114.66 | 13.03 | 127.69
16.13.130 |  | Telhamento em chapa de aço com pintura poliéster, tipo sanduíche, espessura de 0,50 mm, com poliestireno expandido | m² | 95.67 | 13.03 | 108.7
16.13.140 |  | Telhamento em chapa de aço galvanizado autoportante, perfil trapezoidal, com espessura de 0,80 mm e altura de 120 mm | m² | 66.45 | 11.97 | 78.42
16.16 | Telhamento em material sintético
16.16.040 |  | Telha ondulada translúcida em polipropileno | m² | 42.35 | 11.97 | 54.32
16.16.160 |  | Telha em poliéster reforçado com fibras de vidro, perfil trapezoidal 49 | m² | 69.92 | 11.97 | 81.89
16.16.400 |  | Cumeeira para telha de poliéster, tipo perfil trapezoidal 49 | m | 103.64 | 5.98 | 109.62
16.20 | Telhamento em vidro
16.20.020 |  | Telhas de vidro para iluminação tipo francesa | un | 47.3 | 3 | 50.3
16.20.040 |  | Telhas de vidro para iluminação tipo colonial/paulistinha | un | 47.3 | 3 | 50.3
16.30 | Domos
16.30.020 |  | Domo de acrílico fixado em perfis de alumínio | m² | 473.81 | 0 | 473.81
16.32 | Painel, chapas e fechamento
16.32.070 |  | Cobertura curva em chapa de policarbonato alveolar bronze de 6 mm | m² | 82.63 | 61.26 | 143.89
16.32.120 |  | Cobertura plana em chapa de policarbonato alveolar de 10 mm | m² | 154.39 | 55.13 | 209.52
16.32.130 |  | Cobertura curva em chapa de policarbonato alveolar bronze de 10 mm | m² | 153.34 | 61.26 | 214.6
16.33 | Calhas e rufos
16.33.022 |  | Calha, rufo, afins em chapa galvanizada nº 24 - corte 0,33 m | m | 25.71 | 36.5 | 62.21
16.33.052 |  | Calha, rufo, afins em chapa galvanizada nº 24 - corte 0,50 m | m | 39.2 | 43.14 | 82.34
16.33.062 |  | Calha, rufo, afins em chapa galvanizada nº 24 - corte 1,00 m | m | 77.62 | 46.45 | 124.07
16.33.082 |  | Calha, rufo, afins em chapa galvanizada nº 26 - corte 0,33 m | m | 19.52 | 36.5 | 56.02
16.33.102 |  | Calha, rufo, afins em chapa galvanizada nº 26 - corte 0,50 m | m | 30.57 | 43.14 | 73.71
16.33.400 |  | Rufo pré-moldado em concreto, de 14 x 50 x 18,5 cm | un | 9.46 | 0.94 | 10.4
16.33.410 |  | Rufo pré-moldado em concreto, de 20 x 50 x 26 cm | un | 10.85 | 1.35 | 12.2
16.40 | Reparos, conservações e complementos - GRUPO 16
16.40.040 |  | Recolocação de cumeeiras e espigões de barro | m | 1.55 | 11.97 | 13.52
16.40.060 |  | Recolocação de telha de barro tipo colonial/paulistinha | m² | 0 | 32.57 | 32.57
16.40.080 |  | Recolocação de telha de barro tipo plan | m² | 0 | 32.57 | 32.57
16.40.090 |  | Recolocação de domo de acrílico, inclusive perfis metálicos de fixação | m² | 0 | 14.97 | 14.97
16.40.120 |  | Recolocação de telhas de barro tipo francesa | m² | 0 | 21.72 | 21.72
16.40.140 |  | Recolocação de telha em fibrocimento ou CRFS, perfil ondulado | m² | 1.8 | 11.97 | 13.77
16.40.150 |  | Recolocação de telha em fibrocimento ou CRFS, perfil modulado ou trapezoidal | m² | 5.4 | 11.97 | 17.37
17 | REVESTIMENTO EM MASSA OU FUNDIDO NO LOCAL
17.01 | Regularização de base
17.01.010 |  | Argamassa de proteção com argila expandida | m³ | 558.28 | 213.27 | 771.55
17.01.020 |  | Argamassa de regularização e/ou proteção | m³ | 285.38 | 213.27 | 498.65
17.01.040 |  | Lastro de concreto impermeabilizado | m³ | 246.96 | 213.27 | 460.23
17.01.050 |  | Regularização de piso com nata de cimento | m² | 2.39 | 16.6 | 18.99
17.01.060 |  | Regularização de piso com nata de cimento e bianco | m² | 5.73 | 16.32 | 22.05
17.01.120 |  | Argamassa de cimento e areia traço 1:3, com adesivo acrílico | m³ | 765.26 | 213.27 | 978.53
17.02 | Revestimento em argamassa
17.02.020 |  | Chapisco | m² | 1.42 | 3.16 | 4.58
17.02.030 |  | Chapisco 1:4 com areia grossa | m² | 0.9 | 3.16 | 4.06
17.02.040 |  | Chapisco com bianco | m² | 4.59 | 3.16 | 7.75
17.02.060 |  | Chapisco fino peneirado | m² | 1.45 | 4.62 | 6.07
17.02.080 |  | Chapisco rústico com pedra britada nº 1 | m² | 2.44 | 4.9 | 7.34
17.02.120 |  | Emboço comum | m² | 6.1 | 8.68 | 14.78
17.02.140 |  | Emboço desempenado com espuma de poliéster | m² | 6.1 | 11.97 | 18.07
17.02.160 |  | Emboço desempenado com argamassa industrializada | m² | 22.95 | 7.48 | 30.43
17.02.220 |  | Reboco | m² | 1.32 | 7.48 | 8.8
17.02.260 |  | Barra lisa com acabamento em nata de cimento | m² | 5.87 | 19.44 | 25.31
17.03 | Revestimento em cimentado
17.03.020 |  | Cimentado desempenado | m² | 5.71 | 16.45 | 22.16
17.03.040 |  | Cimentado desempenado e alisado (queimado) | m² | 6.1 | 19.44 | 25.54
17.03.060 |  | Cimentado desempenado e alisado com corante (queimado) | m² | 17.74 | 19.44 | 37.18
17.03.080 |  | Cimentado semi-áspero | m² | 5.71 | 11.97 | 17.68
17.03.100 |  | Cimentado áspero com caneluras | m² | 5.71 | 20.95 | 26.66
17.03.200 |  | Degrau em cimentado | m | 4.1 | 33.87 | 37.97
17.03.300 |  | Rodapé em cimentado desempenado e alisado com altura 5 cm | m | 0.79 | 15.78 | 16.57
17.03.310 |  | Rodapé em cimentado desempenado e alisado com altura 7 cm | m | 0.89 | 15.78 | 16.67
17.03.320 |  | Rodapé em cimentado desempenado e alisado com altura 10 cm | m | 1.04 | 15.78 | 16.82
17.03.330 |  | Rodapé em cimentado desempenado e alisado com altura 15 cm | m | 1.33 | 15.78 | 17.11
17.04 | Revestimento em gesso
17.04.020 |  | Revestimento em gesso liso desempenado sobre emboço | m² | 3.55 | 9.95 | 13.5
17.04.040 |  | Revestimento em gesso liso desempenado sobre bloco | m² | 4.97 | 9.95 | 14.92
17.05 | Revestimento em concreto
17.05.020 |  | Piso com requadro em concreto simples sem controle de fck | m³ | 270.48 | 287.17 | 557.65
17.05.070 |  | Piso com requadro em concreto simples com controle de fck= 20 MPa | m³ | 316.14 | 287.17 | 603.31
17.05.100 |  | Piso com requadro em concreto simples com controle de fck= 25 MPa | m³ | 338.12 | 287.17 | 625.29
17.05.320 |  | Soleira em concreto simples | m | 15.54 | 33.37 | 48.91
17.05.420 |  | Peitoril em concreto simples | m | 7.48 | 45.42 | 52.9
17.10 | Revestimento em granilite fundido no local
17.10.020 |  | Piso em granilite moldado no local | m² | 61.2 | 5.4 | 66.6
17.10.100 |  | Soleira em granilite moldado no local | m | 35.68 | 1.35 | 37.03
17.10.120 |  | Degrau em granilite moldado no local | m | 53.96 | 1.62 | 55.58
17.10.200 |  | Rodapé qualquer em granilite moldado no local até 10 cm | m | 28.9 | 2.7 | 31.6
17.10.410 |  | Rodapé em placas pré-moldadas de granilite, acabamento encerado, até 10 cm | m | 68.57 | 0.33 | 68.9
17.10.430 |  | Piso em placas de granilite, acabamento encerado | m² | 143.97 | 3.24 | 147.21
17.12 | Revestimento industrial fundido no local
17.12.060 |  | Piso em alta resistência moldado no local 12 mm | m² | 69.85 | 5.4 | 75.25
17.12.100 |  | Soleira em alta resistência moldada no local | m | 30.63 | 1.35 | 31.98
17.12.120 |  | Degrau em alta resistência 8 mm | m | 57.85 | 1.62 | 59.47
17.12.140 |  | Degrau em alta resistência 12 mm | m | 65.24 | 1.62 | 66.86
17.12.240 |  | Rodapé qualquer em alta resistência moldado no local até 10 cm | m | 33.79 | 2.7 | 36.49
17.20 | Revestimento especial fundido no local
17.20.020 |  | Massa raspada | m² | 40.04 | 37.93 | 77.97
17.20.040 |  | Revestimento em granito lavado tipo Fulget uso externo, em faixas até 40 cm | m | 57.47 | 13.5 | 70.97
17.20.050 |  | Friso para junta de dilatação em revestimento de granito lavado tipo Fulget | m | 8.2 | 0 | 8.2
17.20.060 |  | Revestimento em granito lavado tipo Fulget uso externo | m² | 99 | 13.5 | 112.5
17.20.140 |  | Revestimento texturizado acrílico com microagregados minerais | m² | 7.98 | 13.21 | 21.19
17.40 | Reparos e conservações em massa e concreto - GRUPO 17
17.40.010 |  | Reparos em piso de granilite - estucamento e polimento | m² | 28.57 | 0 | 28.57
17.40.020 |  | Reparos em pisos de alta resistência fundidos no local - estucamento e polimento | m² | 28.23 | 0 | 28.23
17.40.030 |  | Reparos em degrau e espelho de granilite - estucamento e polimento | m | 27.46 | 0 | 27.46
17.40.070 |  | Reparos em rodapé de granilite - estucamento e polimento | m | 21.74 | 0 | 21.74
17.40.110 |  | Faixa antiderrapante definitiva para degraus, soleiras, patamares ou pisos | m | 0 | 29.92 | 29.92
17.40.150 |  | Resina acrílica para piso de granilite | m² | 5.8 | 13.87 | 19.67
17.40.160 |  | Resina epóxi para piso de granilite | m² | 11.69 | 13.87 | 25.56
17.40.180 |  | Resina acrílica para degrau de granilite | m | 3.09 | 7.23 | 10.32
17.40.190 |  | Resina epóxi para degrau de granilite | m | 6.23 | 7.23 | 13.46
18 | REVESTIMENTO CERÂMICO
18.05 | Plaqueta laminada para revestimento
18.05.020 |  | Revestimento em plaqueta laminada, para área interna e externa, sem rejunte | m² | 74.24 | 8.61 | 82.85
18.06 | Placa cerâmica esmaltada prensada
18.06.022 |  | Placa cerâmica esmaltada PEI-4 para área interna, grupo de absorção BIIa, resistência química A, assentado com argamassa colante industrializada | m² | 27.3 | 10.19 | 37.49
18.06.023 |  | Rodapé em placa cerâmica esmaltada PEI-4 para áreas internas, grupo de absorção BIIa, resistência química A, assentado com argamassa colante industrializada | m | 4.54 | 0.81 | 5.35
18.06.062 |  | Placa cerâmica esmaltada PEI-5 para área interna, com textura semirrugosa, grupo de absorção BIb, resistência química A, assentado com argamassa colante industrializada | m² | 31.11 | 10.19 | 41.3
18.06.063 |  | Rodapé em placa cerâmica esmaltada PEI-5 para área interna, com textura semirrugosa, grupo de absorção BIb, resistência química A, assentado com argamassa colante industrializada | m | 5.19 | 5.45 | 10.64
18.06.102 |  | Placa cerâmica esmaltada PEI-5 para área interna, grupo de absorção BIIb, resistência química B, assentado com argamassa colante industrializada | m² | 21.47 | 10.19 | 31.66
18.06.103 |  | Rodapé em placa cerâmica esmaltada PEI-5 para área interna, grupo de absorção BIIb, resistência química B, assentado com argamassa colante industrializada | m | 3.54 | 0.81 | 4.35
18.06.142 |  | Placa cerâmica esmaltada antiderrapante PEI-5 para área interna com saída para o exterior, grupo de absorção BIIa, resistência química A, assentado com argamassa colante industrializada | m² | 35.69 | 10.19 | 45.88
18.06.143 |  | Rodapé em placa cerâmica esmaltada antiderrapante PEI-5 para área interna com saída para o exterior, grupo de absorção BIIa, resistência química A, assentado com argamassa colante industrializada | m | 5.84 | 0.81 | 6.65
18.06.182 |  | Placa cerâmica esmaltada rústica PEI-5 para área interna com saída para o exterior, grupo de absorção BIIb, resistência química B, assentado com argamassa colante industrializada | m² | 25.02 | 10.19 | 35.21
18.06.183 |  | Rodapé em placa cerâmica esmaltada rústica PEI-5 para área interna com saída para o exterior, grupo de absorção BIIb, resistência química B, assentado com argamassa colante industrializada | m | 4.01 | 0.81 | 4.82
18.06.222 |  | Placa cerâmica esmaltada PEI-5 para área externa, grupo de absorção BIIb, resistência química B, assentado com argamassa colante industrializada | m² | 52.73 | 10.19 | 62.92
18.06.223 |  | Rodapé em placa cerâmica esmaltada PEI-5 para área externa, grupo de absorção BIIb, resistência química B, assentado com argamassa colante industrializada | m | 8.75 | 5.45 | 14.2
18.06.302 |  | Placa em cerâmica esmaltada antiderrapante PEI-4 para área externa, grupo de absorção BIb, resistência química A, assentado com argamassa colante industrializada | m² | 47.5 | 10.19 | 57.69
18.06.303 |  | Rodapé em placa cerâmica esmaltada antiderrapante PEI-4 para área externa, grupo de absorção BIb, resistência química A, assentado com argamassa colante industrializada | m | 7.86 | 5.45 | 13.31
18.06.350 |  | Assentamento de pisos e revestimentos cerâmicos com argamassa mista | m² | 7.33 | 42.87 | 50.2
18.06.400 |  | Rejuntamento em placas cerâmicas com cimento branco, juntas acima de 3 até 5 mm | m² | 0.69 | 6.8 | 7.49
18.06.410 |  | Rejuntamento em placas cerâmicas com argamassa industrializada para rejunte, juntas acima de 3 até 5 mm | m² | 1.46 | 6.8 | 8.26
18.06.420 |  | Rejuntamento em placas cerâmicas com cimento branco, juntas acima de 5 até 10 mm | m² | 1.39 | 6.8 | 8.19
18.06.430 |  | Rejuntamento em placas cerâmicas com argamassa industrializada para rejunte, juntas acima de 5 até 10 mm | m² | 3.64 | 6.8 | 10.44
18.06.500 |  | Rejuntamento de rodapé em placas cerâmicas com cimento branco, altura até 10 cm, juntas acima de 3 até 5 mm | m | 0.07 | 0.76 | 0.83
18.06.510 |  | Rejuntamento de rodapé em placas cerâmicas com argamassa industrializada para rejunte, altura até 10 cm, juntas acima de 3 até 5 mm | m | 0.15 | 0.76 | 0.91
18.06.520 |  | Rejuntamento de rodapé em placas cerâmicas com cimento branco, altura até 10 cm, juntas acima de 5 até 10 mm | m | 0.14 | 0.76 | 0.9
18.06.530 |  | Rejuntamento de rodapé em placas cerâmicas com argamassa industrializada para rejunte, altura até 10 cm, juntas acima de 5 até 10 mm | m | 0.36 | 0.76 | 1.12
18.07 | Placa cerâmica não esmaltada extrudada
18.07.020 |  | Placa cerâmica não esmaltada extrudada de alta resistência química e mecânica, espessura de 9 mm, uso industrial, assentado com argamassa química bicomponente | m² | 83.51 | 10.19 | 93.7
18.07.040 |  | Placa cerâmica não esmaltada extrudada de alta resistência química e mecânica, espessura de 14 mm, uso industrial, assentado com argamassa química bicomponente | m² | 144.2 | 10.19 | 154.39
18.07.080 |  | Rodapé em placa cerâmica não esmaltada extrudada de alta resistência química e mecânica, altura de 10 cm, uso industrial, assentado com argamassa química bicomponente | m | 30.3 | 1.02 | 31.32
18.07.160 |  | Placa cerâmica não esmaltada extrudada para área com altas temperaturas, de alta resistência química e mecânica, espessura mínima de 13 mm, uso industrial e cozinhas profissionais, assentado com argamassa industrializada | m² | 187.87 | 10.19 | 198.06
18.07.170 |  | Rodapé em placa cerâmica não esmaltada extrudada para área com altas temperaturas, de alta resistência química e mecânica, altura de 10cm, uso industrial e cozinhas profissionais, assentado com argamassa industrializada | m | 35.75 | 1.02 | 36.77
18.07.200 |  | Rejuntamento em placa cerâmica extrudada antiácida de 9 mm, com argamassa industrializada bicomponente à base de resina furânica, juntas acima de 3 até 6 mm | m² | 26.1 | 6.8 | 32.9
18.07.210 |  | Rejuntamento de placa cerâmica extrudada de 9 mm, com argamassa sintética industrializada tricomponente à base de resina epóxi, juntas acima de 3 até 6 mm | m² | 21 | 6.8 | 27.8
18.07.220 |  | Rejuntamento em placa cerâmica extrudada antiácida, espessura de 14 mm, com argamassa industrializada bicomponente, à base de resina furânica, juntas acima de 3 até 6 mm | m² | 43.5 | 6.8 | 50.3
18.07.230 |  | Rejuntamento em placa cerâmica extrudada antiácida de 14 mm, com argamassa sintética industrializada tricomponente, à base de resina epóxi, juntas de 3 até 6 mm | m² | 35 | 6.8 | 41.8
18.07.250 |  | Rejuntamento em placa cerâmica extrudada antiácida, com argamassa industrializada anticorrosiva bicomponente à base de bauxita, para área de altas temperaturas, juntas acima de 3 até 6mm | m² | 29.08 | 6.8 | 35.88
18.07.300 |  | Rejuntamento de rodapé em placa cerâmica extrudada antiácida de 9 mm, com argamassa industrializada bicomponente à base de resina furânica, juntas acima de 3 até 6 mm | m | 2.61 | 0.68 | 3.29
18.07.310 |  | Rejuntamento de rodapé em placa cerâmica extrudada antiácida de 9 mm, com argamassa sintética industrializada tricomponente à base de resina epóxi, juntas acima de 3 até 6 mm | m | 2.1 | 0.68 | 2.78
18.08 | Revestimento em porcelanato
18.08.032 |  | Revestimento em porcelanato esmaltado antiderrapante para área externa e ambiente com alto tráfego, grupo de absorção BIa, assentado com argamassa colante industrializada, rejuntado | m² | 67.73 | 26.93 | 94.66
18.08.042 |  | Rodapé em porcelanato esmaltado antiderrapante para área externa e ambiente com alto tráfego, grupo de absorção BIa, assentado com argamassa colante industrializada, rejuntado | m | 12.06 | 7.48 | 19.54
18.08.062 |  | Revestimento em porcelanato esmaltado polido para área interna e ambiente com tráfego médio, grupo de absorção BIa, assentado com argamassa colante industrializada, rejuntado | m² | 134.03 | 26.93 | 160.96
18.08.072 |  | Rodapé em porcelanato esmaltado polido para área interna e ambiente com tráfego médio, grupo de absorção BIa, assentado com argamassa colante industrializada, rejuntado | m | 23.61 | 7.48 | 31.09
18.08.090 |  | Revestimento em porcelanato esmaltado acetinado para área interna e ambiente com acesso ao exterior, grupo de absorção BIa, resistência química B, assentado com argamassa colante industrializada, rejuntado | m² | 51.99 | 26.93 | 78.92
18.08.100 |  | Rodapé em porcelanato esmaltado acetinado para área interna e ambiente com acesso ao exterior, grupo de absorção BIa, resistência química B, assentado com argamassa colante industrializada, rejuntado | m | 9.33 | 7.48 | 16.81
18.08.110 |  | Revestimento em porcelanato técnico antiderrapante para área externa, grupo de absorção BIa, assentado com argamassa colante industrializada, rejuntado | m² | 122.29 | 26.93 | 149.22
18.08.120 |  | Rodapé em porcelanato técnico antiderrapante para área interna, grupo de absorção BIa, assentado com argamassa colante industrializada, rejuntado | m | 21.75 | 7.48 | 29.23
18.08.152 |  | Revestimento em porcelanato técnico natural para área interna e ambiente com acesso ao exterior, grupo de absorção BIa, assentado com argamassa colante industrializada, rejuntado | m² | 106.8 | 26.93 | 133.73
18.08.162 |  | Rodapé em porcelanato técnico natural, para área interna e ambiente com acesso ao exterior, grupo de absorção BIa, assentado com argamassa colante industrializada, rejuntado | m | 19.05 | 7.48 | 26.53
18.08.170 |  | Revestimento em porcelanato técnico polido para área interna e ambiente de médio tráfego, grupo de absorção BIa, coeficiente de atrito I, assentado com argamassa colante industrializada, rejuntado | m² | 99.84 | 26.93 | 126.77
18.08.180 |  | Rodapé em porcelanato técnico polido para área interna e ambiente de médio tráfego, grupo de absorção BIa, assentado com argamassa colante industrializada, rejuntado | m | 17.84 | 7.48 | 25.32
18.11 | Revestimento em placa cerâmica esmaltada
18.11.012 |  | Revestimento em placa cerâmica esmaltada de 7,5x7,5 cm, assentado e rejuntado com argamassa industrializada | m² | 54.39 | 15.25 | 69.64
18.11.022 |  | Revestimento em placa cerâmica esmaltada de 10x10 cm, assentado e rejuntado com argamassa industrializada | m² | 54.66 | 15.25 | 69.91
18.11.032 |  | Revestimento em placa cerâmica esmaltada de 15x15 cm, tipo monocolor, assentado e rejuntado com argamassa industrializada | m² | 60.81 | 15.25 | 76.06
18.11.042 |  | Revestimento em placa cerâmica esmaltada de 20x20 cm, tipo monocolor, assentado e rejuntado com argamassa industrializada | m² | 53.55 | 15.25 | 68.8
18.11.052 |  | Revestimento em placa cerâmica esmaltada, tipo monoporosa, retangular, assentado e rejuntado com argamassa industrializada | m² | 47.47 | 15.25 | 62.72
18.12 | Revestimento em pastilha e mosaico
18.12.020 |  | Revestimento em pastilha de porcelana natural ou esmaltada de 5 x 5 cm, assentado e rejuntado com argamassa colante industrializada | m² | 130.13 | 19.3 | 149.43
18.12.120 |  | Revestimento em pastilha de porcelana natural ou esmaltada de 2,5 x 2,5 cm, assentado e rejuntado com argamassa colante industrializada | m² | 184.45 | 19.3 | 203.75
18.12.140 |  | Revestimento em pastilha de porcelana natural ou esmaltada de 2,5 x 5 cm, assentado e rejuntado com argamassa colante industrializada | m² | 134.25 | 19.3 | 153.55
18.13 | Revestimento cerâmico não esmaltado extrudado
18.13.010 |  | Revestimento em placa cerâmica não esmaltada extrudada, de alta resistência química e mecânica, espessura de 9 mm, assentado com argamassa colante industrializada | m² | 81.48 | 12.36 | 93.84
18.13.020 |  | Revestimento em placa cerâmica extrudada de alta resistência química e mecânica, espessura entre 9 e 10 mm, assentado com argamassa industrializada de alta aderência | m² | 88.73 | 12.36 | 101.09
18.13.202 |  | Rejuntamento em placa cerâmica extrudada, espessura entre 9 e 10 mm, com argamassa industrial anticorrosiva à base de resina epóxi, juntas de 6 a 10 mm | m² | 30.63 | 6.8 | 37.43
19 | REVESTIMENTO EM PEDRA
19.01 | Granito
19.01.022 |  | Revestimento em granito, espessura de 2 cm, acabamento polido | m² | 178.7 | 31.4 | 210.1
19.01.062 |  | Peitoril e/ou soleira em granito, espessura de 2 cm e largura até 20 cm, acabamento polido | m | 51.69 | 14.46 | 66.15
19.01.064 |  | Peitoril e/ou soleira em granito, espessura de 2 cm e largura de 21 cm até 30 cm, acabamento polido | m | 65.11 | 18.07 | 83.18
19.01.122 |  | Degrau e espelho de granito, espessura de 2 cm, acabamento polido | m | 157.97 | 36.14 | 194.11
19.01.322 |  | Rodapé em granito, espessura de 2 cm e altura de 7 cm, acabamento polido | m | 34.14 | 7.91 | 42.05
19.01.324 |  | Rodapé em granito, espessura de 2 cm e altura de 7,1 cm até 10 cm, acabamento polido | m | 33.91 | 7.91 | 41.82
19.01.412 |  | Revestimento em granito, espessura de 2 cm, acabamento jateado | m² | 228.38 | 31.4 | 259.78
19.01.422 |  | Rodapé em granito, espessura de 2 cm e altura de 7 cm, acabamento jateado | m | 16.15 | 7.91 | 24.06
19.01.432 |  | Degrau e espelho em granito, espessura de 2 cm, acabamento jateado | m | 98.8 | 36.14 | 134.94
19.01.442 |  | Peitoril e/ou soleira em granito, espessura de 2 cm e largura de 20 a 30cm, acabamento jateado | m | 60.02 | 14.46 | 74.48
19.02 | Mármore
19.02.020 |  | Revestimento em mármore branco, espessura de 2 cm, assente com massa | m² | 470.65 | 8.1 | 478.75
19.02.040 |  | Revestimento em mármore travertino nacional, espessura de 2 cm, assente com massa | m² | 473.45 | 8.1 | 481.55
19.02.060 |  | Revestimento em mármore branco, espessura de 3 cm, assente com massa | m² | 625.91 | 9.45 | 635.36
19.02.080 |  | Revestimento em mármore travertino nacional, espessura de 3 cm, assente com massa | m² | 647.65 | 9.45 | 657.1
19.02.220 |  | Degrau e espelho em mármore branco, espessura de 2 cm | m | 256.92 | 4.73 | 261.65
19.02.240 |  | Degrau e espelho em mármore travertino nacional, espessura de 2 cm | m | 271.51 | 4.73 | 276.24
19.02.250 |  | Rodapé em mármore branco, espessura de 2 cm e altura de 7 cm | m | 32.24 | 1.35 | 33.59
19.03 | Pedra
19.03.020 |  | Revestimento em pedra tipo arenito comum | m² | 184.21 | 21.6 | 205.81
19.03.060 |  | Revestimento em pedra mineira comum | m² | 253.74 | 21.6 | 275.34
19.03.090 |  | Revestimento em pedra Miracema | m² | 65.22 | 16.94 | 82.16
19.03.100 |  | Rodapé em pedra Miracema, altura de 5,75 cm | m | 2.26 | 18.25 | 20.51
19.03.110 |  | Rodapé em pedra Miracema, altura de 11,5 cm | m | 4.58 | 27.22 | 31.8
19.03.220 |  | Rodapé em pedra mineira simples, altura de 10 cm | m | 71.85 | 1.35 | 73.2
19.03.260 |  | Revestimento em pedra ardósia selecionada | m² | 69.44 | 17.37 | 86.81
19.03.270 |  | Rodapé em pedra ardósia, altura de 7 cm | m | 9.88 | 4.63 | 14.51
19.03.290 |  | Peitoril e/ou soleira em ardósia, espessura de 2 cm e largura até 20 cm | m | 51.95 | 2.7 | 54.65
19.20 | Reparos, conservações e complementos - GRUPO 19
19.20.020 |  | Recolocação de mármore, pedras e granitos, assentes com massa | m² | 7.03 | 34.74 | 41.77
20 | REVESTIMENTO EM MADEIRA
20.01 | Lambris de madeira
20.01.040 |  | Lambril em madeira macho/fêmea tarugado, exceto pinus | m² | 42.75 | 46.23 | 88.98
20.03 | Soalho de madeira
20.03.010 |  | Soalho em tábua de madeira aparelhada | m² | 259.73 | 0 | 259.73
20.04 | Tacos
20.04.020 |  | Piso em tacos de Ipê colado | m² | 128.01 | 15.2 | 143.21
20.10 | Rodapé de madeira
20.10.040 |  | Rodapé de madeira de 7 x 1,5 cm | m | 14.14 | 10.1 | 24.24
20.10.120 |  | Cordão de madeira | m | 5.79 | 2.47 | 8.26
20.20 | Reparos, conservações e complementos - GRUPO 20
20.20.020 |  | Recolocação de soalho em madeira | m² | 0.32 | 5.98 | 6.3
20.20.040 |  | Recolocação de tacos soltos com cola | m² | 15.26 | 15.2 | 30.46
20.20.100 |  | Recolocação de rodapé e cordão de madeira | m | 0.32 | 7.63 | 7.95
20.20.200 |  | Raspagem com calafetação e aplicação de verniz sinteco | m² | 65.22 | 0 | 65.22
20.20.220 |  | Raspagem com calafetação e aplicação de cera | m² | 46 | 0 | 46
21 | REVESTIMENTO SINTÉTICO E METÁLICO
21.01 | Revestimento em borracha
21.01.100 |  | Revestimento em borracha sintética preta, espessura de 4 mm - colado | m² | 54.54 | 6.88 | 61.42
21.01.160 |  | Revestimento em grama sintética, com espessura de 20 a 32 mm | m² | 49.18 | 0 | 49.18
21.02 | Revestimento vinílico
21.02.050 |  | Revestimento vinílico, espessura de 2 mm, para tráfego médio, com impermeabilizante acrílico | m² | 75.63 | 14.59 | 90.22
21.02.060 |  | Revestimento vinílico, espessura de 3,2 mm, para tráfego intenso, com impermeabilizante acrílico | m² | 120.57 | 14.59 | 135.16
21.02.071 |  | Revestimento vinílico em manta, espessura total de 2mm, resistente a lavagem com hipoclorito | m² | 145.24 | 0 | 145.24
21.02.271 |  | Revestimento vinílico em manta heterogênea, espessura de 2 mm, com impermeabilizante acrílico | m² | 118 | 14.59 | 132.59
21.02.281 |  | Revestimento vinílico flexível em manta homogênea, espessura de 2 mm, com impermeabilizante acrílico | m² | 176.99 | 14.59 | 191.58
21.02.291 |  | Revestimento vinílico heterogêneo flexível em réguas, espessura de 3 mm, com impermeabilizante acrílico | m² | 128.87 | 14.59 | 143.46
21.02.310 |  | Revestimento vinílico autoportante acústico, espessura de 4,5 mm, com impermeabilizante acrílico | m² | 295.55 | 14.59 | 310.14
21.02.311 |  | Revestimento vinílico autoportante, espessura de 4 mm, com impermeabilizante acrílico | m² | 215.58 | 14.59 | 230.17
21.02.320 |  | Revestimento vinílico antiestático acústico, espessura de 5 mm, com impermeabilizante acrílico | m² | 187.43 | 28.13 | 215.56
21.03 | Revestimento metálico
21.03.010 |  | Revestimento em aço inoxidável AISI 304, liga 18,8, chapa 20, espessura de 1 mm, acabamento escovado com grana especial | m² | 787.68 | 0 | 787.68
21.03.090 |  | Piso elevado tipo telescópico em chapa de aço, sem revestimento | m² | 221.08 | 0 | 221.08
21.03.151 |  | Revestimento em placas de alumínio composto "ACM", espessura de 4 mm e acabamento em PVDF | m² | 596.91 | 0 | 596.91
21.03.152 |  | Revestimento em placas de alumínio composto "ACM", espessura de 4 mm e acabamento em PVDF, na cor verde | m² | 402.74 | 0 | 402.74
21.04 | Forração e carpete
21.04.100 |  | Revestimento com carpete para tráfego moderado, uso comercial, tipo bouclê de 5,4 até 8 mm | m² | 93.81 | 0 | 93.81
21.04.110 |  | Revestimento com carpete para tráfego intenso, uso comercial, tipo bouclê de 6 mm | m² | 118.57 | 0 | 118.57
21.05 | Revestimento em cimento reforçado com fio sintético (CRFS)
21.05.010 |  | Piso em painel com miolo de madeira contraplacado por lâminas de madeira e externamente por chapas em CRFS, espessura de 40 mm | m² | 99.12 | 65.14 | 164.26
21.05.100 |  | Piso elevado de concreto em placas de 600 x 600 mm, antiderrapante, sem acabamento | m² | 250.97 | 0 | 250.97
21.07 | Revestimento sintético
21.07.010 |  | Revestimento em laminado melamínico dissipativo | m² | 169.74 | 0 | 169.74
21.10 | Rodapé sintético
21.10.050 |  | Rodapé de poliestireno, espessura de 7 cm | m | 24.73 | 5 | 29.73
21.10.051 |  | Rodapé de poliestireno, espessura de 8 cm | m | 32.87 | 5 | 37.87
21.10.061 |  | Rodapé para piso vinílico em PVC, espessura de 2 mm e altura de 5 cm, curvo/plano, com impermeabilizante acrílico | m | 16.49 | 6.62 | 23.11
21.10.071 |  | Rodapé flexível para piso vinílico em PVC, espessura de 2 mm e altura de 7,5 cm, curvo/plano, com impermeabilizante acrílico | m | 19.89 | 6.62 | 26.51
21.10.081 |  | Rodapé hospitalar flexível em PVC para piso vinílico, espessura de 2 mm e altura de 7,5 cm, com impermeabilizante acrílico | m | 30.59 | 5 | 35.59
21.10.210 |  | Rodapé em borracha sintética preta, altura até 7 cm - colado | m | 9.19 | 2.09 | 11.28
21.10.220 |  | Rodapé de cordão de poliamida | m | 5.2 | 0 | 5.2
21.10.250 |  | Rodapé em laminado melamínico dissipativo, espessura de 2 mm e altura de 10 cm | m | 17.78 | 0 | 17.78
21.11 | Degrau sintético
21.11.050 |  | Degrau (piso e espelho) em borracha sintética preta com testeira - colado | m | 66.8 | 5.69 | 72.49
21.11.131 |  | Testeira flexível para arremate de degrau vinílico em PVC, espessura de 2 mm, com impermeabilizante acrílico | m | 28.94 | 5 | 33.94
21.20 | Reparos, conservações e complementos - GRUPO 21
21.20.020 |  | Recolocação de piso sintético com cola | m² | 6.38 | 5.98 | 12.36
21.20.040 |  | Recolocação de piso sintético argamassado | m² | 2.46 | 20.95 | 23.41
21.20.050 |  | Recolocação de piso elevado telescópico metálico, inclusive estrutura de sustentação | m² | 0 | 45.87 | 45.87
21.20.060 |  | Furação de piso elevado telescópico em chapa de aço | un | 55.42 | 0 | 55.42
21.20.100 |  | Recolocação de rodapé e cordões sintéticos | m | 0 | 7.63 | 7.63
21.20.300 |  | Fita adesiva antiderrapante com largura de 5 cm | m | 10.74 | 8.22 | 18.96
21.20.302 |  | Fita adesiva antiderrapante fosforescente, alto tráfego, largura de 5 cm | m | 12.99 | 8.22 | 21.21
21.20.410 |  | Cantoneira de sobrepor em PVC de 4 x 4 cm | un | 32.66 | 2.09 | 34.75
21.20.460 |  | Canto externo de acabamento em PVC | m | 8.78 | 1.04 | 9.82
21.20.500 |  | Cantoneira em alumínio antiderrapante de 50 x 30 mm | m | 20.07 | 4.49 | 24.56
22 | FORRO, BRISE E FACHADA
22.01 | Forro de madeira
22.01.010 |  | Forro em tábuas aparelhadas macho e fêmea de pinus | m² | 20.13 | 17.95 | 38.08
22.01.020 |  | Forro em tábuas aparelhadas macho e fêmea de pinus tarugado | m² | 38.39 | 35.9 | 74.29
22.01.080 |  | Forro xadrez em ripas de angelim-vermelho / bacuri / maçaranduba tarugado | m² | 58.6 | 38.9 | 97.5
22.01.210 |  | Testeira em tábua aparelhada, largura até 20 cm | m | 10.12 | 11.97 | 22.09
22.01.220 |  | Beiral em tábua de angelim-vermelho / bacuri / maçaranduba macho e fêmea com tarugamento | m² | 79.62 | 35.9 | 115.52
22.01.240 |  | Beiral em tábua de angelim-vermelho / bacuri / maçaranduba macho e fêmea | m² | 62.56 | 17.95 | 80.51
22.02 | Forro de gesso
22.02.010 |  | Forro em placa de gesso liso fixo | m² | 58.9 | 0 | 58.9
22.02.030 |  | Forro em painéis de gesso acartonado, espessura de 12,5 mm, fixo | m² | 61.44 | 0 | 61.44
22.02.100 |  | Forro em painéis de gesso acartonado, acabamento liso com película em PVC - 625mm x 1250mm, espessura de 9,5mm, removível | m² | 84.32 | 0 | 84.32
22.02.190 |  | Forro de gesso removível com película rígida de PVC de 625mm x 625mm | m² | 71.72 | 0 | 71.72
22.03 | Forro sintético
22.03.020 |  | Forro em lã de vidro revestido em PVC, espessura de 20 mm | m² | 71.49 | 0 | 71.49
22.03.030 |  | Forro em fibra mineral acústico, revestido em látex | m² | 98.06 | 0 | 98.06
22.03.040 |  | Forro modular removível em PVC de 618mm x 1243mm | m² | 68.45 | 0 | 68.45
22.03.050 |  | Forro em fibra mineral revestido em látex | m² | 72.63 | 0 | 72.63
22.03.070 |  | Forro em lâmina de PVC | m² | 49.81 | 0 | 49.81
22.03.122 |  | Forro em fibra mineral com placas acústicas removíveis de 625mm x 1250mm | m² | 152.72 | 0 | 152.72
22.03.140 |  | Forro em fibra mineral com placas acústicas removíveis de 625mm x 625mm | m² | 96.41 | 0 | 96.41
22.03.171 |  | Forro em placas acústicas de espuma semirrígida, suspensas tipo nuvem, espessura de 50 mm - modulação de 1200 mm x 600 mm | m² | 798.47 | 0 | 798.47
22.04 | Forro metálico
22.04.020 |  | Forro metálico removível, em painéis de 625mm x 625mm, tipo colmeia | m² | 239.33 | 0 | 239.33
22.06 | Brise-soleil
22.06.130 |  | Brise em placa cimentícia, montado em perfil e chapa metálica | m² | 146.18 | 86.58 | 232.76
22.06.230 |  | Brise metálico fixo e linear em chapa lisa aluzinc pré-pintada, largura frontal de 30 mm | m² | 320 | 0 | 320
22.06.240 |  | Brise metálico fixo em chapa lisa aluzinc pré-pintada, formato ogiva, lâmina frontal de 200 mm | m² | 434.56 | 0 | 434.56
22.06.250 |  | Brise metálico curvo e móvel termoacústico em chapa lisa aluzinc pré-pintada | m² | 584.88 | 0 | 584.88
22.06.300 |  | Brise metálico curvo e móvel em chapa microperfurada de alumínio pré-pintada | m² | 459.67 | 0 | 459.67
22.06.330 |  | Brise metálico fixo e linear em chapa lisa em alumínio pré-pintada, largura frontal de 30 mm | m² | 257.64 | 0 | 257.64
22.06.340 |  | Brise metálico fixo em chapa lisa alumínio pré-pintada, formato ogiva, lâmina frontal de 200 mm | m² | 406.09 | 0 | 406.09
22.06.350 |  | Brise metálico curvo e móvel termoacústico em chapa lisa de alumínio pré-pintada | m² | 782.69 | 0 | 782.69
22.20 | Reparos, conservações e complementos - GRUPO 22
22.20.011 |  | Placa em lã de vidro revestida em PVC, auto extinguível | m² | 37.58 | 0 | 37.58
22.20.020 |  | Recolocação de forros fixados | m² | 0.64 | 8.98 | 9.62
22.20.040 |  | Recolocação de forros apoiados ou encaixados | m² | 0 | 4.49 | 4.49
22.20.050 |  | Moldura de gesso simples, largura até 6,0 cm | m | 12.21 | 0 | 12.21
22.20.090 |  | Abertura para vão de luminária em forro de PVC modular | un | 11.84 | 0 | 11.84
23 | ESQUADRIA, MARCENARIA E ELEMENTO EM MADEIRA
23.01 | Janela e veneziana em madeira
23.01.050 |  | Caixilho em madeira maxim-ar | m² | 509.65 | 39.18 | 548.83
23.01.060 |  | Caixilho em madeira tipo veneziana de correr | m² | 444.09 | 39.18 | 483.27
23.02 | Porta macho / fêmea montada com batente
23.02.010 |  | Acréscimo de bandeira - porta macho e fêmea com batente de madeira | m² | 406.18 | 41.29 | 447.47
23.02.030 |  | Porta macho e fêmea com batente de madeira - 70 x 210 cm | un | 688.39 | 83.79 | 772.18
23.02.040 |  | Porta macho e fêmea com batente de madeira - 80 x 210 cm | un | 566.63 | 83.79 | 650.42
23.02.050 |  | Porta macho e fêmea com batente de madeira - 90 x 210 cm | un | 661.81 | 83.79 | 745.6
23.02.060 |  | Porta macho e fêmea com batente de madeira - 120 x 210 cm | un | 1170.43 | 104.73 | 1275.16
23.04 | Porta lisa laminada montada com batente
23.04.070 |  | Porta em laminado fenólico melamínico com batente em alumínio - 80 x 180 cm | un | 852.79 | 41.89 | 894.68
23.04.080 |  | Porta em laminado fenólico melamínico com batente em alumínio - 60 x 160 cm | un | 832.32 | 41.89 | 874.21
23.04.090 |  | Porta em laminado fenólico melamínico com acabamento liso, batente de madeira sem revestimento - 70 x 210 cm | un | 924.28 | 83.79 | 1008.07
23.04.100 |  | Porta em laminado fenólico melamínico com acabamento liso, batente de madeira sem revestimento - 80 x 210 cm | un | 902.17 | 83.79 | 985.96
23.04.110 |  | Porta em laminado fenólico melamínico com acabamento liso, batente de madeira sem revestimento - 90 x 210 cm | un | 974.16 | 83.79 | 1057.95
23.04.120 |  | Porta em laminado fenólico melamínico com acabamento liso, batente de madeira sem revestimento - 120 x 210 cm | un | 1697.43 | 104.73 | 1802.16
23.04.130 |  | Porta em laminado fenólico melamínico com acabamento liso, batente de madeira sem revestimento - 140 x 210 cm | un | 1768.1 | 104.73 | 1872.83
23.04.140 |  | Porta em laminado fenólico melamínico com acabamento liso, batente de madeira sem revestimento - 220 x 210 cm | un | 3232.44 | 119.7 | 3352.14
23.04.570 |  | Porta em laminado melamínico estrutural com acabamento texturizado, batente em alumínio com ferragens - 60 x 180 cm | un | 672.53 | 10.48 | 683.01
23.04.580 |  | Porta em laminado fenólico melamínico com acabamento liso, batente metálico - 60 x 160 cm | un | 941.25 | 80.79 | 1022.04
23.04.590 |  | Porta em laminado fenólico melamínico com acabamento liso, batente metálico - 70 x 210 cm | un | 994.75 | 77.8 | 1072.55
23.04.600 |  | Porta em laminado fenólico melamínico com acabamento liso, batente metálico - 80 x 210 cm | un | 981.76 | 77.8 | 1059.56
23.04.610 |  | Porta em laminado fenólico melamínico com acabamento liso, batente metálico - 90 x 210 cm | un | 1053.75 | 77.8 | 1131.55
23.04.620 |  | Porta em laminado fenólico melamínico com acabamento liso, batente metálico - 120 x 210 cm | un | 1685.37 | 101.74 | 1787.11
23.08 | Marcenaria em geral
23.08.010 |  | Estrado em madeira | m² | 60.78 | 29.92 | 90.7
23.08.020 |  | Faixa/batedor de proteção em madeira aparelhada natural de 10 x 2,5 cm | m | 5.13 | 29.92 | 35.05
23.08.030 |  | Faixa/batedor de proteção em madeira de 20 x 5 cm, com acabamento em laminado fenólico melamínico | m | 52.97 | 59.84 | 112.81
23.08.040 |  | Armário/gabinete embutido em MDF sob medida, revestido em laminado melamínico, com portas e prateleiras | m² | 1579.93 | 0 | 1579.93
23.08.060 |  | Tampo sob medida em compensado, revestido na face superior em laminado fenólico melamínico | m² | 705.24 | 0 | 705.24
23.08.080 |  | Prateleira sob medida em compensado, revestida nas duas faces em laminado fenólico melamínico | m² | 473.07 | 11.97 | 485.04
23.08.100 |  | Armário tipo prateleira com subdivisão em compensado, revestido totalmente em laminado fenólico melamínico | m² | 1113.19 | 0 | 1113.19
23.08.110 |  | Painel em compensado naval, espessura de 25 mm | m² | 101.52 | 29.92 | 131.44
23.08.160 |  | Porta lisa com balcão, batente de madeira, completa - 80 x 210 cm | cj | 565.71 | 128.66 | 694.37
23.08.170 |  | Lousa em laminado melamínico, branco - linha comercial | m² | 133.89 | 5.87 | 139.76
23.08.210 |  | Armário sob medida em compensado de madeira totalmente revestido em folheado de madeira, completo | m² | 1364.65 | 0 | 1364.65
23.08.220 |  | Armário sob medida em compensado de madeira totalmente revestido em laminado melamínico texturizado, completo | m² | 1367.77 | 0 | 1367.77
23.08.320 |  | Porta acústica de madeira | m² | 249.61 | 59.83 | 309.44
23.08.380 |  | Faixa/batedor de proteção em madeira de 290 x 15 mm, com acabamento em laminado fenólico melamínico | m | 74.74 | 5.98 | 80.72
23.09 | Porta lisa comum montada com batente
23.09.010 |  | Acréscimo de bandeira - porta lisa comum com batente de madeira | m² | 142.62 | 41.29 | 183.91
23.09.020 |  | Porta lisa com batente madeira - 60 x 210 cm | un | 286.48 | 83.79 | 370.27
23.09.030 |  | Porta lisa com batente madeira - 70 x 210 cm | un | 284.99 | 83.79 | 368.78
23.09.040 |  | Porta lisa com batente madeira - 80 x 210 cm | un | 290.41 | 83.79 | 374.2
23.09.050 |  | Porta lisa com batente madeira - 90 x 210 cm | un | 304.12 | 83.79 | 387.91
23.09.052 |  | Porta lisa com batente madeira - 110 x 210 cm | un | 432.28 | 83.79 | 516.07
23.09.060 |  | Porta lisa com batente madeira - 120 x 210 cm | un | 519.09 | 104.73 | 623.82
23.09.100 |  | Porta lisa com batente madeira - 160 x 210 cm | un | 513.36 | 121.19 | 634.55
23.09.420 |  | Porta lisa com batente em alumínio, largura 60 cm, altura de 105 a 200 cm | un | 190.18 | 41.89 | 232.07
23.09.430 |  | Porta lisa com batente em alumínio, largura 80 cm, altura de 105 a 200 cm | un | 194.11 | 41.89 | 236
23.09.440 |  | Porta lisa com batente em alumínio, largura 90 cm, altura de 105 a 200 cm | un | 207.82 | 41.89 | 249.71
23.09.520 |  | Porta lisa com batente metálico - 60 x 160 cm | un | 274.22 | 41.89 | 316.11
23.09.530 |  | Porta lisa com batente metálico - 80 x 160 cm | un | 278.15 | 41.89 | 320.04
23.09.540 |  | Porta lisa com batente metálico - 70 x 210 cm | un | 355.46 | 77.8 | 433.26
23.09.550 |  | Porta lisa com batente metálico - 80 x 210 cm | un | 365.44 | 77.8 | 443.24
23.09.560 |  | Porta lisa com batente metálico - 90 x 210 cm | un | 383.71 | 77.8 | 461.51
23.09.570 |  | Porta lisa com batente metálico - 120 x 210 cm | un | 507.03 | 101.74 | 608.77
23.09.590 |  | Porta lisa com batente metálico - 160 x 210 cm | un | 533.13 | 101.74 | 634.87
23.09.600 |  | Porta lisa com batente metálico - 60 x 180 cm | un | 311.04 | 41.89 | 352.93
23.09.610 |  | Porta lisa com batente metálico - 60 x 210 cm | un | 352.39 | 41.89 | 394.28
23.09.630 |  | Porta lisa com batente madeira, 2 folhas - 140 x 210 cm | un | 580.74 | 104.73 | 685.47
23.11 | Porta lisa para acabamento em verniz montada com batente
23.11.010 |  | Acréscimo de bandeira - porta lisa para acabamento em verniz, com batente de madeira | m² | 143.86 | 41.29 | 185.15
23.11.030 |  | Porta lisa para acabamento em verniz, com batente de madeira - 70 x 210 cm | un | 286.63 | 83.79 | 370.42
23.11.040 |  | Porta lisa para acabamento em verniz, com batente de madeira - 80 x 210 cm | un | 288.36 | 83.79 | 372.15
23.11.050 |  | Porta lisa para acabamento em verniz, com batente de madeira - 90 x 210 cm | un | 306.21 | 83.79 | 390
23.12 | Porta comum completa - uso coletivo (padrão dimensional médio)
23.12.001 |  | Porta lisa de madeira, interna "PIM", para acabamento em pintura, padrão dimensional médio, com ferragens, completo - 80 x 210 cm | un | 467.3 | 0 | 467.3
23.13 | Porta comum completa - uso público (padrão dimensional médio/pesado)
23.13.001 |  | Porta lisa de madeira, interna "PIM", para acabamento em pintura, padrão dimensional médio/pesado, com ferragens, completo - 80 x 210 cm | un | 467.3 | 0 | 467.3
23.13.002 |  | Porta lisa de madeira, interna "PIM", para acabamento em pintura, padrão dimensional médio/pesado, com ferragens, completo - 90 x 210 cm | un | 474.68 | 0 | 474.68
23.13.020 |  | Porta lisa de madeira, interna, resistente a umidade "PIM RU", para acabamento em pintura, padrão dimensional médio/pesado, com ferragens, completo - 80 x 210 cm | un | 472.63 | 0 | 472.63
23.13.040 |  | Porta lisa de madeira, interna, resistente a umidade "PIM RU", para acabamento revestido ou em pintura, para divisória sanitária, padrão dimensional médio/pesado, com ferragens, completo - 80 x 190 cm | un | 492.63 | 0 | 492.63
23.13.052 |  | Porta lisa de madeira, interna, resistente a umidade "PIM RU", para acabamento em pintura, tipo acessível, padrão dimensional médio/pesado, com ferragens, completo - 90 x 210 cm | un | 480.01 | 0 | 480.01
23.13.064 |  | Porta lisa de madeira, interna, resistente a umidade "PIM RU", para acabamento em pintura, de correr ou deslizante, tipo acessível, padrão dimensional pesado, com sistema deslizante e ferragens, completo - 100 x 210 cm | un | 619.44 | 0 | 619.44
23.20 | Reparos, conservações e complementos - GRUPO 23
23.20.020 |  | Recolocação de batentes de madeira | un | 1.61 | 38.9 | 40.51
23.20.040 |  | Recolocação de folhas de porta ou janela | un | 0 | 47.87 | 47.87
23.20.060 |  | Recolocação de guarnição ou molduras | m | 0 | 1.49 | 1.49
23.20.100 |  | Batente de madeira para porta | m | 27.08 | 8.98 | 36.06
23.20.110 |  | Visor fixo e requadro de madeira para porta, para receber vidro | m² | 922.48 | 119.68 | 1042.16
23.20.120 |  | Guarnição de madeira | m | 2.86 | 1.49 | 4.35
23.20.140 |  | Acréscimo de visor completo em porta de madeira | un | 228.17 | 0 | 228.17
23.20.160 |  | Folha de porta veneziana maciça, sob medida | m² | 522.17 | 14.97 | 537.14
23.20.170 |  | Folha de porta lisa folheada com madeira, sob medida | m² | 116.6 | 14.97 | 131.57
23.20.180 |  | Folha de porta em madeira para receber vidro, sob medida | m² | 522.17 | 14.97 | 537.14
23.20.310 |  | Folha de porta lisa comum - 60 x 210 cm | un | 127.28 | 44.89 | 172.17
23.20.320 |  | Folha de porta lisa comum - 70 x 210 cm | un | 125.79 | 44.89 | 170.68
23.20.330 |  | Folha de porta lisa comum - 80 x 210 cm | un | 131.21 | 44.89 | 176.1
23.20.340 |  | Folha de porta lisa comum - 90 x 210 cm | un | 144.92 | 44.89 | 189.81
23.20.450 |  | Folha de porta em laminado fenólico melamínico com acabamento liso - 70 x 210 cm | un | 765.08 | 44.89 | 809.97
23.20.460 |  | Folha de porta em laminado fenólico melamínico com acabamento liso - 90 x 210 cm | un | 814.96 | 44.89 | 859.85
23.20.550 |  | Folha de porta em laminado fenólico melamínico com acabamento liso - 80 x 210 cm | un | 742.97 | 44.89 | 787.86
23.20.600 |  | Folha de porta em madeira com tela de proteção tipo mosqueteira | m² | 560.75 | 44.89 | 605.64
24 | ESQUADRIA, SERRALHERIA E ELEMENTO EM FERRO
24.01 | Caixilho em ferro
24.01.010 |  | Caixilho em ferro fixo, sob medida | m² | 732 | 19 | 751
24.01.030 |  | Caixilho em ferro basculante, sob medida | m² | 587.79 | 19 | 606.79
24.01.070 |  | Caixilho em ferro de correr, sob medida | m² | 706.69 | 19 | 725.69
24.01.080 |  | Caixilho em ferro de correr, linha comercial | m² | 225.4 | 19 | 244.4
24.01.090 |  | Caixilho em ferro com ventilação permanente, sob medida | m² | 581.45 | 19 | 600.45
24.01.100 |  | Caixilho em ferro tipo veneziana, linha comercial | m² | 342.05 | 19 | 361.05
24.01.110 |  | Caixilho em ferro tipo veneziana, sob medida | m² | 652.07 | 19 | 671.07
24.01.120 |  | Caixilho tipo veneziana industrial com montantes em aço galvanizado e aletas em fibra de vidro | m² | 182.17 | 0 | 182.17
24.01.180 |  | Caixilho removível em tela de aço galvanizado, tipo ondulada com malha de 1", fio 12, com requadro tubular de aço carbono, sob medida | m² | 315.16 | 18.28 | 333.44
24.01.190 |  | Caixilho fixo em tela de aço galvanizado tipo ondulada com malha de 1/2", fio 12, com requadro em cantoneira de aço carbono, sob medida | m² | 388.05 | 18.28 | 406.33
24.01.200 |  | Caixilho fixo em aço SAE 1010/1020 para vidro à prova de bala, sob medida | m² | 862.06 | 48.41 | 910.47
24.01.280 |  | Caixilho tipo guichê em chapa de aço | m² | 558.21 | 62.76 | 620.97
24.02 | Portas, portões e gradis
24.02.010 |  | Porta em ferro de abrir, para receber vidro, sob medida | m² | 722.86 | 56.92 | 779.78
24.02.020 |  | Porta em ferro de abrir, para receber vidro, linha comercial | m² | 447.29 | 56.92 | 504.21
24.02.040 |  | Porta/portão tipo gradil sob medida | m² | 539.11 | 56.92 | 596.03
24.02.050 |  | Porta corta-fogo classe P.90 de 90 x 210 cm, completa, com maçaneta tipo alavanca | un | 746.5 | 100.34 | 846.84
24.02.052 |  | Porta corta-fogo classe P.90 de 100 x 210 cm, completa, com maçaneta tipo alavanca | un | 853.39 | 100.34 | 953.73
24.02.054 |  | Porta corta-fogo classe P.90, com barra antipânico numa face e maçaneta na outra, completa | m² | 915.38 | 100.34 | 1015.72
24.02.056 |  | Porta corta-fogo classe P.120 de 80 x 210 cm, com uma folha de abrir, completa | un | 992.07 | 109.1 | 1101.17
24.02.058 |  | Porta corta-fogo classe P.120 de 90 x 210 cm, com uma folha de abrir, completa | un | 992.47 | 109.1 | 1101.57
24.02.060 |  | Porta/portão de abrir em chapa, sob medida | m² | 659.74 | 56.92 | 716.66
24.02.070 |  | Porta de ferro de abrir tipo veneziana, linha comercial | m² | 274.66 | 56.92 | 331.58
24.02.080 |  | Porta/portão de abrir em veneziana de ferro, sob medida | m² | 974.64 | 56.92 | 1031.56
24.02.100 |  | Portão tubular em tela de aço galvanizado até 2,50 m de altura, completo | m² | 427.45 | 43.42 | 470.87
24.02.270 |  | Portão de 2 folhas, tubular em tela de aço galvanizado acima de 2,50 m de altura, completo | m² | 383.37 | 56.92 | 440.29
24.02.280 |  | Porta/portão de correr em tela ondulada de aço galvanizado, sob medida | m² | 507.88 | 56.92 | 564.8
24.02.290 |  | Porta/portão de correr em chapa cega dupla, sob medida | m² | 1000.37 | 56.92 | 1057.29
24.02.410 |  | Porta em ferro de correr, para receber vidro, sob medida | m² | 987.71 | 56.92 | 1044.63
24.02.430 |  | Porta em ferro de abrir, parte inferior chapeada, parte superior para receber vidro, sob medida | m² | 912.49 | 56.92 | 969.41
24.02.450 |  | Grade de proteção para caixilhos | m² | 624.83 | 37.82 | 662.65
24.02.460 |  | Porta de abrir em tela ondulada de aço galvanizado, completa | m² | 477.6 | 46.34 | 523.94
24.02.470 |  | Portinhola de correr em chapa, para ´passa pacote´, completa, sob medida | m² | 705.15 | 37.82 | 742.97
24.02.480 |  | Portinhola de abrir em chapa, para ´passa pacote´, completa, sob medida | m² | 748.37 | 37.82 | 786.19
24.02.490 |  | Grade em barra chata soldada de 1 1/2´ x 1/4´, sob medida | m² | 969.86 | 19 | 988.86
24.02.590 |  | Porta de enrolar manual, cega ou vazada | m² | 373.45 | 29.92 | 403.37
24.02.630 |  | Portão de 2 folhas tubular diâmetro de 3´, com tela em aço galvanizado de 2´, altura acima de 3,00 m, completo | m² | 385.94 | 56.92 | 442.86
24.02.810 |  | Porta/portão de abrir em chapa cega com isolamento acústico, sob medida | m² | 794.41 | 90.34 | 884.75
24.02.840 |  | Portão basculante em chapa metálica, estruturado com perfis metálicos | m² | 484.86 | 40.57 | 525.43
24.02.900 |  | Porta de abrir em chapa dupla com visor, batente envolvente, completa | m² | 1093.68 | 43.22 | 1136.9
24.02.930 |  | Portão de 2 folhas tubular, com tela em aço galvanizado de 2´ e fio 10, completo | m² | 478.52 | 56.92 | 535.44
24.03 | Elementos em ferro
24.03.040 |  | Guarda-corpo tubular com tela em aço galvanizado, diâmetro de 1 1/2´ | m | 444.37 | 29.92 | 474.29
24.03.060 |  | Escada marinheiro (galvanizada) | m | 516.28 | 11.97 | 528.25
24.03.080 |  | Escada marinheiro com guarda corpo (degrau em ´T´) | m | 944.36 | 29.92 | 974.28
24.03.100 |  | Alçapão/tampa em chapa de ferro com porta cadeado | m² | 1223.65 | 59.84 | 1283.49
24.03.200 |  | Tela de proteção tipo mosquiteira em aço galvanizado, com requadro em perfis de ferro | m² | 423.58 | 9.87 | 433.45
24.03.210 |  | Tela de proteção em malha ondulada de 1´, fio 10 (BWG), com requadro | m² | 386.32 | 29.92 | 416.24
24.03.290 |  | Fechamento em chapa de aço galvanizada nº 14 MSG, perfurada com diâmetro de 12,7 mm, requadro em chapa dobrada | m² | 698.5 | 19 | 717.5
24.03.300 |  | Fechamento em chapa expandida losangular de 10 x 20 mm, com requadro em cantoneira de aço carbono | m² | 355.21 | 37.82 | 393.03
24.03.310 |  | Corrimão tubular em aço galvanizado, diâmetro 1 1/2´ | m | 123.02 | 14.97 | 137.99
24.03.320 |  | Corrimão tubular em aço galvanizado, diâmetro 2´ | m | 127.12 | 14.97 | 142.09
24.03.340 |  | Tampa em chapa de segurança tipo xadrez, aço galvanizado a fogo antiderrapante de 1/4´ | m² | 899.97 | 43.42 | 943.39
24.03.410 |  | Fechamento em chapa perfurada, furos quadrados 4 x 4 mm, com requadro em cantoneira de aço carbono | m² | 696.68 | 19 | 715.68
24.03.680 |  | Grade para piso eletrofundida, malha 30 x 100 mm, com barra de 40 x 2 mm | m² | 508.55 | 37.82 | 546.37
24.03.690 |  | Grade para forro eletrofundida, malha 25 x 100 mm, com barra de 25 x 2 mm | m² | 308.43 | 11.97 | 320.4
24.03.930 |  | Porta de enrolar automatizada, em chapa de aço galvanizada microperfurada, com pintura eletrostática, com controle remoto | m² | 487.04 | 0 | 487.04
24.04 | Esquadria, serralheria de segurança
24.04.150 |  | Porta de segurança de correr suspensa em grade de aço SAE 1045, diâmetro de 1´, completa, sem têmpera e revenimento | m² | 2016.27 | 42.16 | 2058.43
24.04.220 |  | Grade de segurança em aço SAE 1045, diâmetro 1´, sem têmpera e revenimento | m² | 1014.86 | 42.16 | 1057.02
24.04.230 |  | Grade de segurança em aço SAE 1045, para janela, diâmetro 1´, sem têmpera e revenimento | m² | 1128.96 | 42.16 | 1171.12
24.04.240 |  | Grade de segurança em aço SAE 1045 chapeada, diâmetro 1´, sem têmpera e revenimento | m² | 1642.81 | 42.16 | 1684.97
24.04.250 |  | Porta de segurança de abrir em grade de aço SAE 1045, diâmetro 1´, completa, sem têmpera e revenimento | m² | 1411.73 | 77.24 | 1488.97
24.04.260 |  | Porta de segurança de abrir em grade de aço SAE 1045 chapeada, diâmetro 1´, completa, sem têmpera e revenimento | m² | 1866.82 | 77.24 | 1944.06
24.04.270 |  | Porta de segurança de abrir em grade de aço SAE 1045, diâmetro 1´, com ferrolho longo embutido em caixa, completa, sem têmpera e revenimento | m² | 1758.94 | 77.24 | 1836.18
24.04.280 |  | Portão de segurança de abrir em grade de aço SAE 1045 chapeado, para muralha, diâmetro 1´, completo, sem têmpera e revenimento | m² | 2035.97 | 77.24 | 2113.21
24.04.300 |  | Grade de segurança em aço SAE 1045, diâmetro 1´, com têmpera e revenimento | m² | 1232.3 | 42.16 | 1274.46
24.04.310 |  | Grade de segurança em aço SAE 1045, para janela, diâmetro 1´, com têmpera e revenimento | m² | 1314.2 | 42.16 | 1356.36
24.04.320 |  | Grade de segurança em aço SAE 1045 chapeada, diâmetro 1´, com têmpera e revenimento | m² | 1919.03 | 42.16 | 1961.19
24.04.330 |  | Porta de segurança de abrir em grade de aço SAE 1045, diâmetro 1´, completa, com têmpera e revenimento | m² | 1675.21 | 77.24 | 1752.45
24.04.340 |  | Porta de segurança de abrir em grade de aço SAE 1045 chapeada, diâmetro 1´, completa, com têmpera e revenimento | m² | 2157.29 | 77.24 | 2234.53
24.04.350 |  | Porta de segurança de abrir em grade de aço SAE 1045, diâmetro 1´, com ferrolho longo embutido em caixa, completa, com têmpera e revenimento | m² | 1670 | 77.24 | 1747.24
24.04.360 |  | Porta de segurança de abrir em grade de aço SAE 1045 chapeada, com isolamento acústico, diâmetro 1´, completa, com têmpera e revenimento | m² | 2183.95 | 77.24 | 2261.19
24.04.370 |  | Portão de segurança de abrir em grade de aço SAE 1045 chapeado, para muralha, diâmetro 1´, completo, com têmpera e revenimento | m² | 2352.84 | 77.24 | 2430.08
24.04.380 |  | Porta de segurança de correr suspensa em grade de aço SAE 1045, chapeada, diâmetro de 1´, completa, sem têmpera e revenimento | m² | 2194.99 | 42.16 | 2237.15
24.04.400 |  | Porta de segurança de correr em grade de aço SAE 1045, diâmetro de 1´, completa, com têmpera e revenimento | m² | 1889.34 | 42.16 | 1931.5
24.04.410 |  | Porta de segurança de correr suspensa em grade de aço SAE 1045 chapeada, diâmetro de 1´, completa, com têmpera e revenimento | m² | 2468.06 | 42.16 | 2510.22
24.04.420 |  | Porta de segurança de correr em grade de aço SAE 1045 chapeada, diâmetro de 1´, completa, sem têmpera e revenimento | m² | 1693.1 | 171.42 | 1864.52
24.04.430 |  | Porta de segurança de correr em grade de aço SAE 1045, diâmetro de 1´, completa, sem têmpera e revenimento | m² | 1471.11 | 42.16 | 1513.27
24.04.610 |  | Caixilho de segurança em aço SAE 1010/1020 tipo fixo e de correr, para receber vidro, com bandeira tipo veneziana | m² | 751.67 | 42.16 | 793.83
24.04.620 |  | Guichê de segurança em grade de aço SAE 1045, diâmetro de 1´', com têmpera e revenimento | m² | 1628 | 42.16 | 1670.16
24.04.630 |  | Guichê de segurança em grade de aço SAE 1045, diâmetro de 1´', sem têmpera e revenimento | m² | 1393.51 | 42.16 | 1435.67
24.06 | Esquadria, serralheria e elemento em ferro.
24.06.030 |  | Guarda-corpo com vidro de 8 mm, em tubo de aço galvanizado, diâmetro 1 1/2´ | m | 826.96 | 35.08 | 862.04
24.07 | Portas, portões e gradis.
24.07.030 |  | Porta de enrolar automatizado, em perfil meia cana perfurado, tipo transvision | m² | 467.3 | 29.92 | 497.22
24.07.040 |  | Porta de abrir em chapa de aço galvanizado, com requadro em tela ondulada malha 2´ e fio 12 | m² | 672.44 | 84.4 | 756.84
24.08 | Esquadria, serralheria e elemento em aço inoxidável
24.08.020 |  | Corrimão duplo em tubo de aço inoxidável escovado, com diâmetro de 1 1/2´ e montantes com diâmetro de 2´ | m | 704.04 | 35.9 | 739.94
24.08.031 |  | Corrimão em tubo de aço inoxidável escovado, diâmetro de 1 1/2" | m | 370.83 | 14.97 | 385.8
24.08.040 |  | Corrimão em tubo de aço inoxidável escovado, diâmetro de 1 1/2´ e montantes com diâmetro de 2´ | m | 570.62 | 29.92 | 600.54
24.20 | Reparos, conservações e complementos - GRUPO 24
24.20.020 |  | Recolocação de esquadrias metálicas | m² | 0 | 29.92 | 29.92
24.20.040 |  | Recolocação de batentes | m | 1.18 | 7.78 | 8.96
24.20.060 |  | Recolocação de escada de marinheiro | m | 0 | 17.95 | 17.95
24.20.090 |  | Solda MIG em esquadrias metálicas | m | 14.7 | 20.11 | 34.81
24.20.100 |  | Brete para instalação lateral em grade de segurança | cj | 2200.97 | 70.16 | 2271.13
24.20.120 |  | Batente em chapa dobrada para portas | m | 47.34 | 7.78 | 55.12
24.20.140 |  | Batente em chapa de aço SAE 1010/1020, espessura de 3/16´, para obras de segurança | m | 191.44 | 7.78 | 199.22
24.20.200 |  | Chapa de ferro nº 14, inclusive soldagem | m² | 121.34 | 35.9 | 157.24
24.20.230 |  | Tela ondulada em aço galvanizado fio 10 BWG, malha de 1´ | m² | 65.06 | 6.52 | 71.58
24.20.270 |  | Tela em aço galvanizado fio 16 BWG, malha de 1´ - tipo alambrado | m² | 27.28 | 6.52 | 33.8
24.20.300 |  | Chapa perfurada em aço SAE 1020, furos redondos de diâmetro 7,5 mm, espessura 1/8´ - soldagem tipo MIG | m² | 317.1 | 65.28 | 382.38
24.20.310 |  | Chapa perfurada em aço SAE 1020, furos redondos de diâmetro 25 mm, espessura 1/4´ - inclusive soldagem | m² | 505.21 | 65.28 | 570.49
25 | ESQUADRIA, SERRALHERIA E ELEMENTO EM ALUMÍNIO
25.01 | Caixilho em alumínio
25.01.020 |  | Caixilho em alumínio fixo, sob medida | m² | 490.18 | 44.89 | 535.07
25.01.030 |  | Caixilho em alumínio basculante com vidro, linha comercial | m² | 248.37 | 44.89 | 293.26
25.01.040 |  | Caixilho em alumínio basculante, sob medida | m² | 626.7 | 44.89 | 671.59
25.01.050 |  | Caixilho em alumínio maxim-ar com vidro, linha comercial | m² | 532.14 | 44.89 | 577.03
25.01.060 |  | Caixilho em alumínio maxim-ar, sob medida | m² | 570.89 | 44.89 | 615.78
25.01.070 |  | Caixilho em alumínio de correr com vidro, linha comercial | m² | 298.72 | 44.89 | 343.61
25.01.080 |  | Caixilho em alumínio de correr, sob medida | m² | 581.18 | 44.89 | 626.07
25.01.090 |  | Caixilho em alumínio tipo veneziana com vidro, linha comercial | m² | 504.22 | 44.89 | 549.11
25.01.100 |  | Caixilho em alumínio tipo veneziana, sob medida | m² | 697 | 44.89 | 741.89
25.01.110 |  | Caixilho guilhotina em alumínio anodizado, sob medida | m² | 614.71 | 44.89 | 659.6
25.01.120 |  | Caixilho tipo veneziana industrial com montantes em alumínio e aletas em fibra de vidro | m² | 208.92 | 0 | 208.92
25.01.240 |  | Caixilho fixo em alumínio, sob medida - branco | m² | 554.41 | 34.49 | 588.9
25.01.361 |  | Caixilho em alumínio maxim-ar com vidro - branco | m² | 1044.04 | 44.89 | 1088.93
25.01.371 |  | Caixilho em alumínio basculante com vidro - branco | m² | 923.79 | 44.89 | 968.68
25.01.380 |  | Caixilho em alumínio de correr com vidro - branco | m² | 473.47 | 44.89 | 518.36
25.01.400 |  | Caixilho em alumínio anodizado fixo | m² | 471.51 | 34.49 | 506
25.01.410 |  | Caixilho em alumínio anodizado maxim-ar | m² | 610.92 | 34.49 | 645.41
25.01.430 |  | Caixilho em alumínio fixo, tipo fachada | m² | 412.56 | 25.87 | 438.43
25.01.440 |  | Caixilho em alumínio maxim-ar, tipo fachada | m² | 432.52 | 25.87 | 458.39
25.01.450 |  | Caixilho em alumínio para pele de vidro, tipo fachada | m² | 412.56 | 25.87 | 438.43
25.01.460 |  | Gradil em alumínio natural, sob medida | m² | 705.82 | 0 | 705.82
25.01.470 |  | Caixilho fixo tipo veneziana em alumínio anodizado, sob medida - branco | m² | 851.45 | 0 | 851.45
25.01.480 |  | Caixilho em alumínio com pintura eletrostática, basculante, sob medida - branco | m² | 571.73 | 0 | 571.73
25.01.490 |  | Caixilho em alumínio com pintura eletrostática, maxim-ar, sob medida - branco | m² | 566.89 | 0 | 566.89
25.01.500 |  | Caixilho em alumínio anodizado fixo, sob medida - bronze/preto | m² | 592.21 | 44.89 | 637.1
25.01.510 |  | Caixilho em alumínio anodizado basculante, sob medida - bronze/preto | m² | 736.54 | 44.89 | 781.43
25.01.520 |  | Caixilho em alumínio anodizado maxim-ar, sob medida - bronze/preto | m² | 610.29 | 44.89 | 655.18
25.01.530 |  | Caixilho em alumínio anodizado de correr, sob medida - bronze/preto | m² | 617.79 | 44.89 | 662.68
25.02 | Porta em alumínio
25.02.010 |  | Porta de entrada de abrir em alumínio com vidro, linha comercial | m² | 510.99 | 89.76 | 600.75
25.02.020 |  | Porta de entrada de abrir em alumínio, sob medida | m² | 660.91 | 89.76 | 750.67
25.02.040 |  | Porta de entrada de correr em alumínio, sob medida | m² | 726.03 | 89.76 | 815.79
25.02.050 |  | Porta veneziana de abrir em alumínio, linha comercial | m² | 475.36 | 89.76 | 565.12
25.02.060 |  | Porta/portinhola em alumínio, sob medida | m² | 588.04 | 89.76 | 677.8
25.02.070 |  | Portinhola tipo veneziana em alumínio, linha comercial | m² | 408.51 | 89.76 | 498.27
25.02.110 |  | Porta veneziana de abrir em alumínio, sob medida | m² | 687.84 | 89.76 | 777.6
25.02.211 |  | Porta veneziana de abrir em alumínio - cor branca | m² | 419.24 | 89.76 | 509
25.02.221 |  | Porta de correr em alumínio com veneziana e vidro - cor branca | m² | 755.9 | 89.76 | 845.66
25.02.230 |  | Porta em alumínio anodizado de abrir, sob medida - bronze/preto | m² | 726.79 | 44.89 | 771.68
25.02.240 |  | Porta em alumínio anodizado de correr, sob medida - bronze/preto | m² | 665.5 | 44.89 | 710.39
25.02.250 |  | Porta em alumínio anodizado de abrir, tipo veneziana, sob medida - bronze/preto | m² | 609.01 | 44.89 | 653.9
25.02.260 |  | Portinhola em alumínio anodizado de correr, tipo veneziana, sob medida - bronze/preto | m² | 789.04 | 44.89 | 833.93
25.02.300 |  | Porta de abrir em alumínio com pintura eletrostática, sob medida - cor branca | m² | 718.08 | 89.76 | 807.84
25.02.310 |  | Porta de abrir em alumínio tipo lambri, sob medida - cor branca | m² | 774.92 | 89.76 | 864.68
25.20 | Reparos, conservações e complementos - GRUPO 25
25.20.020 |  | Tela de proteção tipo mosquiteira removível, em fibra de vidro com revestimento em PVC e requadro em alumínio | m² | 156.6 | 0 | 156.6
26 | ESQUADRIA E ELEMENTO EM VIDRO
26.01 | Vidro comum e laminado
26.01.020 |  | Vidro liso transparente de 3 mm | m² | 60.8 | 19.68 | 80.48
26.01.040 |  | Vidro liso transparente de 4 mm | m² | 74.54 | 19.68 | 94.22
26.01.060 |  | Vidro liso transparente de 5 mm | m² | 84.49 | 19.68 | 104.17
26.01.080 |  | Vidro liso transparente de 6 mm | m² | 106.26 | 19.68 | 125.94
26.01.140 |  | Vidro liso laminado colorido de 6 mm | m² | 295.04 | 19.68 | 314.72
26.01.155 |  | Vidro liso laminado colorido de 10 mm | m² | 502.65 | 19.68 | 522.33
26.01.160 |  | Vidro liso laminado leitoso de 6 mm | m² | 334.22 | 19.68 | 353.9
26.01.168 |  | Vidro liso laminado incolor de 6 mm | m² | 173.22 | 19.68 | 192.9
26.01.169 |  | Vidro liso laminado incolor de 8 mm | m² | 276.1 | 19.68 | 295.78
26.01.170 |  | Vidro liso laminado incolor de 10 mm | m² | 267.96 | 19.68 | 287.64
26.01.190 |  | Vidro liso laminado jateado de 6 mm | m² | 299.47 | 19.68 | 319.15
26.01.230 |  | Vidro fantasia de 3/4 mm | m² | 74.69 | 19.68 | 94.37
26.01.348 |  | Vidro multilaminado de alta segurança, proteção balística nível III | m² | 2824.31 | 0 | 2824.31
26.01.350 |  | Vidro multilaminado de alta segurança em policarbonato, proteção balística nível III | m² | 4680 | 0 | 4680
26.02 | Vidro temperado
26.02.020 |  | Vidro temperado incolor de 6 mm | m² | 160.64 | 0 | 160.64
26.02.040 |  | Vidro temperado incolor de 8 mm | m² | 168.97 | 0 | 168.97
26.02.060 |  | Vidro temperado incolor de 10 mm | m² | 215.42 | 0 | 215.42
26.02.120 |  | Vidro temperado cinza ou bronze de 6 mm | m² | 232.84 | 0 | 232.84
26.02.140 |  | Vidro temperado cinza ou bronze de 8 mm | m² | 277.72 | 0 | 277.72
26.02.160 |  | Vidro temperado cinza ou bronze de 10 mm | m² | 349.99 | 0 | 349.99
26.02.170 |  | Vidro temperado serigrafado incolor de 8 mm | m² | 480.64 | 0 | 480.64
26.02.300 |  | Vidro temperado neutro verde de 10 mm | m² | 372.55 | 0 | 372.55
26.03 | Vidro especial
26.03.070 |  | Vidro laminado temperado incolor de 8mm | m² | 337.72 | 0 | 337.72
26.03.074 |  | Vidro laminado temperado incolor de 16 mm | m² | 626.16 | 0 | 626.16
26.03.090 |  | Vidro laminado temperado jateado de 8 mm | m² | 550.82 | 0 | 550.82
26.03.300 |  | Vidro laminado temperado neutro verde de 12 mm | m² | 873.74 | 0 | 873.74
26.04 | Espelhos
26.04.010 |  | Espelho em vidro cristal liso, espessura de 4 mm | m² | 338.82 | 0 | 338.82
26.04.030 |  | Espelho comum de 3 mm com moldura em alumínio | m² | 387.7 | 14.97 | 402.67
26.20 | Reparos, conservações e complementos - GRUPO 26
26.20.010 |  | Massa para vidro | m | 1.05 | 2.95 | 4
26.20.020 |  | Recolocação de vidro inclusive emassamento ou recolocação de baguetes | m² | 5.26 | 39.36 | 44.62
27 | ESQUADRIA E ELEMENTO EM MATERIAL ESPECIAL
27.02 | Policarbonato
27.02.001 |  | Chapa em policarbonato compacta, fumê, espessura de 6mm | m² | 387.31 | 69.1 | 456.41
27.02.011 |  | Chapa em policarbonato compacta, cristal, espessura de 6 mm | m² | 306.48 | 69.1 | 375.58
27.02.041 |  | Chapa em policarbonato compacta, cristal, espessura de 10 mm | m² | 516.44 | 69.1 | 585.54
27.02.050 |  | Chapa de policarbonato alveolar de 6 mm | m² | 62.84 | 69.1 | 131.94
27.03 | Chapa de fibra de vidro
27.03.030 |  | Placa de poliéster reforçada com fibra de vidro de 3 mm | m² | 125.06 | 39.36 | 164.42
27.04 | PVC / VINIL
27.04.031 |  | Caixilho de correr em PVC com vidro e persiana | m² | 1581.36 | 68.27 | 1649.63
27.04.040 |  | Corrimão, bate-maca ou protetor de parede em PVC, com amortecimento à impacto, altura de 131 mm | m | 211.43 | 55.21 | 266.64
27.04.050 |  | Protetor de parede ou bate-maca em PVC flexível, com amortecimento à impacto, altura de 150 mm | m | 37.98 | 17.95 | 55.93
27.04.051 |  | Faixa em vinil para proteção de paredes, com amortecimento à alto impacto, altura de 400 mm | m | 70.91 | 8.22 | 79.13
27.04.052 |  | Cantoneira adesiva em vinil de alto impacto | m | 52.7 | 4.49 | 57.19
27.04.060 |  | Bate-maca ou protetor de parede curvo em PVC, com amortecimento à impacto, altura de 200 mm | m | 104.74 | 48.94 | 153.68
27.04.070 |  | Bate-maca ou protetor de parede em PVC, com amortecimento à impacto, altura de 200 mm | m | 71.95 | 25 | 96.95
28 | FERRAGEM COMPLEMENTAR PARA ESQUADRIAS
28.01 | Ferragem para porta
28.01.020 |  | Ferragem completa com maçaneta tipo alavanca, para porta externa com 1 folha | cj | 179.36 | 44.89 | 224.25
28.01.030 |  | Ferragem completa com maçaneta tipo alavanca, para porta externa com 2 folhas | cj | 405.8 | 59.84 | 465.64
28.01.040 |  | Ferragem completa com maçaneta tipo alavanca, para porta interna com 1 folha | cj | 137.49 | 44.89 | 182.38
28.01.050 |  | Ferragem completa com maçaneta tipo alavanca, para porta interna com 2 folhas | cj | 339.9 | 59.84 | 399.74
28.01.070 |  | Ferragem completa para porta de box de WC tipo livre/ocupado | cj | 109.31 | 44.89 | 154.2
28.01.080 |  | Ferragem adicional para porta vão simples em divisória | cj | 161.04 | 0 | 161.04
28.01.090 |  | Ferragem adicional para porta vão duplo em divisória | cj | 260.15 | 0 | 260.15
28.01.146 |  | Fechadura eletromagnética para capacidade de atraque de 150 kgf | un | 224.42 | 49.78 | 274.2
28.01.150 |  | Fechadura elétrica de sobrepor para porta ou portão com peso até 400 kg | cj | 328.27 | 49.78 | 378.05
28.01.160 |  | Mola aérea para porta, com esforço acima de 50 kg até 60 kg | un | 186.96 | 14.03 | 200.99
28.01.171 |  | Mola aérea para porta, com esforço acima de 60 kg até 80 kg | un | 194.5 | 14.03 | 208.53
28.01.180 |  | Mola aérea hidráulica, para porta com largura até 1,60 m | un | 2297.26 | 35.08 | 2332.34
28.01.210 |  | Fechadura tipo alavanca com chave para porta corta-fogo | un | 415.19 | 26.32 | 441.51
28.01.250 |  | Visor tipo olho mágico | un | 18.34 | 8.98 | 27.32
28.01.270 |  | Fechadura de segurança para cela tipo gorges, com clic e abertura de um lado | cj | 578.91 | 4.32 | 583.23
28.01.280 |  | Fechadura de segurança para cela tipo gorges, com clic e abertura de um lado, embutida em caixa | cj | 879.88 | 4.32 | 884.2
28.01.290 |  | Fechadura de segurança para corredor tipo gorges, com abertura de dois lados | cj | 679 | 4.32 | 683.32
28.01.330 |  | Mola hidráulica de piso, para porta com largura até 1,10 m e peso até 120 kg | un | 779.02 | 35.08 | 814.1
28.01.400 |  | Ferrolho de segurança de 1,20 m, para adaptação em portas de celas, embutido em caixa | un | 671.43 | 70.16 | 741.59
28.01.550 |  | Fechadura com maçaneta tipo alavanca em aço inoxidável, para porta externa | un | 200.34 | 44.89 | 245.23
28.05 | Cadeado
28.05.020 |  | Cadeado de latão com cilindro - trava dupla - 25/27mm | un | 14.21 | 0 | 14.21
28.05.040 |  | Cadeado de latão com cilindro - trava dupla - 35/36mm | un | 20.97 | 0 | 20.97
28.05.060 |  | Cadeado de latão com cilindro - trava dupla - 50mm | un | 33.38 | 0 | 33.38
28.05.070 |  | Cadeado de latão com cilindro de alta segurança, com 16 pinos e tetra-chave - 70mm | un | 111.57 | 0 | 111.57
28.05.080 |  | Cadeado de latão com cilindro - trava dupla - 60mm | un | 54.71 | 0 | 54.71
28.20 | Reparos, conservações e complementos - GRUPO 28
28.20.020 |  | Recolocação de fechaduras de embutir | un | 0 | 44.89 | 44.89
28.20.030 |  | Barra antipânico de sobrepor para porta de 1 folha | un | 572.81 | 35.08 | 607.89
28.20.040 |  | Recolocação de fechaduras e fechos de sobrepor | un | 0 | 38.6 | 38.6
28.20.050 |  | Barra antipânico de sobrepor e maçaneta livre para porta de 1 folha | cj | 1023.98 | 45.6 | 1069.58
28.20.060 |  | Recolocação de dobradiças | un | 0 | 5.09 | 5.09
28.20.070 |  | Ferragem para portão de tapume | cj | 253.12 | 89.76 | 342.88
28.20.090 |  | Dobradiça tipo gonzo, diâmetro de 1 1/2´ com abas de 2´ x 3/8´ | un | 77.62 | 17 | 94.62
28.20.170 |  | Brete para instalação superior em porta chapa/grade de segurança | cj | 2475.44 | 105.24 | 2580.68
28.20.210 |  | Ferrolho de segurança para adaptação em portas de celas | un | 231.73 | 35.08 | 266.81
28.20.211 |  | Maçaneta tipo alavanca, acionamento com chave, para porta corta-fogo | un | 193.48 | 26.32 | 219.8
28.20.220 |  | Dobradiça inferior para porta de vidro temperado | un | 54.47 | 5.97 | 60.44
28.20.230 |  | Dobradiça superior para porta de vidro temperado | un | 65.93 | 5.97 | 71.9
28.20.360 |  | Suporte duplo para vidro temperado fixado em alvenaria | un | 141.47 | 5.97 | 147.44
28.20.411 |  | Dobradiça em aço cromado de 3 1/2", para porta de até 21 kg | cj | 16.65 | 5.09 | 21.74
28.20.412 |  | Dobradiça em aço inoxidável de 3" x 2 1/2", para porta de até 25 kg | un | 23.49 | 5.09 | 28.58
28.20.413 |  | Dobradiça em latão cromado reforçada de 3 1/2" x 3", para porta de até 35 kg | un | 32.24 | 5.09 | 37.33
28.20.430 |  | Dobradiça em latão cromado, com mola tipo vai e vem, de 3" | cj | 135.67 | 10.77 | 146.44
28.20.510 |  | Pivô superior lateral para porta em vidro temperado | un | 34.52 | 5.97 | 40.49
28.20.550 |  | Mancal inferior com rolamento para porta em vidro temperado | un | 69.3 | 5.97 | 75.27
28.20.590 |  | Contra fechadura de centro para porta em vidro temperado | un | 68.86 | 4.32 | 73.18
28.20.600 |  | Fechadura de centro com cilindro para porta em vidro temperado | un | 115.01 | 5.97 | 120.98
28.20.650 |  | Puxador duplo em aço inoxidável, para porta de madeira, alumínio ou vidro, de 350 mm | un | 653.14 | 52.62 | 705.76
28.20.750 |  | Capa de proteção para fechadura / ferrolho | un | 11.39 | 34.01 | 45.4
28.20.760 |  | Espelho para trinco de piso para porta em vidro temperado | un | 16.68 | 5.97 | 22.65
28.20.770 |  | Trinco de piso para porta em vidro temperado | un | 100.13 | 5.97 | 106.1
28.20.800 |  | Equipamento automatizador de portas deslizantes para folha dupla | un | 8801.06 | 0 | 8801.06
28.20.810 |  | Equipamento automatizador telescópico unilateral de portas deslizantes para folha dupla | un | 12234.86 | 0 | 12234.86
28.20.820 |  | Barra antipânico de sobrepor com maçaneta e chave, para porta em vidro de 1 folha | cj | 618.57 | 66.36 | 684.93
28.20.830 |  | Barra antipânico de sobrepor com maçaneta e chave, para porta dupla em vidro | cj | 1269.85 | 132.72 | 1402.57
28.20.840 |  | Barra antipânico para porta dupla com travamentos horizontal e vertical completa, com maçaneta tipo alavanca e chave, para vãos de 1,40 a 1,60 m | cj | 1206.13 | 140.32 | 1346.45
28.20.850 |  | Barra antipânico para porta dupla com travamentos horizontal e vertical completa, com maçaneta tipo alavanca e chave, para vãos de 1,70 a 2,60 m | cj | 1280.82 | 140.32 | 1421.14
28.20.860 |  | Veda porta/veda fresta com escova em alumínio branco | m | 51.95 | 8.22 | 60.17
29 | INSERTE METÁLICO
29.01 | Cantoneira
29.01.020 |  | Cantoneira em alumínio perfil sextavado | m | 4.7 | 10.62 | 15.32
29.01.030 |  | Perfil em alumínio natural | kg | 23.63 | 47.5 | 71.13
29.01.040 |  | Cantoneira em alumínio perfil ´Y´ | m | 5.71 | 10.62 | 16.33
29.01.210 |  | Cantoneira em aço galvanizado | kg | 7.88 | 10.62 | 18.5
29.01.230 |  | Cantoneira e perfis em ferro | kg | 5.04 | 10.62 | 15.66
29.03 | Cabos e cordoalhas
29.03.010 |  | Cabo em aço galvanizado com alma de aço, diâmetro de 3/16´ (4,76 mm) | m | 5.06 | 8.98 | 14.04
29.03.020 |  | Cabo em aço galvanizado com alma de aço, diâmetro de 5/16´ (7,94 mm) | m | 8.11 | 8.98 | 17.09
29.03.030 |  | Cordoalha de aço galvanizado, diâmetro de 1/4´ (6,35 mm) | m | 4.28 | 8.98 | 13.26
29.03.040 |  | Cabo em aço galvanizado com alma de aço, diâmetro de 3/8´ (9,52 mm) | m | 11.42 | 8.98 | 20.4
29.20 | Reparos, conservações e complementos - GRUPO 29
29.20.030 |  | Alumínio liso para complementos e reparos | kg | 31.47 | 10.93 | 42.4
30 | ACESSIBILIDADE
30.01 | Barra de apoio
30.01.010 |  | Barra de apoio reta, para pessoas com mobilidade reduzida, em tubo de aço inoxidável de 1 1/2´ | m | 161.02 | 9.87 | 170.89
30.01.020 |  | Barra de apoio reta, para pessoas com mobilidade reduzida, em tubo de aço inoxidável de 1 1/2´ x 500 mm | un | 91 | 8.98 | 99.98
30.01.030 |  | Barra de apoio reta, para pessoas com mobilidade reduzida, em tubo de aço inoxidável de 1 1/2´ x 800 mm | un | 134.07 | 8.98 | 143.05
30.01.050 |  | Barra de apoio em ângulo de 90°, para pessoas com mobilidade reduzida, em tubo de aço inoxidável de 1 1/2´ x 800 x 800 mm | un | 347.95 | 8.98 | 356.93
30.01.061 |  | Barra de apoio lateral para lavatório, para pessoas com mobilidade reduzida, em tubo de aço inoxidável de 1.1/4", comprimento 25 a 30 cm | un | 142.74 | 8.98 | 151.72
30.01.080 |  | Barra de apoio reta, para pessoas com mobilidade reduzida, em tubo de alumínio, comprimento de 800 mm, acabamento com pintura epóxi | un | 124.07 | 8.98 | 133.05
30.01.090 |  | Barra de apoio em ângulo de 90°, para pessoas com mobilidade reduzida, em tubo de alumínio de 800 x 800 mm, acabamento com pintura epóxi | un | 289.01 | 8.98 | 297.99
30.01.110 |  | Barra de proteção para sifão, para pessoas com mobilidade reduzida, em tubo de alumínio, acabamento com pintura epóxi | un | 213.58 | 8.98 | 222.56
30.01.120 |  | Barra de apoio reta, para pessoas com mobilidade reduzida, em tubo de aço inoxidável de 1 1/4´ x 400 mm | un | 111.17 | 8.98 | 120.15
30.01.130 |  | Barra de proteção para lavatório, para pessoas com mobilidade reduzida, em tubo de alumínio acabamento com pintura epóxi | un | 333.54 | 14.97 | 348.51
30.03 | Aparelhos elétricos, hidráulicos e a gás
30.03.030 |  | Bebedouro elétrico de pressão em aço inoxidável, capacidade de refrigeração de 06 l/h | un | 1840.32 | 46.68 | 1887
30.03.040 |  | Bebedouro elétrico de pressão em aço inoxidável, capacidade de refrigeração de 16,6 l/h | un | 2407.88 | 46.68 | 2454.56
30.04 | Revestimento
30.04.010 |  | Revestimento em borracha sintética colorida de 5 mm, para sinalização tátil de alerta / direcional - assentamento argamassado | m² | 161.8 | 16.46 | 178.26
30.04.020 |  | Revestimento em borracha sintética colorida de 5 mm, para sinalização tátil de alerta / direcional - colado | m² | 134.55 | 6.88 | 141.43
30.04.030 |  | Piso em ladrilho hidráulico podotátil várias cores (25x25x2,5cm), assentado com argamassa mista | m² | 79 | 19.3 | 98.3
30.04.040 |  | Faixa em policarbonato para sinalização visual fotoluminescente, para degraus, comprimento de 20 cm | un | 4.26 | 1.04 | 5.3
30.04.060 |  | Revestimento em chapa de aço inoxidável para proteção de portas, altura de 40 cm | m | 315.07 | 0 | 315.07
30.04.070 |  | Rejuntamento de piso em ladrilho hidráulico (25x25x2,5cm) com argamassa industrializada para rejunte, juntas de 2 mm | m² | 3.19 | 6.8 | 9.99
30.04.090 |  | Sinalização visual de degraus com pintura esmalte epóxi, comprimento de 20 cm | un | 0.33 | 10.04 | 10.37
30.04.100 |  | Piso tátil de concreto, alerta / direcional, intertravado, espessura de 6 cm, com rejunte em areia | m² | 64.19 | 10.65 | 74.84
30.06 | Comunicação visual e sonora
30.06.010 |  | Placa para sinalização tátil (início ou final) em braile para corrimão | un | 18.35 | 1.04 | 19.39
30.06.020 |  | Placa para sinalização tátil (pavimento) em braile para corrimão | un | 18.25 | 1.04 | 19.29
30.06.030 |  | Anel de borracha para sinalização tátil para corrimão, diâmetro de 4,5 cm | un | 23.71 | 1.04 | 24.75
30.06.050 |  | Tinta acrílica para sinalização visual de piso, com acabamento microtexturizado e antiderrapante | m | 27.08 | 15.22 | 42.3
30.06.061 |  | Sistema de alarme PNE com indicador audiovisual, para pessoas com mobilidade reduzida ou cadeirante | cj | 386.67 | 16.6 | 403.27
30.06.064 |  | Sistema de alarme PNE com indicador audiovisual, sistema sem fio (Wireless), para pessoas com mobilidade reduzida ou cadeirante | cj | 432.2 | 16.6 | 448.8
30.06.080 |  | Placa de identificação em alumínio para WC, com desenho universal de acessibilidade | un | 23.42 | 2.7 | 26.12
30.06.090 |  | Placa de identificação para estacionamento, com desenho universal de acessibilidade, tipo pedestal | un | 434.78 | 3.38 | 438.16
30.06.100 |  | Sinalização com pictograma para vaga de estacionamento | un | 124.61 | 53.26 | 177.87
30.06.110 |  | Sinalização com pictograma para vaga de estacionamento, com faixas demarcatórias | un | 220.93 | 121.72 | 342.65
30.06.124 |  | Sinalização com pictograma autoadesivo em policarbonato para piso 80 cm x 120 cm - área de resgate | un | 222.52 | 14.97 | 237.49
30.06.132 |  | Placa de sinalização tátil em poliestireno com alto relevo em braile, para identificação de pavimentos | un | 15.71 | 2.7 | 18.41
30.08 | Aparelhos sanitários
30.08.030 |  | Assento articulado para banho, em alumínio com pintura epóxi de 700 x 450 mm | un | 662.82 | 3.38 | 666.2
30.08.040 |  | Lavatório de louça para canto sem coluna para pessoas com mobilidade reduzida | un | 850.05 | 46.68 | 896.73
30.08.050 |  | Trocador acessível em MDF com revestimento em laminado melamínico de 180x80cm | un | 1698.46 | 243.37 | 1941.83
30.08.060 |  | Bacia sifonada de louça para pessoas com mobilidade reduzida - capacidade de 6 litros | un | 555.05 | 39.93 | 594.98
30.14 | Elevador e plataforma
30.14.010 |  | Elevador de uso restrito a pessoas com mobilidade reduzida com 02 paradas, capacidade de 225 kg - uso interno em alvenaria | cj | 74879.56 | 0 | 74879.56
30.14.020 |  | Elevador de uso restrito a pessoas com mobilidade reduzida com 03 paradas, capacidade de 225 kg - uso interno em alvenaria | cj | 89550.34 | 0 | 89550.34
30.14.030 |  | Plataforma para elevação até 2,00 m, nas dimensões de 900 x 1400 mm, capacidade de 250 kg- percurso até 1,00 m de altura | cj | 33764.82 | 0 | 33764.82
30.14.040 |  | Plataforma para elevação até 2,00 m, nas dimensões de 900 x 1400 mm, capacidade de 250 kg - percurso superior a 1,00 m de altura | cj | 38052.77 | 0 | 38052.77
32 | IMPERMEABILIZAÇÃO, PROTEÇÃO E JUNTA
32.06 | Isolamentos térmicos / acústicos
32.06.010 |  | Lã de vidro e/ou lã de rocha com espessura de 1´ | m² | 13.33 | 2.7 | 16.03
32.06.030 |  | Lã de vidro e/ou lã de rocha com espessura de 2´ | m² | 17.69 | 2.7 | 20.39
32.06.120 |  | Argila expandida | m³ | 330.8 | 37.8 | 368.6
32.06.130 |  | Espuma flexível de poliuretano poliéter/poliéster para absorção acústica, espessura de 50 mm | m² | 75.94 | 4.97 | 80.91
32.06.151 |  | Lâmina refletiva revestida com dupla face em alumínio, dupla malha de reforço e laminação entre camadas, para isolação térmica | m² | 11.64 | 7.33 | 18.97
32.06.231 |  | Película de controle solar refletiva na cor prata, para aplicação em vidros | m² | 73.26 | 0 | 73.26
32.06.380 |  | Isolamento acústico em placas de espuma semirrígida, com uma camada de manta HD, espessura de 50 mm | m² | 582.89 | 0 | 582.89
32.06.396 |  | Manta termoacústica em fibra cerâmica aluminizada, espessura de 38 mm | m² | 64.8 | 19.91 | 84.71
32.06.400 |  | Isolamento acústico em placas de espuma semirrígida incombustível, com superfície em cunhas anecóicas, espessura de 50 mm | m² | 387.65 | 0 | 387.65
32.07 | Junta de dilatação
32.07.040 |  | Junta plástica de 3/4´ x 1/8´ | m | 1.18 | 4.92 | 6.1
32.07.060 |  | Junta de latão bitola de 1/8´ | m | 40.21 | 4.92 | 45.13
32.07.090 |  | Junta de dilatação ou vedação com mastique de silicone, 1,0 x 0,5 cm - inclusive guia de apoio em polietileno | m | 3.98 | 2.06 | 6.04
32.07.110 |  | Junta a base de asfalto oxidado a quente | cm³ | 0.09 | 0.04 | 0.13
32.07.120 |  | Mangueira plástica flexível para junta de dilatação | m | 3.65 | 3.28 | 6.93
32.07.160 |  | Junta de dilatação elástica a base de poliuretano | cm³ | 0.11 | 0.08 | 0.19
32.07.230 |  | Perfil de acabamento com borracha termoplástica vulcanizada contínua flexível, para junta de dilatação de embutir - piso-piso | m | 219.08 | 3 | 222.08
32.07.240 |  | Perfil de acabamento com borracha termoplástica vulcanizada contínua flexível, para junta de dilatação de embutir - piso-parede | m | 104.58 | 3 | 107.58
32.07.250 |  | Perfil de acabamento com borracha termoplástica vulcanizada contínua flexível, para junta de dilatação de embutir - parede-parede ou forro-forro | m | 105.41 | 3 | 108.41
32.07.260 |  | Perfil de acabamento com borracha termoplástica vulcanizada contínua flexível, para junta de dilatação de embutir - parede-parede ou forro-forro - canto | m | 104.58 | 3 | 107.58
32.08 | Junta de dilatação estrutural
32.08.010 |  | Junta estrutural com poliestireno expandido de alta densidade P-III, espessura de 10 mm | m² | 6.87 | 2.02 | 8.89
32.08.030 |  | Junta estrutural com poliestireno expandido de alta densidade P-III, espessura de 20 mm | m² | 12.6 | 2.02 | 14.62
32.08.050 |  | Junta estrutural com perfilado termoplástico em PVC, perfil O-12 | m | 44.23 | 13.9 | 58.13
32.08.060 |  | Junta estrutural com perfilado termoplástico em PVC, perfil O-22 | m | 93 | 13.9 | 106.9
32.08.070 |  | Junta estrutural com perfil elastomérico para fissuras, painéis e estruturas em geral, movimentação máxima 15 mm | m | 129.78 | 0 | 129.78
32.08.090 |  | Junta estrutural com perfil elastomérico para fissuras, painéis e estruturas em geral, movimentação máxima 30 mm | m | 261.83 | 0 | 261.83
32.08.110 |  | Junta estrutural com perfil elastomérico e lábios poliméricos para obras de arte, movimentação máxima 40 mm | m | 617.77 | 6.75 | 624.52
32.08.130 |  | Junta estrutural com perfil elastomérico e lábios poliméricos para obras de arte, movimentação máxima 55 mm | m | 825.21 | 6.75 | 831.96
32.08.160 |  | Junta elástica estrutural de neoprene | m | 202 | 0 | 202
32.09 | Apoios e afins
32.09.020 |  | Chapa de aço em bitolas medias | kg | 4.68 | 8.98 | 13.66
32.09.040 |  | Apoio em placa de neoprene fretado | dm³ | 119.39 | 5.98 | 125.37
32.10 | Envelope de concreto e proteção de tubos
32.10.050 |  | Proteção anticorrosiva, a base de resina epóxi com alcatrão, para ramais sob a terra, com DN até 1´ | m | 2.36 | 1.83 | 4.19
32.10.060 |  | Proteção anticorrosiva, a base de resina epóxi com alcatrão, para ramais sob a terra, com DN acima de 1´ até 2´ | m | 4.72 | 3.64 | 8.36
32.10.070 |  | Proteção anticorrosiva, a base de resina epóxi com alcatrão, para ramais sob a terra, com DN acima de 2´ até 3´ | m | 7.08 | 5.47 | 12.55
32.10.080 |  | Proteção anticorrosiva, a base de resina epóxi com alcatrão, para ramais sob a terra, com DN acima de 3´ até 4´ | m | 9.44 | 7.3 | 16.74
32.10.082 |  | Proteção anticorrosiva, a base de resina epóxi com alcatrão, para ramais sob a terra, com DN acima de 5´ até 6´ | m | 14.17 | 10.95 | 25.12
32.10.090 |  | Proteção anticorrosiva, com fita adesiva, para ramais sob a terra, com DN até 1´ | m | 16.63 | 1.12 | 17.75
32.10.100 |  | Proteção anticorrosiva, com fita adesiva, para ramais sob a terra, com DN acima de 1´ até 2´ | m | 30 | 1.57 | 31.57
32.10.110 |  | Proteção anticorrosiva, com fita adesiva, para ramais sob a terra, com DN acima de 2´ até 3´ | m | 52.55 | 2.02 | 54.57
32.11 | Isolante térmico para tubos e dutos
32.11.150 |  | Proteção para isolamento térmico em alumínio | m² | 19.3 | 7.63 | 26.93
32.11.200 |  | Isolamento térmico em polietileno expandido, espessura de 5 mm, para tubulação de 1/2´ (15 mm) | m | 0.73 | 7.63 | 8.36
32.11.210 |  | Isolamento térmico em polietileno expandido, espessura de 5 mm, para tubulação de 3/4´ (22 mm) | m | 0.94 | 7.63 | 8.57
32.11.220 |  | Isolamento térmico em polietileno expandido, espessura de 5 mm, para tubulação de 1´ (28 mm) | m | 1.26 | 7.63 | 8.89
32.11.230 |  | Isolamento térmico em polietileno expandido, espessura de 10 mm, para tubulação de 1 1/4´ (35 mm) | m | 1.41 | 7.63 | 9.04
32.11.240 |  | Isolamento térmico em polietileno expandido, espessura de 10 mm, para tubulação de 1 1/2´ (42 mm) | m | 2.95 | 7.63 | 10.58
32.11.250 |  | Isolamento térmico em polietileno expandido, espessura de 10 mm, para tubulação de 2´ (54 mm) | m | 4.38 | 7.63 | 12.01
32.11.270 |  | Isolamento térmico em espuma elastomérica, espessura de 9 a 12 mm, para tubulação de 1/4´ (cobre) | m | 3.98 | 7.63 | 11.61
32.11.280 |  | Isolamento térmico em espuma elastomérica, espessura de 9 a 12 mm, para tubulação de 1/2´ (cobre) | m | 4.28 | 7.63 | 11.91
32.11.290 |  | Isolamento térmico em espuma elastomérica, espessura de 9 a 12 mm, para tubulação de 5/8´ (cobre) ou 1/4´ (ferro) | m | 4.79 | 7.63 | 12.42
32.11.300 |  | Isolamento térmico em espuma elastomérica, espessura de 9 a 12 mm, para tubulação de 1´ (cobre) | m | 5.61 | 7.63 | 13.24
32.11.310 |  | Isolamento térmico em espuma elastomérica, espessura de 19 a 26 mm, para tubulação de 7/8´ (cobre) ou 1/2´ (ferro) | m | 11.72 | 7.63 | 19.35
32.11.320 |  | Isolamento térmico em espuma elastomérica, espessura de 19 a 26 mm, para tubulação de 1 1/8´ (cobre) ou 3/4´ (ferro) | m | 14.02 | 7.63 | 21.65
32.11.330 |  | Isolamento térmico em espuma elastomérica, espessura de 19 a 26 mm, para tubulação de 1 3/8´ (cobre) ou 1´ (ferro) | m | 16.77 | 7.63 | 24.4
32.11.340 |  | Isolamento térmico em espuma elastomérica, espessura de 19 a 26 mm, para tubulação de 1 5/8´ (cobre) ou 1 1/4´ (ferro) | m | 18.97 | 7.63 | 26.6
32.11.350 |  | Isolamento térmico em espuma elastomérica, espessura de 19 a 26 mm, para tubulação de 1 1/2´ (ferro) | m | 22.98 | 7.63 | 30.61
32.11.360 |  | Isolamento térmico em espuma elastomérica, espessura de 19 a 26 mm, para tubulação de 2´ (ferro) | m | 25.22 | 7.63 | 32.85
32.11.370 |  | Isolamento térmico em espuma elastomérica, espessura de 19 a 26 mm, para tubulação de 2 1/2´ (ferro) | m | 30.54 | 7.63 | 38.17
32.11.380 |  | Isolamento térmico em espuma elastomérica, espessura de 19 a 26 mm, para tubulação de 3 1/2´ (cobre) ou 3´ (ferro) | m | 33.59 | 7.63 | 41.22
32.11.390 |  | Isolamento térmico em espuma elastomérica, espessura de 19 a 26 mm, para tubulação de 4´ (ferro) | m | 49.89 | 7.63 | 57.52
32.11.400 |  | Isolamento térmico em espuma elastomérica, espessura de 19 a 26 mm, para tubulação de 5´ (ferro) | m | 58.95 | 7.63 | 66.58
32.11.410 |  | Isolamento térmico em espuma elastomérica, espessura de 19 a 26 mm, para tubulação de 6´ (ferro) | m | 81.76 | 7.63 | 89.39
32.11.420 |  | Manta em espuma elastomérica, espessura de 19 a 26 mm, para isolamento térmico de tubulação acima de 6´ | m² | 112.15 | 14.01 | 126.16
32.11.430 |  | Isolamento térmico em espuma elastomérica, espessura de 19 a 26 mm, para tubulação de 3/8" (cobre) ou 1/8" (ferro) | m | 8.44 | 7.63 | 16.07
32.11.440 |  | Isolamento térmico em espuma elastomérica, espessura de 19 a 26 mm, para tubulação de 3/4" (cobre) ou 3/8" (ferro) | m | 10.3 | 7.63 | 17.93
32.15 | Impermeabilização flexível com manta
32.15.030 |  | Impermeabilização em manta asfáltica com armadura, tipo III-B, espessura de 3 mm | m² | 42.52 | 13.03 | 55.55
32.15.040 |  | Impermeabilização em manta asfáltica com armadura, tipo III-B, espessura de 4 mm | m² | 42.08 | 13.03 | 55.11
32.15.080 |  | Impermeabilização em manta asfáltica tipo III-B, espessura de 3 mm, face exposta em geotêxtil, com membrana acrílica | m² | 91.65 | 16.41 | 108.06
32.15.100 |  | Impermeabilização em manta asfáltica plastomérica com armadura, tipo III, espessura de 4 mm, face exposta em geotêxtil com membrana acrílica | m² | 97.85 | 16.41 | 114.26
32.15.240 |  | Impermeabilização com manta asfáltica tipo III, anti raiz, espessura de 4 mm | m² | 102.55 | 0 | 102.55
32.16 | Impermeabilização flexível com membranas
32.16.010 |  | Impermeabilização em pintura de asfalto oxidado com solventes orgânicos, sobre massa | m² | 6.17 | 5.4 | 11.57
32.16.020 |  | Impermeabilização em pintura de asfalto oxidado com solventes orgânicos, sobre metal | m² | 4.32 | 5.4 | 9.72
32.16.030 |  | Impermeabilização em membrana de asfalto modificado com elastômeros, na cor preta | m² | 26.05 | 5.4 | 31.45
32.16.040 |  | Impermeabilização em membrana de asfalto modificado com elastômeros, na cor preta e reforço em tela poliéster | m² | 38.62 | 14.97 | 53.59
32.16.050 |  | Impermeabilização em membrana à base de polímeros acrílicos, na cor branca | m² | 33.23 | 5.4 | 38.63
32.16.060 |  | Impermeabilização em membrana à base de polímeros acrílicos, na cor branca e reforço em tela poliéster | m² | 48.67 | 14.97 | 63.64
32.16.070 |  | Impermeabilização em membrana à base de resina termoplástica e cimentos aditivados com reforço em tela poliéster | m² | 26.49 | 17.67 | 44.16
32.17 | Impermeabilização rígida
32.17.010 |  | Impermeabilização em argamassa impermeável com aditivo hidrófugo | m³ | 300.67 | 233.52 | 534.19
32.17.012 |  | Impermeabilização em argamassa de concreto não estrutural com aditivo hidrófugo | m³ | 388.33 | 0 | 388.33
32.17.030 |  | Impermeabilização em argamassa polimérica para umidade e água de percolação | m² | 4.24 | 5.7 | 9.94
32.17.040 |  | Impermeabilização em argamassa polimérica com reforço em tela poliéster para pressão hidrostática positiva | m² | 10.63 | 11.38 | 22.01
32.17.070 |  | Impermeabilização anticorrosiva em membrana epoxídica com alcatrão de hulha, sobre massa | m² | 27.51 | 5.7 | 33.21
32.20 | Reparos, conservações e complementos - GRUPO 32
32.20.010 |  | Recolocação de argila expandida | m³ | 0 | 54 | 54
32.20.020 |  | Aplicação de papel Kraft | m² | 2.71 | 2.7 | 5.41
32.20.050 |  | Tela em polietileno, malha hexagonal de 1/2´, para armadura de argamassa | m² | 1.71 | 2.7 | 4.41
32.20.060 |  | Tela galvanizada fio 24 BWG, malha hexagonal de 1/2´, para armadura de argamassa | m² | 7.57 | 2.7 | 10.27
33 | PINTURA
33.01 | Preparo de base
33.01.040 |  | Estucamento e lixamento de concreto deteriorado | m² | 5.77 | 23.17 | 28.94
33.01.050 |  | Estucamento e lixamento de concreto | m² | 3.34 | 23.17 | 26.51
33.01.060 |  | Imunizante para madeira | m² | 4.3 | 5.08 | 9.38
33.01.280 |  | Reparo de trincas rasas até 5 mm de largura, na massa | m | 16.66 | 15.22 | 31.88
33.01.350 |  | Preparo de base para superfície metálica com fundo antioxidante | m² | 5.49 | 5.68 | 11.17
33.02 | Massa corrida
33.02.060 |  | Massa corrida a base de PVA | m² | 1.93 | 7.44 | 9.37
33.02.080 |  | Massa corrida à base de resina acrílica | m² | 3.09 | 7.44 | 10.53
33.02.120 |  | Massa corrida a óleo em superfície rebocada | m² | 10.16 | 7.44 | 17.6
33.03 | Pintura em superfícies de concreto / massa / gesso / pedras
33.03.220 |  | Tinta látex em elemento vazado | m² | 3.73 | 16.07 | 19.8
33.03.350 |  | Pintura especial em esmalte para lousa cor verde | m² | 5.18 | 13.7 | 18.88
33.03.740 |  | Resina acrílica plastificante | m² | 10.13 | 7.62 | 17.75
33.03.750 |  | Verniz acrílico | m² | 10.22 | 13.02 | 23.24
33.03.760 |  | Hidrorepelente incolor para fachada à base de silano-siloxano oligomérico disperso em água | m² | 6.34 | 9.47 | 15.81
33.03.770 |  | Hidrorepelente incolor para fachada à base de silano-siloxano oligomérico disperso em solvente | m² | 20.5 | 9.47 | 29.97
33.03.780 |  | Verniz de proteção antipichação | m² | 15.55 | 13.02 | 28.57
33.05 | Pintura em superfícies de madeira
33.05.010 |  | Verniz fungicida para madeira | m² | 5.24 | 9.47 | 14.71
33.05.120 |  | Esmalte em rodapés, baguetes ou molduras de madeira | m | 1.9 | 1.69 | 3.59
33.05.330 |  | Verniz em superfície de madeira | m² | 5.81 | 10.82 | 16.63
33.05.360 |  | Verniz em rodapés, baguetes ou molduras de madeira | m | 1.53 | 1.35 | 2.88
33.06 | Pintura em pisos
33.06.020 |  | Acrílico para quadras e pisos cimentados | m² | 2.7 | 13.02 | 15.72
33.07 | Pintura em estruturas metálicas
33.07.102 |  | Esmalte a base de água em estrutura metálica | m² | 6.99 | 24.34 | 31.33
33.07.130 |  | Pintura epóxi bicomponente em estruturas metálicas | kg | 4.28 | 0 | 4.28
33.07.140 |  | Pintura com esmalte alquídico em estrutura metálica | kg | 2.78 | 0 | 2.78
33.07.303 |  | Proteção passiva contra incêndio com tinta intumescente, com tempo requerido de resistência ao fogo TRRF = 60 min - aplicação em estrutura metálica | m² | 62.41 | 124.91 | 187.32
33.07.304 |  | Proteção passiva contra incêndio com tinta intumescente, com tempo requerido de resistência ao fogo TRRF = 120 min - aplicação em estrutura metálica | m² | 285.66 | 144.68 | 430.34
33.09 | Pintura de sinalização
33.09.020 |  | Borracha clorada para faixas demarcatórias | m | 1.19 | 0.98 | 2.17
33.09.021 |  | Tinta acrílica para faixas demarcatórias | m | 0.66 | 1.95 | 2.61
33.10 | Pintura em superfície de concreto/massa/gesso/pedras, inclusive preparo
33.10.010 |  | Tinta látex antimofo em massa, inclusive preparo | m² | 4.46 | 13.02 | 17.48
33.10.020 |  | Tinta látex em massa, inclusive preparo | m² | 5.64 | 13.02 | 18.66
33.10.030 |  | Tinta acrílica antimofo em massa, inclusive preparo | m² | 6.86 | 13.02 | 19.88
33.10.041 |  | Esmalte à base de água em massa, inclusive preparo | m² | 8.44 | 13.02 | 21.46
33.10.050 |  | Tinta acrílica em massa, inclusive preparo | m² | 6.47 | 13.02 | 19.49
33.10.060 |  | Epóxi em massa, inclusive preparo | m² | 42.58 | 27.39 | 69.97
33.10.070 |  | Borracha clorada em massa, inclusive preparo | m² | 13.59 | 13.02 | 26.61
33.10.100 |  | Textura acrílica para uso interno / externo, inclusive preparo | m² | 9.97 | 18.26 | 28.23
33.10.120 |  | Proteção passiva contra incêndio com tinta intumescente, tempo requerido de resistência ao fogo TRRF = 60 minutos - aplicação em painéis de gesso acartonado | m² | 203 | 0 | 203
33.10.130 |  | Proteção passiva contra incêndio com tinta intumescente, tempo requerido de resistência ao fogo TRRF = 120 minutos - aplicação em painéis de gesso acartonado | m² | 402.5 | 0 | 402.5
33.11 | Pintura em superfície metálica, inclusive preparo
33.11.050 |  | Esmalte à base água em superfície metálica, inclusive preparo | m² | 10.64 | 18.26 | 28.9
33.12 | Pintura em superfície de madeira, inclusive preparo
33.12.011 |  | Esmalte à base de água em madeira, inclusive preparo | m² | 10.9 | 18.26 | 29.16
34 | PAISAGISMO E FECHAMENTOS
34.01 | Preparação de solo
34.01.010 |  | Terra vegetal orgânica comum | m³ | 94.8 | 33.75 | 128.55
34.01.020 |  | Limpeza e regularização de áreas para ajardinamento (jardins e canteiros) | m² | 0 | 1.35 | 1.35
34.02 | Vegetação rasteira
34.02.020 |  | Plantio de grama batatais em placas (praças e áreas abertas) | m² | 6.11 | 2.27 | 8.38
34.02.040 |  | Plantio de grama batatais em placas (jardins e canteiros) | m² | 5.66 | 3.41 | 9.07
34.02.070 |  | Forração com Lírio Amarelo, mínimo 18 mudas / m² - h= 0,50 m | m² | 45.17 | 4.35 | 49.52
34.02.080 |  | Plantio de grama São Carlos em placas (jardins e canteiros) | m² | 7.74 | 3.41 | 11.15
34.02.090 |  | Forração com Hera Inglesa, mínimo 18 mudas / m² - h= 0,15 m | m² | 28.61 | 4.35 | 32.96
34.02.100 |  | Plantio de grama esmeralda em placas (jardins e canteiros) | m² | 5.23 | 3.41 | 8.64
34.02.110 |  | Forração com clorofito, mínimo de 20 mudas / m² - h= 0,15 m | m² | 30.85 | 4.35 | 35.2
34.02.400 |  | Plantio de grama pelo processo hidrossemeadura | m² | 5.69 | 0 | 5.69
34.03 | Vegetação arbustiva
34.03.020 |  | Arbusto Azaléa - h= 0,60 a 0,80 m | un | 28.94 | 2.5 | 31.44
34.03.120 |  | Arbusto Moréia - h= 0,50 m | un | 22.36 | 2.5 | 24.86
34.03.130 |  | Arbusto Alamanda - h= 0,60 a 0,80 m | un | 21.81 | 2.5 | 24.31
34.03.150 |  | Arbusto Curcúligo - h= 0,60 a 0,80 m | un | 25.43 | 2.5 | 27.93
34.04 | Árvores
34.04.050 |  | Árvore ornamental tipo Pata de Vaca - h= 2,00 m | un | 59.49 | 21.72 | 81.21
34.04.130 |  | Árvore ornamental tipo Ipê Amarelo - h= 2,00 m | un | 53.5 | 21.72 | 75.22
34.04.160 |  | Árvore ornamental tipo Areca Bambu - h= 2,00 m | un | 66.38 | 21.72 | 88.1
34.04.164 |  | Árvore ornamental tipo Falso barbatimão - h = 2,00 m | un | 128.81 | 2.45 | 131.26
34.04.166 |  | Árvore ornamental tipo Aroeira salsa - h= 2,00 m | un | 60.18 | 2.45 | 62.63
34.04.280 |  | Árvore ornamental tipo Manacá-da-serra | un | 80.12 | 21.72 | 101.84
34.04.360 |  | Árvore ornamental tipo coqueiro Jerivá - h= 4,00 m | un | 185.32 | 21.72 | 207.04
34.04.370 |  | Árvore ornamental tipo Quaresmeira (Tibouchina granulosa) - h= 1,50 / 2,00 m | un | 39.13 | 21.72 | 60.85
34.05 | Cercas e fechamentos
34.05.020 |  | Cerca em arame farpado com mourões de concreto | m | 17.38 | 21.72 | 39.1
34.05.030 |  | Cerca em arame farpado com mourões de concreto, com ponta inclinada | m | 24.21 | 21.72 | 45.93
34.05.032 |  | Cerca em arame farpado com mourões de concreto, com ponta inclinada - 12 fiadas | m | 25.24 | 21.72 | 46.96
34.05.050 |  | Cerca em tela de aço galvanizado de 2´, montantes em mourões de concreto com ponta inclinada e arame farpado | m | 92.56 | 34.84 | 127.4
34.05.080 |  | Alambrado em tela de aço galvanizado de 2´, montantes metálicos e arame farpado, até 4,00 m de altura | m² | 161.73 | 0 | 161.73
34.05.110 |  | Alambrado em tela de aço galvanizado de 2´, montantes metálicos e arame farpado, acima de 4,00 m de altura | m² | 141.72 | 0 | 141.72
34.05.120 |  | Alambrado em tela de aço galvanizado de 1´, montantes metálicos e arame farpado | m² | 134.25 | 0 | 134.25
34.05.170 |  | Barreira de proteção perimetral em aço inoxidável AISI 430, dupla | m | 30.04 | 0 | 30.04
34.05.210 |  | Alambrado em tela de aço galvanizado de 2´, montantes metálicos com extremo superior duplo e arame farpado, acima de 4,00 m de altura | m² | 140.59 | 0 | 140.59
34.05.260 |  | Gradil em aço galvanizado eletrofundido, malha 65 x 132 mm e pintura eletrostática | m² | 271.42 | 44.8 | 316.22
34.05.270 |  | Alambrado em tela de aço galvanizado de 2´, montantes metálicos retos | m² | 130.61 | 0 | 130.61
34.05.290 |  | Portão de abrir em grade de aço galvanizado eletrofundida, malha 65 x 132 mm, e pintura eletrostática | m² | 1324.22 | 66.9 | 1391.12
34.05.300 |  | Portão de correr em grade de aço galvanizado eletrofundida, malha 65 x 132 mm, e pintura eletrostática | m² | 858.04 | 66.9 | 924.94
34.05.310 |  | Gradil de ferro perfilado, tipo parque | m² | 311.7 | 26.27 | 337.97
34.05.320 |  | Portão de ferro perfilado, tipo parque | m² | 440.97 | 22.8 | 463.77
34.05.350 |  | Portão de abrir em gradil eletrofundido, malha 5 x 15 cm | m² | 1170.74 | 52.48 | 1223.22
34.05.360 |  | Gradil tela eletrosoldado, malha de 5 x 15cm, galvanizado | m² | 66.89 | 65.61 | 132.5
34.05.370 |  | Fechamento de divisa - mourão com placas pré moldadas | m | 100.25 | 35.07 | 135.32
34.13 | Corte, recorte e remoção
34.13.011 |  | Corte, recorte e remoção de árvore inclusive as raízes - diâmetro (DAP)>5cm<15cm | un | 111.75 | 105.36 | 217.11
34.13.021 |  | Corte, recorte e remoção de árvore inclusive as raízes - diâmetro (DAP)>15cm<30cm | un | 455.55 | 129.72 | 585.27
34.13.031 |  | Corte, recorte e remoção de árvore inclusive as raízes - diâmetro (DAP)>30cm<45cm | un | 1291.86 | 235.08 | 1526.94
34.13.041 |  | Corte, recorte e remoção de árvore inclusive as raízes - diâmetro (DAP)>45cm<60cm | un | 1580.97 | 637.44 | 2218.41
34.13.051 |  | Corte, recorte e remoção de árvore inclusive as raízes - diâmetro (DAP)>60cm<100cm | un | 3118.84 | 1274.88 | 4393.72
34.13.060 |  | Corte, recorte e remoção de árvore inclusive as raízes - diâmetro (DAP) acima de 100 cm | un | 4572.39 | 1480.32 | 6052.71
34.20 | Reparos, conservações e complementos - GRUPO 34
34.20.050 |  | Tela de arame galvanizado fio nº 22 BWG, malha de 2´, tipo galinheiro | m² | 4.35 | 5.26 | 9.61
34.20.080 |  | Tela de aço galvanizado fio nº 10 BWG, malha de 2´, tipo alambrado de segurança | m² | 39.55 | 7.29 | 46.84
34.20.110 |  | Recolocação de barreira de proteção perimetral, simples ou dupla | m | 10.47 | 0 | 10.47
34.20.160 |  | Recolocação de alambrado, com altura até 4,50 m | m² | 1.06 | 11.04 | 12.1
34.20.170 |  | Recolocação de alambrado, com altura acima de 4,50 m | m² | 1.1 | 14.77 | 15.87
34.20.380 |  | Suporte para apoio de bicicletas em tubo de aço galvanizado, diâmetro de 2 1/2´ | un | 219.07 | 120.21 | 339.28
34.20.390 |  | Grelha arvoreira em ferro fundido | m² | 489.85 | 14.97 | 504.82
35 | PLAYGROUND E EQUIPAMENTO RECREATIVO
35.01 | Quadra e equipamento de esportes
35.01.070 |  | Tela de arame galvanizado fio nº 12 BWG, malha de 2´ | m² | 26.49 | 4.49 | 30.98
35.01.150 |  | Trave oficial completa com rede para futebol de salão | cj | 1014.64 | 107.71 | 1122.35
35.01.160 |  | Tabela completa com suporte e rede para basquete | un | 1177.05 | 1352.74 | 2529.79
35.01.170 |  | Poste oficial completo com rede para voleibol | cj | 753.7 | 107.71 | 861.41
35.01.550 |  | Piso em fibra de polipropileno corrugado para quadra de esportes, inclusive pintura | m² | 101.26 | 20.83 | 122.09
35.03 | Abrigo, guarita e quiosque
35.03.030 |  | Cancela automática metálica com barreira de alumínio até 3,50 m | un | 2765.75 | 0 | 2765.75
35.04 | Bancos
35.04.020 |  | Banco contínuo em concreto vazado | m | 68.67 | 64.95 | 133.62
35.04.120 |  | Banco em concreto pré-moldado, comprimento 150 cm | un | 311.21 | 14.46 | 325.67
35.04.130 |  | Banco de madeira sobre alvenaria | m² | 102.87 | 39.39 | 142.26
35.04.140 |  | Banco em concreto pré-moldado com pés vazados, comprimento 200 cm | un | 340.06 | 20.34 | 360.4
35.04.150 |  | Banco em concreto pré-moldado com 3 pés, comprimento 300 cm | un | 621.16 | 30.5 | 651.66
35.05 | Equipamento recreativo
35.05.200 |  | Centro de atividades em madeira rústica | cj | 3158.38 | 143.62 | 3302
35.05.210 |  | Balanço duplo em madeira rústica | cj | 1367.21 | 143.62 | 1510.83
35.05.220 |  | Gangorra dupla em madeira rústica | cj | 795.59 | 143.62 | 939.21
35.05.240 |  | Gira-gira em ferro com assento de madeira (8 lugares) | cj | 1181.59 | 143.62 | 1325.21
35.07 | Mastro para bandeiras
35.07.020 |  | Plataforma com 3 mastros galvanizados, h= 7,00 m | cj | 3175.23 | 228.32 | 3403.55
35.07.030 |  | Plataforma com 3 mastros galvanizados, h= 9,00 m | cj | 4438.96 | 228.32 | 4667.28
35.07.060 |  | Mastro para bandeira galvanizado, h= 9,00 m | un | 1470.93 | 33.72 | 1504.65
35.07.070 |  | Mastro para bandeira galvanizado, h= 7,00 m | un | 1049.71 | 33.72 | 1083.43
35.20 | Reparos, conservações e complementos - GRUPO 35
35.20.010 |  | Tela em poliamida (nylon), malha 10 x 10 cm, fio 2 mm | m² | 10.54 | 0 | 10.54
35.20.050 |  | Conjunto de 4 lixeiras para coleta seletiva, com tampa basculante, capacidade 50 litros | un | 498.24 | 22.45 | 520.69
36 | ENTRADA DE ENERGIA ELÉTRICA E TELEFONIA
36.01 | Entrada de energia - componentes
36.01.242 |  | Cubículo de média tensão, para uso ao tempo, classe 24 kV | cj | 89894.33 | 175.96 | 90070.29
36.01.252 |  | Cubículo de média tensão, para uso ao tempo, classe 17,5 kV | cj | 71823.16 | 175.96 | 71999.12
36.01.260 |  | Cubículo de entrada e medição para uso abrigado, classe 15 kV | cj | 84471.23 | 351.92 | 84823.15
36.03 | Caixas de entrada / medição
36.03.010 |  | Caixa de medição tipo II (300 x 560 x 200) mm, padrão concessionárias | un | 107.12 | 114.98 | 222.1
36.03.020 |  | Caixa de medição polifásica (500 x 600 x 200) mm, padrão concessionárias | un | 168.39 | 114.98 | 283.37
36.03.030 |  | Caixa de medição externa tipo ´L´ (900 x 600 x 270) mm, padrão Concessionárias | un | 438.22 | 132.72 | 570.94
36.03.050 |  | Caixa de medição externa tipo ´N´ (1300 x 1200 x 270) mm, padrão Concessionárias | un | 1553.49 | 132.72 | 1686.21
36.03.060 |  | Caixa de medição externa tipo ´M´ (900 x 1200 x 270) mm, padrão Concessionárias | un | 1036.97 | 132.72 | 1169.69
36.03.080 |  | Caixa para seccionadora tipo ´T´ (900 x 600 x 250) mm, padrão Concessionárias | un | 368.66 | 99.54 | 468.2
36.03.090 |  | Caixa de medição interna tipo ´A1´ (1000 x 1000 x 300) mm, padrão Concessionárias | un | 1804.56 | 138.33 | 1942.89
36.03.120 |  | Caixa de proteção para transformador de corrente, (1000 x 750 x 300) mm, padrão Concessionárias | un | 552.48 | 132.72 | 685.2
36.03.130 |  | Caixa de proteção dos bornes do medidor, (300 x 250 x 90) mm, padrão Concessionárias | un | 73.31 | 66.36 | 139.67
36.03.150 |  | Caixa de entrada tipo ´E´ (560 x 350 x 210) mm - padrão Concessionárias | un | 116.95 | 114.98 | 231.93
36.03.160 |  | Caixa base lateral tipo ´N´ (1300 x 400 x 250) mm | un | 328.55 | 132.72 | 461.27
36.04 | Suporte (Braquet)
36.04.010 |  | Suporte para 1 isolador de baixa tensão | un | 12.6 | 9.96 | 22.56
36.04.030 |  | Suporte para 2 isoladores de baixa tensão | un | 24.18 | 9.96 | 34.14
36.04.050 |  | Suporte para 3 isoladores de baixa tensão | un | 37.44 | 9.96 | 47.4
36.04.070 |  | Suporte para 4 isoladores de baixa tensão | un | 52.63 | 9.96 | 62.59
36.05 | Isoladores
36.05.010 |  | Isolador tipo roldana para baixa tensão de 76 x 79 mm | un | 17.92 | 6.64 | 24.56
36.05.020 |  | Isolador tipo castanha incluindo grampo de sustentação | un | 18.77 | 6.64 | 25.41
36.05.040 |  | Isolador tipo disco para 15 kV de 6´ - 150 mm | un | 55.9 | 6.64 | 62.54
36.05.080 |  | Isolador tipo pino para 15 kV, inclusive pino (poste) | un | 34.23 | 24.89 | 59.12
36.05.100 |  | Isolador pedestal para 15 kV | un | 70.84 | 6.64 | 77.48
36.05.110 |  | Isolador pedestal para 25 kV | un | 92.23 | 6.64 | 98.87
36.06 | Muflas e terminais
36.06.060 |  | Terminal modular (mufla) unipolar externo para cabo até 70 mm²/15 kV | cj | 377.92 | 16.6 | 394.52
36.06.080 |  | Terminal modular (mufla) unipolar interno para cabo até 70 mm²/15 kV | cj | 326.61 | 16.6 | 343.21
36.07 | Para-raios de média tensão
36.07.010 |  | Para-raios de distribuição, classe 12 kV/5 kA, completo, encapsulado com polímero | un | 146.66 | 15.56 | 162.22
36.07.030 |  | Para-raios de distribuição, classe 12 kV/10 kA, completo, encapsulado com polímero | un | 157.92 | 15.56 | 173.48
36.07.050 |  | Para-raios de distribuição, classe 15 kV/5 kA, completo, encapsulado com polímero | un | 156.56 | 15.56 | 172.12
36.07.060 |  | Para-raios de distribuição, classe 15 kV/10 kA, completo, encapsulado com polímero | un | 171.47 | 15.56 | 187.03
36.08 | Gerador e grupo gerador
36.08.030 |  | Grupo gerador com potência de 250/228 kVA, variação de + ou - 5% - completo | un | 127135.89 | 1279.52 | 128415.41
36.08.040 |  | Grupo gerador com potência de 350/320 kVA, variação de + ou - 10% - completo | un | 169940.63 | 1279.52 | 171220.15
36.08.050 |  | Grupo gerador com potência de 88/80 kVA, variação de + ou - 10% - completo | un | 70880.09 | 1279.52 | 72159.61
36.08.060 |  | Grupo gerador com potência de 165/150 kVA, variação de + ou - 5% - completo | un | 92163.69 | 1279.52 | 93443.21
36.08.100 |  | Grupo gerador com potência de 55/50 kVA, variação de + ou - 10% - completo | un | 63496.5 | 683 | 64179.5
36.08.110 |  | Grupo gerador com potência de 180/168 kVA, variação de + ou - 5% - completo | un | 111537.21 | 1279.52 | 112816.73
36.08.290 |  | Grupo gerador com potência de 563/513 kVA, variação de + ou - 10% - completo | un | 234368.89 | 1416.12 | 235785.01
36.08.350 |  | Grupo gerador carenado com potência de 150/136 kVA, variação de + ou - 5% - completo | un | 117355.34 | 1279.52 | 118634.86
36.08.360 |  | Grupo gerador carenado com potência de 460/434 kVA, variação de + ou - 10% - completo | un | 256908.36 | 1403.12 | 258311.48
36.08.540 |  | Grupo gerador com potência de 460/434 kVA, variação de + ou - 10% - completo | un | 210993.42 | 1416.12 | 212409.54
36.09 | Transformador de entrada
36.09.020 |  | Transformador de potência trifásico de 225 kVA, classe 15 kV, a óleo | un | 14756.87 | 683 | 15439.87
36.09.050 |  | Transformador de potência trifásico de 150 kVA, classe 15 kV, a óleo | un | 10730.8 | 683 | 11413.8
36.09.060 |  | Transformador de potência trifásico de 500 kVA, classe 15 kV, a seco | un | 40520.67 | 1092.8 | 41613.47
36.09.070 |  | Transformador de potência trifásico de 1000 kVA, classe 15 kV, a seco com cabine | un | 75522.39 | 1092.8 | 76615.19
36.09.100 |  | Transformador de potência trifásico de 5 kVA, classe 0,6 kV, a seco com cabine | un | 3713.29 | 273.2 | 3986.49
36.09.110 |  | Transformador de potência trifásico de 7,5 kVA, classe 0,6 kV, a seco com cabine | un | 4185.32 | 273.2 | 4458.52
36.09.150 |  | Transformador de potência trifásico de 75 kVA, classe 15 kV, a óleo | un | 8654.71 | 683 | 9337.71
36.09.170 |  | Transformador de potência trifásico de 300 kVA, classe 15 kV, a óleo | un | 17290.55 | 683 | 17973.55
36.09.180 |  | Transformador de potência trifásico de 112,5 kVA, classe 15 kV, a óleo | un | 8407.27 | 683 | 9090.27
36.09.220 |  | Transformador de potência trifásico de 500 kVA, classe 15 kV, a seco com cabine | un | 50931.17 | 1092.8 | 52023.97
36.09.230 |  | Transformador de potência trifásico de 30 kVA, classe 1,2 KV, a seco com cabine | un | 8854.01 | 273.2 | 9127.21
36.09.250 |  | Transformador de potência trifásico de 500 kVA, classe 15 kV, a óleo | un | 33881.04 | 1092.8 | 34973.84
36.09.300 |  | Transformador de potência trifásico de 750 kVA, classe 15 kV, a óleo | un | 41304.19 | 1092.8 | 42396.99
36.09.360 |  | Transformador de potência trifásico de 750 kVA, classe 15 kV, a seco | un | 73329.42 | 1092.8 | 74422.22
36.09.370 |  | Transformador de potência trifásico de 300 kVA, classe 15 kV, a seco | un | 40707.06 | 683 | 41390.06
36.09.410 |  | Transformador de potência trifásico de 45 kVA, classe 15 kV, a seco | un | 12542.75 | 683 | 13225.75
36.09.440 |  | Transformador de potência trifásico de 500 kVA, classe 15 kV, a óleo - tipo pedestal | un | 70586.26 | 1092.8 | 71679.06
36.09.480 |  | Transformador trifásico a seco de 112,5 kVA, encapsulado em resina epóxi sob vácuo | un | 17179.22 | 683 | 17862.22
36.09.490 |  | Transformador trifásico a seco de 150 kVA, encapsulado em resina epóxi sob vácuo | un | 22313.5 | 683 | 22996.5
36.20 | Reparos, conservações e complementos - GRUPO 36
36.20.010 |  | Vergalhão de cobre eletrolítico, diâmetro de 3/8´ | m | 32.65 | 13.27 | 45.92
36.20.030 |  | União angular para vergalhão, diâmetro de 3/8´ | un | 35.72 | 6.64 | 42.36
36.20.040 |  | Bobina mínima para disjuntor (a óleo) | un | 876.28 | 43.24 | 919.52
36.20.050 |  | Terminal para vergalhão, diâmetro de 3/8´ | un | 13.62 | 6.64 | 20.26
36.20.060 |  | Braçadeira para fixação de eletroduto, até 4´ | un | 1.7 | 4.97 | 6.67
36.20.070 |  | Prensa vergalhão ´T´, diâmetro de 3/8´ | un | 13.07 | 6.64 | 19.71
36.20.090 |  | Vara para manobra em cabine em fibra de vidro, para tensão até 36 kV | un | 358.23 | 0.67 | 358.9
36.20.100 |  | Bucha para passagem interna/externa com isolação para 15 kV | un | 287.41 | 16.6 | 304.01
36.20.120 |  | Chapa de ferro de 1,50 x 0,50 m para bucha de passagem | un | 122.35 | 16.6 | 138.95
36.20.140 |  | Cruzeta de madeira de 2400 mm | un | 165.26 | 93.36 | 258.62
36.20.180 |  | Luva isolante de borracha, acima de 10 até 20 kV | par | 415.91 | 0.67 | 416.58
36.20.200 |  | Mão francesa de 700 mm | un | 16.23 | 33.18 | 49.41
36.20.210 |  | Luva isolante de borracha, até 10 kV | par | 307.99 | 0.67 | 308.66
36.20.220 |  | Mudança de tap do transformador | un | 0 | 186.72 | 186.72
36.20.240 |  | Óleo para disjuntor | l | 11.66 | 0.54 | 12.2
36.20.260 |  | Óleo para transformador | l | 11.66 | 0.81 | 12.47
36.20.280 |  | Placa de advertência ´Perigo Alta Tensão´ em cabine primária, nas dimensões 400 x 300 mm, chapa 18 | un | 38.7 | 6.75 | 45.45
36.20.330 |  | Luva de couro para proteção de luva isolante | par | 31.76 | 0.67 | 32.43
36.20.340 |  | Sela para cruzeta de madeira | un | 9.89 | 46.68 | 56.57
36.20.350 |  | Caixa porta luvas em madeira, com tampa | un | 36.06 | 0.67 | 36.73
36.20.360 |  | Suporte de transformador em poste ou estaleiro | un | 95.29 | 93.36 | 188.65
36.20.380 |  | Tapete de borracha isolante elétrico de 1000 x 1000 mm | un | 265.87 | 0.67 | 266.54
36.20.540 |  | Cruzeta metálica de 2400 mm, para fixação de mufla ou para-raios | un | 341.89 | 93.36 | 435.25
36.20.560 |  | Dispositivo Soft Starter para motor 15 cv, trifásico 220 V | un | 1704.8 | 33.18 | 1737.98
36.20.570 |  | Dispositivo Soft Starter para motor 25 cv, trifásico 220 V | un | 2569.29 | 33.18 | 2602.47
36.20.580 |  | Dispositivo Soft Starter para motor 50 cv, trifásico 220 V | un | 3331.16 | 33.18 | 3364.34
37 | QUADRO E PAINEL PARA ENERGIA ELÉTRICA E TELEFONIA
37.01 | Quadro para telefonia embutir, proteção IP40 chapa nº 16msg
37.01.020 |  | Quadro Telebrás de embutir de 200 x 200 x 120 mm | un | 39.59 | 57.12 | 96.71
37.01.080 |  | Quadro Telebrás de embutir de 400 x 400 x 120 mm | un | 81.13 | 79.7 | 160.83
37.01.120 |  | Quadro Telebrás de embutir de 600 x 600 x 120 mm | un | 143.86 | 102.26 | 246.12
37.01.160 |  | Quadro Telebrás de embutir de 800 x 800 x 120 mm | un | 274.97 | 126.81 | 401.78
37.01.220 |  | Quadro Telebrás de embutir de 1200 x 1200 x 120 mm | un | 458.65 | 170 | 628.65
37.02 | Quadro para telefonia de sobrepor, proteção IP40 chapa nº 16msg
37.02.020 |  | Quadro Telebrás de sobrepor de 200 x 200 x 120 mm | un | 52.04 | 49.78 | 101.82
37.02.060 |  | Quadro Telebrás de sobrepor de 400 x 400 x 120 mm | un | 102.54 | 66.36 | 168.9
37.02.100 |  | Quadro Telebrás de sobrepor de 600 x 600 x 120 mm | un | 192.16 | 82.96 | 275.12
37.02.140 |  | Quadro Telebrás de sobrepor de 800 x 800 x 120 mm | un | 308.92 | 99.54 | 408.46
37.03 | Quadro distribuição de luz e força de embutir universal
37.03.200 |  | Quadro de distribuição universal de embutir, para disjuntores 16 DIN / 12 Bolt-on - 150 A - sem componentes | un | 297.61 | 99.2 | 396.81
37.03.210 |  | Quadro de distribuição universal de embutir, para disjuntores 24 DIN / 18 Bolt-on - 150 A - sem componentes | un | 341.83 | 99.2 | 441.03
37.03.220 |  | Quadro de distribuição universal de embutir, para disjuntores 34 DIN / 24 Bolt-on - 150 A - sem componentes | un | 399 | 124.02 | 523.02
37.03.230 |  | Quadro de distribuição universal de embutir, para disjuntores 44 DIN / 32 Bolt-on - 150 A - sem componentes | un | 446.83 | 124.02 | 570.85
37.03.240 |  | Quadro de distribuição universal de embutir, para disjuntores 56 DIN / 40 Bolt-on - 225 A - sem componentes | un | 626.53 | 148.8 | 775.33
37.03.250 |  | Quadro de distribuição universal de embutir, para disjuntores 70 DIN / 50 Bolt-on - 225 A - sem componentes | un | 875.46 | 148.8 | 1024.26
37.04 | Quadro distribuição de luz e força de sobrepor universal
37.04.250 |  | Quadro de distribuição universal de sobrepor, para disjuntores 16 DIN / 12 Bolt-on - 150 A - sem componentes | un | 402.65 | 74.42 | 477.07
37.04.260 |  | Quadro de distribuição universal de sobrepor, para disjuntores 24 DIN / 18 Bolt-on - 150 A - sem componentes | un | 470.2 | 74.42 | 544.62
37.04.270 |  | Quadro de distribuição universal de sobrepor, para disjuntores 34 DIN / 24 Bolt-on - 150 A - sem componentes | un | 528.4 | 99.2 | 627.6
37.04.280 |  | Quadro de distribuição universal de sobrepor, para disjuntores 44 DIN / 32 Bolt-on - 150 A - sem componentes | un | 583.28 | 99.2 | 682.48
37.04.290 |  | Quadro de distribuição universal de sobrepor, para disjuntores 56 DIN / 40 Bolt-on - 225 A - sem componentes | un | 809.64 | 124.02 | 933.66
37.04.300 |  | Quadro de distribuição universal de sobrepor, para disjuntores 70 DIN / 50 Bolt-on - 225 A - sem componentes | un | 1143.39 | 124.02 | 1267.41
37.06 | Painel autoportante
37.06.010 |  | Painel autoportante em chapa de aço de 2 mm de espessura, com proteção mínima IP 54 - sem componentes | m² | 2170.3 | 87.98 | 2258.28
37.10 | Barramentos
37.10.010 |  | Barramento de cobre nu | kg | 50.29 | 5.91 | 56.2
37.11 | Bases
37.11.020 |  | Base de fusível Diazed completa para 25 A | un | 22.49 | 9.96 | 32.45
37.11.040 |  | Base de fusível Diazed completa para 63 A | un | 36.53 | 16.6 | 53.13
37.11.060 |  | Base de fusível NH até 125 A, com fusível | un | 33.55 | 33.18 | 66.73
37.11.080 |  | Base de fusível NH até 250 A, com fusível | un | 100.36 | 33.18 | 133.54
37.11.100 |  | Base de fusível NH até 400 A, com fusível | un | 147.19 | 33.18 | 180.37
37.11.120 |  | Base de fusível tripolar de 15 kV | un | 601.55 | 39.82 | 641.37
37.11.140 |  | Base de fusível unipolar de 15 kV | un | 232.32 | 39.82 | 272.14
37.12 | Fusíveis
37.12.020 |  | Fusível tipo NH 00 de 6 A até 160 A | un | 15.18 | 6.64 | 21.82
37.12.040 |  | Fusível tipo NH 1 de 36 A até 250 A | un | 32.56 | 6.64 | 39.2
37.12.060 |  | Fusível tipo NH 2 de 224 A até 400 A | un | 55.45 | 6.64 | 62.09
37.12.080 |  | Fusível tipo NH 3 de 400 A até 630 A | un | 80.97 | 6.64 | 87.61
37.12.120 |  | Fusível tipo HH para 15 kV de 2,5 A até 50 A | un | 184.62 | 6.64 | 191.26
37.12.140 |  | Fusível tipo HH para 15 kV de 60 A até 100 A | un | 296.26 | 6.64 | 302.9
37.12.200 |  | Fusível diazed retardado de 2 A até 25 A | un | 3.55 | 6.64 | 10.19
37.12.220 |  | Fusível diazed retardado de 35 A até 63 A | un | 5.31 | 6.64 | 11.95
37.12.300 |  | Fusível em vidro para ´TP´ de 0,5 A | un | 26.22 | 1.65 | 27.87
37.13 | Disjuntores
37.13.510 |  | Disjuntor fixo PVO trifásico, 17,5 kV, 630 A x 350 MVA, 50/60 Hz, com acessórios | un | 15678.94 | 208.34 | 15887.28
37.13.520 |  | Disjuntor a seco aberto trifásico, 600 V de 800 A, 50/60 Hz, com acessórios | un | 20812.99 | 186.72 | 20999.71
37.13.530 |  | Disjuntor fixo PVO trifásico, 15 kV, 630 A x 350 MVA, com relé de proteção de sobrecorrente e transformadores de corrente | cj | 24150.21 | 275.25 | 24425.46
37.13.550 |  | Disjuntor em caixa aberta tripolar extraível, 500V de 3200A, com acessórios | un | 50610.29 | 33.18 | 50643.47
37.13.570 |  | Disjuntor em caixa aberta tripolar extraível, 500V de 4000A, com acessórios | un | 93307.79 | 33.18 | 93340.97
37.13.600 |  | Disjuntor termomagnético, unipolar 127/220 V, corrente de 10 A até 30 A | un | 11.88 | 9.96 | 21.84
37.13.610 |  | Disjuntor termomagnético, unipolar 127/220 V, corrente de 35 A até 50 A | un | 19.46 | 9.96 | 29.42
37.13.630 |  | Disjuntor termomagnético, bipolar 220/380 V, corrente de 10 A até 50 A | un | 67.22 | 19.91 | 87.13
37.13.640 |  | Disjuntor termomagnético, bipolar 220/380 V, corrente de 60 A até 100 A | un | 101.84 | 19.91 | 121.75
37.13.650 |  | Disjuntor termomagnético, tripolar 220/380 V, corrente de 10 A até 50 A | un | 86.57 | 29.87 | 116.44
37.13.660 |  | Disjuntor termomagnético, tripolar 220/380 V, corrente de 60 A até 100 A | un | 107.53 | 29.87 | 137.4
37.13.690 |  | Disjuntor série universal, em caixa moldada, térmico e magnético fixos, bipolar 480 V, corrente de 60 A até 100 A | un | 313.1 | 33.18 | 346.28
37.13.700 |  | Disjuntor série universal, em caixa moldada, térmico e magnético fixos, bipolar 480/600 V, corrente de 125 A | un | 497.7 | 33.18 | 530.88
37.13.720 |  | Disjuntor série universal, em caixa moldada, térmico fixo e magnético ajustável, tripolar 600 V, corrente de 300 A até 400 A | un | 1838.13 | 66.36 | 1904.49
37.13.730 |  | Disjuntor série universal, em caixa moldada, térmico fixo e magnético ajustável, tripolar 600 V, corrente de 500 A até 630 A | un | 2817.48 | 66.36 | 2883.84
37.13.740 |  | Disjuntor série universal, em caixa moldada, térmico fixo e magnético ajustável, tripolar 600 V, corrente de 700 A até 800 A | un | 4798.61 | 66.36 | 4864.97
37.13.760 |  | Disjuntor em caixa moldada, térmico e magnético ajustáveis, tripolar 630/690 V, faixa de ajuste de 440 até 630 A | un | 6228.16 | 66.36 | 6294.52
37.13.770 |  | Disjuntor em caixa moldada, térmico e magnético ajustáveis, tripolar 1250/690 V, faixa de ajuste de 800 até 1250 A | un | 7830.37 | 66.36 | 7896.73
37.13.780 |  | Disjuntor em caixa moldada, térmico e magnético ajustáveis, tripolar 1600/690 V, faixa de ajuste de 1000 até 1600 A | un | 10777.22 | 66.36 | 10843.58
37.13.791 |  | Disjuntor em caixa aberta, com corrente nominal de 1600 A, tensão nominal de 500 V | un | 11054.73 | 66.36 | 11121.09
37.13.800 |  | Mini-disjuntor termomagnético, unipolar 127/220 V, corrente de 10 A até 32 A | un | 7.95 | 6.64 | 14.59
37.13.810 |  | Mini-disjuntor termomagnético, unipolar 127/220 V, corrente de 40 A até 50 A | un | 10.14 | 6.64 | 16.78
37.13.840 |  | Mini-disjuntor termomagnético, bipolar 220/380 V, corrente de 10 A até 32 A | un | 33.2 | 6.64 | 39.84
37.13.850 |  | Mini-disjuntor termomagnético, bipolar 220/380 V, corrente de 40 A até 50 A | un | 36.21 | 6.64 | 42.85
37.13.860 |  | Mini-disjuntor termomagnético, bipolar 220/380 V, corrente de 63 A | un | 44.05 | 6.64 | 50.69
37.13.870 |  | Mini-disjuntor termomagnético, bipolar 400 V, corrente de 80 A até 100 A | un | 730.05 | 6.64 | 736.69
37.13.880 |  | Mini-disjuntor termomagnético, tripolar 220/380 V, corrente de 10 A até 32 A | un | 44.77 | 6.64 | 51.41
37.13.890 |  | Mini-disjuntor termomagnético, tripolar 220/380 V, corrente de 40 A até 50 A | un | 46.61 | 6.64 | 53.25
37.13.900 |  | Mini-disjuntor termomagnético, tripolar 220/380 V, corrente de 63 A | un | 56.38 | 6.64 | 63.02
37.13.910 |  | Mini-disjuntor termomagnético, tripolar 400 V, corrente de 80 A até 125 A | un | 1039.23 | 6.64 | 1045.87
37.13.920 |  | Disjuntor em caixa moldada, térmico ajustável e magnético fixo, tripolar 2000/1200 V, faixa de ajuste de 1600 até 2000 A | un | 23607.05 | 66.36 | 23673.41
37.13.930 |  | Disjuntor em caixa moldada, térmico ajustável e magnético fixo, tripolar 2500/1200 V, faixa de ajuste de 2000 até 2500 A | un | 34159.54 | 66.36 | 34225.9
37.13.940 |  | Disjuntor em caixa aberta tripolar extraível, 500 V de 6300 A, com acessórios | un | 218789.75 | 33.18 | 218822.93
37.14 | Chave de baixa tensão
37.14.050 |  | Chave comutadora, reversão sob carga, tetrapolar, sem porta fusível, para 100 A | un | 2073.74 | 33.18 | 2106.92
37.14.300 |  | Chave seccionadora sob carga, tripolar, acionamento rotativo, com prolongador, sem porta-fusível, de 160 A | un | 1023.68 | 26.54 | 1050.22
37.14.310 |  | Chave seccionadora sob carga, tripolar, acionamento rotativo, com prolongador, sem porta-fusível, de 250 A | un | 1180.39 | 26.54 | 1206.93
37.14.320 |  | Chave seccionadora sob carga, tripolar, acionamento rotativo, com prolongador, sem porta-fusível, de 400 A | un | 1483.18 | 33.18 | 1516.36
37.14.330 |  | Chave seccionadora sob carga, tripolar, acionamento rotativo, com prolongador, sem porta-fusível, de 630 A | un | 1919.22 | 39.82 | 1959.04
37.14.340 |  | Chave seccionadora sob carga, tripolar, acionamento rotativo, com prolongador, sem porta-fusível, de 1000 A | un | 3119.93 | 49.78 | 3169.71
37.14.350 |  | Chave seccionadora sob carga, tripolar, acionamento rotativo, com prolongador, sem porta-fusível, de 1250 A | un | 6524.46 | 49.78 | 6574.24
37.14.410 |  | Chave seccionadora sob carga, tripolar, acionamento rotativo, com prolongador e porta-fusível até NH-00-125 A - sem fusíveis | un | 1329.06 | 26.54 | 1355.6
37.14.420 |  | Chave seccionadora sob carga, tripolar, acionamento rotativo, com prolongador e porta-fusível até NH-00-160 A - sem fusíveis | un | 1282.5 | 26.54 | 1309.04
37.14.430 |  | Chave seccionadora sob carga, tripolar, acionamento rotativo, com prolongador e porta-fusível até NH-1-250 A - sem fusíveis | un | 2352.51 | 26.54 | 2379.05
37.14.440 |  | Chave seccionadora sob carga, tripolar, acionamento rotativo, com prolongador e porta-fusível até NH-2-400 A - sem fusíveis | un | 2632.26 | 33.18 | 2665.44
37.14.450 |  | Chave seccionadora sob carga, tripolar, acionamento rotativo, com prolongador e porta-fusível até NH-3-630 A - sem fusíveis | un | 5475.21 | 39.82 | 5515.03
37.14.500 |  | Chave seccionadora sob carga, tripolar, acionamento tipo punho, com porta-fusível até NH-00-160 A - sem fusíveis | un | 231.61 | 26.54 | 258.15
37.14.510 |  | Chave seccionadora sob carga, tripolar, acionamento tipo punho, com porta-fusível até NH-1-250 A - sem fusíveis | un | 411.52 | 26.54 | 438.06
37.14.520 |  | Chave seccionadora sob carga, tripolar, acionamento tipo punho, com porta-fusível até NH-2-400 A - sem fusíveis | un | 582.35 | 33.18 | 615.53
37.14.530 |  | Chave seccionadora sob carga, tripolar, acionamento tipo punho, com porta-fusível até NH-3-630 A - sem fusíveis | un | 1221.14 | 39.82 | 1260.96
37.14.600 |  | Chave comutadora, reversão sob carga, tripolar, sem porta fusível, para 400 A | un | 3779.49 | 39.82 | 3819.31
37.14.610 |  | Chave comutadora, reversão sob carga, tripolar, sem porta fusível, para 600/630 A | un | 5410.22 | 49.78 | 5460
37.14.620 |  | Chave comutadora, reversão sob carga, tripolar, sem porta fusível, para 1000 A | un | 8045.77 | 59.72 | 8105.49
37.14.640 |  | Chave comutadora, reversão sob carga, tetrapolar, sem porta fusível, para 630 A / 690 V | un | 6812.62 | 76.42 | 6889.04
37.14.830 |  | Barra de contato para chave seccionadora tipo NH3-630 A | un | 52.55 | 6.64 | 59.19
37.14.912 |  | Chave seccionadora tripolar, abertura sob carga seca até 160 A / 690 V | un | 217.08 | 26.54 | 243.62
37.15 | Chave de média tensão
37.15.110 |  | Chave seccionadora tripolar sob carga para 400 A - 25 kV - com prolongador | un | 1444.26 | 161.66 | 1605.92
37.15.120 |  | Chave seccionadora tripolar sob carga para 400 A - 15 kV - com prolongador | un | 1187.84 | 161.66 | 1349.5
37.15.150 |  | Chave fusível base ´C´ para 15 kV/100 A, com capacidade de ruptura até 10 kA - com fusível | un | 217.48 | 59.65 | 277.13
37.15.160 |  | Chave fusível base ''C'' para 15 kV/200 A, com capacidade de ruptura até 10 kA - com fusível | un | 340.17 | 59.65 | 399.82
37.15.170 |  | Chave fusível base ''C'' para 25 kV/100 A, com capacidade de ruptura até 6,3 kA - com fusível | un | 268.07 | 59.65 | 327.72
37.15.200 |  | Chave seccionadora tripolar seca para 400 A - 15 kV - com prolongador | un | 953.2 | 161.66 | 1114.86
37.15.210 |  | Chave seccionadora tripolar seca para 600 / 630 A - 15 kV - com prolongador | un | 1120.99 | 161.66 | 1282.65
37.16 | Bus-way
37.16.071 |  | Sistema de barramento blindado de 100 a 2500 A, trifásico, barra de cobre | Axm | 207.44 | 0.41 | 207.85
37.17 | Dispositivo DR ou interruptor de corrente de fuga
37.17.060 |  | Dispositivo diferencial residual de 25 A x 30 mA - 2 polos | un | 139.26 | 8.3 | 147.56
37.17.070 |  | Dispositivo diferencial residual de 40 A x 30 mA - 2 polos | un | 143.99 | 8.3 | 152.29
37.17.074 |  | Dispositivo diferencial residual de 25 A x 30 mA - 4 polos | un | 169.13 | 8.3 | 177.43
37.17.080 |  | Dispositivo diferencial residual de 40 A x 30 mA - 4 polos | un | 177.85 | 8.3 | 186.15
37.17.090 |  | Dispositivo diferencial residual de 63 A x 30 mA - 4 polos | un | 216.66 | 8.3 | 224.96
37.17.100 |  | Dispositivo diferencial residual de 80 A x 30 mA - 4 polos | un | 320.7 | 8.3 | 329
37.17.110 |  | Dispositivo diferencial residual de 100 A x 30 mA - 4 polos | un | 337.69 | 8.3 | 345.99
37.17.114 |  | Dispositivo diferencial residual de 125 A x 30 mA - 4 polos | un | 817.64 | 8.3 | 825.94
37.17.130 |  | Dispositivo diferencial residual de 25 A x 300 mA - 4 polos | un | 211.43 | 8.3 | 219.73
37.18 | Transformador de Potencial
37.18.010 |  | Transformador de potencial monofásico até 1000 VA classe 15 kV, a seco, com fusíveis | un | 1827.03 | 50.31 | 1877.34
37.18.020 |  | Transformador de potencial monofásico até 2000 VA classe 15 kV, a seco, com fusíveis | un | 2514.61 | 50.31 | 2564.92
37.18.030 |  | Transformador de potencial monofásico até 500 VA classe 15 kV, a seco, sem fusíveis | un | 1340.29 | 50.31 | 1390.6
37.19 | Transformador de corrente
37.19.010 |  | Transformador de corrente 800-5 A, janela | un | 230.9 | 50.31 | 281.21
37.19.020 |  | Transformador de corrente 200-5 A até 600-5 A, janela | un | 177.67 | 50.31 | 227.98
37.19.030 |  | Transformador de corrente 1000-5 A até 1500-5 A, janela | un | 362.7 | 50.31 | 413.01
37.19.060 |  | Transformador de corrente 50-5 A até 150-5 A, janela | un | 92.34 | 50.31 | 142.65
37.19.080 |  | Transformador de corrente 2000-5 A até 2500-5 A - janela | un | 590.18 | 50.31 | 640.49
37.20 | Reparos, conservações e complementos - GRUPO 37
37.20.010 |  | Isolador em epóxi de 1 kV para barramento | un | 17.28 | 4.97 | 22.25
37.20.030 |  | Régua de bornes para 9 polos de 600 V / 50 A | un | 21.81 | 1.65 | 23.46
37.20.080 |  | Barra de neutro e/ou terra | un | 14.47 | 4.97 | 19.44
37.20.090 |  | Recolocação de chave seccionadora tripolar de 125 A até 650 A, sem base fusível | un | 0 | 16.6 | 16.6
37.20.100 |  | Recolocação de fundo de quadro de distribuição, sem componentes | m² | 0 | 23.35 | 23.35
37.20.110 |  | Recolocação de quadro de distribuição de sobrepor, sem componentes | m² | 0 | 46.68 | 46.68
37.20.130 |  | Banco de medição para transformadores TC/TP, padrão Eletropaulo e/ou Cesp | un | 512.39 | 1.35 | 513.74
37.20.140 |  | Suporte fixo para transformadores de potencial | un | 154.43 | 3.38 | 157.81
37.20.150 |  | Placa de montagem em chapa de aço de 2,65 mm (12 MSG) | m² | 408.16 | 23.35 | 431.51
37.20.190 |  | Inversor de frequência para variação de velocidade em motores, potência de 0,25 a 20 cv | un | 4730.68 | 37.34 | 4768.02
37.20.191 |  | Inversor de frequência para variação de velocidade em motores, potência de 25 a 30 CV | un | 10415.23 | 37.34 | 10452.57
37.20.193 |  | Inversor de frequência para variação de velocidade em motores, potência de 50 cv | un | 19184.54 | 37.34 | 19221.88
37.20.210 |  | Punho de manobra com articulador de acionamento | un | 358.82 | 16.6 | 375.42
37.21 | Capacitor de potência
37.21.010 |  | Capacitor de potência trifásico de 10 kVAr, 220 V/60 Hz, para correção de fator de potência | un | 699.35 | 16.6 | 715.95
37.22 | Transformador de comando
37.22.010 |  | Transformador monofásico de comando de 200 VA classe 0,6 kV, a seco | un | 277.56 | 50.31 | 327.87
37.24 | Supressor de surto
37.24.031 |  | Supressor de surto monofásico, Fase-Terra, In 4 a 11 kA, Imax. de surto de 12 até 15 kA | un | 38.17 | 18.92 | 57.09
37.24.032 |  | Supressor de surto monofásico, Fase-Terra, In > ou = 20 kA, Imax. de surto de 50 até 80 kA | un | 103.63 | 18.92 | 122.55
37.24.040 |  | Supressor de surto monofásico, Neutro-Terra, In > ou = 20 kA, Imax. de surto de 65 até 80 kA | un | 138.04 | 18.92 | 156.96
37.24.042 |  | Dispositivo de proteção contra surto, 1 polo, suportabilidade <= 4 kV, Un até 240V/415V, Iinp = 60 kA, curva de ensaio 10/350µs - Classe 1 | un | 579.75 | 20.98 | 600.73
37.24.043 |  | Dispositivo de proteção contra surto, 4 polos, 3F+N, Un até 240/415V, Iimp= 75 kA (25 kA por fase), curva de ensaio 10/350 µs - Classe 1 | un | 7020.32 | 20.98 | 7041.3
37.24.044 |  | Dispositivo de proteção contra surto, 4 polos, suportabilidade <= 2,5 kV, 3F+N, Un até 240/415V, curva de ensaio 8/20µs, In=20kA/40kA - Classe 2 | un | 2499.12 | 20.98 | 2520.1
37.24.045 |  | Dispositivo de proteção contra surto, 1 polo, monobloco, suportabilidade <=1,5kV, F+N / F+F, Un até 230/264V, curva de ensaio 8/20µs - Classe 3 | un | 856.25 | 20.98 | 877.23
37.25 | Disjuntores.
37.25.090 |  | Disjuntor em caixa moldada tripolar, térmico e magnético fixos, tensão de isolamento 480/690V, de 10A a 60A | un | 296.21 | 54.8 | 351.01
37.25.100 |  | Disjuntor em caixa moldada tripolar, térmico e magnético fixos, tensão de isolamento 480/690V, de 70A até 150A | un | 348.23 | 54.8 | 403.03
37.25.110 |  | Disjuntor em caixa moldada tripolar, térmico e magnético fixos, tensão de isolamento 415/690V, de 175A a 250A | un | 445.26 | 54.8 | 500.06
37.25.200 |  | Disjuntor em caixa moldada bipolar, térmico e magnético fixos - 480 V, de 10 A a 50 A para 120/240 Vca - 25 KA e para 380/440 Vca - 18 KA | un | 331.9 | 54.8 | 386.7
37.25.210 |  | Disjuntor em caixa moldada bipolar, térmico e magnético fixos - 600 V, de 150 A para 120/240 Vca - 25 KA e para 380/440 Vca - 18 KA | un | 531.44 | 54.8 | 586.24
37.25.215 |  | Disjuntor fixo a vácuo de 15 a 17,5 kV, equipado com motorização de fechamento, com relê de proteção | cj | 26082.87 | 76.42 | 26159.29
38 | TUBULAÇÃO E CONDUTOR PARA ENERGIA ELÉTRICA E TELEFONIA BÁSICA
38.01 | Eletroduto em PVC rígido roscável
38.01.040 |  | Eletroduto de PVC rígido roscável de 3/4´ - com acessórios | m | 3.86 | 16.6 | 20.46
38.01.060 |  | Eletroduto de PVC rígido roscável de 1´ - com acessórios | m | 5.74 | 19.91 | 25.65
38.01.080 |  | Eletroduto de PVC rígido roscável de 1 1/4´ - com acessórios | m | 7.55 | 23.23 | 30.78
38.01.100 |  | Eletroduto de PVC rígido roscável de 1 1/2´ - com acessórios | m | 9.09 | 26.54 | 35.63
38.01.120 |  | Eletroduto de PVC rígido roscável de 2´ - com acessórios | m | 11.84 | 29.87 | 41.71
38.01.140 |  | Eletroduto de PVC rígido roscável de 2 1/2´ - com acessórios | m | 20.15 | 33.18 | 53.33
38.01.160 |  | Eletroduto de PVC rígido roscável de 3´ - com acessórios | m | 28.47 | 36.5 | 64.97
38.01.180 |  | Eletroduto de PVC rígido roscável de 4´ - com acessórios | m | 44.29 | 43.14 | 87.43
38.04 | Eletroduto galvanizado - médio
38.04.040 |  | Eletroduto galvanizado, médio de 3/4´ - com acessórios | m | 5.9 | 19.91 | 25.81
38.04.060 |  | Eletroduto galvanizado, médio de 1´ - com acessórios | m | 7.3 | 23.23 | 30.53
38.04.080 |  | Eletroduto galvanizado, médio de 1 1/4´ - com acessórios | m | 11.24 | 26.54 | 37.78
38.04.100 |  | Eletroduto galvanizado, médio de 1 1/2´ - com acessórios | m | 13.85 | 29.87 | 43.72
38.04.120 |  | Eletroduto galvanizado, médio de 2´ - com acessórios | m | 16.25 | 33.18 | 49.43
38.04.140 |  | Eletroduto galvanizado, médio de 2 1/2´ - com acessórios | m | 28 | 39.82 | 67.82
38.04.160 |  | Eletroduto galvanizado, médio de 3´ - com acessórios | m | 35.77 | 49.78 | 85.55
38.04.180 |  | Eletroduto galvanizado, médio de 4´ - com acessórios | m | 53.9 | 59.72 | 113.62
38.05 | Eletroduto galvanizado - pesado
38.05.040 |  | Eletroduto galvanizado, pesado de 3/4´ - com acessórios | m | 9.19 | 19.91 | 29.1
38.05.060 |  | Eletroduto galvanizado, pesado de 1´ - com acessórios | m | 11.78 | 23.23 | 35.01
38.05.090 |  | Eletroduto galvanizado, pesado de 1 1/4´ - com acessórios | m | 19.07 | 26.54 | 45.61
38.05.100 |  | Eletroduto galvanizado, pesado de 1 1/2´ - com acessórios | m | 22.22 | 29.87 | 52.09
38.05.120 |  | Eletroduto galvanizado, pesado de 2´ - com acessórios | m | 28.96 | 33.18 | 62.14
38.05.140 |  | Eletroduto galvanizado, pesado de 2 1/2´ - com acessórios | m | 43.92 | 39.82 | 83.74
38.05.160 |  | Eletroduto galvanizado, pesado de 3´ - com acessórios | m | 50.96 | 49.78 | 100.74
38.05.180 |  | Eletroduto galvanizado, pesado de 4´ - com acessórios | m | 70.11 | 59.72 | 129.83
38.06 | Eletroduto galvanizado a quente - pesado
38.06.020 |  | Eletroduto galvanizado a quente, pesado de 1/2´ - com acessórios | m | 10.58 | 16.6 | 27.18
38.06.040 |  | Eletroduto galvanizado a quente, pesado de 3/4´ - com acessórios | m | 12.56 | 19.91 | 32.47
38.06.060 |  | Eletroduto galvanizado a quente, pesado de 1´ - com acessórios | m | 15.83 | 23.23 | 39.06
38.06.080 |  | Eletroduto galvanizado a quente, pesado de 1 1/4´ - com acessórios | m | 23.78 | 26.54 | 50.32
38.06.100 |  | Eletroduto galvanizado a quente, pesado de 1 1/2´ - com acessórios | m | 28.59 | 29.87 | 58.46
38.06.120 |  | Eletroduto galvanizado a quente, pesado de 2´ - com acessórios | m | 36.3 | 33.18 | 69.48
38.06.140 |  | Eletroduto galvanizado a quente, pesado de 2 1/2´ - com acessórios | m | 50.65 | 39.82 | 90.47
38.06.160 |  | Eletroduto galvanizado a quente, pesado de 3´ - com acessórios | m | 57.96 | 49.78 | 107.74
38.06.180 |  | Eletroduto galvanizado a quente, pesado de 4´ - com acessórios | m | 79.45 | 59.72 | 139.17
38.07 | Canaleta, perfilado e acessórios
38.07.030 |  | Grampo tipo ´C´ diâmetro 3/8`, com balancim tamanho grande | cj | 5.08 | 8.3 | 13.38
38.07.050 |  | Tampa de pressão para perfilado de 38 x 38 mm | m | 3.81 | 1.65 | 5.46
38.07.120 |  | Saída final, diâmetro de 3/4´ | un | 0.61 | 4.97 | 5.58
38.07.130 |  | Saída lateral simples, diâmetro de 3/4´ | un | 1.51 | 5.96 | 7.47
38.07.134 |  | Saída lateral simples, diâmetro de 1´ | un | 1.07 | 5.96 | 7.03
38.07.140 |  | Saída superior, diâmetro de 3/4´ | un | 1.34 | 4.97 | 6.31
38.07.172 |  | Canaleta em PVC de 20 x 12 mm, inclusive acessórios | m | 3.14 | 9.96 | 13.1
38.07.200 |  | Vergalhão com rosca, porca e arruela de diâmetro 3/8´ (tirante) | m | 5.67 | 4.67 | 10.34
38.07.210 |  | Vergalhão com rosca, porca e arruela de diâmetro 1/4´ (tirante) | m | 2.52 | 4.67 | 7.19
38.07.216 |  | Vergalhão com rosca, porca e arruela de diâmetro 5/16´ (tirante) | m | 3.86 | 4.67 | 8.53
38.07.300 |  | Perfilado perfurado 38 x 38 mm em chapa 14 pré-zincada, com acessórios | m | 14.35 | 8.3 | 22.65
38.07.310 |  | Perfilado perfurado 38 x 76 mm em chapa 14 pré-zincada, com acessórios | m | 24.18 | 8.3 | 32.48
38.07.340 |  | Perfilado liso 38 x 38 mm - com acessórios | m | 18.85 | 8.3 | 27.15
38.07.700 |  | Canaleta aparente com tampa em PVC, autoextinguível, de 85 x 35 mm, com acessórios | m | 48 | 9.96 | 57.96
38.07.710 |  | Canaleta aparente com duas tampas em PVC, autoextinguível, de 120 x 35 mm, com acessórios | m | 69.32 | 11.62 | 80.94
38.07.720 |  | Canaleta aparente com duas tampas em PVC, autoextinguível, de 120 x 60 mm, com acessórios | m | 88.78 | 13.27 | 102.05
38.07.730 |  | Suporte com furos de tomada em PVC de 60 x 35 x 150 mm, para canaleta aparente | un | 7.13 | 1.35 | 8.48
38.07.740 |  | Suporte com furos de tomada em PVC de 85 x 35 x 150 mm, para canaleta aparente | un | 7.92 | 1.35 | 9.27
38.07.750 |  | Suporte com furos de tomada em PVC de 60 x 60 x 150 mm, para canaleta aparente | un | 7.61 | 1.35 | 8.96
38.10 | Duto fechado de piso e acessórios
38.10.010 |  | Duto de piso liso em aço, medindo 2 x 25 x 70 mm, com acessórios | m | 23.81 | 9.96 | 33.77
38.10.020 |  | Duto de piso liso em aço, medindo 3 x 25 x 70 mm, com acessórios | m | 30.85 | 9.96 | 40.81
38.10.024 |  | Caixa de derivação ou passagem, para cruzamento de duto, medindo 4 x 25 x 70 mm, sem cruzadora | un | 31.96 | 10.28 | 42.24
38.10.026 |  | Caixa de derivação ou passagem, para cruzamento de duto, medindo 12 x 25 x 70 mm, com cruzadora | un | 76.45 | 19.91 | 96.36
38.10.030 |  | Caixa de derivação ou passagem, para cruzamento de duto, medindo 16 x 25 x 70 mm, com cruzadora | un | 108.68 | 19.91 | 128.59
38.10.060 |  | Caixa de tomada e tampa basculante com rebaixo de 2 x (25 x 70 mm) | un | 96.43 | 6.33 | 102.76
38.10.070 |  | Caixa de tomada e tampa basculante com rebaixo de 3 x (25 x 70 mm) | un | 103.76 | 6.33 | 110.09
38.10.080 |  | Caixa de tomada e tampa basculante com rebaixo de 4 x (25 x 70 mm) | un | 233.6 | 6.33 | 239.93
38.10.090 |  | Suporte de tomada para caixas com 2, 3 ou 4 vias | un | 7.35 | 0.67 | 8.02
38.12 | Leitos e acessórios
38.12.086 |  | Leito para cabos, tipo pesado, em aço galvanizado de 300 x 100 mm - com acessórios | m | 119.46 | 9.96 | 129.42
38.12.090 |  | Leito para cabos, tipo pesado, em aço galvanizado de 400 x 100 mm - com acessórios | m | 131.29 | 9.96 | 141.25
38.12.100 |  | Leito para cabos, tipo pesado, em aço galvanizado de 600 x 100 mm - com acessórios | m | 154.86 | 9.96 | 164.82
38.12.120 |  | Leito para cabos, tipo pesado, em aço galvanizado de 500 x 100 mm - com acessórios | m | 143.69 | 9.96 | 153.65
38.12.130 |  | Leito para cabos, tipo pesado, em aço galvanizado de 800 x 100 mm - com acessórios | m | 179.46 | 9.96 | 189.42
38.13 | Eletroduto em polietileno de alta densidade
38.13.010 |  | Eletroduto corrugado em polietileno de alta densidade, DN= 30 mm, com acessórios | m | 5.4 | 1.33 | 6.73
38.13.016 |  | Eletroduto corrugado em polietileno de alta densidade, DN= 40 mm, com acessórios | m | 6.47 | 1.33 | 7.8
38.13.020 |  | Eletroduto corrugado em polietileno de alta densidade, DN= 50 mm, com acessórios | m | 8.67 | 1.33 | 10
38.13.030 |  | Eletroduto corrugado em polietileno de alta densidade, DN= 75 mm, com acessórios | m | 12.28 | 1.33 | 13.61
38.13.040 |  | Eletroduto corrugado em polietileno de alta densidade, DN= 100 mm, com acessórios | m | 17.99 | 1.33 | 19.32
38.13.050 |  | Eletroduto corrugado em polietileno de alta densidade, DN= 125 mm, com acessórios | m | 28.34 | 1.33 | 29.67
38.13.060 |  | Eletroduto corrugado em polietileno de alta densidade, DN= 150 mm, com acessórios | m | 41.47 | 1.33 | 42.8
38.15 | Eletroduto metálico flexível
38.15.010 |  | Eletroduto metálico flexível com capa em PVC de 3/4´ | m | 5.76 | 11.67 | 17.43
38.15.020 |  | Eletroduto metálico flexível com capa em PVC de 1´ | m | 8.36 | 11.67 | 20.03
38.15.040 |  | Eletroduto metálico flexível com capa em PVC de 2´ | m | 19.43 | 11.67 | 31.1
38.15.110 |  | Terminal macho fixo em latão zincado de 3/4´ | un | 8.64 | 2.25 | 10.89
38.15.120 |  | Terminal macho fixo em latão zincado de 1´ | un | 13.92 | 2.25 | 16.17
38.15.140 |  | Terminal macho fixo em latão zincado de 2´ | un | 38.9 | 2.25 | 41.15
38.15.310 |  | Terminal macho giratório em latão zincado de 3/4´ | un | 10.28 | 2.25 | 12.53
38.15.320 |  | Terminal macho giratório em latão zincado de 1´ | un | 15.3 | 2.25 | 17.55
38.15.340 |  | Terminal macho giratório em latão zincado de 2´ | un | 46.82 | 2.25 | 49.07
38.16 | Rodapé técnico e acessórios
38.16.030 |  | Rodapé técnico triplo e tampa com pintura eletrostática | m | 42.42 | 9.96 | 52.38
38.16.060 |  | Curva horizontal tripla de 90°, interna ou externa e tampa com pintura eletrostática | un | 38.02 | 16.6 | 54.62
38.16.080 |  | Tê triplo de 90°, horizontal ou vertical e tampa com pintura eletrostática | un | 49.3 | 16.6 | 65.9
38.16.090 |  | Caixa para tomadas: de energia, RJ, sobressalente, interruptor ou espelho, com pintura eletrostática, para rodapé técnico triplo | un | 11.43 | 6.33 | 17.76
38.16.110 |  | Caixa de derivação embutida ou externa com pintura eletrostática, para rodapé técnico triplo | un | 22.15 | 16.6 | 38.75
38.16.130 |  | Caixa para tomadas: de energia, RJ, sobressalente, interruptor ou espelho, com pintura eletrostática, para rodapé técnico duplo | un | 10.39 | 6.33 | 16.72
38.16.140 |  | Terminal de fechamento ou mata junta com pintura eletrostática, para rodapé técnico triplo | un | 6.08 | 4.97 | 11.05
38.16.150 |  | Rodapé técnico duplo e tampa com pintura eletrostática | m | 33.51 | 9.96 | 43.47
38.16.160 |  | Curva vertical dupla de 90°, interna ou externa e tampa com pintura eletrostática | un | 29.61 | 16.6 | 46.21
38.16.190 |  | Terminal de fechamento ou mata junta com pintura eletrostática, para rodapé técnico duplo | un | 3.42 | 4.97 | 8.39
38.16.200 |  | Curva horizontal dupla de 90°, interna ou externa e tampa com pintura eletrostática | un | 28.63 | 16.6 | 45.23
38.16.230 |  | Curva vertical tripla de 90°, interna ou externa e tampa com pintura eletrostática | un | 38.31 | 16.6 | 54.91
38.16.250 |  | Poste condutor metálico para distribuição, com suporte para tomadas elétricas e RJ, com pintura eletrostática, altura de 3 m | un | 402.18 | 22.35 | 424.53
38.16.270 |  | Caixa de derivação embutida ou externa para rodapé técnico duplo | un | 21.14 | 16.6 | 37.74
38.19 | Eletroduto em PVC corrugado flexível
38.19.020 |  | Eletroduto de PVC corrugado flexível leve, diâmetro externo de 20 mm | m | 1.6 | 9.96 | 11.56
38.19.030 |  | Eletroduto de PVC corrugado flexível leve, diâmetro externo de 25 mm | m | 1.65 | 9.96 | 11.61
38.19.040 |  | Eletroduto de PVC corrugado flexível leve, diâmetro externo de 32 mm | m | 2.58 | 9.96 | 12.54
38.19.210 |  | Eletroduto de PVC corrugado flexível reforçado, diâmetro externo de 25 mm | m | 1.97 | 9.96 | 11.93
38.19.220 |  | Eletroduto de PVC corrugado flexível reforçado, diâmetro externo de 32 mm | m | 3.01 | 9.96 | 12.97
38.20 | Reparos, conservações e complementos - GRUPO 38
38.20.010 |  | Recolocação de perfilado 38x38 mm | m | 0 | 8.3 | 8.3
38.20.020 |  | Recolocação de vergalhão | m | 0 | 13.27 | 13.27
38.20.030 |  | Recolocação de caixa de tomada para perfilado | un | 0 | 9.96 | 9.96
38.20.040 |  | Recolocação de eletrodutos | m | 0 | 33.18 | 33.18
38.21 | Eletrocalha e acessórios
38.21.110 |  | Eletrocalha lisa galvanizada a fogo, 50 x 50 mm, com acessórios | m | 23.3 | 16.6 | 39.9
38.21.120 |  | Eletrocalha lisa galvanizada a fogo, 100 x 50 mm, com acessórios | m | 31.51 | 16.6 | 48.11
38.21.130 |  | Eletrocalha lisa galvanizada a fogo, 150 x 50 mm, com acessórios | m | 39.48 | 16.6 | 56.08
38.21.140 |  | Eletrocalha lisa galvanizada a fogo, 200 x 50 mm, com acessórios | m | 48.2 | 16.6 | 64.8
38.21.150 |  | Eletrocalha lisa galvanizada a fogo, 250 x 50 mm, com acessórios | m | 56.24 | 16.6 | 72.84
38.21.310 |  | Eletrocalha lisa galvanizada a fogo, 100 x 100 mm, com acessórios | m | 46.58 | 24.89 | 71.47
38.21.320 |  | Eletrocalha lisa galvanizada a fogo, 150 x 100 mm, com acessórios | m | 54.59 | 24.89 | 79.48
38.21.330 |  | Eletrocalha lisa galvanizada a fogo, 200 x 100 mm, com acessórios | m | 62.73 | 24.89 | 87.62
38.21.340 |  | Eletrocalha lisa galvanizada a fogo, 250 x 100 mm, com acessórios | m | 69.3 | 24.89 | 94.19
38.21.350 |  | Eletrocalha lisa galvanizada a fogo, 300 x 100 mm, com acessórios | m | 77.64 | 33.18 | 110.82
38.21.360 |  | Eletrocalha lisa galvanizada a fogo, 400 x 100 mm, com acessórios | m | 114.54 | 33.18 | 147.72
38.21.920 |  | Eletrocalha perfurada galvanizada a fogo, 100 x 50 mm, com acessórios | m | 32.92 | 16.6 | 49.52
38.21.930 |  | Eletrocalha perfurada galvanizada a fogo, 150 x 50 mm, com acessórios | m | 38.45 | 16.6 | 55.05
38.21.940 |  | Eletrocalha perfurada galvanizada a fogo, 200 x 50 mm, com acessórios | m | 46.51 | 16.6 | 63.11
38.21.950 |  | Eletrocalha perfurada galvanizada a fogo, 250 x 50 mm, com acessórios | m | 57.53 | 16.6 | 74.13
38.22 | Eletrocalha e acessórios.
38.22.120 |  | Eletrocalha perfurada galvanizada a fogo, 150x100mm, com acessórios | m | 55.76 | 24.89 | 80.65
38.22.130 |  | Eletrocalha perfurada galvanizada a fogo, 200x100mm, com acessórios | m | 61.52 | 24.89 | 86.41
38.22.140 |  | Eletrocalha perfurada galvanizada a fogo, 250x100mm, com acessórios | m | 71.2 | 24.89 | 96.09
38.22.150 |  | Eletrocalha perfurada galvanizada a fogo, 300x100mm, com acessórios | m | 77.83 | 33.18 | 111.01
38.22.160 |  | Eletrocalha perfurada galvanizada a fogo, 400x100mm, com acessórios | m | 114.86 | 33.18 | 148.04
38.22.610 |  | Tampa de encaixe para eletrocalha, galvanizada a fogo, L= 50mm | m | 12.6 | 1.65 | 14.25
38.22.620 |  | Tampa de encaixe para eletrocalha, galvanizada a fogo, L= 100mm | m | 19.68 | 1.65 | 21.33
38.22.630 |  | Tampa de encaixe para eletrocalha, galvanizada a fogo, L= 150mm | m | 29.19 | 1.65 | 30.84
38.22.640 |  | Tampa de encaixe para eletrocalha, galvanizada a fogo, L= 200mm | m | 36.43 | 1.65 | 38.08
38.22.650 |  | Tampa de encaixe para eletrocalha, galvanizada a fogo, L= 250mm | m | 46.88 | 1.65 | 48.53
38.22.660 |  | Tampa de encaixe para eletrocalha, galvanizada a fogo, L= 300mm | m | 54.9 | 1.65 | 56.55
38.22.670 |  | Tampa de encaixe para eletrocalha, galvanizada a fogo, L= 400mm | m | 70.55 | 1.65 | 72.2
38.23 | Eletrocalha e acessórios..
38.23.010 |  | Suporte para eletrocalha, galvanizado a fogo, 50x50mm | un | 3.21 | 8.3 | 11.51
38.23.020 |  | Suporte para eletrocalha, galvanizado a fogo, 100x50mm | un | 3.86 | 8.3 | 12.16
38.23.030 |  | Suporte para eletrocalha, galvanizado a fogo, 150x50mm | un | 5.06 | 8.3 | 13.36
38.23.040 |  | Suporte para eletrocalha, galvanizado a fogo, 200x50mm | un | 6.21 | 8.3 | 14.51
38.23.050 |  | Suporte para eletrocalha, galvanizado a fogo, 250x50mm | un | 7.4 | 8.3 | 15.7
38.23.060 |  | Suporte para eletrocalha, galvanizado a fogo, 300x50mm | un | 7.78 | 8.3 | 16.08
38.23.110 |  | Suporte para eletrocalha, galvanizado a fogo, 100x100mm | un | 5.27 | 8.3 | 13.57
38.23.120 |  | Suporte para eletrocalha, galvanizado a fogo, 150x100mm | un | 5.77 | 8.3 | 14.07
38.23.130 |  | Suporte para eletrocalha, galvanizado a fogo, 200x100mm | un | 6.79 | 8.3 | 15.09
38.23.140 |  | Suporte para eletrocalha, galvanizado a fogo, 250x100mm | un | 8.54 | 8.3 | 16.84
38.23.150 |  | Suporte para eletrocalha, galvanizado a fogo, 300x100mm | un | 8.56 | 8.3 | 16.86
38.23.160 |  | Suporte para eletrocalha, galvanizado a fogo, 400x100mm | un | 10.45 | 8.3 | 18.75
38.23.210 |  | Mão francesa simples, galvanizada a fogo, L= 200mm | un | 7.28 | 8.3 | 15.58
38.23.220 |  | Mão francesa simples, galvanizada a fogo, L= 300mm | un | 9.55 | 8.3 | 17.85
38.23.230 |  | Mão francesa simples, galvanizada a fogo, L= 400mm | un | 11.88 | 8.3 | 20.18
38.23.240 |  | Mão francesa simples, galvanizada a fogo, L= 500mm | un | 13.22 | 8.3 | 21.52
38.23.310 |  | Mão francesa dupla, galvanizada a fogo, L= 300mm | un | 19.11 | 11.62 | 30.73
38.23.320 |  | Mão francesa dupla, galvanizada a fogo, L= 400mm | un | 24.67 | 11.62 | 36.29
38.23.330 |  | Mão francesa dupla, galvanizada a fogo, L= 500mm | un | 29.24 | 11.62 | 40.86
39 | CONDUTOR E ENFIAÇÃO DE ENERGIA ELÉTRICA E TELEFONIA
39.02 | Cabo de cobre, isolamento 450V / 750 V, isolação em PVC 70°C
39.02.010 |  | Cabo de cobre de 1,5 mm², isolamento 750 V - isolação em PVC 70°C | m | 0.71 | 1.33 | 2.04
39.02.016 |  | Cabo de cobre de 2,5 mm², isolamento 750 V - isolação em PVC 70°C | m | 1.06 | 1.33 | 2.39
39.02.020 |  | Cabo de cobre de 4 mm², isolamento 750 V - isolação em PVC 70°C | m | 1.69 | 1.99 | 3.68
39.02.030 |  | Cabo de cobre de 6 mm², isolamento 750 V - isolação em PVC 70°C | m | 2.98 | 2.32 | 5.3
39.02.040 |  | Cabo de cobre de 10 mm², isolamento 750 V - isolação em PVC 70°C | m | 4.95 | 2.65 | 7.6
39.03 | Cabo de cobre, isolamento 0,6/1kV, isolação em PVC 70°C
39.03.160 |  | Cabo de cobre de 1,5 mm², isolamento 0,6/1 kV - isolação em PVC 70°C | m | 1.02 | 1.33 | 2.35
39.03.170 |  | Cabo de cobre de 2,5 mm², isolamento 0,6/1 kV - isolação em PVC 70°C | m | 1.49 | 1.65 | 3.14
39.03.174 |  | Cabo de cobre de 4 mm², isolamento 0,6/1 kV - isolação em PVC 70°C. | m | 2.18 | 1.99 | 4.17
39.03.178 |  | Cabo de cobre de 6 mm², isolamento 0,6/1 kV - isolação em PVC 70°C | m | 3.05 | 2.32 | 5.37
39.03.182 |  | Cabo de cobre de 10 mm², isolamento 0,6/1 kV - isolação em PVC 70°C | m | 4.82 | 2.65 | 7.47
39.04 | Cabo de cobre nu, têmpera mole, classe 2
39.04.050 |  | Cabo de cobre nu, têmpera mole, classe 2, de 16 mm² | m | 6.21 | 1.65 | 7.86
39.04.060 |  | Cabo de cobre nu, têmpera mole, classe 2, de 25 mm² | m | 8.67 | 3.32 | 11.99
39.04.070 |  | Cabo de cobre nu, têmpera mole, classe 2, de 35 mm² | m | 13.38 | 4.97 | 18.35
39.04.080 |  | Cabo de cobre nu, têmpera mole, classe 2, de 50 mm² | m | 19.78 | 6.64 | 26.42
39.04.100 |  | Cabo de cobre nu, têmpera mole, classe 2, de 70 mm² | m | 25.47 | 8.3 | 33.77
39.04.120 |  | Cabo de cobre nu, têmpera mole, classe 2, de 95 mm² | m | 39.35 | 9.96 | 49.31
39.04.180 |  | Cabo de cobre nu, têmpera mole, classe 2, de 185 mm² | m | 85.9 | 14.93 | 100.83
39.05 | Cabo de cobre tripolar, isolamento 8,7/15 kV, isolação EPR 90°C
39.05.070 |  | Cabo de cobre de 3x35 mm², isolamento 8,7/15 kV - isolação EPR 90°C | m | 116.57 | 30.1 | 146.67
39.06 | Cabo de cobre unipolar, isolamento 8,7/15 kV, isolação EPR 90°C
39.06.060 |  | Cabo de cobre de 25 mm², isolamento 8,7/15 kV - isolação EPR 90°C | m | 29.18 | 18.06 | 47.24
39.06.070 |  | Cabo de cobre de 35 mm², isolamento 8,7/15 kV - isolação EPR 90°C | m | 37.16 | 21.74 | 58.9
39.06.074 |  | Cabo de cobre de 50 mm², isolamento 8,7/15 kV - isolação EPR 90°C | m | 44.47 | 30.1 | 74.57
39.06.084 |  | Cabo de cobre de 120 mm², isolamento 8,7/15 kV - isolação EPR 90°C | m | 79.07 | 36.11 | 115.18
39.09 | Conectores
39.09.010 |  | Conector terminal tipo BNC para cabo coaxial RG 59 | un | 4.22 | 3.32 | 7.54
39.09.015 |  | Conector de emenda tipo BNC para cabo coaxial RG 59 | un | 2.98 | 3.32 | 6.3
39.09.020 |  | Conector split-bolt para cabo de 25 mm², latão, simples | un | 5.92 | 3.32 | 9.24
39.09.040 |  | Conector split-bolt para cabo de 35 mm², latão, simples | un | 7.44 | 3.32 | 10.76
39.09.060 |  | Conector split-bolt para cabo de 50 mm², latão, simples | un | 7.66 | 3.32 | 10.98
39.09.100 |  | Conector split-bolt para cabo de 25 mm², latão, com rabicho | un | 9.56 | 3.32 | 12.88
39.09.120 |  | Conector split-bolt para cabo de 35 mm², latão, com rabicho | un | 12.23 | 3.32 | 15.55
39.09.140 |  | Conector split-bolt para cabo de 50 mm², latão, com rabicho | un | 14.08 | 3.32 | 17.4
39.10 | Terminais de pressão e compressão
39.10.050 |  | Terminal de compressão para cabo de 2,5 mm² | un | 0.66 | 2.65 | 3.31
39.10.060 |  | Terminal de pressão/compressão para cabo de 6 até 10 mm² | un | 3.81 | 4.97 | 8.78
39.10.080 |  | Terminal de pressão/compressão para cabo de 16 mm² | un | 4.98 | 4.97 | 9.95
39.10.120 |  | Terminal de pressão/compressão para cabo de 25 mm² | un | 5.17 | 4.97 | 10.14
39.10.130 |  | Terminal de pressão/compressão para cabo de 35 mm² | un | 5.28 | 4.97 | 10.25
39.10.160 |  | Terminal de pressão/compressão para cabo de 50 mm² | un | 8.04 | 4.97 | 13.01
39.10.200 |  | Terminal de pressão/compressão para cabo de 70 mm² | un | 7.94 | 4.97 | 12.91
39.10.240 |  | Terminal de pressão/compressão para cabo de 95 mm² | un | 12.38 | 4.97 | 17.35
39.10.246 |  | Terminal de pressão/compressão para cabo de 120 mm² | un | 17.12 | 6.64 | 23.76
39.10.250 |  | Terminal de pressão/compressão para cabo de 150 mm² | un | 17.4 | 6.64 | 24.04
39.10.280 |  | Terminal de pressão/compressão para cabo de 185 mm² | un | 22.26 | 6.64 | 28.9
39.10.300 |  | Terminal de pressão/compressão para cabo de 240 mm² | un | 24.49 | 6.64 | 31.13
39.11 | Fios e cabos telefônicos
39.11.020 |  | Cabo telefônico CI, com 10 pares de 0,50 mm, para centrais telefônicas, equipamentos e rede interna | m | 2.9 | 4.97 | 7.87
39.11.040 |  | Cabo telefônico CI, com 20 pares de 0,50 mm, para centrais telefônicas, equipamentos e rede interna | m | 5.3 | 4.97 | 10.27
39.11.080 |  | Cabo telefônico CI, com 50 pares de 0,50 mm, para centrais telefônicas, equipamentos e rede interna | m | 12.34 | 4.97 | 17.31
39.11.090 |  | Fio telefônico tipo FI-60, para ligação de aparelhos telefônicos | m | 0.34 | 2.65 | 2.99
39.11.110 |  | Fio telefônico externo tipo FE-160 | m | 1.37 | 9.96 | 11.33
39.11.120 |  | Cabo telefônico CTP-APL-SN, com 10 pares de 0,50 mm, para cotos de transição em caixas e entradas | m | 2.83 | 3.98 | 6.81
39.11.190 |  | Cabo telefônico CCE-APL, com 4 pares de 0,50 mm, para conexões em rede externa | m | 1.88 | 3.32 | 5.2
39.11.210 |  | Cabo telefônico secundário de distribuição CTP-APL, com 20 pares de 0,50 mm, para rede externa | m | 5.87 | 4.3 | 10.17
39.11.230 |  | Cabo telefônico secundário de distribuição CTP-APL, com 50 pares de 0,50 mm, para rede externa | m | 12.69 | 5.3 | 17.99
39.11.240 |  | Cabo telefônico secundário de distribuição CTP-APL, com 100 pares de 0,50 mm, para rede externa | m | 24.54 | 6.97 | 31.51
39.11.270 |  | Cabo telefônico secundário de distribuição CTP-APL-G, com 10 pares de 0,50 mm, para rede subterrânea | m | 4.49 | 3.98 | 8.47
39.11.280 |  | Cabo telefônico secundário de distribuição CTP-APL-G, com 20 pares de 0,50 mm, para rede subterrânea | m | 7.74 | 4.3 | 12.04
39.11.300 |  | Cabo telefônico secundário de distribuição CTP-APL-G, com 50 pares de 0,50 mm, para rede subterrânea | m | 12.71 | 5.3 | 18.01
39.11.400 |  | Cabo telefônico secundário de distribuição CTP-APL, com 10 pares de 0,65 mm, para rede externa | m | 4.86 | 3.98 | 8.84
39.11.410 |  | Cabo telefônico secundário de distribuição CTP-APL, com 20 pares de 0,65 mm, para rede externa | m | 7.4 | 4.3 | 11.7
39.11.430 |  | Cabo telefônico secundário de distribuição CTP-APL, com 50 pares de 0,65 mm, para rede externa | m | 15.53 | 5.3 | 20.83
39.12 | Cabo de cobre flexível, isolamento 600 V, isolação em VC/E 105°C
39.12.510 |  | Cabo de cobre flexível blindado de 2 x 1,5 mm², isolamento 600V, isolação em VC/E 105°C - para detecção de incêndio | m | 2.67 | 3.32 | 5.99
39.12.520 |  | Cabo de cobre flexível blindado de 3 x 1,5 mm², isolamento 600V, isolação em VC/E 105°C - para detecção de incêndio | m | 3.35 | 3.32 | 6.67
39.12.530 |  | Cabo de cobre flexível blindado de 2 x 2,5 mm², isolamento 600V, isolação em VC/E 105°C - para detecção de incêndio | m | 3.41 | 3.32 | 6.73
39.14 | Cabo de alumínio nu com alma de aço
39.14.010 |  | Cabo de alumínio nu com alma de aço CAA, 1/0 AWG - Raven | m | 5.19 | 4.76 | 9.95
39.14.050 |  | Cabo de alumínio nu com alma de aço CAA, 4 AWG - Swan | m | 2.05 | 4.76 | 6.81
39.15 | Cabo de alumínio nu sem alma de aço
39.15.040 |  | Cabo de alumínio nu sem alma de aço CA, 2 AWG - Iris | m | 2.46 | 4.76 | 7.22
39.15.070 |  | Cabo de alumínio nu sem alma de aço CA, 2/0 AWG - Aster | m | 4.92 | 4.76 | 9.68
39.18 | Cabo para transmissão de dados
39.18.100 |  | Cabo coaxial tipo RG 6 | m | 1.39 | 3.65 | 5.04
39.18.104 |  | Cabo coaxial tipo RG 11 | m | 7.56 | 3.65 | 11.21
39.18.106 |  | Cabo coaxial tipo RG 59 | m | 2.84 | 2.81 | 5.65
39.18.110 |  | Cabo coaxial tipo RGC 06 | m | 1.9 | 3.65 | 5.55
39.18.114 |  | Cabo coaxial tipo RGC 59 | m | 1.7 | 2.81 | 4.51
39.18.120 |  | Cabo para rede U/UTP 23 AWG com 4 pares - categoria 6A | m | 11.97 | 3.65 | 15.62
39.18.126 |  | Cabo para rede 24 AWG com 4 pares, categoria 6 | m | 1.88 | 3.65 | 5.53
39.20 | Reparos, conservações e complementos - GRUPO 39
39.20.005 |  | Conector prensa-cabo de 3/4´ | un | 5.54 | 5.53 | 11.07
39.20.010 |  | Recolocação de condutor aparente com diâmetro externo até 6,5 mm | m | 0 | 4.76 | 4.76
39.20.030 |  | Recolocação de condutor aparente com diâmetro externo acima de 6,5 mm | m | 0 | 9.51 | 9.51
39.21 | Cabo de cobre flexível, isolamento 0,6/1 kV, isolação em HEPR 90°C
39.21.010 |  | Cabo de cobre flexível de 1,5 mm², isolamento 0,6/1kV - isolação HEPR 90°C | m | 0.99 | 0.66 | 1.65
39.21.020 |  | Cabo de cobre flexível de 2,5 mm², isolamento 0,6/1kV - isolação HEPR 90°C | m | 1.48 | 0.66 | 2.14
39.21.030 |  | Cabo de cobre flexível de 4 mm², isolamento 0,6/1kV - isolação HEPR 90°C | m | 2.31 | 0.66 | 2.97
39.21.040 |  | Cabo de cobre flexível de 6 mm², isolamento 0,6/1kV - isolação HEPR 90°C | m | 3.19 | 0.66 | 3.85
39.21.050 |  | Cabo de cobre flexível de 10 mm², isolamento 0,6/1kV - isolação HEPR 90°C | m | 4.87 | 2.65 | 7.52
39.21.060 |  | Cabo de cobre flexível de 16 mm², isolamento 0,6/1kV - isolação HEPR 90°C | m | 7.13 | 2.99 | 10.12
39.21.070 |  | Cabo de cobre flexível de 25 mm², isolamento 0,6/1kV - isolação HEPR 90°C | m | 11.13 | 3.32 | 14.45
39.21.080 |  | Cabo de cobre flexível de 35 mm², isolamento 0,6/1kV - isolação HEPR 90°C | m | 15.03 | 4.97 | 20
39.21.090 |  | Cabo de cobre flexível de 50 mm², isolamento 0,6/1kV - isolação HEPR 90°C | m | 22.16 | 6.64 | 28.8
39.21.100 |  | Cabo de cobre flexível de 70 mm², isolamento 0,6/1kV - isolação HEPR 90°C | m | 30.59 | 8.3 | 38.89
39.21.110 |  | Cabo de cobre flexível de 95 mm², isolamento 0,6/1kV - isolação HEPR 90°C | m | 39.84 | 9.96 | 49.8
39.21.120 |  | Cabo de cobre flexível de 120 mm², isolamento 0,6/1kV - isolação HEPR 90°C | m | 51.45 | 11.62 | 63.07
39.21.125 |  | Cabo de cobre flexível de 150 mm², isolamento 0,6/1 kV - isolação HEPR 90°C | m | 64.59 | 11.62 | 76.21
39.21.130 |  | Cabo de cobre flexível de 185 mm², isolamento 0,6/1kV - isolação HEPR 90°C | m | 78.1 | 13.27 | 91.37
39.21.140 |  | Cabo de cobre flexível de 240 mm², isolamento 0,6/1kV - isolação HEPR 90°C | m | 103 | 14.93 | 117.93
39.21.201 |  | Cabo de cobre flexível de 2 x 2,5 mm², isolamento 0,6/1 kV - isolação HEPR 90°C | m | 3.14 | 1.33 | 4.47
39.21.230 |  | Cabo de cobre flexível de 3 x 1,5 mm², isolamento 0,6/1 kV - isolação HEPR 90°C | m | 2.74 | 0.66 | 3.4
39.21.231 |  | Cabo de cobre flexível de 3 x 2,5 mm², isolamento 0,6/1 kV - isolação HEPR 90°C | m | 4.1 | 1.65 | 5.75
39.21.234 |  | Cabo de cobre flexível de 3 x 10 mm², isolamento 0,6/1 kV - isolação HEPR 90°C | m | 14.57 | 3.32 | 17.89
39.21.236 |  | Cabo de cobre flexível de 3 x 25 mm², isolamento 0,6/1 kV - isolação HEPR 90°C | m | 37.21 | 9.96 | 47.17
39.21.237 |  | Cabo de cobre flexível de 3 x 35 mm², isolamento 0,6/1 kV - isolação HEPR 90°C | m | 50.13 | 13.27 | 63.4
39.21.254 |  | Cabo de cobre flexível de 4 x 10 mm², isolamento 0,6/1 kV - isolação HEPR 90°C | m | 20.92 | 4.3 | 25.22
39.24 | Cabo de cobre flexível, isolamento 500 V, isolação PP 70°C
39.24.151 |  | Cabo de cobre flexível de 3 x 1,5 mm², isolamento 500 V - isolação PP 70°C | m | 2.64 | 3.98 | 6.62
39.24.152 |  | Cabo de cobre flexível de 3 x 2,5 mm², isolamento 500 V - isolação PP 70°C | m | 4.1 | 4.97 | 9.07
39.24.153 |  | Cabo de cobre flexível de 3 x 4 mm², isolamento 500 V - isolação PP 70°C | m | 6.45 | 5.98 | 12.43
39.24.154 |  | Cabo de cobre flexível de 3 x 6 mm², isolamento 500 V - isolação PP 70°C | m | 9.22 | 6.97 | 16.19
39.24.173 |  | Cabo de cobre flexível de 4 x 4 mm², isolamento 500 V - isolação PP 70°C | m | 8.44 | 3.98 | 12.42
39.24.174 |  | Cabo de cobre flexível de 4 x 6 mm², isolamento 500 V - isolação PP 70°C | m | 12.5 | 9.29 | 21.79
39.25 | Cabo de cobre unipolar, isolamento 15/25 kV, isolação EPR 90 °C / 105 °C
39.25.020 |  | Cabo de cobre de 35 mm², isolamento 15/25 kV - isolação EPR 105°C | m | 33.65 | 1 | 34.65
39.25.030 |  | Cabo de cobre de 50 mm², isolamento 15/25 kV - isolação EPR 105°C | m | 34.45 | 1 | 35.45
39.26 | Cabo de cobre flexível, isolamento 0,6/1kV - isolação HEPR 90° C - baixa emissão fumaça e gases
39.26.010 |  | Cabo de cobre flexível de 1,5 mm², isolamento 0,6/1 kV - isolação HEPR 90°C - baixa emissão de fumaça e gases | m | 1.5 | 1.33 | 2.83
39.26.020 |  | Cabo de cobre flexível de 2,5 mm², isolamento 0,6/1 kV - isolação HEPR 90°C - baixa emissão de fumaça e gases | m | 2.04 | 1.65 | 3.69
39.26.030 |  | Cabo de cobre flexível de 4 mm², isolamento 0,6/1 kV - isolação HEPR 90°C - baixa emissão de fumaça e gases | m | 2.71 | 1.99 | 4.7
39.26.040 |  | Cabo de cobre flexível de 6 mm², isolamento 0,6/1 kV - isolação HEPR 90°C - baixa emissão de fumaça e gases | m | 3.7 | 2.32 | 6.02
39.26.050 |  | Cabo de cobre flexível de 10 mm², isolamento 0,6/1 kV - isolação HEPR 90°C - baixa emissão de fumaça e gases | m | 5.71 | 2.65 | 8.36
39.26.060 |  | Cabo de cobre flexível de 16 mm², isolamento 0,6/1 kV - isolação HEPR 90°C - baixa emissão de fumaça e gases | m | 8.55 | 2.99 | 11.54
39.26.070 |  | Cabo de cobre flexível de 25 mm², isolamento 0,6/1 kV - isolação HEPR 90°C - baixa emissão de fumaça e gases | m | 13.06 | 3.32 | 16.38
39.26.080 |  | Cabo de cobre flexível de 35 mm², isolamento 0,6/1 kV - isolação HEPR 90°C - baixa emissão de fumaça e gases | m | 17.5 | 4.97 | 22.47
39.26.090 |  | Cabo de cobre flexível de 50 mm², isolamento 0,6/1 kV - isolação HEPR 90°C - baixa emissão de fumaça e gases | m | 25.15 | 6.64 | 31.79
39.26.100 |  | Cabo de cobre flexível de 70 mm², isolamento 0,6/1 kV - isolação HEPR 90°C - baixa emissão de fumaça e gases | m | 35.87 | 8.3 | 44.17
39.26.110 |  | Cabo de cobre flexível de 95 mm², isolamento 0,6/1 kV - isolação HEPR 90°C - baixa emissão de fumaça e gases | m | 45.61 | 9.96 | 55.57
39.26.120 |  | Cabo de cobre flexível de 120 mm², isolamento 0,6/1 kV - isolação HEPR 90°C - baixa emissão de fumaça e gases | m | 58.99 | 11.62 | 70.61
39.26.130 |  | Cabo de cobre flexível de 150 mm², isolamento 0,6/1 kV - isolação HEPR 90°C - baixa emissão de fumaça e gases | m | 72 | 13.27 | 85.27
39.26.140 |  | Cabo de cobre flexível de 185 mm², isolamento 0,6/1 kV - isolação HEPR 90°C - baixa emissão de fumaça e gases | m | 87.1 | 14.93 | 102.03
39.26.150 |  | Cabo de cobre flexível de 240 mm², isolamento 0,6/1 kV - isolação HEPR 90°C - baixa emissão de fumaça e gases | m | 122.42 | 16.6 | 139.02
39.27 | Cabo óptico
39.27.010 |  | Cabo óptico de terminação, 2 fibras, 50/125 µm - uso interno/externo | m | 2.69 | 1.65 | 4.34
39.27.020 |  | Cabo óptico multimodo, 4 fibras, 50/125 µm - uso interno/externo | m | 4.55 | 3.32 | 7.87
39.27.030 |  | Cabo óptico multimodo, 6 fibras, 50/125 µm - uso interno/externo | m | 5.26 | 3.32 | 8.58
39.27.110 |  | Cabo óptico multimodo, núcleo geleado, 4 fibras, 50/125 µm - uso externo | m | 8.57 | 3.32 | 11.89
39.27.120 |  | Cabo óptico multimodo, núcleo geleado, 6 fibras, 50/125 µm - uso externo | m | 11.66 | 3.32 | 14.98
39.29 | Cabo de cobre flexível, isolamento 750 V - isolação 70°C, baixa emissão de fumaça e gases
39.29.110 |  | Cabo de cobre flexível de 1,5 mm², isolamento 750 V - isolação LSHF/A 70°C - baixa emissão de fumaça e gases | m | 0.81 | 1.33 | 2.14
39.29.111 |  | Cabo de cobre flexível de 2,5 mm², isolamento 750 V - isolação LSHF/A 70°C - baixa emissão de fumaça e gases | m | 1.21 | 1.65 | 2.86
39.29.112 |  | Cabo de cobre flexível de 4 mm², isolamento 750 V - isolação LSHF/A 70°C - baixa emissão de fumaça e gases | m | 1.98 | 1.99 | 3.97
39.29.113 |  | Cabo de cobre flexível de 6 mm², isolamento 750 V - isolação LSHF/A 70°C - baixa emissão de fumaça e gases | m | 2.87 | 2.32 | 5.19
39.29.114 |  | Cabo de cobre flexível de 10 mm², isolamento 750 V - isolação LSHF/A 70°C - baixa emissão de fumaça e gases | m | 4.94 | 2.65 | 7.59
39.30 | Fios e cabos - áudio e vídeo
39.30.010 |  | Cabo torcido flexível de 2 x 2,5 mm², isolação em PVC antichama | m | 2.67 | 8.3 | 10.97
40 | DISTRIBUIÇÃO DE FORÇA E COMANDO DE ENERGIA ELÉTRICA E TELEFONIA
40.01 | Caixa de passagem estampada
40.01.020 |  | Caixa de ferro estampada 4´ x 2´ | un | 2.49 | 8.3 | 10.79
40.01.040 |  | Caixa de ferro estampada 4´ x 4´ | un | 4.83 | 8.3 | 13.13
40.01.080 |  | Caixa de ferro estampada octogonal fundo móvel 4´ x 4´ | un | 4.48 | 9.96 | 14.44
40.01.090 |  | Caixa de ferro estampada octogonal de 3´ x 3´ | un | 2.48 | 8.3 | 10.78
40.02 | Caixa de passagem com tampa
40.02.010 |  | Caixa de tomada em alumínio para piso 4´ x 4´ | un | 19.94 | 26.54 | 46.48
40.02.020 |  | Caixa de passagem em chapa, com tampa parafusada, 100 x 100 x 80 mm | un | 8.16 | 9.96 | 18.12
40.02.040 |  | Caixa de passagem em chapa, com tampa parafusada, 150 x 150 x 80 mm | un | 13.21 | 9.96 | 23.17
40.02.060 |  | Caixa de passagem em chapa, com tampa parafusada, 200 x 200 x 100 mm | un | 19.67 | 9.96 | 29.63
40.02.080 |  | Caixa de passagem em chapa, com tampa parafusada, 300 x 300 x 120 mm | un | 37.81 | 13.27 | 51.08
40.02.100 |  | Caixa de passagem em chapa, com tampa parafusada, 400 x 400 x 150 mm | un | 105.75 | 13.27 | 119.02
40.02.120 |  | Caixa de passagem em chapa, com tampa parafusada, 500 x 500 x 150 mm | un | 141.57 | 16.6 | 158.17
40.02.440 |  | Caixa em alumínio fundido à prova de tempo, umidade, gases, vapores e pó, 150 x 150 x 150 mm | un | 159.21 | 9.96 | 169.17
40.02.450 |  | Caixa em alumínio fundido à prova de tempo, umidade, gases, vapores e pó, 200 x 200 x 200 mm | un | 190.04 | 9.96 | 200
40.02.460 |  | Caixa em alumínio fundido à prova de tempo, umidade, gases, vapores e pó, 240 x 240 x 150 mm | un | 234.28 | 9.96 | 244.24
40.02.470 |  | Caixa em alumínio fundido à prova de tempo, umidade, gases, vapores e pó, 445 x 350 x 220 mm | un | 612.51 | 13.27 | 625.78
40.02.600 |  | Caixa de passagem em alumínio fundido à prova de tempo, 100 x 100 mm | un | 18.71 | 9.96 | 28.67
40.02.610 |  | Caixa de passagem em alumínio fundido à prova de tempo, 200 x 200 mm | un | 54.11 | 9.96 | 64.07
40.02.620 |  | Caixa de passagem em alumínio fundido à prova de tempo, 300 x 300 mm | un | 148.43 | 13.27 | 161.7
40.04 | Tomadas
40.04.080 |  | Tomada para telefone 4P, padrão TELEBRÁS, com placa | cj | 12.35 | 9.96 | 22.31
40.04.090 |  | Tomada RJ 11 para telefone, sem placa | un | 17.32 | 9.96 | 27.28
40.04.096 |  | Tomada RJ 45 para rede de dados, com placa | un | 42.54 | 9.96 | 52.5
40.04.140 |  | Tomada 3P+T de 32 A, blindada industrial de sobrepor negativa | cj | 176.61 | 9.96 | 186.57
40.04.146 |  | Tomada 3P+T de 63 A, blindada industrial de embutir | cj | 169.59 | 9.96 | 179.55
40.04.230 |  | Tomada de canaleta/perfilado universal 2P+T, com caixa e tampa | cj | 12.76 | 9.96 | 22.72
40.04.340 |  | Plugue e tomada 2P+T de 16 A de sobrepor - 380 / 440 V | cj | 193.45 | 9.96 | 203.41
40.04.390 |  | Tomada de energia quadrada com rabicho de 10 A - 250 V , para instalação em painel / rodapé / caixa de tomadas | un | 6.71 | 9.96 | 16.67
40.04.450 |  | Tomada 2P+T de 10 A - 250 V, completa | cj | 8.06 | 9.96 | 18.02
40.04.460 |  | Tomada 2P+T de 20 A - 250 V, completa | cj | 12.99 | 9.96 | 22.95
40.04.470 |  | Conjunto 2 tomadas 2P+T de 10 A, completo | cj | 15.62 | 9.96 | 25.58
40.04.480 |  | Conjunto 1 interruptor simples e 1 tomada 2P+T de 10 A, completo | cj | 14.72 | 9.96 | 24.68
40.04.490 |  | Conjunto 2 interruptores simples e 1 tomada 2P+T de 10 A, completo | cj | 18.68 | 9.96 | 28.64
40.05 | Interruptores e minuterias
40.05.020 |  | Interruptor com 1 tecla simples e placa | cj | 6.11 | 11.28 | 17.39
40.05.040 |  | Interruptor com 2 teclas simples e placa | cj | 13.4 | 11.62 | 25.02
40.05.060 |  | Interruptor com 3 teclas simples e placa | cj | 17.93 | 16.6 | 34.53
40.05.080 |  | Interruptor com 1 tecla paralelo e placa | cj | 8.68 | 8.97 | 17.65
40.05.100 |  | Interruptor com 2 teclas paralelo e placa | cj | 10.24 | 14.93 | 25.17
40.05.120 |  | Interruptor com 2 teclas, 1 simples, 1 paralelo e placa | cj | 9.56 | 12.61 | 22.17
40.05.140 |  | Interruptor com 3 teclas, 2 simples, 1 paralelo e placa | cj | 11.58 | 14.93 | 26.51
40.05.160 |  | Interruptor com 3 teclas, 1 simples, 2 paralelo e placa | cj | 18.36 | 16.6 | 34.96
40.05.170 |  | Interruptor bipolar paralelo, 1 tecla dupla e placa | cj | 26.11 | 11.62 | 37.73
40.05.180 |  | Interruptor bipolar simples, 1 tecla dupla e placa | cj | 24.2 | 11.62 | 35.82
40.05.320 |  | Pulsador 2 A - 250 V, para minuteria com placa | cj | 7.96 | 8.3 | 16.26
40.05.330 |  | Variador de luminosidade rotativo até 1000 W, 127/220 V, com placa | cj | 57.77 | 12.61 | 70.38
40.05.340 |  | Sensor de presença para teto, com fotocélula, para lâmpada qualquer | un | 29.88 | 9.96 | 39.84
40.05.350 |  | Sensor de presença infravermelho passivo e microondas, alcance de 12 m - sem fio | un | 67.09 | 16.6 | 83.69
40.06 | Conduletes
40.06.040 |  | Condulete metálico de 3/4´ | cj | 9.96 | 16.6 | 26.56
40.06.060 |  | Condulete metálico de 1´ | cj | 18.33 | 16.6 | 34.93
40.06.080 |  | Condulete metálico de 1 1/4´ | cj | 26.8 | 16.6 | 43.4
40.06.100 |  | Condulete metálico de 1 1/2´ | cj | 37.74 | 16.6 | 54.34
40.06.120 |  | Condulete metálico de 2´ | cj | 63.79 | 16.6 | 80.39
40.06.140 |  | Condulete metálico de 2 1/2´ | cj | 140.19 | 16.6 | 156.79
40.06.160 |  | Condulete metálico de 3´ | cj | 160.98 | 16.6 | 177.58
40.06.170 |  | Condulete metálico de 4´ | cj | 221.88 | 16.6 | 238.48
40.06.510 |  | Condulete em PVC de 1´ - com tampa | cj | 11.53 | 16.6 | 28.13
40.07 | Caixa de passagem em PVC
40.07.010 |  | Caixa em PVC de 4´ x 2´ | un | 2.21 | 8.3 | 10.51
40.07.020 |  | Caixa em PVC de 4´ x 4´ | un | 4.44 | 8.3 | 12.74
40.07.040 |  | Caixa em PVC octogonal de 4´ x 4´ | un | 5.02 | 8.3 | 13.32
40.10 | Contator
40.10.016 |  | Contator de potência 12 A - 1na+1nf | un | 167.16 | 16.6 | 183.76
40.10.020 |  | Contator de potência 9 A - 2na+2nf | un | 151.62 | 16.6 | 168.22
40.10.040 |  | Contator de potência 12 A - 2na+2nf | un | 180.33 | 16.6 | 196.93
40.10.060 |  | Contator de potência 16 A - 2na+2nf | un | 183.64 | 16.6 | 200.24
40.10.080 |  | Contator de potência 22 A/25 A - 2na+2nf | un | 234.81 | 16.6 | 251.41
40.10.100 |  | Contator de potência 32 A - 2na+2nf | un | 334.09 | 16.6 | 350.69
40.10.106 |  | Contator de potência 38 A/40 A - 2na+2nf | un | 443.1 | 16.6 | 459.7
40.10.110 |  | Contator de potência 50 A - 2na+2nf | un | 581.23 | 16.6 | 597.83
40.10.132 |  | Contator de potência 65 A - 2na+2nf | un | 769.81 | 16.6 | 786.41
40.10.136 |  | Contator de potência 110 A - 2na+2nf | un | 1697.8 | 16.6 | 1714.4
40.10.140 |  | Contator de potência 150 A - 2na+2nf | un | 2025.34 | 16.6 | 2041.94
40.10.150 |  | Contator de potência 220 A - 2na+2nf | un | 3397.05 | 16.6 | 3413.65
40.10.500 |  | Minicontator auxiliar - 4na | un | 66.61 | 16.6 | 83.21
40.10.510 |  | Contator auxiliar - 2na+2nf | un | 88.95 | 16.6 | 105.55
40.10.520 |  | Contator auxiliar - 4na+4nf | un | 174.07 | 16.6 | 190.67
40.11 | Relé
40.11.010 |  | Relé fotoelétrico 50/60 Hz, 110/220 V, 1200 VA, completo | un | 53.73 | 14.93 | 68.66
40.11.020 |  | Relé bimetálico de sobrecarga para acoplamento direto, faixas de ajuste de 9/12 A | un | 195.06 | 16.6 | 211.66
40.11.030 |  | Relé bimetálico de sobrecarga para acoplamento direto, faixas de ajuste de 20/32 A até 50/63 A | un | 282.81 | 16.6 | 299.41
40.11.050 |  | Relé bimetálico de sobrecarga para acoplamento direto, faixas de ajuste 0,4/0,63 A até 16/25 A | un | 199.22 | 16.6 | 215.82
40.11.060 |  | Relé de tempo eletrônico de 0,6 até 6 s - 220V - 50/60 Hz | un | 73.14 | 33.18 | 106.32
40.11.070 |  | Relé supervisor trifásico contra falta de fase, inversão de fase e mínima tensão | un | 1716.23 | 33.18 | 1749.41
40.11.120 |  | Relé de tempo eletrônico de 1,5 até 15 minutos - 110V - 50/60Hz | un | 69.33 | 33.18 | 102.51
40.11.191 |  | Relé de tempo eletrônico cíclico regulável - 110/127 V - 48/63 Hz | un | 132.59 | 33.18 | 165.77
40.11.230 |  | Relé de sobrecarga eletrônico para acoplamento direto, faixa de ajuste de 55 A até 250 A | un | 2105.83 | 16.6 | 2122.43
40.11.240 |  | Relé de tempo eletrônico de 3 até 30s - 220V - 50/60Hz | un | 71.35 | 33.18 | 104.53
40.11.250 |  | Relé de impulso bipolar, 16 A, 250 V CA | un | 134.12 | 19.91 | 154.03
40.12 | Chave comutadora e seletora
40.12.020 |  | Chave comutadora/seletora com 1 polo e 3 posições para 63 A | un | 383.58 | 13.27 | 396.85
40.12.030 |  | Chave comutadora/seletora com 1 polo e 3 posições para 25 A | un | 184.2 | 13.27 | 197.47
40.12.200 |  | Chave comutadora/seletora com 1 polo e 2 posições para 25 A | un | 98.48 | 13.27 | 111.75
40.12.210 |  | Chave comutadora/seletora com 3 polos e 3 posições para 25 A | un | 286.37 | 13.27 | 299.64
40.13 | Amperímetro
40.13.010 |  | Chave comutadora para amperímetro | un | 93.71 | 13.27 | 106.98
40.13.040 |  | Amperímetro de ferro móvel de 96 x 96 mm, para ligação em transformador de corrente, escala fixa de 0A/50 A até 0A/2 kA | un | 261.88 | 8.3 | 270.18
40.14 | Voltímetro
40.14.010 |  | Chave comutadora para voltímetro | un | 73.61 | 13.27 | 86.88
40.14.030 |  | Voltímetro de ferro móvel de 96 x 96 mm, escalas variáveis de 0/150 V, 0/250 V, 0/300 V, 0/500 V e 0/600 V | un | 126.39 | 16.6 | 142.99
40.20 | Reparos, conservações e complementos - GRUPO 40
40.20.050 |  | Sinalizador com lâmpada | un | 56.5 | 26.54 | 83.04
40.20.060 |  | Botão de comando duplo sem sinalizador | un | 41.36 | 26.54 | 67.9
40.20.090 |  | Botoeira com retenção para quadro/painel | un | 25.75 | 9.96 | 35.71
40.20.100 |  | Botoeira de comando liga-desliga, sem sinalização | un | 118.85 | 9.96 | 128.81
40.20.110 |  | Alarme sonoro bitonal 220 V para painel de comando | un | 273.66 | 9.96 | 283.62
40.20.120 |  | Placa de 4´ x 2´ | un | 2.56 | 1.08 | 3.64
40.20.140 |  | Placa de 4´ x 4´ | un | 7.01 | 1.08 | 8.09
40.20.200 |  | Chave de boia normalmente fechada ou aberta | un | 36.24 | 13.27 | 49.51
40.20.240 |  | Plugue com 2P+T de 10A, 250V | un | 5.41 | 6.64 | 12.05
40.20.250 |  | Plugue prolongador com 2P+T de 10A, 250V | un | 6.81 | 6.64 | 13.45
40.20.300 |  | Chave de nível tipo boia pendular (pera), com contato micro switch | un | 345.14 | 33.18 | 378.32
40.20.310 |  | Placa/espelho em latão escovado 4´ x 4´, para 02 tomadas elétrica | un | 16.9 | 15.07 | 31.97
40.20.320 |  | Placa/espelho em latão escovado 4´ x 4´, para 01 tomada elétrica | un | 15.06 | 15.07 | 30.13
41 | ILUMINAÇÃO
41.02 | Lâmpadas
41.02.541 |  | Lâmpada LED tubular T8 com base G13, de 900 até 1050 Im - 9 a 10W | un | 19.37 | 2.7 | 22.07
41.02.551 |  | Lâmpada LED tubular T8 com base G13, de 1850 até 2000 Im - 18 a 20W | un | 29.98 | 2.7 | 32.68
41.02.562 |  | Lâmpada LED tubular T8 com base G13, de 3400 até 4000 Im - 36 a 40W | un | 67.34 | 2.7 | 70.04
41.02.580 |  | Lâmpada LED 13,5W, com base E-27, 1400 até 1510lm | un | 30.47 | 2.7 | 33.17
41.04 | Acessórios para iluminação
41.04.020 |  | Receptáculo de porcelana com parafuso de fixação com rosca E-27 | un | 3.66 | 2.64 | 6.3
41.04.050 |  | Trilho eletrificado de alimentação com 1 circuito, em alumínio com pintura na cor branco, inclusive acessórios | m | 84.67 | 13.27 | 97.94
41.05 | Lâmpada de descarga de alta potência
41.05.710 |  | Lâmpada de vapor metálico tubular, base G12 de 70 W | un | 96.13 | 2.7 | 98.83
41.05.720 |  | Lâmpada de vapor metálico tubular, base G12 de 150 W | un | 106.5 | 2.7 | 109.2
41.05.800 |  | Lâmpada de vapor metálico tubular, base RX7s bilateral de 70 W | un | 58.44 | 2.7 | 61.14
41.06 | Lâmpada halógena
41.06.100 |  | Lâmpada halógena refletora PAR20, base E27 de 50 W - 220 V | un | 19.84 | 2.7 | 22.54
41.06.130 |  | Lâmpada halógena com refletor dicroico de 50 W - 12 V | un | 6.62 | 2.7 | 9.32
41.06.410 |  | Lâmpada halógena tubular, base R7s bilateral de 300 W - 110 ou 220 V | un | 8.43 | 2.7 | 11.13
41.07 | Lâmpada fluorescente
41.07.020 |  | Lâmpada fluorescente tubular, base bipino bilateral de 15 W | un | 14.5 | 2.7 | 17.2
41.07.030 |  | Lâmpada fluorescente tubular, base bipino bilateral de 16 W | un | 6.51 | 2.7 | 9.21
41.07.050 |  | Lâmpada fluorescente tubular, base bipino bilateral de 20 W | un | 7.65 | 2.7 | 10.35
41.07.060 |  | Lâmpada fluorescente tubular, base bipino bilateral de 28 W | un | 8.34 | 2.7 | 11.04
41.07.070 |  | Lâmpada fluorescente tubular, base bipino bilateral de 32 W | un | 6.87 | 2.7 | 9.57
41.07.200 |  | Lâmpada fluorescente tubular, base bipino bilateral de 32 W, com camada trifósforo | un | 8.83 | 2.7 | 11.53
41.07.320 |  | Lâmpada fluorescente tubular "HO", base bipino bilateral de 110 W | un | 26.25 | 2.7 | 28.95
41.07.400 |  | Lâmpada fluorescente compacta eletrônica "2U", base E27 de 9 W - 110 ou 220 V | un | 7.1 | 2.7 | 9.8
41.07.410 |  | Lâmpada fluorescente compacta eletrônica "2U", base E27 de 11 W - 110 ou 220 V | un | 7.26 | 2.7 | 9.96
41.07.420 |  | Lâmpada fluorescente compacta eletrônica "3U", base E27 de 15 W - 110 ou 220 V | un | 10.72 | 2.7 | 13.42
41.07.430 |  | Lâmpada fluorescente compacta eletrônica "3U", base E27 de 20 W - 110 ou 220 V | un | 10.66 | 2.7 | 13.36
41.07.440 |  | Lâmpada fluorescente compacta eletrônica "3U", base E27 de 23 W - 110 ou 220 V | un | 13.66 | 2.7 | 16.36
41.07.450 |  | Lâmpada fluorescente compacta eletrônica "3U", base E27 de 25 W - 110 ou 220 V | un | 12.01 | 2.7 | 14.71
41.07.800 |  | Lâmpada fluorescente compacta "1U", base G-23 de 9 W | un | 13.15 | 2.7 | 15.85
41.07.810 |  | Lâmpada fluorescente compacta "2U", base G-24D-2 de 18 W | un | 10.98 | 2.7 | 13.68
41.07.820 |  | Lâmpada fluorescente compacta "2U", base G-24D-3 de 26 W | un | 10.54 | 2.7 | 13.24
41.07.830 |  | Lâmpada fluorescente compacta longa "1U", base 2G-11 de 36 W | un | 25.35 | 2.7 | 28.05
41.07.860 |  | Lâmpada fluorescente compacta "2U", base G24q-3 de 26 W | un | 10.58 | 2.7 | 13.28
41.08 | Reator e equipamentos para lâmpada de descarga de alta potência
41.08.010 |  | Transformador eletrônico para lâmpada halógena dicroica de 50 W - 220 V | un | 17.44 | 6.64 | 24.08
41.08.230 |  | Reator eletromagnético de alto fator de potência, para lâmpada vapor de sódio 150 W / 220 V | un | 69.86 | 6.64 | 76.5
41.08.250 |  | Reator eletromagnético de alto fator de potência, para lâmpada vapor de sódio 250 W / 220 V | un | 92.7 | 6.64 | 99.34
41.08.270 |  | Reator eletromagnético de alto fator de potência, para lâmpada vapor de sódio 400 W / 220 V | un | 128.72 | 6.64 | 135.36
41.08.280 |  | Reator eletromagnético de alto fator de potência, para lâmpada vapor de sódio 1000 W / 220 V | un | 333.61 | 6.64 | 340.25
41.08.420 |  | Reator eletromagnético de alto fator de potência, para lâmpada vapor metálico 70 W / 220 V | un | 73.34 | 6.64 | 79.98
41.08.440 |  | Reator eletromagnético de alto fator de potência, para lâmpada vapor metálico 150 W / 220 V | un | 92.68 | 6.64 | 99.32
41.08.450 |  | Reator eletromagnético de alto fator de potência, para lâmpada vapor metálico 250 W / 220 V | un | 89.57 | 6.64 | 96.21
41.08.460 |  | Reator eletromagnético de alto fator de potência, para lâmpada vapor metálico 400 W / 220 V | un | 100.91 | 6.64 | 107.55
41.09 | Reator e equipamentos para lâmpada fluorescente
41.09.710 |  | Reator eletrônico de alto fator de potência com partida instantânea, para uma lâmpada fluorescente tubular, base bipino bilateral, 15 W - 127 V / 220 V | un | 11.18 | 6.64 | 17.82
41.09.720 |  | Reator eletrônico de alto fator de potência com partida instantânea, para duas lâmpadas fluorescentes tubulares, base bipino bilateral, 16 W - 127 V / 220 V | un | 25.07 | 13.27 | 38.34
41.09.740 |  | Reator eletrônico de alto fator de potência com partida instantânea, para duas lâmpadas fluorescentes tubulares, base bipino bilateral, 28 W - 127 V / 220 V | un | 54.55 | 6.64 | 61.19
41.09.750 |  | Reator eletrônico de alto fator de potência com partida instantânea, para duas lâmpadas fluorescentes tubulares, base bipino bilateral, 32 W - 127 V / 220 V | un | 25.55 | 13.27 | 38.82
41.09.830 |  | Reator eletrônico de alto fator de potência com partida instantânea, para duas lâmpadas fluorescentes tubulares "HO", base bipino bilateral, 110 W - 220 V | un | 76.73 | 13.27 | 90
41.09.870 |  | Reator eletrônico de alto fator de potência com partida instantânea, para uma lâmpada fluorescente compacta "2U", base G24q-3, 26 W - 220 V | un | 18.01 | 6.64 | 24.65
41.09.890 |  | Reator eletrônico de alto fator de potência com partida instantânea, para duas lâmpadas fluorescentes compactas "2U", base G24q-3, 26 W - 220 V | un | 22.93 | 13.27 | 36.2
41.10 | Postes e acessórios
41.10.060 |  | Braço em tubo de ferro galvanizado de 1´ x 1,00 m para fixação de uma luminária | un | 34.89 | 46.68 | 81.57
41.10.070 |  | Cruzeta reforçada em ferro galvanizado para fixação de quatro luminárias | un | 414.75 | 46.68 | 461.43
41.10.080 |  | Cruzeta reforçada em ferro galvanizado para fixação de duas luminárias | un | 172.63 | 46.68 | 219.31
41.10.260 |  | Poste telecônico curvo em aço SAE 1010/1020 galvanizado a fogo, altura de 8,00 m | un | 1202.46 | 202.65 | 1405.11
41.10.330 |  | Poste telecônico reto em aço SAE 1010/1020 galvanizado a fogo, altura de 10,00 m | un | 1432.42 | 74.99 | 1507.41
41.10.340 |  | Poste telecônico reto em aço SAE 1010/1020 galvanizado a fogo, altura de 8,00 m | un | 1144.83 | 74.99 | 1219.82
41.10.400 |  | Poste telecônico em aço SAE 1010/1020 galvanizado a fogo, com espera para uma luminária, altura de 3,00 m | un | 354.65 | 48.34 | 402.99
41.10.410 |  | Poste telecônico em aço SAE 1010/1020 galvanizado a fogo, com espera para duas luminárias, altura de 3,00 m | un | 431.89 | 48.34 | 480.23
41.10.430 |  | Poste telecônico reto em aço SAE 1010/1020 galvanizado a fogo, altura de 6,00 m | un | 851.34 | 74.99 | 926.33
41.10.490 |  | Poste telecônico reto em aço SAE 1010/1020 galvanizado a fogo, com base, altura de 7,00 m | un | 914.5 | 336.15 | 1250.65
41.10.500 |  | Poste telecônico reto em aço SAE 1010/1020 galvanizado a fogo, altura de 4,00 m | un | 573.35 | 74.99 | 648.34
41.11 | Aparelho de iluminação pública e decorativa
41.11.060 |  | Luminária fechada para iluminação pública tipo pétala pequena | un | 452.07 | 23.35 | 475.42
41.11.090 |  | Luminária com corpo em tubo de alumínio tipo balizador para uso externo | un | 65.24 | 9.96 | 75.2
41.11.100 |  | Luminária retangular fechada para iluminação externa em poste, tipo pétala grande | un | 349.12 | 23.35 | 372.47
41.11.110 |  | Luminária retangular fechada para iluminação externa em poste, tipo pétala pequena | un | 282.64 | 23.35 | 305.99
41.11.703 |  | Luminária LED retangular para poste de 10.400 até 13.200 lm, eficiência mínima 107 lm/W | un | 1111.46 | 23.35 | 1134.81
41.11.711 |  | Luminária LED retangular para parede/piso de 11.838 até 12.150 lm, eficiência mínima 107 lm/W | un | 749.71 | 23.35 | 773.06
41.11.721 |  | Luminária LED retangular para poste de 6250 até 6674 lm, eficiência mínima 113 lm/W | un | 859.26 | 23.35 | 882.61
41.12 | Aparelho de iluminação de longo alcance e específica
41.12.050 |  | Projetor retangular fechado, com alojamento para reator, para lâmpada vapor metálico ou vapor de sódio de 150 W a 400 W | un | 802.64 | 16.6 | 819.24
41.12.060 |  | Projetor retangular fechado, para lâmpada vapor de sódio de 1.000 W ou vapor metálico de 2.000 W | un | 835.79 | 16.6 | 852.39
41.12.070 |  | Projetor retangular fechado, para lâmpada vapor metálico de 70 W/150 W ou halógena de 300 W/500 W | un | 543.06 | 16.6 | 559.66
41.12.080 |  | Projetor retangular fechado, para lâmpada vapor metálico ou vapor de sódio de 250 W/400 W | un | 272.34 | 16.6 | 288.94
41.12.090 |  | Projetor cônico fechado, para lâmpadas vapor metálico, vapor de sódio de 250 W/400 W ou mista de 250 W/500 W | un | 315.49 | 16.6 | 332.09
41.13 | Aparelho de iluminação a prova de tempo, gases e vapores
41.13.030 |  | Luminária blindada retangular de embutir, para lâmpada de 160 W | un | 178.22 | 13.27 | 191.49
41.13.040 |  | Luminária blindada de sobrepor ou pendente em calha fechada, para 1 lâmpada fluorescente de 32 W/36 W/40 W | un | 138.54 | 13.27 | 151.81
41.13.050 |  | Luminária blindada de sobrepor ou pendente em calha fechada, para 2 lâmpadas fluorescentes de 32 W/36 W/40 W | un | 133.01 | 13.27 | 146.28
41.13.102 |  | Luminária blindada tipo arandela de 45º e 90º, para lâmpada LED | un | 30.75 | 13.27 | 44.02
41.13.200 |  | Luminária blindada oval de sobrepor ou arandela, para lâmpada fluorescentes compacta | un | 65.61 | 13.27 | 78.88
41.14 | Aparelho de iluminação comercial e industrial
41.14.020 |  | Luminária retangular de embutir tipo calha fechada, com difusor plano, para 2 lâmpadas fluorescentes tubulares de 28 W/32 W/36 W/54 W | un | 137.39 | 13.27 | 150.66
41.14.070 |  | Luminária retangular de sobrepor tipo calha aberta, para 2 lâmpadas fluorescentes tubulares de 32 W | un | 55.63 | 13.27 | 68.9
41.14.090 |  | Luminária retangular de sobrepor tipo calha fechada, com difusor translúcido, para 2 lâmpadas fluorescentes de 28 W/32 W/36 W/54 W | un | 210.16 | 13.27 | 223.43
41.14.180 |  | Luminária industrial de sobrepor ou pendente com refletor, para 1 lâmpada multivapor metálico elipsoidal de 250 W/400 W | un | 133.42 | 9.96 | 143.38
41.14.210 |  | Luminária quadrada de embutir tipo calha aberta com aletas planas, para 2 lâmpadas fluorescentes compactas de 18 W/26 W | un | 60.19 | 16.6 | 76.79
41.14.310 |  | Luminária redonda de embutir com difusor recuado, para 1 ou 2 lâmpadas fluorescentes compactas de 15 W/18 W/20 W/23 W/26 W | un | 57.98 | 13.27 | 71.25
41.14.390 |  | Luminária retangular de sobrepor tipo calha aberta, com refletor em alumínio de alto brilho, para 2 lâmpadas fluorescentes tubulares 32 W/36 W | un | 105.13 | 13.27 | 118.4
41.14.430 |  | Luminária quadrada de embutir tipo calha aberta, com refletor e aleta parabólicas em alumínio de alto brilho, para 4 lâmpadas fluorescentes de 14 W/16 W/18 W | un | 145.83 | 13.27 | 159.1
41.14.510 |  | Luminária industrial pendente com refletor prismático sem alojamento para reator, para lâmpadas vapor de sódio/metálico ou mista de 150/250/400W | un | 128.59 | 9.96 | 138.55
41.14.530 |  | Luminária redonda de sobrepor com difusor em vidro temperado jateado para 1 ou 2 lâmpadas fluorescentes compactas de 18/26W | un | 46.32 | 9.96 | 56.28
41.14.560 |  | Luminária retangular de embutir tipo calha aberta com aletas parabólicas para 2 lâmpadas fluorescentes tubulares de 28/54W | un | 100.29 | 13.27 | 113.56
41.14.590 |  | Luminária industrial pendente tipo calha aberta instalação em perfilado para 1 ou 2 lâmpadas fluorescentes tubulares 14W | un | 62.5 | 16.6 | 79.1
41.14.600 |  | Luminária industrial pendente tipo calha aberta instalação em perfilado para 1 ou 2 lâmpadas fluorescentes tubulares 28/54W | un | 84.33 | 16.6 | 100.93
41.14.620 |  | Luminária retangular de sobrepor tipo calha aberta com refletor e aletas parabólicas para 2 lâmpadas fluorescentes tubulares 28/54W | un | 109.98 | 16.6 | 126.58
41.14.640 |  | Luminária retangular de embutir tipo calha aberta com refletor em alumínio de alto brilho para 2 lâmpadas fluorescentes tubulares de 28W/54W | un | 80.81 | 16.6 | 97.41
41.14.670 |  | Luminária triangular de sobrepor tipo arandela para fluorescente compacta de 15/20/23W | un | 44.21 | 16.6 | 60.81
41.14.700 |  | Luminária retangular de sobrepor ou arandela tipo calha fechada com difusor para 1 lâmpada fluorescente tubular de 28 W/54 W | un | 196.12 | 16.6 | 212.72
41.14.730 |  | Luminária redonda de embutir com refletor em alumínio jateado e difusor em vidro para 2 lâmpadas fluorescentes compactas duplas de 18/26W | un | 40.52 | 13.27 | 53.79
41.14.740 |  | Luminária retangular de embutir assimétrica para 1 lâmpada fluorescente tubular de 14W | un | 98.88 | 13.27 | 112.15
41.14.750 |  | Luminária redonda de sobrepor ou pendente com refletor em alumínio anodizado facho concentrado para 1 lâmpada vapor metálico elipsoidal de 250 ou 400W | un | 270.51 | 13.27 | 283.78
41.14.770 |  | Luminária quadrada de embutir tipo calha fechada, com difusor plano, para 4 lâmpadas fluorescentes tubulares de 14/16/18 W | un | 146.56 | 13.27 | 159.83
41.14.780 |  | Luminária retangular de sobrepor tipo calha fechada, com difusor plano, para 4 lâmpadas fluorescentes tubulares de 14/16/18 W | un | 165.69 | 13.27 | 178.96
41.14.790 |  | Luminária retangular de embutir tipo calha aberta com refletor assimétrico em alumínio de alto brilho para 2 lâmpadas fluorescentes tubulares de 28/54W | un | 135.35 | 13.27 | 148.62
41.15 | Aparelho de iluminação interna decorativa
41.15.170 |  | Luminária redonda de embutir, com foco orientável e acessório antiofuscante, para 1 lâmpada dicroica de 50 W | un | 30.02 | 9.96 | 39.98
41.20 | Reparos, conservações e complementos - GRUPO 41
41.20.020 |  | Recolocação de aparelhos de iluminação ou projetores fixos em teto, piso ou parede | un | 0.28 | 13.27 | 13.55
41.20.080 |  | Plafon plástico e/ou PVC para acabamento de ponto de luz, com soquete E-27 para lâmpada fluorescente compacta | un | 4.95 | 2.7 | 7.65
41.20.120 |  | Recolocação de reator | un | 0 | 13.27 | 13.27
41.20.130 |  | Recolocação de lâmpada | un | 0 | 2.7 | 2.7
41.30 | Luminária e acessórios especiais
41.30.250 |  | Luminária tipo arandela para lâmpada vapor metálico de 250 W ou 400 W | un | 314.7 | 17.21 | 331.91
41.31 | Iluminação Led
41.31.010 |  | Luminária LED retangular de embutir com difusor translúcido, 4000 K, fluxo luminoso de 3520 a 3700 lm, potência de 31 a 37 W | un | 240.64 | 13.27 | 253.91
41.31.012 |  | Luminária LED retangular de embutir com refletor e aletas parabólicas, 4000 K, fluxo luminoso de 3351 a 3850 lm, potência de 31 a 37 W | un | 261.64 | 9.96 | 271.6
41.31.040 |  | Luminária LED retangular de sobrepor com difusor translúcido, 4000 K, fluxo luminoso de 3350 3700 lm, potência de 31 a 37 W | un | 255.69 | 13.27 | 268.96
41.31.044 |  | Luminária LED retangular de sobrepor ou pendente com difusor translúcido ou transparente, 4000 K, fluxo luminoso de 2924 a 3400 lm, potência de 31 a 37 W | un | 326.18 | 13.27 | 339.45
41.31.048 |  | Luminária LED retangular de sobrepor ou pendente com difusor translúcido ou transparente, 4000 K, fluxo luminoso de 4252 a 4350 lm, potência de 33 a 37 W | un | 325.05 | 13.27 | 338.32
41.31.050 |  | Luminária LED retangular de sobrepor ou pendente com difusor translúcido ou transparente, 4000 K, fluxo luminoso de 8700 a 9782 lm, potência de 73 a 78 W | un | 320.21 | 13.27 | 333.48
41.31.060 |  | Luminária LED quadrada de embutir com difusor em translúcido, 4000 K, fluxo luminoso de 3780 a 4140 lm, potência de 31 a 37 W | un | 308 | 13.27 | 321.27
41.31.064 |  | Luminária LED quadrada de sobrepor com refletor e aletas em alumínio de alto brilho, 4000 K, fluxo luminoso de 3211 a 3930 lm, potência de 31 a 37 W | un | 291.68 | 13.27 | 304.95
41.31.070 |  | Luminária LED quadrada de sobrepor com difusor prismático translúcido, 4000 K, fluxo luminoso de 1363 a 1800 lm, potência de 15 a 19 W | un | 187.65 | 9.96 | 197.61
41.31.072 |  | Luminária LED quadrada de sobrepor com difusor translúcido, 4000 K, fluxo luminoso de 4140 a 4456 lm, potência de 37 a 39 W | un | 283.12 | 13.27 | 296.39
41.31.080 |  | Luminária LED redonda de embutir com difusor translúcido, 4000 K, fluxo luminoso de 800 a 1000 lm, potência de 9 a 10 W | un | 157.07 | 13.27 | 170.34
41.31.082 |  | Luminária LED redonda de embutir com difusor translucido, 4000 K, fluxo luminoso de 1900 a 2000 lm, potência de 18 a 24 W | un | 146.39 | 13.27 | 159.66
41.31.083 |  | Luminária LED redonda de embutir com difusor recuado translúcido, 4000 K, fluxo luminoso de 3052 a 3200 lm, potência de 27 a 30 W | un | 292.7 | 9.96 | 302.66
41.31.085 |  | Luminária LED redonda de sobrepor com difusor recuado translucido, 4000 K, fluxo luminoso de 800 a 1060 lm, potência de 9 a 10 W | un | 163.6 | 9.96 | 173.56
41.31.087 |  | Luminária LED redonda de sobrepor com difusor recuado translucido, 4000 K, fluxo luminoso de 1900 a 2000 lm, potência de 17 a 19 W | un | 205.55 | 9.96 | 215.51
41.31.300 |  | Luminária LED tipo Spot, para trilho, potência de 10W, foco orientável, corpo em alumínio pintado e plástico | un | 49.42 | 9.96 | 59.38
42 | PARA-RAIOS PARA EDIFICAÇÃO
42.01 | Complementos para para-raios
42.01.020 |  | Captor tipo Franklin, h= 300 mm, 4 pontos, 1 descida, acabamento cromado | un | 52.35 | 8.3 | 60.65
42.01.040 |  | Captor tipo Franklin, h= 300 mm, 4 pontos, 2 descidas, acabamento cromado | un | 69.67 | 8.3 | 77.97
42.01.060 |  | Luva de redução galvanizada de 2´ x 3/4´ | un | 39.84 | 8.3 | 48.14
42.01.080 |  | Niple duplo galvanizado de 2´ | un | 27.96 | 8.3 | 36.26
42.01.086 |  | Captor tipo terminal aéreo, h= 300 mm em alumínio | un | 4.11 | 8.3 | 12.41
42.01.090 |  | Captor tipo terminal aéreo, h= 300 mm, diâmetro de 1/4´ em cobre | un | 5.96 | 8.3 | 14.26
42.01.096 |  | Captor tipo terminal aéreo, h= 250 mm, diâmetro de 3/8´ galvanizado a fogo | un | 6.36 | 8.3 | 14.66
42.01.098 |  | Captor tipo terminal aéreo, h= 600 mm, diâmetro de 3/8´ galvanizado a fogo | un | 8.99 | 8.3 | 17.29
42.02 | Isolador galvanizado uso geral
42.02.010 |  | Isolador galvanizado uso geral, simples com rosca mecânica | un | 3.71 | 8.3 | 12.01
42.02.020 |  | Isolador galvanizado uso geral, reforçado para fixação a 90° | un | 10.04 | 8.3 | 18.34
42.02.040 |  | Isolador galvanizado uso geral, simples com chapa de encosto | un | 3.59 | 8.3 | 11.89
42.02.060 |  | Isolador galvanizado uso geral, reforçado com chapa de encosto | un | 5 | 8.3 | 13.3
42.02.080 |  | Isolador galvanizado uso geral, simples com calha para telha ondulada | un | 9.43 | 8.3 | 17.73
42.02.100 |  | Isolador galvanizado uso geral, reforçado com calha para telha ondulada | un | 11.19 | 8.3 | 19.49
42.03 | Isolador galvanizado para mastro
42.03.020 |  | Isolador galvanizado para mastro de diâmetro 2´, simples com 1 descida | un | 7.48 | 8.3 | 15.78
42.03.040 |  | Isolador galvanizado para mastro de diâmetro 2´, simples com 2 descidas | un | 10.67 | 8.3 | 18.97
42.03.060 |  | Isolador galvanizado para mastro de diâmetro 2´, reforçado com 1 descida | un | 9.18 | 8.3 | 17.48
42.03.080 |  | Isolador galvanizado para mastro de diâmetro 2´, reforçado com 2 descidas | un | 12.33 | 8.3 | 20.63
42.04 | Componentes de sustentação para mastro galvanizado
42.04.020 |  | Braçadeira de contraventagem para mastro de diâmetro 2´ | un | 8.32 | 8.3 | 16.62
42.04.040 |  | Apoio para mastro de diâmetro 2´ | un | 5.97 | 8.3 | 14.27
42.04.060 |  | Base para mastro de diâmetro 2´ | un | 42.81 | 8.3 | 51.11
42.04.080 |  | Contraventagem com cabo para mastro de diâmetro 2´ | un | 103.47 | 9.96 | 113.43
42.04.120 |  | Mastro simples galvanizado de diâmetro 2´ | m | 49.08 | 9.96 | 59.04
42.04.140 |  | Suporte porta bandeira simples para mastro de diâmetro 2´ | un | 15.55 | 8.3 | 23.85
42.04.160 |  | Suporte porta bandeira reforçado para mastro de diâmetro 2´ | un | 19.98 | 8.3 | 28.28
42.05 | Componentes para cabo de descida
42.05.010 |  | Sinalizador de obstáculo simples, sem célula fotoelétrica | un | 26.25 | 8.3 | 34.55
42.05.020 |  | Braçadeira para fixação do aparelho sinalizador para mastro de diâmetro 2´ | un | 9.81 | 8.3 | 18.11
42.05.030 |  | Sinalizador de obstáculo duplo, sem célula fotoelétrica | un | 58.02 | 8.3 | 66.32
42.05.050 |  | Sinalizador de obstáculo simples, com célula fotoelétrica | un | 43.3 | 8.3 | 51.6
42.05.070 |  | Sinalizador de obstáculo duplo, com célula fotoelétrica | un | 85.3 | 8.3 | 93.6
42.05.100 |  | Caixa de inspeção suspensa | un | 12.84 | 33.18 | 46.02
42.05.110 |  | Conector cabo/haste de 3/4´ | un | 13.07 | 3.32 | 16.39
42.05.120 |  | Conector de emenda em latão para cabo de até 50 mm² com 4 parafusos | un | 16.47 | 3.32 | 19.79
42.05.140 |  | Conector olhal cabo/haste de 3/4´ | un | 6.43 | 3.32 | 9.75
42.05.160 |  | Conector olhal cabo/haste de 5/8´ | un | 3.18 | 3.32 | 6.5
42.05.170 |  | Vergalhão liso de aço galvanizado, diâmetro de 3/8´ | m | 8 | 13.27 | 21.27
42.05.180 |  | Esticador em latão para cabo de cobre | un | 15.12 | 8.3 | 23.42
42.05.190 |  | Haste de aterramento de 3/4'' x 3 m | un | 117.05 | 16.6 | 133.65
42.05.200 |  | Haste de aterramento de 5/8'' x 2,4 m | un | 72.12 | 16.6 | 88.72
42.05.210 |  | Haste de aterramento de 5/8'' x 3 m | un | 94 | 16.6 | 110.6
42.05.220 |  | Mastro para sinalizador de obstáculo, de 1,5 m x 3/4'' | un | 32.92 | 8.3 | 41.22
42.05.230 |  | Clips de fixação para vergalhão em aço galvanizado de 3/8´ | un | 2.37 | 6.64 | 9.01
42.05.240 |  | Suporte para tubo de proteção com chapa de encosto, diâmetro 2´ | un | 7.4 | 8.3 | 15.7
42.05.250 |  | Barra condutora chata em alumínio de 3/4´ x 1/4´, inclusive acessórios de fixação | m | 11.98 | 16.6 | 28.58
42.05.260 |  | Suporte para tubo de proteção com grapa para chumbar, diâmetro 2´ | un | 7.59 | 8.3 | 15.89
42.05.270 |  | Conector em latão estanhado para cabos de 16 a 50 mm² e vergalhões até 3/8" | un | 19.37 | 6.64 | 26.01
42.05.290 |  | Suporte para fixação de terminal aéreo e/ou de cabo de cobre nu, com base plana | un | 3.81 | 8.3 | 12.11
42.05.300 |  | Tampa para caixa de inspeção cilíndrica, aço galvanizado | un | 27.88 | 1.65 | 29.53
42.05.310 |  | Caixa de inspeção do terra cilíndrica em PVC rígido, diâmetro de 300 mm - h= 250 mm | un | 14.24 | 8.3 | 22.54
42.05.320 |  | Caixa de inspeção do terra cilíndrica em PVC rígido, diâmetro de 300 mm - h= 400 mm | un | 22.57 | 8.3 | 30.87
42.05.330 |  | Caixa de inspeção do terra cilíndrica em PVC rígido, diâmetro de 300 mm - h= 600 mm | un | 31.09 | 8.3 | 39.39
42.05.340 |  | Barra condutora chata em cobre de 3/4´ x 3/16´, inclusive acessórios de fixação | m | 48.59 | 16.6 | 65.19
42.05.370 |  | Caixa de equalização, de embutir, em aço com barramento, de 400 x 400 mm e tampa | un | 384.64 | 33.18 | 417.82
42.05.380 |  | Caixa de equalização, de embutir, em aço com barramento, de 200 x 200 mm e tampa | un | 237.31 | 33.18 | 270.49
42.05.390 |  | Presilha em latão para cabos de 16 até 50 mm² | un | 1.05 | 1.35 | 2.4
42.05.410 |  | Suporte para fixação de terminal aéreo e/ou de cabo de cobre nu, com base ondulada | un | 3.5 | 8.3 | 11.8
42.05.440 |  | Barra condutora chata em alumínio de 7/8´ x 1/8´, inclusive acessórios de fixação | m | 4.5 | 16.6 | 21.1
42.05.450 |  | Conector com rabicho e porca em latão para cabo de 16 a 35 mm² | un | 9.24 | 3.32 | 12.56
42.05.510 |  | Suporte para fixação de fita de alumínio 7/8" x 1/8" e/ou cabo de cobre nu, com base ondulada | un | 3.6 | 8.3 | 11.9
42.05.520 |  | Suporte para fixação de fita de alumínio 7/8" x 1/8", com base plana | un | 2.88 | 8.3 | 11.18
42.05.542 |  | Tela equipotencial em aço inoxidável, largura de 200 mm, espessura de 1,4 mm | m | 43.4 | 8.3 | 51.7
42.05.550 |  | Cordoalha flexível "Jumpers" de 25 x 235 mm, com 4 furos de 11 mm | un | 33.93 | 8.3 | 42.23
42.05.560 |  | Cordoalha flexível "Jumpers" de 25 x 300 mm, com 4 furos de 11 mm | un | 38.46 | 8.3 | 46.76
42.05.570 |  | Terminal estanhado com 1 furo e 1 compressão - 16 mm² | un | 3.72 | 8.3 | 12.02
42.05.580 |  | Terminal estanhado com 1 furo e 1 compressão - 35 mm² | un | 5.43 | 8.3 | 13.73
42.05.590 |  | Terminal estanhado com 1 furo e 1 compressão - 50 mm² | un | 7.28 | 8.3 | 15.58
42.05.620 |  | Terminal estanhado com 2 furos e 1 compressão - 50 mm² | un | 14.13 | 8.3 | 22.43
42.05.630 |  | Conector tipo ´X´ para aterramento de telas, acabamento estanhado, para cabo de 16 - 50 mm² | un | 20.99 | 8.3 | 29.29
42.05.650 |  | Malha fechada pré-fabricada em fio de cobre de 16mm e mesch 30 x 30cm para aterramento | m² | 97.86 | 3.38 | 101.24
42.20 | Reparos, conservações e complementos - GRUPO 42
42.20.080 |  | Solda exotérmica conexão cabo-cabo horizontal em X, bitola do cabo de 16-16mm² a 35-35mm² | un | 5.33 | 16.6 | 21.93
42.20.090 |  | Solda exotérmica conexão cabo-cabo horizontal em X, bitola do cabo de 50-25mm² a 95-50mm² | un | 10.46 | 16.6 | 27.06
42.20.120 |  | Solda exotérmica conexão cabo-cabo horizontal em X sobreposto, bitola do cabo de 35-35mm² a 50-35mm² | un | 10.42 | 16.6 | 27.02
42.20.130 |  | Solda exotérmica conexão cabo-cabo horizontal em X sobreposto, bitola do cabo de 50-50mm² a 95-50mm² | un | 17.85 | 16.6 | 34.45
42.20.150 |  | Solda exotérmica conexão cabo-cabo horizontal em T, bitola do cabo de 16-16mm² a 50-35mm², 70-35mm² e 95-35mm² | un | 5.42 | 16.6 | 22.02
42.20.160 |  | Solda exotérmica conexão cabo-cabo horizontal em T, bitola do cabo de 50-50mm² a 95-50mm² | un | 10.48 | 16.6 | 27.08
42.20.170 |  | Solda exotérmica conexão cabo-cabo horizontal reto, bitola do cabo de 16mm² a 70mm² | un | 5.27 | 16.6 | 21.87
42.20.190 |  | Solda exotérmica conexão cabo-haste em X sobreposto, bitola do cabo de 35mm² a 50mm² para haste de 5/8" e 3/4" | un | 18.62 | 16.6 | 35.22
42.20.210 |  | Solda exotérmica conexão cabo-haste em T, bitola do cabo de 35mm² para haste de 5/8" e 3/4" | un | 10.94 | 16.6 | 27.54
42.20.220 |  | Solda exotérmica conexão cabo-haste em T, bitola do cabo de 50mm² a 95mm² para haste de 5/8" e 3/4" | un | 18.31 | 16.6 | 34.91
42.20.230 |  | Solda exotérmica conexão cabo-haste na lateral, bitola do cabo de 25mm² a 70mm² para haste de 5/8" e 3/4" | un | 11 | 16.6 | 27.6
42.20.240 |  | Solda exotérmica conexão cabo-haste no topo, bitola do cabo de 25mm² a 35mm² para haste de 5/8" | un | 10.38 | 16.6 | 26.98
42.20.250 |  | Solda exotérmica conexão cabo-haste no topo, bitola do cabo de 50mm² a 95mm² para haste de 5/8" e 3/4" | un | 10.49 | 16.6 | 27.09
42.20.260 |  | Solda exotérmica conexão cabo-ferro de construção com cabo paralelo, bitola do cabo de 35mm² para haste de 5/8" e 3/4" | un | 5.31 | 16.6 | 21.91
42.20.270 |  | Solda exotérmica conexão cabo-ferro de construção com cabo paralelo, bitola do cabo de 50mm² a 70mm² para haste de 5/8" e 3/4" | un | 10.79 | 16.6 | 27.39
42.20.280 |  | Solda exotérmica conexão cabo-ferro de construção com cabo em X sobreposto, bitola do cabo de 35mm² a 70mm² para haste de 5/8" | un | 10.77 | 16.6 | 27.37
42.20.290 |  | Solda exotérmica conexão cabo-ferro de construção com cabo em X sobreposto, bitola do cabo de 35mm² a 70mm² para haste de 3/8" | un | 10.77 | 16.6 | 27.37
42.20.300 |  | Solda exotérmica conexão cabo-terminal com duas fixações, bitola do cabo de 25mm² a 50mm² para terminal 3x25 | un | 5.39 | 16.6 | 21.99
42.20.310 |  | Solda exotérmica conexão cabo-superfície de aço, bitola do cabo de 16mm² a 35mm² | un | 5.26 | 16.6 | 21.86
42.20.320 |  | Solda exotérmica conexão cabo-superfície de aço, bitola do cabo de 50mm² a 95mm² | un | 10.43 | 16.6 | 27.03
43 | APARELHOS ELÉTRICOS, HIDRÁULICOS E A GÁS.
43.01 | Bebedouros
43.01.010 |  | Bebedouro elétrico de pressão em aço inoxidável, capacidade 4 l/h - simples | un | 858.98 | 46.68 | 905.66
43.01.030 |  | Bebedouro elétrico de pressão em aço inoxidável, capacidade 4 l/h - conjugado | un | 1037.2 | 46.68 | 1083.88
43.02 | Chuveiros
43.02.010 |  | Chuveiro frio em PVC, diâmetro de 10 cm | un | 6.47 | 16.6 | 23.07
43.02.070 |  | Chuveiro com válvula de acionamento antivandalismo, DN= 3/4´ | un | 480.91 | 31.53 | 512.44
43.02.080 |  | Chuveiro elétrico de 6.500W / 220V com resistência blindada | un | 351.69 | 26.45 | 378.14
43.02.100 |  | Chuveiro com jato regulável em metal com acabamento cromado | un | 129.92 | 16.6 | 146.52
43.02.120 |  | Chuveiro frio em PVC, diâmetro de 10 cm, com registro e tubo de ligação acoplados | un | 4.31 | 19.98 | 24.29
43.02.130 |  | Chuveiro frio em PVC, diâmetro de 15 cm, com registro e tubo de ligação acoplados | un | 10.21 | 19.98 | 30.19
43.02.140 |  | Chuveiro elétrico de 5.500 W / 220 V em PVC | un | 60.35 | 26.45 | 86.8
43.02.160 |  | Chuveiro lava-olhos, acionamento manual, tubulação em ferro galvanizado com pintura epóxi cor verde | un | 2188.57 | 66.36 | 2254.93
43.02.170 |  | Chuveiro elétrico de 7.500W / 220 V, com resistência blindada | un | 359.34 | 26.45 | 385.79
43.02.180 |  | Ducha eletrônica de 6.800W até 7.900 W / 220 V | un | 109.39 | 26.45 | 135.84
43.03 | Aquecedores
43.03.050 |  | Aquecedor a gás de acumulação, capacidade 300 l | un | 8755.22 | 132.72 | 8887.94
43.03.130 |  | Aquecedor a gás de acumulação, capacidade 500 l | un | 9565.88 | 149.32 | 9715.2
43.03.212 |  | Aquecedor de passagem elétrico individual, baixa pressão - 5.000 W / 6.400 W | un | 360.45 | 165.9 | 526.35
43.03.220 |  | Sistema de aquecimento de passagem a gás com sistema misturador para abastecimento de até 08 duchas | cj | 9987.54 | 3518.4 | 13505.94
43.03.230 |  | Sistema de aquecimento de passagem a gás com sistema misturador para abastecimento de até 16 duchas | cj | 15184.06 | 3958.2 | 19142.26
43.03.240 |  | Sistema de aquecimento de passagem a gás com sistema misturador para abastecimento de até 24 duchas | cj | 22296.91 | 4654.46 | 26951.37
43.03.500 |  | Coletor em alumínio para sistema de aquecimento solar com área coletora até 1,60 m² | un | 785.83 | 34.41 | 820.24
43.03.510 |  | Coletor em alumínio para sistema de aquecimento solar com área coletora até 2,00 m² | un | 963.8 | 43.03 | 1006.83
43.03.550 |  | Reservatório térmico horizontal em aço inoxidável AISI 304, capacidade de 500 litros | un | 1940.7 | 46.68 | 1987.38
43.04 | Torneiras elétricas
43.04.020 |  | Torneira elétrica | un | 143.72 | 26.45 | 170.17
43.05 | Exaustor, ventilador e circulador de ar
43.05.030 |  | Exaustor elétrico em plástico, vazão de 150 a 190m³/h | un | 280.38 | 33.18 | 313.56
43.06 | Emissores de som
43.06.010 |  | Cigarra de embutir 50/60HZ até 127V, com placa | un | 28.91 | 16.6 | 45.51
43.07 | Aparelho condicionador de ar
43.07.300 |  | Ar condicionado a frio, tipo split cassete com capacidade de 18.000 BTU/h | cj | 5134.02 | 261.56 | 5395.58
43.07.310 |  | Ar condicionado a frio, tipo split cassete com capacidade de 24.000 BTU/h | cj | 6342.99 | 270.02 | 6613.01
43.07.320 |  | Ar condicionado a frio, tipo split cassete com capacidade de 36.000 BTU/h | cj | 8986.34 | 270.02 | 9256.36
43.07.330 |  | Ar condicionado a frio, tipo split parede com capacidade de 12.000 BTU/h | cj | 2378.62 | 261.56 | 2640.18
43.07.340 |  | Ar condicionado a frio, tipo split parede com capacidade de 18.000 BTU/h | cj | 2728.59 | 261.56 | 2990.15
43.07.350 |  | Ar condicionado a frio, tipo split parede com capacidade de 24.000 BTU/h | cj | 4362.83 | 270.02 | 4632.85
43.07.360 |  | Ar condicionado a frio, tipo split parede com capacidade de 30.000 BTU/h | cj | 4627.31 | 270.02 | 4897.33
43.07.370 |  | Ar condicionado a frio, tipo split piso teto com capacidade de 18.000 BTU/h | cj | 3946.31 | 261.56 | 4207.87
43.07.380 |  | Ar condicionado a frio, tipo split piso teto com capacidade de 24.000 BTU/h | cj | 4735.78 | 270.02 | 5005.8
43.07.390 |  | Ar condicionado a frio, tipo split piso teto com capacidade de 36.000 BTU/h | cj | 7120.64 | 270.02 | 7390.66
43.08 | Equipamentos para sistema VRF ar condicionado
43.08.001 |  | Condensador para sistema VRF de ar condicionado, capacidade até 6 TR | un | 28534.04 | 611.36 | 29145.4
43.08.002 |  | Condensador para sistema VRF de ar condicionado, capacidade de 8 TR a 10 TR | un | 32984.07 | 611.36 | 33595.43
43.08.003 |  | Condensador para sistema VRF de ar condicionado, capacidade de 11 TR a 13 TR | un | 38110.67 | 611.36 | 38722.03
43.08.004 |  | Condensador para sistema VRF de ar condicionado, capacidade de 14 TR a 16 TR | un | 42470.03 | 611.36 | 43081.39
43.08.020 |  | Evaporador para sistema VRF de ar condicionado, tipo parede, capacidade de 1 TR | un | 2743.56 | 534.94 | 3278.5
43.08.021 |  | Evaporador para sistema VRF de ar condicionado, tipo parede, capacidade de 2 TR | un | 3546.94 | 534.94 | 4081.88
43.08.022 |  | Evaporador para sistema VRF de ar condicionado, tipo parede, capacidade de 3 TR | un | 4769.23 | 534.94 | 5304.17
43.08.030 |  | Evaporador para sistema VRF de ar condicionado, tipo piso teto, capacidade de 1 TR | un | 3054.2 | 534.94 | 3589.14
43.08.031 |  | Evaporador para sistema VRF de ar condicionado, tipo piso teto, capacidade de 2 TR | un | 3516.81 | 534.94 | 4051.75
43.08.032 |  | Evaporador para sistema VRF de ar condicionado, tipo piso teto, capacidade de 3 TR | un | 4175.33 | 534.94 | 4710.27
43.08.033 |  | Evaporador para sistema VRF de ar condicionado, tipo piso teto, capacidade de 4 TR | un | 4835.96 | 534.94 | 5370.9
43.08.040 |  | Evaporador para sistema VRF de ar condicionado, tipo cassete, capacidade de 1 TR | un | 2818.76 | 534.94 | 3353.7
43.08.041 |  | Evaporador para sistema VRF de ar condicionado, tipo cassete, capacidade de 2 TR | un | 3202.47 | 534.94 | 3737.41
43.08.042 |  | Evaporador para sistema VRF de ar condicionado, tipo cassete, capacidade de 3 TR | un | 3475.93 | 534.94 | 4010.87
43.08.043 |  | Evaporador para sistema VRF de ar condicionado, tipo cassete, capacidade de 4 TR | un | 3589.95 | 534.94 | 4124.89
43.10 | Bombas centrífugas, uso geral
43.10.050 |  | Conjunto motor-bomba (centrífuga) 10 cv, monoestágio, Hman= 24 a 36 mca, Q= 53 a 45 m³/h | un | 5593.28 | 186.72 | 5780
43.10.090 |  | Conjunto motor-bomba (centrífuga) 20 cv, monoestágio, Hman= 40 a 70 mca, Q= 76 a 28 m³/h | un | 9901.54 | 186.72 | 10088.26
43.10.110 |  | Conjunto motor-bomba (centrífuga) 5 cv, monoestágio, Hmam= 14 a 26 mca, Q= 56 a 30 m³/h | un | 2828.79 | 186.72 | 3015.51
43.10.130 |  | Conjunto motor-bomba (centrífuga) 3/4 cv, monoestágio, Hman= 10 a 16 mca, Q= 12,7 a 8 m³/h | un | 1436.46 | 186.72 | 1623.18
43.10.210 |  | Conjunto motor-bomba (centrífuga) 60 cv, monoestágio, Hman= 90 a 125 mca, Q= 115 a 50 m³/h | un | 26192.36 | 186.72 | 26379.08
43.10.230 |  | Conjunto motor-bomba (centrífuga) 2 cv, monoestágio, Hman= 12 a 27 mca, Q= 25 a 8 m³/h | un | 1871.13 | 186.72 | 2057.85
43.10.250 |  | Conjunto motor-bomba (centrífuga) 15 cv, monoestágio, Hman= 30 a 60 mca, Q= 82 a 20 m³/h | un | 6371.42 | 186.72 | 6558.14
43.10.290 |  | Conjunto motor-bomba (centrífuga) 5 cv, monoestágio, Hman= 24 a 33 mca, Q= 41,6 a 35,2 m³/h | un | 3009.3 | 186.72 | 3196.02
43.10.450 |  | Conjunto motor-bomba (centrífuga) 30 cv, monoestágio, Hman= 20 a 50 mca, Q= 197 a 112 m³/h | un | 11559.3 | 186.72 | 11746.02
43.10.452 |  | Conjunto motor-bomba (centrífuga) 1,5 cv, multiestágio, Hman= 20 a 35 mca, Q= 7,1 a 4,5 m³/h | un | 2263.8 | 186.72 | 2450.52
43.10.454 |  | Conjunto motor-bomba (centrífuga) 3 cv, multiestágio, Hman= 30 a 45 mca, Q= 12,4 a 8,4 m³/h | un | 3072.15 | 186.72 | 3258.87
43.10.456 |  | Conjunto motor-bomba (centrífuga) 3 cv, multiestágio, Hman= 35 a 60 mca, Q= 7,8 a 5,8 m³/h | un | 3384.57 | 186.72 | 3571.29
43.10.480 |  | Conjunto motor-bomba (centrífuga) 7,5 cv, multiestágio, Hman= 30 a 80 mca, Q= 21,6 a 12,0 m³/h | un | 4770.02 | 186.72 | 4956.74
43.10.490 |  | Conjunto motor-bomba (centrífuga) 5 cv, multiestágio, Hman= 25 a 50 mca, Q= 21,0 a 13,3 m³/h | un | 3671.06 | 186.72 | 3857.78
43.10.620 |  | Conjunto motor-bomba (centrífuga), 0,5 cv, monoestágio, Hman= 10 a 20 mca, Q= 7,5 a 1,5 m³/h | un | 964.09 | 186.72 | 1150.81
43.10.670 |  | Conjunto motor-bomba (centrífuga) 0,5 cv, monoestágio, trifásico, Hman= 9 a 21 mca, Q= 8,3 a 2,0 m³/h | un | 687.72 | 186.72 | 874.44
43.10.730 |  | Conjunto motor-bomba (centrífuga) 30 cv, monoestágio trifásico, Hman= 70 a 94 mca, Q= 34,80 a 61,7 m³/h | un | 9963.38 | 186.72 | 10150.1
43.10.740 |  | Conjunto motor-bomba (centrífuga) 20 cv, monoestágio trifásico, Hman= 62 a 90 mca, Q= 21,1 a 43,8 m³/h | un | 7140.64 | 186.72 | 7327.36
43.10.750 |  | Conjunto motor-bomba (centrífuga) 1 cv, monoestágio trifásico, Hman= 8 a 25 mca e Q= 11 a 1,50 m³/h | un | 911.85 | 186.72 | 1098.57
43.10.770 |  | Conjunto motor-bomba (centrífuga) 40 cv, monoestágio trifásico, Hman= 45 a 75 mca e Q= 120 a 75 m³/h | un | 18085.55 | 186.72 | 18272.27
43.10.780 |  | Conjunto motor-bomba (centrífuga) 50 cv, monoestágio trifásico, Hman= 61 a 81 mca e Q= 170 a 80 m³/h | un | 17647.96 | 186.72 | 17834.68
43.10.790 |  | Conjunto motor-bomba (centrífuga) 1 cv, multiestágio trifásico, Hman= 15 a 30 mca, Q= 6,5 a 4,2 m³/h | un | 1259.43 | 186.72 | 1446.15
43.10.794 |  | Conjunto motor-bomba (centrífuga) 1 cv, multiestágio trifásico, Hman= 70 a 115 mca e Q= 1,0 a 1,6 m³/h | un | 1843.95 | 186.72 | 2030.67
43.11 | Bombas submersíveis
43.11.050 |  | Conjunto motor-bomba submersível para poço profundo de 6´, Q= 10 a 20m³/h, Hman= 80 a 48 mca, até 6 HP | un | 5207.48 | 398.16 | 5605.64
43.11.060 |  | Conjunto motor-bomba submersível para poço profundo de 6´, Q= 10 a 20m³/h, Hman= 108 a 64,5 mca, 8 HP | un | 5765.94 | 398.16 | 6164.1
43.11.100 |  | Conjunto motor-bomba submersível para poço profundo de 6´, Q= 10 a 20m³/h, Hman= 274 a 170 mca, 20 HP | un | 12449.42 | 398.16 | 12847.58
43.11.110 |  | Conjunto motor-bomba submersível para poço profundo de 6´, Q= 20 a 34m³/h, Hman= 56,5 a 32 mca, até 8 HP | un | 5503.91 | 398.16 | 5902.07
43.11.130 |  | Conjunto motor-bomba submersível para poço profundo de 6´, Q= 20 a 34m³/h, Hman= 92,5 a 53 mca, 12,5 HP | un | 6475.53 | 398.16 | 6873.69
43.11.150 |  | Conjunto motor-bomba submersível para poço profundo de 6´, Q= 20 a 34m³/h, Hman= 152 a 88 mca, 20 HP | un | 10869.24 | 398.16 | 11267.4
43.11.320 |  | Conjunto motor-bomba submersível vertical para esgoto, Q= 4,8 a 25,8 m³/h, Hmam= 19 a 5 mca, potência 1 cv, diâmetro de sólidos até 20mm | un | 3600.31 | 265.44 | 3865.75
43.11.330 |  | Conjunto motor-bomba submersível vertical para esgoto, Q= 4,6 a 57,2 m³/h, Hman= 13 a 4 mca, potência 2 a 3,5 cv, diâmetro de sólidos até 50mm | un | 4951.27 | 265.44 | 5216.71
43.11.360 |  | Conjunto motor-bomba submersível vertical para águas residuais, Q= 2 a16 m³/h, Hman= 12 a 2 mca, potência de 0,5 cv | un | 1435.12 | 265.44 | 1700.56
43.11.370 |  | Conjunto motor-bomba submersível vertical para águas residuais, Q= 3 a 20 m³/h, Hman= 13 a 5 mca, potência de 1 cv | un | 1700.53 | 265.44 | 1965.97
43.11.380 |  | Conjunto motor-bomba submersível vertical para águas residuais, Q= 10 a 50 m³/h, Hman= 22 a 4 mca, potência 4 cv | un | 3868.74 | 265.44 | 4134.18
43.11.390 |  | Conjunto motor-bomba submersível vertical para águas residuais, Q= 8 a 45 m³/h, Hman= 10,5 a 3,5 mca, potência 1,5 cv | un | 2476.04 | 265.44 | 2741.48
43.11.400 |  | Conjunto motor-bomba submersível vertical para esgoto, Q= 3,4 a 86,3 m³/h, Hman= 14 a 5 mca, potência 5 cv | un | 9650.08 | 265.44 | 9915.52
43.11.410 |  | Conjunto motor-bomba submersível vertical para esgoto, Q= 9,1 a 113,6m³/h, Hman= 20 a 15 mca, potência 10 cv | un | 16320.95 | 265.44 | 16586.39
43.11.420 |  | Conjunto motor-bomba submersível vertical para esgoto, Q=9,3 a 69,0 m³/h, Hman=15 a 7 mca, potência 3cv, diâmetro de sólidos 50/65mm | un | 4324.48 | 265.44 | 4589.92
43.11.460 |  | Conjunto motor-bomba submersível vertical para esgoto, Q= 40 m³/h, Hman= 40 mca, diâmetro de sólidos até 50 mm | un | 17335.41 | 265.44 | 17600.85
43.12 | Bombas especiais, uso industrial
43.12.500 |  | Filtro de areia com carga de areia filtrante, vazão de 16,9 m³/h | un | 2368.54 | 93.36 | 2461.9
43.20 | Reparos, conservações e complementos - GRUPO 43
43.20.130 |  | Caixa de passagem para condicionamento de ar tipo Split, com saída de dreno único na vertical - 39 x 22 x 6 cm | un | 19.06 | 8.98 | 28.04
43.20.140 |  | Bomba de remoção de condensados para condicionadores de ar | un | 635.79 | 33.18 | 668.97
43.20.200 |  | Controlador de temperatura analógico | un | 152.95 | 16.6 | 169.55
43.20.210 |  | Bomba de circulação para água quente | un | 501.44 | 16.6 | 518.04
44 | APARELHOS E METAIS HIDRÁULICOS
44.01 | Aparelhos e louças
44.01.030 |  | Bacia turca de louça - 6 litros | un | 348.95 | 39.93 | 388.88
44.01.050 |  | Bacia sifonada de louça sem tampa - 6 litros | un | 151.25 | 39.93 | 191.18
44.01.070 |  | Bacia sifonada de louça sem tampa com saída horizontal - 6 litros | un | 310.69 | 39.93 | 350.62
44.01.100 |  | Lavatório de louça sem coluna | un | 62.72 | 46.68 | 109.4
44.01.110 |  | Lavatório de louça com coluna | un | 182.7 | 46.68 | 229.38
44.01.160 |  | Lavatório de louça pequeno com coluna suspensa - linha especial | un | 413.28 | 46.68 | 459.96
44.01.170 |  | Lavatório em polipropileno | un | 23.88 | 16.6 | 40.48
44.01.200 |  | Mictório de louça sifonado auto aspirante | un | 380.71 | 46.68 | 427.39
44.01.240 |  | Lavatório em louça com coluna suspensa | un | 304.91 | 46.68 | 351.59
44.01.270 |  | Cuba de louça de embutir oval | un | 72.92 | 16.6 | 89.52
44.01.310 |  | Tanque de louça com coluna de 30 litros | un | 427.31 | 99.54 | 526.85
44.01.360 |  | Tanque de louça com coluna de 18 a 20 litros | un | 367.77 | 99.54 | 467.31
44.01.370 |  | Tanque em granito sintético, linha comercial - sem pertences | un | 141.83 | 33.18 | 175.01
44.01.610 |  | Lavatório de louça para canto, sem coluna - sem pertences | un | 126.6 | 16.6 | 143.2
44.01.680 |  | Caixa de descarga em plástico, de sobrepor, capacidade 9 litros com engate flexível | un | 40.71 | 10.94 | 51.65
44.01.690 |  | Tanque de louça sem coluna de 30 litros | un | 336.93 | 99.54 | 436.47
44.01.800 |  | Bacia sifonada com caixa de descarga acoplada sem tampa - 6 litros | cj | 436.96 | 39.93 | 476.89
44.01.850 |  | Cuba de louça de embutir redonda | un | 77.27 | 16.6 | 93.87
44.02 | Bancadas e tampos
44.02.062 |  | Tampo/bancada em granito, com frontão, espessura de 2 cm, acabamento polido | m² | 337.36 | 54.82 | 392.18
44.02.100 |  | Tampo/bancada em mármore nacional espessura de 3 cm | m² | 984.26 | 59.84 | 1044.1
44.02.200 |  | Tampo/bancada em concreto armado, revestido em aço inoxidável fosco polido | m² | 825.63 | 121.23 | 946.86
44.02.300 |  | Superfície sólido mineral para bancadas, saias, frontões e/ou cubas | m² | 1578.43 | 0 | 1578.43
44.03 | Acessórios e metais
44.03.010 |  | Dispenser toalheiro em ABS e policarbonato para bobina de 20 cm x 200 m, com alavanca | un | 178.87 | 4.1 | 182.97
44.03.020 |  | Meia saboneteira de louça de embutir | un | 20.99 | 9.87 | 30.86
44.03.030 |  | Dispenser toalheiro metálico esmaltado para bobina de 25cm x 50m, sem alavanca | un | 44.13 | 4.1 | 48.23
44.03.040 |  | Saboneteira de louça de embutir | un | 29.09 | 9.87 | 38.96
44.03.050 |  | Dispenser papel higiênico em ABS para rolão 300 / 600 m, com visor | un | 45.27 | 4.1 | 49.37
44.03.080 |  | Porta-papel de louça de embutir | un | 29.6 | 9.87 | 39.47
44.03.090 |  | Cabide cromado para banheiro | un | 37.07 | 4.1 | 41.17
44.03.130 |  | Saboneteira tipo dispenser, para refil de 800 ml | un | 24.37 | 4.1 | 28.47
44.03.180 |  | Dispenser toalheiro em ABS, para folhas | un | 37.68 | 4.1 | 41.78
44.03.210 |  | Ducha cromada simples | un | 43.98 | 16.6 | 60.58
44.03.260 |  | Armário de plástico de embutir, para lavatório | un | 71.12 | 29.92 | 101.04
44.03.300 |  | Torneira volante tipo alavanca | un | 211.28 | 12.66 | 223.94
44.03.310 |  | Torneira de mesa para lavatório, acionamento hidromecânico, com registro integrado regulador de vazão, em latão cromado, DN= 1/2´ | un | 571.29 | 12.66 | 583.95
44.03.360 |  | Ducha higiênica cromada | un | 304.25 | 16.6 | 320.85
44.03.370 |  | Torneira curta com rosca para uso geral, em latão fundido sem acabamento, DN= 1/2´ | un | 23.95 | 11.67 | 35.62
44.03.380 |  | Torneira curta com rosca para uso geral, em latão fundido sem acabamento, DN= 3/4´ | un | 23.04 | 11.67 | 34.71
44.03.400 |  | Torneira curta com rosca para uso geral, em latão fundido cromado, DN= 3/4´ | un | 25.65 | 11.67 | 37.32
44.03.420 |  | Torneira curta sem rosca para uso geral, em latão fundido sem acabamento, DN= 3/4´ | un | 16.45 | 11.67 | 28.12
44.03.430 |  | Torneira curta sem rosca para uso geral, em latão fundido cromado, DN= 1/2´ | un | 19.81 | 11.67 | 31.48
44.03.440 |  | Torneira curta sem rosca para uso geral, em latão fundido cromado, DN= 3/4´ | un | 22.83 | 11.67 | 34.5
44.03.450 |  | Torneira longa sem rosca para uso geral, em latão fundido cromado | un | 41 | 11.67 | 52.67
44.03.470 |  | Torneira de parede para pia com bica móvel e arejador, em latão fundido cromado | un | 61.69 | 11.67 | 73.36
44.03.480 |  | Torneira de mesa para lavatório compacta, acionamento hidromecânico, em latão cromado, DN= 1/2´ | un | 172.02 | 12.66 | 184.68
44.03.500 |  | Aparelho misturador de parede, para pia, com bica móvel, acabamento cromado | un | 436.11 | 46.45 | 482.56
44.03.510 |  | Torneira de parede antivandalismo, DN= 3/4´ | un | 274.75 | 26.61 | 301.36
44.03.590 |  | Torneira de mesa para pia com bica móvel e arejador em latão fundido cromado | un | 122.1 | 12.66 | 134.76
44.03.630 |  | Torneira de acionamento restrito em latão cromado, DN= 1/2´ com adaptador para 3/4´ | un | 40.76 | 11.67 | 52.43
44.03.640 |  | Torneira de parede acionamento hidromecânico, em latão cromado, DN= 1/2´ ou 3/4´ | un | 292.36 | 11.67 | 304.03
44.03.670 |  | Caixa de descarga de embutir, acionamento frontal, completa | cj | 527.42 | 46.52 | 573.94
44.03.690 |  | Torneira de parede em ABS, DN 1/2´ ou 3/4´, 10cm | un | 2.36 | 11.67 | 14.03
44.03.700 |  | Torneira de parede em ABS, DN 1/2´ ou 3/4´, 15cm | un | 2.56 | 11.67 | 14.23
44.03.720 |  | Torneira de mesa para lavatório, acionamento hidromecânico com alavanca, registro integrado regulador de vazão, em latão cromado, DN= 1/2´ | un | 430.72 | 12.66 | 443.38
44.03.825 |  | Misturador termostato para chuveiro ou ducha, acabamento cromado | un | 1056.48 | 46.45 | 1102.93
44.03.900 |  | Secador de mãos em ABS | un | 811.49 | 4.1 | 815.59
44.03.920 |  | Ducha higiênica com registro | un | 270.06 | 16.6 | 286.66
44.03.931 |  | Desviador para duchas e chuveiros | un | 33.83 | 19.68 | 53.51
44.03.940 |  | Válvula dupla para bancada de laboratório, uso em GLP, com bico para mangueira - diâmetro de 1/4´ a 1/2´ | un | 293.91 | 16.6 | 310.51
44.03.950 |  | Válvula para cuba de laboratório, com nuca giratória e bico escalonado para mangueira | un | 328.47 | 16.6 | 345.07
44.04 | Prateleiras
44.04.030 |  | Prateleira em granito com espessura de 2 cm | m² | 334.79 | 19.44 | 354.23
44.04.040 |  | Prateleira em granilite | m² | 140.52 | 59.84 | 200.36
44.04.050 |  | Prateleira em granito com espessura de 3 cm | m² | 586.29 | 19.44 | 605.73
44.06 | Aparelhos de aço inoxidável
44.06.010 |  | Lavatório coletivo em aço inoxidável | m | 840.74 | 46.68 | 887.42
44.06.100 |  | Mictório coletivo em aço inoxidável | m | 550.75 | 46.68 | 597.43
44.06.200 |  | Tanque em aço inoxidável | un | 698.78 | 99.54 | 798.32
44.06.250 |  | Cuba em aço inoxidável simples de 300 x 140mm | un | 145.98 | 16.6 | 162.58
44.06.300 |  | Cuba em aço inoxidável simples de 400x340x140mm | un | 147.53 | 16.6 | 164.13
44.06.310 |  | Cuba em aço inoxidável simples de 465x300x140mm | un | 162.85 | 16.6 | 179.45
44.06.320 |  | Cuba em aço inoxidável simples de 560x330x140mm | un | 195.52 | 16.6 | 212.12
44.06.330 |  | Cuba em aço inoxidável simples de 500x400x400mm | un | 573.42 | 16.6 | 590.02
44.06.360 |  | Cuba em aço inoxidável simples de 500x400x200mm | un | 300.28 | 16.6 | 316.88
44.06.370 |  | Cuba em aço inoxidável simples de 500x400x250mm | un | 400.62 | 16.6 | 417.22
44.06.400 |  | Cuba em aço inoxidável simples de 500x400x300mm | un | 470.73 | 16.6 | 487.33
44.06.410 |  | Cuba em aço inoxidável simples de 600x500x300mm | un | 595.95 | 16.6 | 612.55
44.06.470 |  | Cuba em aço inoxidável simples de 600x500x350mm | un | 778.84 | 16.6 | 795.44
44.06.520 |  | Cuba em aço inoxidável simples de 600x500x400mm | un | 711.7 | 16.6 | 728.3
44.06.570 |  | Cuba em aço inoxidável simples de 700x600x450mm | un | 1110.09 | 16.6 | 1126.69
44.06.600 |  | Cuba em aço inoxidável simples de 1400x900x500mm | un | 2891.56 | 16.6 | 2908.16
44.06.610 |  | Cuba em aço inoxidável simples de 1100x600x400mm | un | 1330.11 | 16.6 | 1346.71
44.06.700 |  | Cuba em aço inoxidável dupla de 715x400x140mm | un | 389.02 | 16.6 | 405.62
44.06.710 |  | Cuba em aço inoxidável dupla de 835x340x140mm | un | 420.59 | 16.6 | 437.19
44.06.750 |  | Cuba em aço inoxidável dupla de 1020x400x250mm | un | 721.01 | 16.6 | 737.61
44.20 | Reparos, conservações e complementos - GRUPO 44
44.20.010 |  | Sifão plástico sanfonado universal de 1´ | un | 9.17 | 13.27 | 22.44
44.20.020 |  | Recolocação de torneiras | un | 0.04 | 16.6 | 16.64
44.20.040 |  | Recolocação de sifões | un | 0.05 | 16.6 | 16.65
44.20.060 |  | Recolocação de aparelhos sanitários, incluindo acessórios | un | 0.66 | 46.68 | 47.34
44.20.080 |  | Recolocação de caixas de descarga de sobrepor | un | 0 | 82.96 | 82.96
44.20.100 |  | Engate flexível metálico DN= 1/2´ | un | 30.36 | 4.05 | 34.41
44.20.110 |  | Engate flexível de PVC DN= 1/2´ | un | 4.33 | 4.05 | 8.38
44.20.120 |  | Canopla para válvula de descarga | un | 86.43 | 2.3 | 88.73
44.20.121 |  | Arejador com articulador em ABS cromado para torneira padrão, completo | un | 25.24 | 1.35 | 26.59
44.20.130 |  | Tubo de ligação para mictório, DN= 1/2´ | un | 47.64 | 4.05 | 51.69
44.20.150 |  | Acabamento cromado para registro | un | 31.85 | 2.3 | 34.15
44.20.160 |  | Botão para válvula de descarga | un | 37.22 | 2.3 | 39.52
44.20.180 |  | Reparo para válvula de descarga | un | 44.07 | 29.87 | 73.94
44.20.200 |  | Sifão de metal cromado de 1 1/2´ x 2´ | un | 113.92 | 16.6 | 130.52
44.20.220 |  | Sifão de metal cromado de 1´ x 1 1/2´ | un | 130.35 | 16.6 | 146.95
44.20.230 |  | Tubo de ligação para sanitário | un | 31.25 | 4.05 | 35.3
44.20.240 |  | Sifão plástico com copo, rígido, de 1´ x 1 1/2´ | un | 15.35 | 13.27 | 28.62
44.20.260 |  | Sifão plástico com copo, rígido, de 1 1/4´ x 2´ | un | 18.63 | 13.27 | 31.9
44.20.280 |  | Tampa de plástico para bacia sanitária | un | 26.57 | 2.02 | 28.59
44.20.300 |  | Bolsa para bacia sanitária | un | 4.27 | 5.65 | 9.92
44.20.310 |  | Filtro de pressão em ABS, para 360 l/h | un | 284.77 | 23.35 | 308.12
44.20.390 |  | Válvula de PVC para lavatório | un | 3.2 | 1.35 | 4.55
44.20.620 |  | Válvula americana | un | 35.79 | 1.35 | 37.14
44.20.640 |  | Válvula de metal cromado de 1 1/2´ | un | 61.74 | 6.64 | 68.38
44.20.650 |  | Válvula de metal cromado de 1´ | un | 28.6 | 6.64 | 35.24
45 | ENTRADA DE ÁGUA, INCÊNDIO E GÁS
45.01 | Entrada de água
45.01.020 |  | Entrada completa de água com abrigo e registro de gaveta, DN= 3/4´ | un | 549.19 | 403.92 | 953.11
45.01.040 |  | Entrada completa de água com abrigo e registro de gaveta, DN= 1´ | un | 577.78 | 403.92 | 981.7
45.01.060 |  | Entrada completa de água com abrigo e registro de gaveta, DN= 1 1/2´ | un | 1660.46 | 708.14 | 2368.6
45.01.066 |  | Entrada completa de água com abrigo e registro de gaveta, DN= 2´ | un | 1738.03 | 708.14 | 2446.17
45.01.080 |  | Entrada completa de água com abrigo e registro de gaveta, DN= 2 1/2´ | un | 1932.11 | 708.14 | 2640.25
45.01.082 |  | Entrada completa de água com abrigo e registro de gaveta, DN= 3´ | un | 2109.18 | 708.14 | 2817.32
45.02 | Entrada de gás
45.02.020 |  | Entrada completa de gás GLP domiciliar com 2 bujões de 13 kg | un | 1265.98 | 512.08 | 1778.06
45.02.040 |  | Entrada completa de gás GLP com 2 cilindros de 45 kg | un | 3202.74 | 1101.35 | 4304.09
45.02.060 |  | Entrada completa de gás GLP com 4 cilindros de 45 kg | un | 5448.38 | 1451.93 | 6900.31
45.02.080 |  | Entrada completa de gás GLP com 6 cilindros de 45 kg | un | 7682.79 | 1760.53 | 9443.32
45.02.200 |  | Abrigo padronizado de gás GLP encanado | un | 388.55 | 349.28 | 737.83
45.03 | Hidrômetro
45.03.010 |  | Hidrômetro em ferro fundido, diâmetro 50 mm (2´) | un | 2202.47 | 24.89 | 2227.36
45.03.030 |  | Hidrômetro em ferro fundido, diâmetro 100 mm (4´) | un | 3276.39 | 24.89 | 3301.28
45.03.100 |  | Hidrômetro em bronze, diâmetro de 25 mm (1´) | un | 430.4 | 39.82 | 470.22
45.03.110 |  | Hidrômetro em bronze, diâmetro de 40 mm (1 1/2´) | un | 707.67 | 39.82 | 747.49
45.03.200 |  | Filtro tipo cesto para hidrômetro de 50 mm (2´) | un | 1425 | 24.89 | 1449.89
45.20 | Reparos, conservações e complementos - GRUPO 45
45.20.020 |  | Cilindro de gás (GLP) de 45 kg, com carga | un | 732.2 | 0 | 732.2
46 | TUBULAÇÃO E CONDUTORES PARA LÍQUIDOS E GASES.
46.01 | Tubulação em PVC rígido marrom para sistemas prediais de água fria
46.01.010 |  | Tubo de PVC rígido soldável marrom, DN= 20 mm, (1/2´), inclusive conexões | m | 3.62 | 16.6 | 20.22
46.01.020 |  | Tubo de PVC rígido soldável marrom, DN= 25 mm, (3/4´), inclusive conexões | m | 4.23 | 16.6 | 20.83
46.01.030 |  | Tubo de PVC rígido soldável marrom, DN= 32 mm, (1´), inclusive conexões | m | 9.95 | 16.6 | 26.55
46.01.040 |  | Tubo de PVC rígido soldável marrom, DN= 40 mm, (1 1/4´), inclusive conexões | m | 13.4 | 16.6 | 30
46.01.050 |  | Tubo de PVC rígido soldável marrom, DN= 50 mm, (1 1/2´), inclusive conexões | m | 13.82 | 19.91 | 33.73
46.01.060 |  | Tubo de PVC rígido soldável marrom, DN= 60 mm, (2´), inclusive conexões | m | 25.24 | 23.23 | 48.47
46.01.070 |  | Tubo de PVC rígido soldável marrom, DN= 75 mm, (2 1/2´), inclusive conexões | m | 35.97 | 29.87 | 65.84
46.01.080 |  | Tubo de PVC rígido soldável marrom, DN= 85 mm, (3´), inclusive conexões | m | 43.72 | 33.18 | 76.9
46.01.090 |  | Tubo de PVC rígido soldável marrom, DN= 110 mm, (4´), inclusive conexões | m | 80.09 | 36.5 | 116.59
46.02 | Tubulação em PVC rígido branco para esgoto domiciliar
46.02.010 |  | Tubo de PVC rígido branco, pontas lisas, soldável, linha esgoto série normal, DN= 40 mm, inclusive conexões | m | 7.05 | 16.6 | 23.65
46.02.050 |  | Tubo de PVC rígido branco PxB com virola e anel de borracha, linha esgoto série normal, DN= 50 mm, inclusive conexões | m | 9.98 | 19.91 | 29.89
46.02.060 |  | Tubo de PVC rígido branco PxB com virola e anel de borracha, linha esgoto série normal, DN= 75 mm, inclusive conexões | m | 16.55 | 29.87 | 46.42
46.02.070 |  | Tubo de PVC rígido branco PxB com virola e anel de borracha, linha esgoto série normal, DN= 100 mm, inclusive conexões | m | 15.08 | 36.5 | 51.58
46.03 | Tubulação em PVC rígido branco série R - A.P e esgoto domiciliar
46.03.038 |  | Tubo de PVC rígido PxB com virola e anel de borracha, linha esgoto série reforçada ´R´, DN= 50 mm, inclusive conexões | m | 16.1 | 19.91 | 36.01
46.03.040 |  | Tubo de PVC rígido PxB com virola e anel de borracha, linha esgoto série reforçada ´R´, DN= 75 mm, inclusive conexões | m | 22.02 | 29.87 | 51.89
46.03.050 |  | Tubo de PVC rígido PxB com virola e anel de borracha, linha esgoto série reforçada ´R´, DN= 100 mm, inclusive conexões | m | 32.25 | 36.5 | 68.75
46.03.060 |  | Tubo de PVC rígido PxB com virola e anel de borracha, linha esgoto série reforçada ´R´. DN= 150 mm, inclusive conexões | m | 69.45 | 36.5 | 105.95
46.03.080 |  | Tubo de PVC rígido, pontas lisas, soldável, linha esgoto série reforçada ´R´, DN= 40 mm, inclusive conexões | m | 13.34 | 16.6 | 29.94
46.04 | Tubulação em PVC rígido com junta elástica - adução e distribuição de água
46.04.010 |  | Tubo de PVC rígido tipo PBA classe 15, DN= 50mm, (DE= 60mm), inclusive conexões | m | 13.52 | 11.67 | 25.19
46.04.020 |  | Tubo de PVC rígido tipo PBA classe 15, DN= 75mm, (DE= 85mm), inclusive conexões | m | 25.53 | 11.67 | 37.2
46.04.030 |  | Tubo de PVC rígido tipo PBA classe 15, DN= 100mm, (DE= 110mm), inclusive conexões | m | 45.96 | 11.67 | 57.63
46.04.040 |  | Tubo de PVC rígido DEFoFo, DN= 100mm (DE= 118mm), inclusive conexões | m | 58.21 | 11.67 | 69.88
46.04.050 |  | Tubo de PVC rígido DEFoFo, DN= 150mm (DE= 170mm), inclusive conexões | m | 123.09 | 11.67 | 134.76
46.04.070 |  | Tubo de PVC rígido DEFoFo, DN= 200mm (DE= 222mm), inclusive conexões | m | 191.58 | 23.35 | 214.93
46.04.080 |  | Tubo de PVC rígido DEFoFo, DN= 250mm (DE= 274mm), inclusive conexões | m | 294.93 | 23.35 | 318.28
46.04.090 |  | Tubo de PVC rígido DEFoFo, DN= 300mm (DE= 326mm), inclusive conexões | m | 408.14 | 23.35 | 431.49
46.05 | Tubulação em PVC rígido com junta elástica - rede de esgoto
46.05.020 |  | Tubo PVC rígido, tipo Coletor Esgoto, junta elástica, DN= 100 mm, inclusive conexões | m | 15.61 | 11.67 | 27.28
46.05.040 |  | Tubo PVC rígido, tipo Coletor Esgoto, junta elástica, DN= 150 mm, inclusive conexões | m | 33.52 | 11.67 | 45.19
46.05.050 |  | Tubo PVC rígido, tipo Coletor Esgoto, junta elástica, DN= 200 mm, inclusive conexões | m | 53.91 | 23.35 | 77.26
46.05.060 |  | Tubo PVC rígido, tipo Coletor Esgoto, junta elástica, DN= 250 mm, inclusive conexões | m | 87.4 | 23.35 | 110.75
46.05.070 |  | Tubo PVC rígido, tipo Coletor Esgoto, junta elástica, DN= 300 mm, inclusive conexões | m | 143.61 | 23.35 | 166.96
46.05.090 |  | Tubo PVC rígido, tipo Coletor Esgoto, junta elástica, DN= 400 mm, inclusive conexões | m | 255.76 | 23.35 | 279.11
46.07 | Tubulação galvanizado
46.07.010 |  | Tubo galvanizado DN= 1/2´, inclusive conexões | m | 20.92 | 33.18 | 54.1
46.07.020 |  | Tubo galvanizado DN= 3/4´, inclusive conexões | m | 25.59 | 36.5 | 62.09
46.07.030 |  | Tubo galvanizado DN= 1´, inclusive conexões | m | 34.62 | 43.14 | 77.76
46.07.040 |  | Tubo galvanizado DN= 1 1/4´, inclusive conexões | m | 44.46 | 46.45 | 90.91
46.07.050 |  | Tubo galvanizado DN= 1 1/2´, inclusive conexões | m | 48.28 | 53.09 | 101.37
46.07.060 |  | Tubo galvanizado DN= 2´, inclusive conexões | m | 66.19 | 59.72 | 125.91
46.07.070 |  | Tubo galvanizado DN= 2 1/2´, inclusive conexões | m | 86.2 | 66.36 | 152.56
46.07.080 |  | Tubo galvanizado DN= 3´, inclusive conexões | m | 98.39 | 74.66 | 173.05
46.07.090 |  | Tubo galvanizado DN= 4´, inclusive conexões | m | 142.98 | 82.96 | 225.94
46.07.100 |  | Tubo galvanizado DN= 6´, inclusive conexões | m | 236.63 | 91.25 | 327.88
46.08 | Tubulação em aço carbono galvanizado classe schedule
46.08.006 |  | Tubo galvanizado sem costura schedule 40, DN= 1/2´, inclusive conexões | m | 34.86 | 33.18 | 68.04
46.08.010 |  | Tubo galvanizado sem costura schedule 40, DN= 3/4´, inclusive conexões | m | 43.96 | 36.5 | 80.46
46.08.020 |  | Tubo galvanizado sem costura schedule 40, DN= 1´, inclusive conexões | m | 49.57 | 43.14 | 92.71
46.08.030 |  | Tubo galvanizado sem costura schedule 40, DN= 1 1/4´, inclusive conexões | m | 64.45 | 46.45 | 110.9
46.08.040 |  | Tubo galvanizado sem costura schedule 40, DN= 1 1/2´, inclusive conexões | m | 74.59 | 53.09 | 127.68
46.08.050 |  | Tubo galvanizado sem costura schedule 40, DN= 2´, inclusive conexões | m | 85.79 | 59.72 | 145.51
46.08.070 |  | Tubo galvanizado sem costura schedule 40, DN= 2 1/2´, inclusive conexões | m | 141.27 | 66.36 | 207.63
46.08.080 |  | Tubo galvanizado sem costura schedule 40, DN= 3´, inclusive conexões | m | 167.22 | 74.66 | 241.88
46.08.100 |  | Tubo galvanizado sem costura schedule 40, DN= 4´, inclusive conexões | m | 236.15 | 82.96 | 319.11
46.08.110 |  | Tubo galvanizado sem costura schedule 40, DN= 6´, inclusive conexões | m | 407.48 | 91.25 | 498.73
46.09 | Conexões e acessórios em ferro fundido, predial e tradicional, esgoto e pluvial
46.09.050 |  | Joelho 45° em ferro fundido, linha predial tradicional, DN= 50 mm | un | 47.47 | 9.96 | 57.43
46.09.060 |  | Joelho 45° em ferro fundido, linha predial tradicional, DN= 75 mm | un | 61.31 | 9.96 | 71.27
46.09.070 |  | Joelho 45° em ferro fundido, linha predial tradicional, DN= 100 mm | un | 74.7 | 13.27 | 87.97
46.09.080 |  | Joelho 45° em ferro fundido, linha predial tradicional, DN= 150 mm | un | 124.63 | 13.27 | 137.9
46.09.100 |  | Joelho 87° 30´ em ferro fundido, linha predial tradicional, DN= 50 mm | un | 64.78 | 9.96 | 74.74
46.09.110 |  | Joelho 87° 30´ em ferro fundido, linha predial tradicional, DN= 75 mm | un | 83.38 | 9.96 | 93.34
46.09.120 |  | Joelho 87° 30´ em ferro fundido, linha predial tradicional, DN= 100 mm | un | 111.73 | 13.27 | 125
46.09.130 |  | Joelho 87° 30´ em ferro fundido, linha predial tradicional, DN= 150 mm | un | 188.91 | 13.27 | 202.18
46.09.150 |  | Luva bolsa e bolsa em ferro fundido, linha predial tradicional, DN= 50 mm | un | 44.5 | 9.96 | 54.46
46.09.160 |  | Luva bolsa e bolsa em ferro fundido, linha predial tradicional, DN= 75 mm | un | 54.83 | 9.96 | 64.79
46.09.170 |  | Luva bolsa e bolsa em ferro fundido, linha predial tradicional, DN= 100 mm | un | 58.01 | 13.27 | 71.28
46.09.180 |  | Luva bolsa e bolsa em ferro fundido, linha predial tradicional, DN= 150 mm | un | 88.44 | 13.27 | 101.71
46.09.200 |  | Placa cega em ferro fundido, linha predial tradicional, DN= 75 mm | un | 32.77 | 9.96 | 42.73
46.09.210 |  | Placa cega em ferro fundido, linha predial tradicional, DN= 100 mm | un | 40.13 | 13.27 | 53.4
46.09.230 |  | Junção 45° em ferro fundido, linha predial tradicional, DN= 50 x 50 mm | un | 73.36 | 9.96 | 83.32
46.09.240 |  | Junção 45° em ferro fundido, linha predial tradicional, DN= 75 x 50 mm | un | 92.32 | 13.27 | 105.59
46.09.250 |  | Junção 45° em ferro fundido, linha predial tradicional, DN= 75 x 75 mm | un | 112.76 | 13.27 | 126.03
46.09.260 |  | Junção 45° em ferro fundido, linha predial tradicional, DN= 100 x 50 mm | un | 111.62 | 13.27 | 124.89
46.09.270 |  | Junção 45° em ferro fundido, linha predial tradicional, DN= 100 x 75 mm | un | 120.96 | 13.27 | 134.23
46.09.280 |  | Junção 45° em ferro fundido, linha predial tradicional, DN= 100 x 100 mm | un | 145.46 | 13.27 | 158.73
46.09.290 |  | Junção 45° em ferro fundido, linha predial tradicional, DN= 150 x 100 mm | un | 173.04 | 16.6 | 189.64
46.09.300 |  | Junção dupla 45° em ferro fundido, linha predial tradicional, DN= 100 mm | un | 190.26 | 13.27 | 203.53
46.09.320 |  | Te sanitário 87° 30´ em ferro fundido, linha predial tradicional, DN= 50 x 50 mm | un | 70.17 | 9.96 | 80.13
46.09.330 |  | Te sanitário 87° 30´ em ferro fundido, linha predial tradicional, DN= 75 x 50 mm | un | 78.85 | 13.27 | 92.12
46.09.340 |  | Te sanitário 87° 30´ em ferro fundido, linha predial tradicional, DN= 75 x 75 mm | un | 99.92 | 13.27 | 113.19
46.09.350 |  | Te sanitário 87° 30´ em ferro fundido, linha predial tradicional, DN= 100 x 50 mm | un | 90.32 | 13.27 | 103.59
46.09.360 |  | Te sanitário 87° 30´ em ferro fundido, linha predial tradicional, DN= 100 x 75 mm | un | 98.36 | 13.27 | 111.63
46.09.370 |  | Te sanitário 87° 30´ em ferro fundido, linha predial tradicional, DN= 100 x 100 mm | un | 136.05 | 13.27 | 149.32
46.09.400 |  | Bucha de redução em ferro fundido, linha predial tradicional, DN= 75 x 50 mm | un | 31.81 | 13.27 | 45.08
46.09.410 |  | Bucha de redução em ferro fundido, linha predial tradicional, DN= 100 x 75 mm | un | 35.68 | 13.27 | 48.95
46.09.420 |  | Bucha de redução em ferro fundido, linha predial tradicional, DN= 150 x 100 mm | un | 89.63 | 16.6 | 106.23
46.10 | Tubulação em cobre para água quente, gás e vapor
46.10.010 |  | Tubo de cobre classe A, DN= 15mm (1/2´), inclusive conexões | m | 36.34 | 10.94 | 47.28
46.10.020 |  | Tubo de cobre classe A, DN= 22mm (3/4´), inclusive conexões | m | 53.99 | 11.94 | 65.93
46.10.030 |  | Tubo de cobre classe A, DN= 28mm (1´), inclusive conexões | m | 65.89 | 14.93 | 80.82
46.10.040 |  | Tubo de cobre classe A, DN= 35mm (1 1/4´), inclusive conexões | m | 110.4 | 16.93 | 127.33
46.10.050 |  | Tubo de cobre classe A, DN= 42mm (1 1/2´), inclusive conexões | m | 125.03 | 16.93 | 141.96
46.10.060 |  | Tubo de cobre classe A, DN= 54mm (2´), inclusive conexões | m | 161.32 | 22.9 | 184.22
46.10.070 |  | Tubo de cobre classe A, DN= 66mm (2 1/2´), inclusive conexões | m | 224.54 | 26.87 | 251.41
46.10.080 |  | Tubo de cobre classe A, DN= 79mm (3´), inclusive conexões | m | 295.23 | 28.88 | 324.11
46.10.090 |  | Tubo de cobre classe A, DN= 104mm (4´), inclusive conexões | m | 403.18 | 32.84 | 436.02
46.10.200 |  | Tubo de cobre classe E, DN= 22mm (3/4´), inclusive conexões | m | 35.55 | 11.94 | 47.49
46.10.210 |  | Tubo de cobre classe E, DN= 28mm (1´), inclusive conexões | m | 43.47 | 14.93 | 58.4
46.10.220 |  | Tubo de cobre classe E, DN= 35mm (1 1/4´), inclusive conexões | m | 72.72 | 16.93 | 89.65
46.10.230 |  | Tubo de cobre classe E, DN= 42mm (1 1/2´), inclusive conexões | m | 81.32 | 16.93 | 98.25
46.10.240 |  | Tubo de cobre classe E, DN= 54mm (2´), inclusive conexões | m | 127.09 | 22.9 | 149.99
46.10.250 |  | Tubo de cobre classe E, DN= 66mm (2 1/2´), inclusive conexões | m | 168.7 | 26.87 | 195.57
46.12 | Tubulação em concreto para rede de águas pluviais
46.12.010 |  | Tubo de concreto (PS-1), DN= 300mm | m | 36.06 | 21.95 | 58.01
46.12.020 |  | Tubo de concreto (PS-1), DN= 400mm | m | 45.99 | 25.47 | 71.46
46.12.050 |  | Tubo de concreto (PS-2), DN= 300mm | m | 39.44 | 21.95 | 61.39
46.12.060 |  | Tubo de concreto (PS-2), DN= 400mm | m | 49.3 | 25.47 | 74.77
46.12.070 |  | Tubo de concreto (PS-2), DN= 500mm | m | 70.22 | 31.45 | 101.67
46.12.080 |  | Tubo de concreto (PA-1), DN= 600mm | m | 105.63 | 35.8 | 141.43
46.12.100 |  | Tubo de concreto (PA-1), DN= 800mm | m | 182.54 | 46.12 | 228.66
46.12.120 |  | Tubo de concreto (PA-1), DN= 1000mm | m | 271.4 | 58.09 | 329.49
46.12.140 |  | Tubo de concreto (PA-1), DN= 1200mm | m | 394.63 | 86.84 | 481.47
46.12.150 |  | Tubo de concreto (PA-2), DN= 600mm | m | 100.9 | 35.8 | 136.7
46.12.160 |  | Tubo de concreto (PA-2), DN= 800mm | m | 195.75 | 46.12 | 241.87
46.12.170 |  | Tubo de concreto (PA-2), DN= 1000mm | m | 284.58 | 58.09 | 342.67
46.12.180 |  | Tubo de concreto (PA-3), DN= 600mm | m | 147.24 | 35.8 | 183.04
46.12.190 |  | Tubo de concreto (PA-3), DN= 800mm | m | 258.47 | 46.12 | 304.59
46.12.200 |  | Tubo de concreto (PA-3), DN= 1000mm | m | 376.83 | 58.09 | 434.92
46.12.210 |  | Meio tubo de concreto, DN= 300mm | m | 22.55 | 21.26 | 43.81
46.12.220 |  | Meio tubo de concreto, DN= 400mm | m | 27.32 | 27.09 | 54.41
46.12.240 |  | Meio tubo de concreto, DN= 600mm | m | 48.26 | 45.79 | 94.05
46.12.250 |  | Tubo de concreto (PA-2), DN= 1500mm | m | 631.93 | 130.26 | 762.19
46.12.260 |  | Tubo de concreto (PA-1), DN= 400mm | m | 66.05 | 25.47 | 91.52
46.12.270 |  | Tubo de concreto (PA-2), DN= 400mm | m | 60.04 | 25.47 | 85.51
46.12.280 |  | Tubo de concreto (PA-3), DN= 400mm | m | 87.97 | 25.47 | 113.44
46.12.290 |  | Tubo de concreto (PA-2), DN= 700mm | m | 147.47 | 40.14 | 187.61
46.12.300 |  | Tubo de concreto (PA-2), DN= 500mm | m | 78.66 | 31.45 | 110.11
46.12.310 |  | Tubo de concreto (PA-2), DN= 900mm | m | 245.71 | 52.1 | 297.81
46.12.320 |  | Tubo de concreto (PA-1), DN= 300mm | m | 57.2 | 21.95 | 79.15
46.12.330 |  | Tubo de concreto (PA-2), DN= 300mm | m | 57.72 | 21.95 | 79.67
46.12.340 |  | Meio tubo de concreto, DN= 200mm | m | 13.94 | 7.75 | 21.69
46.13 | Tubulação em PEAD corrugado perfurado para rede drenagem
46.13.006 |  | Tubo em polietileno de alta densidade corrugado perfurado, DN= 2 1/2´, inclusive conexões | m | 9.21 | 1.11 | 10.32
46.13.010 |  | Tubo em polietileno de alta densidade corrugado perfurado, DN= 3´, inclusive conexões | m | 11.36 | 1.11 | 12.47
46.13.020 |  | Tubo em polietileno de alta densidade corrugado perfurado, DN= 4´, inclusive conexões | m | 14.24 | 1.11 | 15.35
46.13.026 |  | Tubo em polietileno de alta densidade corrugado perfurado, DN= 6´, inclusive conexões | m | 33.75 | 1.11 | 34.86
46.13.030 |  | Tubo em polietileno de alta densidade corrugado perfurado, DN= 8´, inclusive conexões | m | 52.76 | 1.11 | 53.87
46.13.100 |  | Tubo em polietileno de alta densidade corrugado, DN= 250 mm | m | 73.04 | 1.65 | 74.69
46.13.101 |  | Tubo em polietileno de alta densidade corrugado, DN= 300 mm | m | 101.84 | 1.65 | 103.49
46.13.102 |  | Tubo em polietileno de alta densidade corrugado, DN= 400 mm | m | 150.94 | 1.65 | 152.59
46.13.103 |  | Tubo em polietileno de alta densidade corrugado, DN= 500 mm | m | 247.5 | 1.65 | 249.15
46.13.104 |  | Tubo em polietileno de alta densidade corrugado, DN= 600 mm | m | 342.22 | 1.65 | 343.87
46.13.105 |  | Tubo em polietileno de alta densidade corrugado, DN= 800 mm | m | 542.65 | 1.65 | 544.3
46.13.106 |  | Tubo em polietileno de alta densidade corrugado, DN= 1000 mm | m | 842 | 1.65 | 843.65
46.13.107 |  | Tubo em polietileno de alta densidade corrugado, DN= 1200 mm | m | 1081.42 | 1.65 | 1083.07
46.14 | Tubulação em ferro dúctil para redes de saneamento
46.14.020 |  | Tubo de ferro fundido classe K-7 com junta elástica, DN= 150mm, inclusive conexões | m | 345.22 | 23.35 | 368.57
46.14.030 |  | Tubo de ferro fundido classe K-7 com junta elástica, DN= 200mm, inclusive conexões | m | 414.4 | 23.35 | 437.75
46.14.040 |  | Tubo de ferro fundido classe K-7 com junta elástica, DN= 250mm, inclusive conexões | m | 527.22 | 23.35 | 550.57
46.14.050 |  | Tubo de ferro fundido classe K-7 com junta elástica, DN= 350mm, inclusive conexões | m | 783.03 | 23.35 | 806.38
46.14.060 |  | Tubo de ferro fundido classe K-7 com junta elástica, DN= 300mm, inclusive conexões | m | 590.93 | 23.35 | 614.28
46.14.490 |  | Tubo de ferro fundido classe k-9 com junta elástica, DN= 80mm, inclusive conexões | m | 296.04 | 23.35 | 319.39
46.14.510 |  | Tubo de ferro fundido classe K-9 com junta elástica, DN= 100mm, inclusive conexões | m | 304.82 | 23.35 | 328.17
46.14.520 |  | Tubo de ferro fundido classe K-9 com junta elástica, DN= 150mm, inclusive conexões | m | 334.21 | 23.35 | 357.56
46.14.530 |  | Tubo de ferro fundido classe K-9 com junta elástica, DN= 200mm, inclusive conexões | m | 410.88 | 23.35 | 434.23
46.14.540 |  | Tubo de ferro fundido classe k-9 com junta elástica, DN= 250mm, inclusive conexões | m | 562.51 | 23.35 | 585.86
46.14.550 |  | Tubo de ferro fundido classe K-9 com junta elástica, DN= 300mm, inclusive conexões | m | 674.33 | 23.35 | 697.68
46.14.560 |  | Tubo de ferro fundido classe k-9 com junta elástica, DN= 350mm, inclusive conexões | m | 893.33 | 23.35 | 916.68
46.15 | Tubulação em PEAD - recalque de tratamento de esgoto
46.15.111 |  | Tubo em polietileno de alta densidade DE=160 mm - PN-10, inclusive conexões | m | 106.69 | 14.01 | 120.7
46.15.112 |  | Tubo em polietileno de alta densidade DE=200 mm - PN-10, inclusive conexões | m | 158.7 | 18.67 | 177.37
46.15.113 |  | Tubo em polietileno de alta densidade DE=225 mm - PN-10, inclusive conexões | m | 185.89 | 18.67 | 204.56
46.18 | Tubulação flangeada em ferro dúctil para redes de saneamento
46.18.010 |  | Tubo em ferro fundido com ponta e ponta TCLA - DN= 80mm, sem juntas e conexões | m | 447 | 26.66 | 473.66
46.18.020 |  | Tubo em ferro fundido com ponta e ponta TCLA - DN= 100mm, sem juntas e conexões | m | 501.38 | 26.66 | 528.04
46.18.030 |  | Tubo em ferro fundido com ponta e ponta TCLA - DN= 150mm, sem juntas e conexões | m | 706.2 | 26.66 | 732.86
46.18.040 |  | Tubo em ferro fundido com ponta e ponta TCLA - DN= 200mm, sem juntas e conexões | m | 871.43 | 26.66 | 898.09
46.18.050 |  | Tubo em ferro fundido com ponta e ponta TCLA - DN= 250mm, sem juntas e conexões | m | 1046.26 | 28.65 | 1074.91
46.18.060 |  | Tubo em ferro fundido com ponta e ponta TCLA - DN= 300mm, sem juntas e conexões | m | 1243.18 | 28.65 | 1271.83
46.18.089 |  | Flange avulso em ferro fundido, classe PN-10, DN= 50mm | un | 82.02 | 14.6 | 96.62
46.18.090 |  | Flange avulso em ferro fundido, classe PN-10, DN= 80mm | un | 96.99 | 14.6 | 111.59
46.18.100 |  | Flange avulso em ferro fundido, classe PN-10, DN= 100mm | un | 136.68 | 15.92 | 152.6
46.18.110 |  | Flange avulso em ferro fundido, classe PN-10, DN= 150mm | un | 189.56 | 17.26 | 206.82
46.18.120 |  | Flange avulso em ferro fundido, classe PN-10, DN= 200mm | un | 226.64 | 18.58 | 245.22
46.18.130 |  | Flange avulso em ferro fundido, classe PN-10, DN= 250mm | un | 287.15 | 19.91 | 307.06
46.18.140 |  | Flange avulso em ferro fundido, classe PN-10, DN= 300mm | un | 371.44 | 21.24 | 392.68
46.18.168 |  | Curva de 90° em ferro fundido com flanges, classe PN-10, DN= 50mm | un | 197.02 | 18.58 | 215.6
46.18.170 |  | Curva de 90° em ferro fundido, com flanges, classe PN-10, DN= 80mm | un | 231.75 | 14.6 | 246.35
46.18.180 |  | Curva de 90° em ferro fundido, com flanges, classe PN-10, DN= 100mm | un | 264.83 | 18.58 | 283.41
46.18.190 |  | Curva de 90° em ferro fundido, com flanges, classe PN-10, DN= 150mm | un | 441.12 | 21.24 | 462.36
46.18.410 |  | Te em ferro fundido, com flanges, classe PN-10, DN= 80mm, com derivação de 80mm | un | 342.75 | 15.92 | 358.67
46.18.420 |  | Te em ferro fundido, com flanges, classe PN-10, DN= 100mm, com derivações de 80 até 100mm | un | 407.11 | 18.58 | 425.69
46.18.430 |  | Te em ferro fundido, com flanges, classe PN-10, DN= 150mm, com derivações de 80 até 150mm | un | 680.95 | 21.24 | 702.19
46.18.560 |  | Junta Gibault em ferro fundido, DN= 80mm, completa | un | 87.97 | 14.6 | 102.57
46.18.570 |  | Junta Gibault em ferro fundido, DN= 100 mm, completa | un | 114.23 | 15.92 | 130.15
46.19 | Tubulação flangeada em ferro dúctil para redes de saneamento.
46.19.500 |  | Redução excêntrica em ferro fundido, com flanges, classe PN-10, DN= 100mm x 80mm | un | 281.24 | 18.58 | 299.82
46.19.510 |  | Redução excêntrica em ferro fundido, com flanges, classe PN-10, DN= 150mm x 80/100mm | un | 402.12 | 21.24 | 423.36
46.19.520 |  | Redução excêntrica em ferro fundido, com flanges, classe PN-10, DN= 200mm x 100/150mm | un | 515.1 | 23.89 | 538.99
46.19.530 |  | Redução excêntrica em ferro fundido, com flanges, classe PN-10, DN= 250mm x 150/200mm | un | 934.3 | 26.54 | 960.84
46.19.590 |  | Redução concêntrica em ferro fundido, com flanges, classe PN-10, DN= 80 x 50mm | un | 199.24 | 18.58 | 217.82
46.19.600 |  | Redução concêntrica em ferro fundido, com flanges, classe PN-10, DN= 100mm x 80mm | un | 242.16 | 18.58 | 260.74
46.19.610 |  | Redução concêntrica em ferro fundido, com flanges, classe PN-10, DN= 150mm x 80/100mm | un | 399.06 | 21.24 | 420.3
46.19.620 |  | Redução concêntrica em ferro fundido, com flanges, classe PN-10, DN= 200mm x 100/150mm | un | 550.55 | 23.89 | 574.44
46.19.630 |  | Redução concêntrica em ferro fundido, com flanges, classe PN-10, DN= 250mm x 150/200mm | un | 797.28 | 26.54 | 823.82
46.20 | Reparos, conservações e complementos - GRUPO 46
46.20.010 |  | Assentamento de tubo de concreto com diâmetro até 600 mm | m | 1.12 | 45.79 | 46.91
46.20.020 |  | Assentamento de tubo de concreto com diâmetro de 700 até 1500 mm | m | 48.3 | 26.64 | 74.94
46.21 | Tubulação em aço preto schedule
46.21.012 |  | Tubo de aço carbono preto sem costura Schedule 40, DN= 1´ - inclusive conexões | m | 35.44 | 46.45 | 81.89
46.21.036 |  | Tubo de aço carbono preto sem costura Schedule 40, DN= 1 1/4´ - inclusive conexões | m | 42.68 | 53.09 | 95.77
46.21.040 |  | Tubo de aço carbono preto sem costura Schedule 40, DN= 1 1/2´ - inclusive conexões | m | 46.5 | 53.09 | 99.59
46.21.046 |  | Tubo de aço carbono preto sem costura Schedule 40, DN= 2´ - inclusive conexões | m | 58.68 | 59.72 | 118.4
46.21.056 |  | Tubo de aço carbono preto sem costura Schedule 40, DN= 2 1/2´ - inclusive conexões | m | 99.75 | 66.36 | 166.11
46.21.060 |  | Tubo de aço carbono preto sem costura Schedule 40, DN= 3´ - inclusive conexões | m | 109.4 | 74.66 | 184.06
46.21.066 |  | Tubo de aço carbono preto sem costura Schedule 40, DN= 3 1/2´ - inclusive conexões | m | 127.82 | 79.63 | 207.45
46.21.080 |  | Tubo de aço carbono preto sem costura Schedule 40, DN= 4´ - inclusive conexões | m | 155.11 | 82.96 | 238.07
46.21.090 |  | Tubo de aço carbono preto sem costura Schedule 40, DN= 5´ - inclusive conexões | m | 212.1 | 87.92 | 300.02
46.21.100 |  | Tubo de aço carbono preto sem costura Schedule 40, DN= 6´ - inclusive conexões | m | 293.38 | 91.25 | 384.63
46.21.110 |  | Tubo de aço carbono preto sem costura Schedule 40, DN= 8´ - inclusive conexões | m | 453.62 | 99.54 | 553.16
46.21.140 |  | Tubo de aço carbono preto com costura Schedule 40, DN= 10´ - inclusive conexões | m | 465.67 | 109.5 | 575.17
46.21.150 |  | Tubo de aço carbono preto com costura Schedule 40, DN= 12´ - inclusive conexões | m | 635.77 | 116.14 | 751.91
46.23 | Tubulação em concreto para rede de esgoto sanitário
46.23.110 |  | Tubo de concreto classe EA-3, DN= 400 mm | m | 91.62 | 10.8 | 102.42
46.23.120 |  | Tubo de concreto classe EA-3, DN= 500 mm | m | 113.78 | 16.2 | 129.98
46.23.130 |  | Tubo de concreto classe EA-3, DN= 600 mm | m | 150.27 | 18.9 | 169.17
46.23.140 |  | Tubo de concreto classe EA-3, DN= 700 mm | m | 203.47 | 21.6 | 225.07
46.23.150 |  | Tubo de concreto classe EA-3, DN= 800 mm | m | 255.32 | 27 | 282.32
46.23.160 |  | Tubo de concreto classe EA-3, DN= 900 mm | m | 321.2 | 32.4 | 353.6
46.23.170 |  | Tubo de concreto classe EA-3, DN= 1000 mm | m | 372.06 | 40.5 | 412.56
46.23.180 |  | Tubo de concreto classe EA-3, DN= 1200 mm | m | 538.71 | 81 | 619.71
46.26 | Tubulação em ferro fundido predial SMU - esgoto e pluvial
46.26.010 |  | Tubo em ferro fundido com ponta e ponta, predial SMU, DN= 50 mm | m | 86.89 | 16.6 | 103.49
46.26.020 |  | Tubo em ferro fundido com ponta e ponta, predial SMU, DN= 75 mm | m | 110.98 | 16.6 | 127.58
46.26.030 |  | Tubo em ferro fundido com ponta e ponta, predial SMU, DN= 100 mm | m | 126.48 | 23.35 | 149.83
46.26.040 |  | Tubo em ferro fundido com ponta e ponta, predial SMU, DN= 150 mm | m | 198.96 | 23.35 | 222.31
46.26.050 |  | Tubo em ferro fundido com ponta e ponta, predial SMU, DN= 200 mm | m | 384.3 | 23.35 | 407.65
46.26.060 |  | Junta de união em aço inoxidável para tubo em ferro fundido predial SMU, DN= 50 mm | un | 34.74 | 13.27 | 48.01
46.26.070 |  | Junta de união em aço inoxidável para tubo em ferro fundido predial SMU, DN= 75 mm | un | 39.26 | 13.27 | 52.53
46.26.080 |  | Junta de união em aço inoxidável para tubo em ferro fundido predial SMU, DN= 100 mm | un | 40.6 | 16.6 | 57.2
46.26.090 |  | Junta de união em aço inoxidável para tubo em ferro fundido predial SMU, DN= 150 mm | un | 77.77 | 16.6 | 94.37
46.26.100 |  | Junta de união em aço inoxidável para tubo em ferro fundido predial SMU, DN= 200 mm | un | 118.46 | 16.6 | 135.06
46.26.110 |  | Conjunto de ancoragem para tubo em ferro fundido predial SMU, DN= 50 mm | cj | 839.19 | 13.27 | 852.46
46.26.120 |  | Conjunto de ancoragem para tubo em ferro fundido predial SMU, DN= 75 mm | cj | 847.11 | 13.27 | 860.38
46.26.130 |  | Conjunto de ancoragem para tubo em ferro fundido predial SMU, DN= 100 mm | cj | 835.21 | 16.6 | 851.81
46.26.136 |  | Conjunto de ancoragem para tubo em ferro fundido predial SMU, DN= 125 mm | cj | 1078.55 | 16.6 | 1095.15
46.26.140 |  | Conjunto de ancoragem para tubo em ferro fundido predial SMU, DN= 150 mm | cj | 1309.34 | 16.6 | 1325.94
46.26.150 |  | Conjunto de ancoragem para tubo em ferro fundido predial SMU, DN= 200 mm | cj | 1834.1 | 16.6 | 1850.7
46.26.200 |  | Tubo em ferro fundido com ponta e ponta, predial SMU, DN= 125 mm | m | 232.17 | 23.35 | 255.52
46.26.210 |  | Tubo em ferro fundido com ponta e ponta, predial SMU, DN= 250 mm | m | 521.78 | 23.35 | 545.13
46.26.400 |  | Joelho 45° em ferro fundido, predial SMU, DN= 50 mm | un | 89.37 | 13.27 | 102.64
46.26.410 |  | Joelho 45° em ferro fundido, predial SMU, DN= 75 mm | un | 121.74 | 13.27 | 135.01
46.26.420 |  | Joelho 45° em ferro fundido, predial SMU, DN= 100 mm | un | 127.68 | 16.6 | 144.28
46.26.426 |  | Joelho 45° em ferro fundido, predial SMU, DN= 125 mm | un | 208.9 | 16.6 | 225.5
46.26.430 |  | Joelho 45° em ferro fundido, predial SMU, DN= 150 mm | un | 227.22 | 16.6 | 243.82
46.26.440 |  | Joelho 45° em ferro fundido, predial SMU, DN= 200 mm | un | 501.62 | 16.6 | 518.22
46.26.460 |  | Joelho 88° em ferro fundido, predial SMU, DN= 50 mm | un | 111.4 | 13.27 | 124.67
46.26.470 |  | Joelho 88° em ferro fundido, predial SMU, DN= 75 mm | un | 113.33 | 13.27 | 126.6
46.26.480 |  | Joelho 88° em ferro fundido, predial SMU, DN= 100 mm | un | 128.1 | 16.6 | 144.7
46.26.490 |  | Joelho 88° em ferro fundido, predial SMU, DN= 150 mm | un | 332.84 | 16.6 | 349.44
46.26.500 |  | Joelho 88° em ferro fundido, predial SMU, DN= 200 mm | un | 489.57 | 16.6 | 506.17
46.26.510 |  | Junção 45° em ferro fundido, predial SMU, DN= 50 x 50 mm | un | 157.29 | 13.27 | 170.56
46.26.516 |  | Junção 45° em ferro fundido, predial SMU, DN= 75 x 50 mm | un | 182.84 | 13.27 | 196.11
46.26.520 |  | Junção 45° em ferro fundido, predial SMU, DN= 75 x 75 mm | un | 197.55 | 13.27 | 210.82
46.26.540 |  | Junção 45° em ferro fundido, predial SMU, DN= 100 x 75 mm | un | 228.17 | 16.6 | 244.77
46.26.550 |  | Junção 45° em ferro fundido, predial SMU, DN= 100 x 100 mm | un | 245.08 | 16.6 | 261.68
46.26.560 |  | Junção 45° em ferro fundido, predial SMU, DN= 150 x 150 mm | un | 527.3 | 16.6 | 543.9
46.26.580 |  | Junta de união em aço inoxidável para tubo em ferro fundido predial SMU, DN= 125 mm | un | 65.97 | 16.6 | 82.57
46.26.590 |  | Junta de união em aço inoxidável para tubo em ferro fundido predial SMU, DN= 250 mm | un | 368.19 | 16.6 | 384.79
46.26.600 |  | Redução excêntrica em ferro fundido, predial SMU, DN= 75 x 50 mm | un | 118.94 | 13.27 | 132.21
46.26.610 |  | Redução excêntrica em ferro fundido, predial SMU, DN= 100 x 75 mm | un | 143.29 | 16.6 | 159.89
46.26.612 |  | Redução excêntrica em ferro fundido, predial SMU, DN= 125 x 75 mm | un | 189.29 | 16.6 | 205.89
46.26.614 |  | Redução excêntrica em ferro fundido, predial SMU, DN= 125 x 100 mm | un | 151.71 | 16.6 | 168.31
46.26.616 |  | Redução excêntrica em ferro fundido, predial SMU, DN= 150 x 75 mm | un | 255.09 | 16.6 | 271.69
46.26.632 |  | Redução excêntrica em ferro fundido, predial SMU, DN= 150 x 100 mm | un | 308.43 | 16.6 | 325.03
46.26.636 |  | Redução excêntrica em ferro fundido, predial SMU, DN= 200 x 125 mm | un | 377.14 | 16.6 | 393.74
46.26.640 |  | Redução excêntrica em ferro fundido, predial SMU, DN= 200 x 150 mm | un | 396.99 | 16.6 | 413.59
46.26.690 |  | Redução excêntrica em ferro fundido, predial SMU, DN= 250 x 200 mm | un | 945.92 | 16.6 | 962.52
46.26.700 |  | Te de visita em ferro fundido, predial SMU, DN= 75 mm | un | 399.62 | 13.27 | 412.89
46.26.710 |  | Te de visita em ferro fundido, predial SMU, DN= 100 mm | un | 473.98 | 16.6 | 490.58
46.26.720 |  | Te de visita em ferro fundido, predial SMU, DN= 125 mm | un | 834.75 | 16.6 | 851.35
46.26.730 |  | Te de visita em ferro fundido, predial SMU, DN= 150 mm | un | 1140.88 | 16.6 | 1157.48
46.26.740 |  | Te de visita em ferro fundido, predial SMU, DN= 200 mm | un | 2134.53 | 16.6 | 2151.13
46.26.800 |  | Abraçadeira dentada para travamento em aço inoxidável, com parafuso de aço zincado, para tubo em ferro fundido predial SMU, DN= 50 mm | un | 310.43 | 13.27 | 323.7
46.26.810 |  | Abraçadeira dentada para travamento em aço inoxidável, com parafuso de aço zincado, para tubo em ferro fundido predial SMU, DN= 75 mm | un | 347.75 | 13.27 | 361.02
46.26.820 |  | Abraçadeira dentada para travamento em aço inoxidável, com parafuso de aço zincado, para tubo em ferro fundido predial SMU, DN= 100 mm | un | 430.75 | 16.6 | 447.35
46.26.830 |  | Abraçadeira dentada para travamento em aço inoxidável, com parafuso de aço zincado, para tubo em ferro fundido predial SMU, DN= 150 mm | un | 669.01 | 16.6 | 685.61
46.26.840 |  | Tampão simples em ferro fundido, predial SMU, DN= 150 mm | un | 190.27 | 16.6 | 206.87
46.26.900 |  | Junção 45° em ferro fundido, predial SMU, DN= 125 x 100 mm | un | 415.65 | 16.6 | 432.25
46.26.910 |  | Junção 45° em ferro fundido, predial SMU, DN= 150 x 100 mm | un | 615.59 | 16.6 | 632.19
46.26.920 |  | Junção 45° em ferro fundido, predial SMU, DN= 200 x 100 mm | un | 1281.28 | 16.6 | 1297.88
46.26.930 |  | Junção 45° em ferro fundido, predial SMU, DN= 200 x 200 mm | un | 2119.58 | 16.6 | 2136.18
46.27 | Tubulação em cobre, para sistema de ar condicionado
46.27.050 |  | Tubo de cobre flexível, espessura 1/32" - diâmetro 3/16", inclusive conexões | m | 4.53 | 5.47 | 10
46.27.060 |  | Tubo de cobre flexível, espessura 1/32" - diâmetro 1/4", inclusive conexões | m | 6.11 | 5.47 | 11.58
46.27.070 |  | Tubo de cobre flexível, espessura 1/32" - diâmetro 5/16", inclusive conexões | m | 8.6 | 5.47 | 14.07
46.27.080 |  | Tubo de cobre flexível, espessura 1/32" - diâmetro 3/8", inclusive conexões | m | 9.79 | 8.3 | 18.09
46.27.090 |  | Tubo de cobre flexível, espessura 1/32" - diâmetro 1/2", inclusive conexões | m | 14 | 8.3 | 22.3
46.27.100 |  | Tubo de cobre flexível, espessura 1/32" - diâmetro 5/8", inclusive conexões | m | 17.13 | 8.3 | 25.43
46.27.110 |  | Tubo de cobre flexível, espessura 1/32" - diâmetro 3/4", inclusive conexões | m | 19.94 | 8.3 | 28.24
46.32 | Tubulação em cobre rígido, para sistema VRF de ar condicionado
46.32.001 |  | Tubo de cobre sem costura, rígido, espessura 1/16" - diâmetro 3/8", inclusive conexões | m | 25.28 | 11.94 | 37.22
46.32.002 |  | Tubo de cobre sem costura, rígido, espessura 1/16" - diâmetro 1/2", inclusive conexões | m | 35.01 | 11.94 | 46.95
46.32.003 |  | Tubo de cobre sem costura, rígido, espessura 1/16" - diâmetro 5/8", inclusive conexões | m | 44.94 | 11.94 | 56.88
46.32.004 |  | Tubo de cobre sem costura, rígido, espessura 1/16" - diâmetro 3/4", inclusive conexões | m | 53.34 | 11.94 | 65.28
46.32.005 |  | Tubo de cobre sem costura, rígido, espessura 1/16" - diâmetro 7/8", inclusive conexões | m | 64.67 | 11.94 | 76.61
46.32.006 |  | Tubo de cobre sem costura, rígido, espessura 1/16" - diâmetro 1", inclusive conexões | m | 74.49 | 11.94 | 86.43
46.32.007 |  | Tubo de cobre sem costura, rígido, espessura 1/16" - diâmetro 1.1/8", inclusive conexões | m | 84.22 | 11.94 | 96.16
46.32.008 |  | Tubo de cobre sem costura, rígido, espessura 1/16" - diâmetro 1.1/4", inclusive conexões | m | 97.78 | 11.94 | 109.72
46.32.009 |  | Tubo de cobre sem costura, rígido, espessura 1/16" - diâmetro 1.3/8", inclusive conexões | m | 105.22 | 11.94 | 117.16
46.32.010 |  | Tubo de cobre sem costura, rígido, espessura 1/16" - diâmetro 1.1/2", inclusive conexões | m | 115.04 | 11.94 | 126.98
46.32.011 |  | Tubo de cobre sem costura, rígido, espessura 1/16" - diâmetro 1.5/8", inclusive conexões | m | 125.3 | 11.94 | 137.24
46.33 | Tubulação em PP - águas pluviais / esgoto
46.33.001 |  | Tubo de esgoto em polipropileno de alta resistência - PP, DN= 40mm, preto, com união deslizante e guarnição elastomérica de duplo lábio | m | 26.22 | 11.67 | 37.89
46.33.002 |  | Tubo de esgoto em polipropileno de alta resistência - PP, DN= 50mm, preto, com união deslizante e guarnição elastomérica de duplo lábio | m | 32.05 | 11.67 | 43.72
46.33.003 |  | Tubo de esgoto em polipropileno de alta resistência - PP, DN= 63mm, preto, com união deslizante e guarnição elastomérica de duplo lábio | m | 33.83 | 11.67 | 45.5
46.33.004 |  | Tubo de esgoto em polipropileno de alta resistência - PP, DN= 110mm, preto, com união deslizante e guarnição elastomérica de duplo lábio | m | 75.87 | 17.51 | 93.38
46.33.020 |  | Joelho 45° em polipropileno de alta resistência, preto, tipo PB, DN= 40mm | un | 8.26 | 7.63 | 15.89
46.33.021 |  | Joelho 45° em polipropileno de alta resistência - PP, preto, tipo PB, DN= 50mm | un | 10.01 | 7.63 | 17.64
46.33.022 |  | Joelho 45° em polipropileno de alta resistência - PP, preto, tipo PB, DN= 63mm | un | 11.04 | 11.62 | 22.66
46.33.023 |  | Joelho 45° em polipropileno de alta resistência - PP, preto, tipo PB, DN= 110mm | un | 23.76 | 13.27 | 37.03
46.33.047 |  | Joelho 87°30' em polipropileno de alta resistência - PP, preto, tipo PB, DN= 40mm | un | 7.79 | 7.63 | 15.42
46.33.048 |  | Joelho 87°30' em polipropileno de alta resistência - PP, preto, tipo PB, DN= 50mm | un | 10.62 | 7.63 | 18.25
46.33.049 |  | Joelho 87°30' em polipropileno de alta resistência - PP, preto, tipo PB, DN= 63mm | un | 12.43 | 11.62 | 24.05
46.33.074 |  | Joelho 87°30' em polipropileno de alta resistência - PP, preto, tipo PB, DN= 110mm, com base de apoio | un | 26.84 | 13.27 | 40.11
46.33.102 |  | Luva dupla em polipropileno de alta resistência - PP, preto, DN= 40mm | un | 9.07 | 7.63 | 16.7
46.33.103 |  | Luva dupla em polipropileno de alta resistência - PP, preto, DN= 50mm | un | 10.59 | 7.63 | 18.22
46.33.104 |  | Luva dupla em polipropileno de alta resistência - PP, preto, DN= 63mm | un | 12.97 | 11.62 | 24.59
46.33.105 |  | Luva dupla em polipropileno de alta resistência - PP, preto, DN= 110mm | un | 22.58 | 13.27 | 35.85
46.33.116 |  | Luva de Redução em polipropileno de alta resistência - PP, preto, tipo PB, DN= 50x40mm | un | 6.95 | 7.63 | 14.58
46.33.117 |  | Luva de Redução em polipropileno de alta resistência - PP, preto, tipo PB, DN= 63x50mm | un | 10.43 | 11.62 | 22.05
46.33.118 |  | Luva de Redução em polipropileno de alta resistência - PP, preto, tipo PB, DN= 110x63mm | un | 18.46 | 13.27 | 31.73
46.33.130 |  | Tê 87°30' simples em polipropileno de alta resistência - PP, preto, tipo PB, DN= 50x50mm | un | 23.08 | 7.63 | 30.71
46.33.131 |  | Tê 87°30' simples em polipropileno de alta resistência - PP, preto, tipo PB, DN= 63x63mm | un | 30.33 | 11.62 | 41.95
46.33.132 |  | Tê 87°30' simples em polipropileno de alta resistência - PP, preto, tipo PB, DN= 110x110mm | un | 46.83 | 13.27 | 60.1
46.33.137 |  | Tê 87°30' simples de redução em polipropileno de alta resistência - PP, preto, tipo PB, DN= 110x63mm | un | 41.9 | 13.27 | 55.17
46.33.140 |  | Tê 87°30' de inspeção em polipropileno de alta resistência - PP, preto (PxB), DN 110mm | un | 125.38 | 11.62 | 137
46.33.149 |  | Junção 45° simples em polipropileno de alta resistência - PP, preto, tipo PB, DN= 50x50mm | un | 20.33 | 7.63 | 27.96
46.33.150 |  | Junção 45° simples em polipropileno de alta resistência - PP, preto, tipo PB, DN= 63x63mm | un | 21.08 | 11.62 | 32.7
46.33.151 |  | Junção 45° simples em polipropileno de alta resistência - PP, preto, tipo PB, DN= 110x110mm | un | 43.53 | 13.27 | 56.8
46.33.159 |  | Junção 45° simples de redução em polipropileno de alta resistência - PP, preto, tipo PB, DN= 63x50mm | un | 19.66 | 11.62 | 31.28
46.33.160 |  | Junção 45° simples de redução em polipropileno de alta resistência - PP, preto, tipo PB, DN= 110x50mm | un | 47.69 | 13.27 | 60.96
46.33.161 |  | Junção 45° simples de redução em polipropileno de alta resistência - PP, preto, tipo PB, DN= 110x63mm | un | 39.65 | 13.27 | 52.92
46.33.170 |  | Curva 87°30' em polipropileno de alta resistência - PP, preto, tipo PB, DN= 110mm | un | 40 | 13.27 | 53.27
46.33.186 |  | Caixa sifonada de piso, em polipropileno de alta resistência PP, preto, DN=125mm, uma saída de 63mm | un | 81.29 | 11.62 | 92.91
46.33.197 |  | Prolongamento para caixa sifonada em prolipropileno de alta resistência PP, preto, DN= 125mm | un | 41.19 | 13.27 | 54.46
46.33.201 |  | Tampa tê de inspeção oval, em polipropileno de alta resistência preto (PxB), DN=110mm | un | 68.76 | 7.63 | 76.39
46.33.206 |  | Tampão em polipropileno de alta resistência PP, preto (PxB), DN=63mm | un | 7.86 | 7.63 | 15.49
46.33.207 |  | Tampão em polipropileno de alta resistência PP, preto (PxB), DN=110mm | un | 18.93 | 7.63 | 26.56
46.33.210 |  | Porta marco para grelha de 12x12 cm, em prolipropileno de alta resistência PP, preto | un | 19.87 | 11.62 | 31.49
46.33.211 |  | Marco de bronze com grelha em aço inoxidável de 12x12cm | cj | 80.23 | 3.32 | 83.55
47 | VÁLVULAS E APARELHOS DE MEDIÇÃO E CONTROLE PARA LÍQUIDOS E GASES
47.01 | Registro e / ou válvula em latão fundido sem acabamento
47.01.010 |  | Registro de gaveta em latão fundido sem acabamento, DN= 1/2´ | un | 25.43 | 14.93 | 40.36
47.01.020 |  | Registro de gaveta em latão fundido sem acabamento, DN= 3/4´ | un | 31.22 | 19.91 | 51.13
47.01.030 |  | Registro de gaveta em latão fundido sem acabamento, DN= 1´ | un | 43.88 | 24.89 | 68.77
47.01.040 |  | Registro de gaveta em latão fundido sem acabamento, DN= 1 1/4´ | un | 54.7 | 29.87 | 84.57
47.01.050 |  | Registro de gaveta em latão fundido sem acabamento, DN= 1 1/2´ | un | 66.81 | 33.18 | 99.99
47.01.060 |  | Registro de gaveta em latão fundido sem acabamento, DN= 2´ | un | 93.45 | 41.48 | 134.93
47.01.070 |  | Registro de gaveta em latão fundido sem acabamento, DN= 2 1/2´ | un | 230.57 | 49.78 | 280.35
47.01.080 |  | Registro de gaveta em latão fundido sem acabamento, DN= 3´ | un | 351.48 | 66.36 | 417.84
47.01.090 |  | Registro de gaveta em latão fundido sem acabamento, DN= 4´ | un | 593.68 | 99.54 | 693.22
47.01.130 |  | Registro de pressão em latão fundido sem acabamento, DN= 3/4´ | un | 40.89 | 19.91 | 60.8
47.01.170 |  | Válvula de esfera monobloco em latão, passagem plena, acionamento com alavanca, DN= 1/2´ | un | 14.58 | 14.93 | 29.51
47.01.180 |  | Válvula de esfera monobloco em latão, passagem plena, acionamento com alavanca, DN= 3/4´ | un | 30.82 | 14.93 | 45.75
47.01.190 |  | Válvula de esfera monobloco em latão, passagem plena, acionamento com alavanca, DN= 1´ | un | 30.81 | 14.93 | 45.74
47.01.210 |  | Válvula de esfera monobloco em latão, passagem plena, acionamento com alavanca, DN= 2´ | un | 111.52 | 14.93 | 126.45
47.01.220 |  | Válvula de esfera monobloco em latão, passagem plena, acionamento com alavanca, DN= 4´ | un | 620.98 | 33.18 | 654.16
47.02 | Registro e / ou válvula em latão fundido com acabamento cromado
47.02.010 |  | Registro de gaveta em latão fundido cromado com canopla, DN= 1/2´ - linha especial | un | 56.7 | 14.93 | 71.63
47.02.020 |  | Registro de gaveta em latão fundido cromado com canopla, DN= 3/4´ - linha especial | un | 59.44 | 14.93 | 74.37
47.02.030 |  | Registro de gaveta em latão fundido cromado com canopla, DN= 1´ - linha especial | un | 68.33 | 14.93 | 83.26
47.02.040 |  | Registro de gaveta em latão fundido cromado com canopla, DN= 1 1/4´ - linha especial | un | 90.35 | 14.93 | 105.28
47.02.050 |  | Registro de gaveta em latão fundido cromado com canopla, DN= 1 1/2´ - linha especial | un | 92.98 | 14.93 | 107.91
47.02.100 |  | Registro de pressão em latão fundido cromado com canopla, DN= 1/2´ - linha especial | un | 53.42 | 14.93 | 68.35
47.02.110 |  | Registro de pressão em latão fundido cromado com canopla, DN= 3/4´ - linha especial | un | 60.67 | 14.93 | 75.6
47.02.200 |  | Registro regulador de vazão para chuveiro e ducha em latão cromado com canopla, DN= 1/2´ | un | 36.43 | 14.93 | 51.36
47.02.210 |  | Registro regulador de vazão para torneira, misturador e bidê, em latão cromado com canopla, DN= 1/2´ | un | 52.05 | 14.93 | 66.98
47.04 | Válvula de descarga ou para acionamento de metais sanitários
47.04.020 |  | Válvula de descarga com registro próprio, duplo acionamento limitador de fluxo, DN= 1 1/4´ | un | 222.47 | 49.78 | 272.25
47.04.030 |  | Válvula de descarga com registro próprio, DN= 1 1/4´ | un | 193.57 | 49.78 | 243.35
47.04.040 |  | Válvula de descarga com registro próprio, DN= 1 1/2´ | un | 212.61 | 49.78 | 262.39
47.04.050 |  | Válvula de descarga antivandalismo, DN= 1 1/2´ | un | 303.48 | 49.78 | 353.26
47.04.080 |  | Válvula de descarga externa, tipo alavanca com registro próprio, DN= 1 1/4´ e DN= 1 1/2´ | un | 740.78 | 49.78 | 790.56
47.04.090 |  | Válvula de mictório antivandalismo, DN= 3/4´ | un | 302.93 | 19.91 | 322.84
47.04.100 |  | Válvula de mictório padrão, vazão automática, DN= 3/4´ | un | 222.1 | 19.91 | 242.01
47.04.110 |  | Válvula de acionamento hidromecânico para piso | un | 472.01 | 49.78 | 521.79
47.04.120 |  | Válvula de acionamento hidromecânico para ducha, em latão cromado, DN= 3/4´ | un | 261.06 | 14.93 | 275.99
47.04.180 |  | Válvula de descarga com registro próprio, duplo acionamento limitador de fluxo, DN = 1 1/2´ | un | 229.27 | 49.78 | 279.05
47.05 | Registro e / ou válvula em bronze
47.05.010 |  | Válvula de retenção horizontal em bronze, DN= 3/4´ | un | 64.5 | 14.93 | 79.43
47.05.020 |  | Válvula de retenção horizontal em bronze, DN= 1´ | un | 81.75 | 14.93 | 96.68
47.05.030 |  | Válvula de retenção horizontal em bronze, DN= 1 1/4´ | un | 116.46 | 14.93 | 131.39
47.05.040 |  | Válvula de retenção horizontal em bronze, DN= 1 1/2´ | un | 132.32 | 14.93 | 147.25
47.05.050 |  | Válvula de retenção horizontal em bronze, DN= 2´ | un | 182.42 | 14.93 | 197.35
47.05.060 |  | Válvula de retenção horizontal em bronze, DN= 2 1/2´ | un | 312.75 | 14.93 | 327.68
47.05.070 |  | Válvula de retenção horizontal em bronze, DN= 3´ | un | 378 | 14.93 | 392.93
47.05.080 |  | Válvula de retenção horizontal em bronze, DN= 4´ | un | 645.85 | 19.91 | 665.76
47.05.100 |  | Válvula de retenção vertical em bronze, DN= 1´ | un | 55.39 | 14.93 | 70.32
47.05.110 |  | Válvula de retenção vertical em bronze, DN= 1 1/4´ | un | 76.36 | 14.93 | 91.29
47.05.120 |  | Válvula de retenção vertical em bronze, DN= 1 1/2´ | un | 94.46 | 14.93 | 109.39
47.05.130 |  | Válvula de retenção vertical em bronze, DN= 2´ | un | 140.06 | 14.93 | 154.99
47.05.140 |  | Válvula de retenção vertical em bronze, DN= 2 1/2´ | un | 227.9 | 14.93 | 242.83
47.05.150 |  | Válvula de retenção vertical em bronze, DN= 3´ | un | 334.43 | 14.93 | 349.36
47.05.160 |  | Válvula de retenção vertical em bronze, DN= 4´ | un | 560.73 | 19.91 | 580.64
47.05.170 |  | Válvula de retenção de pé com crivo em bronze, DN= 1´ | un | 51.77 | 14.93 | 66.7
47.05.180 |  | Válvula de retenção de pé com crivo em bronze, DN= 1 1/4´ | un | 75.01 | 14.93 | 89.94
47.05.190 |  | Válvula de retenção de pé com crivo em bronze, DN= 1 1/2´ | un | 88.91 | 14.93 | 103.84
47.05.200 |  | Válvula de retenção de pé com crivo em bronze, DN= 2´ | un | 127.39 | 14.93 | 142.32
47.05.210 |  | Válvula de retenção de pé com crivo em bronze, DN= 2 1/2´ | un | 205.22 | 14.93 | 220.15
47.05.220 |  | Válvula de gaveta em bronze, classe 125 libras para vapor e classe 200 libras para água, óleo e gás, DN= 6´ | un | 3761.13 | 24.89 | 3786.02
47.05.230 |  | Válvula de gaveta em bronze, classe 125 libras para vapor e classe 200 libras para água, óleo e gás, DN= 2´ | un | 110.24 | 14.93 | 125.17
47.05.240 |  | Válvula globo em bronze, classe 125 libras para vapor e classe 200 libras para água, óleo e gás, DN= 2´ | un | 282.57 | 14.93 | 297.5
47.05.260 |  | Válvula de retenção de pé com crivo em bronze, DN= 3´ | un | 299.79 | 14.93 | 314.72
47.05.270 |  | Válvula de retenção de pé com crivo em bronze, DN= 4´ | un | 556.82 | 19.91 | 576.73
47.05.280 |  | Válvula globo angular de 45° em bronze, DN= 2 1/2´ | un | 213.47 | 14.93 | 228.4
47.05.290 |  | Válvula de gaveta em bronze, haste ascendente, classe 150 libras para vapor saturado e 300 libras para água, óleo e gás, DN= 1/2´ | un | 83.34 | 8.3 | 91.64
47.05.296 |  | Válvula de gaveta em bronze, haste ascendente, classe 150 libras para vapor saturado e 300 libras para água, óleo e gás, DN= 4´ | un | 3261 | 19.91 | 3280.91
47.05.300 |  | Válvula de gaveta em bronze, haste não ascendente, classe 150 libras para vapor saturado e 300 libras para água, óleo e gás, DN= 4´ | un | 1182.77 | 19.91 | 1202.68
47.05.310 |  | Válvula de gaveta em bronze, haste não ascendente, classe 150 libras para vapor saturado e 300 libras para água, óleo e gás, DN= 2´ | un | 239.87 | 14.93 | 254.8
47.05.320 |  | Válvula globo em bronze, classe 150 libras para vapor saturado e 300 libras para água, óleo e gás, DN= 4´ | un | 3857.75 | 19.91 | 3877.66
47.05.340 |  | Válvula globo em bronze, classe 150 libras para vapor saturado e 300 libras para água, óleo e gás, DN= 3/4´ | un | 105.97 | 14.93 | 120.9
47.05.350 |  | Válvula globo em bronze, classe 150 libras para vapor saturado e 300 libras para água, óleo e gás, DN= 1´ | un | 157.24 | 14.93 | 172.17
47.05.360 |  | Válvula globo em bronze, classe 150 libras para vapor saturado e 300 libras para água, óleo e gás, DN= 1 1/2´ | un | 310.46 | 14.93 | 325.39
47.05.370 |  | Válvula globo em bronze, classe 150 libras para vapor saturado e 300 libras para água, óleo e gás, DN= 2´ | un | 403.31 | 14.93 | 418.24
47.05.390 |  | Válvula globo em bronze, classe 150 libras para vapor saturado e 300 libras para água, óleo e gás, DN= 2 1/2´ | un | 670.94 | 14.93 | 685.87
47.05.392 |  | Válvula globo em bronze, classe 150 libras para vapor saturado e 300 libras para água, óleo e gás, DN= 3´ | un | 1257.59 | 19.91 | 1277.5
47.05.400 |  | Válvula de gaveta em bronze, classe 125 libras para vapor e classe 200 libras para água, óleo e gás, DN= 1´ | un | 49.52 | 14.93 | 64.45
47.05.410 |  | Válvula de gaveta em bronze, classe 125 libras para vapor e classe 200 libras para água, óleo e gás, DN= 1 1/2´ | un | 70.39 | 14.93 | 85.32
47.05.420 |  | Válvula de gaveta em bronze, classe 125 libras para vapor e classe 200 libras para água, óleo e gás, DN= 2 1/2´ | un | 284.41 | 14.93 | 299.34
47.05.430 |  | Válvula de gaveta em bronze, classe 125 libras para vapor e classe 200 libras para água, óleo e gás, DN= 3´ | un | 401.26 | 14.93 | 416.19
47.05.450 |  | Válvula redutora de pressão de ação direta em bronze, extremidade roscada, para água, ar, óleo e gás, PE= 200 psi e PS= 20 à 90 psi, DN= 1 1/4´ | un | 2622.88 | 66.36 | 2689.24
47.05.460 |  | Válvula redutora de pressão de ação direta em bronze, extremidade roscada, para água, ar, óleo e gás, PE= 200 psi e PS= 20 à 90 psi, DN= 2´ | un | 4557.19 | 66.36 | 4623.55
47.05.580 |  | Válvula de gaveta em bronze com fecho rápido, DN= 1 1/2´ | un | 286.41 | 33.18 | 319.59
47.06 | Registro e / ou válvula em ferro fundido
47.06.030 |  | Válvula de gaveta em ferro fundido, haste ascendente com flange, classe 125 libras, DN= 2´ | un | 772.53 | 41.48 | 814.01
47.06.040 |  | Válvula de retenção de pé com crivo em ferro fundido, flangeada, DN= 6´ | un | 1116.76 | 116.14 | 1232.9
47.06.041 |  | Válvula de retenção de pé com crivo em ferro fundido, flangeada, DN= 8´ | un | 1422.96 | 116.14 | 1539.1
47.06.050 |  | Válvula de retenção tipo portinhola dupla em ferro fundido, DN= 6´ | un | 759.8 | 116.14 | 875.94
47.06.051 |  | Válvula de retenção tipo portinhola simples em ferro fundido, flangeada, DN= 6´ | un | 1629.45 | 116.14 | 1745.59
47.06.060 |  | Válvula de gaveta em ferro fundido com bolsa, DN= 150 mm | un | 1114.05 | 66.36 | 1180.41
47.06.070 |  | Válvula de gaveta em ferro fundido com bolsa, DN= 200 mm | un | 2016.93 | 66.36 | 2083.29
47.06.080 |  | Válvula de retenção tipo portinhola simples em ferro fundido, DN= 4´ | un | 1192.74 | 66.36 | 1259.1
47.06.090 |  | Válvula de retenção tipo portinhola dupla em ferro fundido, DN= 4´ | un | 485.62 | 66.36 | 551.98
47.06.100 |  | Válvula de segurança em ferro fundido rosqueada com pressão de ajuste 0,4 até 0,75kgf/cm², DN= 2´ | un | 5888.91 | 41.48 | 5930.39
47.06.110 |  | Válvula de segurança em ferro fundido rosqueada com pressão de ajuste 6,1 até 10,0kgf/cm², DN= 3/4´ | un | 2211.71 | 19.91 | 2231.62
47.06.180 |  | Válvula de gaveta em ferro fundido com bolsa, DN= 100mm | un | 708.51 | 66.36 | 774.87
47.06.310 |  | Visor de fluxo com janela simples, corpo em ferro fundido ou aço carbono, DN = 1´ | un | 524.09 | 24.89 | 548.98
47.06.320 |  | Válvula de governo (retenção e alarme) completa, corpo em ferro fundido, classe 125 libras, DN= 4´ | un | 6520.53 | 99.54 | 6620.07
47.06.330 |  | Válvula de gaveta em ferro fundido, haste ascendente com flange, classe 125 libras, DN= 4´ | un | 1282.95 | 66.36 | 1349.31
47.06.340 |  | Válvula de gaveta em ferro fundido, haste ascendente com flange, classe 125 libras, DN= 6´ | un | 1779.4 | 66.36 | 1845.76
47.06.350 |  | Válvula de retenção vertical em ferro fundido com flange, classe 125 libras, DN= 4´ | un | 821.21 | 66.36 | 887.57
47.07 | Registro e / ou válvula em aço carbono fundido
47.07.010 |  | Válvula de esfera em aço carbono fundido, passagem plena, classe 150 libras para vapor e classe 600 libras para água, óleo e gás, DN= 1/2´ | un | 54.68 | 14.93 | 69.61
47.07.020 |  | Válvula de esfera em aço carbono fundido, passagem plena, classe 150 libras para vapor e classe 600 libras para água, óleo e gás, DN= 3/4´ | un | 69.32 | 19.91 | 89.23
47.07.030 |  | Válvula de esfera em aço carbono fundido, passagem plena, classe 150 libras para vapor e classe 600 libras para água, óleo e gás, DN= 1´ | un | 99.31 | 24.89 | 124.2
47.07.090 |  | Válvula de esfera em aço carbono fundido, passagem plena, extremidades rosqueáveis, classe 300 libras para vapor saturado, DN= 2´ | un | 316.61 | 41.48 | 358.09
47.09 | Registro e / ou válvula em aço carbono forjado
47.09.010 |  | Válvula globo em aço carbono forjado, classe 800 libras para vapor e classe 2000 libras para água, óleo e gás, DN= 3/4´ | un | 228.92 | 19.91 | 248.83
47.09.020 |  | Válvula globo em aço carbono forjado, classe 800 libras para vapor e classe 2000 libras para água, óleo e gás, DN= 1´ | un | 292.44 | 24.89 | 317.33
47.09.030 |  | Válvula globo em aço carbono forjado, classe 800 libras para vapor e classe 2000 libras para água, óleo e gás, DN= 1 1/2´ | un | 572.42 | 33.18 | 605.6
47.09.040 |  | Válvula globo em aço carbono forjado, classe 800 libras para vapor e classe 2000 libras para água, óleo e gás, DN= 2´ | un | 765.86 | 41.48 | 807.34
47.10 | Registro e / ou válvula em aço inoxidável forjado
47.10.010 |  | Purgador termodinâmico com filtro incorporado, em aço inoxidável forjado, pressão de 0,25 a 42 kg/cm², temperatura até 425°C, DN= 1/2´ | un | 358.84 | 14.93 | 373.77
47.11 | Aparelho de medição e controle
47.11.021 |  | Pressostato diferencial ajustável mecânico, montagem inferior com diâmetro de 1/2" e/ou 1/4", faixa de operação até 16 bar | un | 378.3 | 69.46 | 447.76
47.11.080 |  | Termômetro bimetálico, mostrador com 4´, saída angular, escala 0-100°C | un | 148.55 | 6.64 | 155.19
47.11.100 |  | Manômetro com mostrador de 4´, escalas: 0-4 / 0-7 / 0-10 / 0-17 / 0-21 / 0-28 kg/cm² | un | 125.42 | 16.6 | 142.02
47.11.111 |  | Pressostato diferencial ajustável, caixa à prova de água, unidade sensora em aço inoxidável 316, faixa de operação entre 1,4 a 14 bar, para fluídos corrosivos, DN=1/2´ | un | 7343.01 | 69.46 | 7412.47
47.12 | Registro e / ou válvula em ferro dúctil
47.12.040 |  | Válvula de gaveta em ferro dúctil com flanges, classe PN-10, DN= 200mm | un | 1865.22 | 114.87 | 1980.09
47.12.270 |  | Válvula de gaveta em ferro dúctil com flanges, classe PN-10, DN= 80mm | un | 673.39 | 114.87 | 788.26
47.12.280 |  | Válvula globo auto-operada hidraulicamente, em ferro dúctil, classe PN-10/16, DN= 50mm | un | 808.21 | 41.48 | 849.69
47.12.290 |  | Válvula globo auto-operada hidraulicamente, comandada por solenóide, em ferro dúctil, classe PN-10, DN= 50mm | un | 1069.57 | 74.66 | 1144.23
47.12.300 |  | Válvula globo auto-operada hidraulicamente, comandada por solenóide, em ferro dúctil, classe PN-10, DN= 100mm | un | 1550.09 | 74.66 | 1624.75
47.12.310 |  | Válvula de gaveta em ferro dúctil com flanges, classe PN-10, DN= 300mm | un | 4256.88 | 114.87 | 4371.75
47.12.320 |  | Válvula de gaveta em ferro dúctil com flanges, classe PN-10, DN= 100mm | un | 701.99 | 114.87 | 816.86
47.12.330 |  | Válvula de gaveta em ferro dúctil com flanges, classe PN-10, DN= 150mm | un | 1163.77 | 114.87 | 1278.64
47.12.340 |  | Ventosa simples rosqueada em ferro dúctil, classe PN-25, DN= 3/4´ | un | 682.13 | 9.96 | 692.09
47.12.350 |  | Ventosa de tríplice função em ferro dúctil flangeada, classe PN-10/16/25, DN= 50mm | un | 1681.55 | 14.6 | 1696.15
47.14 | Registro e / ou válvula em PVC rígido ou ABS
47.14.020 |  | Registro de pressão em PVC rígido, soldável, DN= 25mm (3/4´) | un | 5.77 | 14.93 | 20.7
47.14.200 |  | Registro regulador de vazão para torneira, misturador e bidê, em ABS com canopla, DN= 1/2´ | un | 28.93 | 14.93 | 43.86
47.20 | Reparos, conservações e complementos - GRUPO 47
47.20.010 |  | Pigtail em latão para manômetro, DN= 1/2´ | un | 68.37 | 4.97 | 73.34
47.20.020 |  | Filtro ´Y´ em bronze para gás combustível, DN= 2´ | un | 249.05 | 41.48 | 290.53
47.20.030 |  | Filtro ´Y´ em ferro fundido, classe 125 libras para vapor saturado, com extremidades rosqueáveis, DN= 2´ | un | 465.84 | 41.48 | 507.32
47.20.070 |  | Pigtail flexível, revestido com borracha sintética resistente, DN= 7/16´ comprimento até 1,00 m | un | 26.12 | 7 | 33.12
47.20.080 |  | Regulador de primeiro estágio de alta pressão até 2 kgf/cm², vazão de 90 kg GLP/hora | un | 557.15 | 23.35 | 580.5
47.20.100 |  | Regulador de primeiro estágio de alta pressão até 1,3 kgf/cm², vazão de 50 kg GLP/hora | un | 254.95 | 23.35 | 278.3
47.20.120 |  | Regulador de segundo estágio para gás, uso industrial, vazão até 12 kg GLP/hora | un | 63.35 | 16.6 | 79.95
47.20.181 |  | Filtro Y em aço carbono, classe 150 libras, conexões flangeadas, DN= 4'' | un | 2661.25 | 99.54 | 2760.79
47.20.190 |  | Chave de fluxo tipo palheta para tubulação de líquidos | un | 121.47 | 13.27 | 134.74
47.20.300 |  | Chave de fluxo de água com retardo para tubulações com diâmetro nominal de 1´ a 6´ - conexão BSP | un | 304.68 | 39.36 | 344.04
47.20.320 |  | Filtro ´Y´ corpo em bronze, pressão de serviço até 20,7 bar (PN 20), DN= 1 1/2´ | un | 182.44 | 41.48 | 223.92
47.20.330 |  | Filtro ´Y´ corpo em bronze, pressão de serviço até 20,7 bar (PN 20), DN= 2´ | un | 213.83 | 41.48 | 255.31
48 | RESERVATÓRIO E TANQUE PARA LÍQUIDOS E GASES
48.02 | Reservatório em material sintético
48.02.001 |  | Reservatório de fibra de vidro - capacidade de 500 litros | un | 262.66 | 33.18 | 295.84
48.02.002 |  | Reservatório de fibra de vidro - capacidade de 1.000 litros | un | 422.1 | 33.18 | 455.28
48.02.003 |  | Reservatório de fibra de vidro - capacidade de 1.500 litros | un | 640.9 | 46.68 | 687.58
48.02.004 |  | Reservatório de fibra de vidro - capacidade de 2.000 litros | un | 781.33 | 46.68 | 828.01
48.02.005 |  | Reservatório de fibra de vidro - capacidade de 3.000 litros | un | 1108.9 | 46.68 | 1155.58
48.02.006 |  | Reservatório de fibra de vidro - capacidade de 5.000 litros | un | 1851.03 | 53.43 | 1904.46
48.02.007 |  | Reservatório de fibra de vidro - capacidade de 10.000 litros | un | 3779.14 | 73.68 | 3852.82
48.02.008 |  | Reservatório de fibra de vidro - capacidade de 15.000 litros | un | 5625.62 | 73.68 | 5699.3
48.02.009 |  | Reservatório de fibra de vidro - capacidade de 20.000 litros | un | 7525 | 100.68 | 7625.68
48.02.011 |  | Reservatório de fibra de vidro - capacidade de 25.000 litros | un | 10012.22 | 100.68 | 10112.9
48.02.206 |  | Reservatório em polietileno com tampa de encaixar - capacidade de 5.000 litros | un | 2143.67 | 46.68 | 2190.35
48.02.300 |  | Reservatório em polietileno de alta densidade (cisterna) com antioxidante e proteção contra raios ultravioleta (UV) - capacidade de 5.000 litros | un | 5791.72 | 53.43 | 5845.15
48.02.310 |  | Reservatório em polietileno de alta densidade (cisterna) com antioxidante e proteção contra raios ultravioleta (UV) - capacidade de 10.000 litros | un | 9563.34 | 73.68 | 9637.02
48.02.400 |  | Reservatório em polietileno com tampa de rosca - capacidade de 1.000 litros | un | 700.69 | 46.68 | 747.37
48.02.401 |  | Reservatório em polietileno com tampa de rosca - capacidade de 500 litros | un | 399.38 | 46.68 | 446.06
48.03 | Reservatório metálico
48.03.010 |  | Reservatório metálico cilíndrico horizontal - capacidade de 1.000 litros | cj | 2083.17 | 46.68 | 2129.85
48.03.112 |  | Reservatório metálico cilíndrico horizontal - capacidade de 3.000 litros | cj | 3588.18 | 46.68 | 3634.86
48.03.130 |  | Reservatório metálico cilíndrico horizontal - capacidade de 5.000 litros | cj | 5185.71 | 46.68 | 5232.39
48.03.138 |  | Reservatório metálico cilíndrico horizontal - capacidade de 10.000 litros | cj | 9425.66 | 46.68 | 9472.34
48.04 | Reservatório em concreto
48.04.381 |  | Reservatório em concreto armado cilíndrico, vertical, bipartido, método construtivo em formas deslizantes, diâmetro interno de 3,50m a 4,00m, altura de 15,00m a 25,00m | m | 19690.37 | 2593.47 | 22283.84
48.04.391 |  | Reservatório em concreto armado cilíndrico, vertical, bipartido, método construtivo em formas deslizantes, diâmetro interno de 5,5m a 6,00m, altura de 25,00m a 30,00m | m | 27556.29 | 4376.78 | 31933.07
48.05 | Torneira de boia
48.05.010 |  | Torneira de boia, DN= 3/4´ | un | 55.46 | 9.96 | 65.42
48.05.020 |  | Torneira de boia, DN= 1´ | un | 71.69 | 13.27 | 84.96
48.05.030 |  | Torneira de boia, DN= 1 1/4´ | un | 131.05 | 14.93 | 145.98
48.05.040 |  | Torneira de boia, DN= 1 1/2´ | un | 139.87 | 14.93 | 154.8
48.05.050 |  | Torneira de boia, DN= 2´ | un | 152.03 | 19.91 | 171.94
48.05.052 |  | Torneira de boia, DN= 2 1/2´ | un | 670.47 | 14.93 | 685.4
48.05.070 |  | Torneira de boia, tipo registro automático de entrada, DN= 3´ | un | 1421.57 | 66.36 | 1487.93
48.20 | Reparos, conservações e complementos - GRUPO 48
48.20.020 |  | Limpeza de caixa d´água até 1.000 litros | un | 0 | 40.5 | 40.5
48.20.040 |  | Limpeza de caixa d´água de 1.001 até 10.000 litros | un | 0 | 108 | 108
48.20.060 |  | Limpeza de caixa d´água acima de 10.000 litros | un | 0 | 243 | 243
49 | CAIXA, RALO, GRELHA E ACESSÓRIO HIDRÁULICO
49.01 | Caixas sifonadas de PVC rígido
49.01.016 |  | Caixa sifonada de PVC rígido de 100 x 100 x 50 mm, com grelha | un | 20.81 | 33.18 | 53.99
49.01.020 |  | Caixa sifonada de PVC rígido de 100 x 150 x 50 mm, com grelha | un | 27.7 | 33.18 | 60.88
49.01.030 |  | Caixa sifonada de PVC rígido de 150 x 150 x 50 mm, com grelha | un | 34.67 | 33.18 | 67.85
49.01.040 |  | Caixa sifonada de PVC rígido de 150 x 185 x 75 mm, com grelha | un | 37.48 | 33.18 | 70.66
49.01.050 |  | Caixa sifonada de PVC rígido de 250 x 172 x 50 mm, com tampa cega | un | 44.12 | 33.18 | 77.3
49.01.070 |  | Caixa sifonada de PVC rígido de 250 x 230 x 75 mm, com tampa cega | un | 58.28 | 33.18 | 91.46
49.03 | Caixa de gordura
49.03.020 |  | Caixa de gordura em alvenaria, 600 x 600 x 600 mm | un | 65.07 | 150.08 | 215.15
49.03.036 |  | Caixa de gordura em PVC com tampa reforçada - capacidade 19 litros | un | 300.46 | 33.18 | 333.64
49.04 | Ralo em PVC rígido
49.04.010 |  | Ralo seco em PVC rígido de 100 x 40 mm, com grelha | un | 18.05 | 33.18 | 51.23
49.05 | Ralo em ferro fundido
49.05.020 |  | Ralo seco em ferro fundido, 100 x 165 x 50 mm, com grelha metálica saída vertical | un | 64.91 | 39.82 | 104.73
49.05.040 |  | Ralo sifonado em ferro fundido de 150 x 240 x 75 mm, com grelha | un | 245.83 | 49.78 | 295.61
49.06 | Grelhas e tampas
49.06.010 |  | Grelha hemisférica em ferro fundido de 4" | un | 7.23 | 1.99 | 9.22
49.06.020 |  | Grelha em ferro fundido para caixas e canaletas | m² | 757.19 | 21.72 | 778.91
49.06.030 |  | Grelha hemisférica em ferro fundido de 3" | un | 4.89 | 1.99 | 6.88
49.06.072 |  | Grelha articulada em ferro fundido tipo boca de leão | un | 310.29 | 17.37 | 327.66
49.06.080 |  | Grelha hemisférica em ferro fundido de 6" | un | 17.57 | 1.99 | 19.56
49.06.110 |  | Grelha hemisférica em ferro fundido de 2" | un | 3.92 | 1.99 | 5.91
49.06.160 |  | Grelha quadriculada em ferro fundido para caixas e canaletas | m² | 775.65 | 21.72 | 797.37
49.06.170 |  | Grelha em alumínio fundido para caixas e canaletas - linha comercial | m² | 732.3 | 21.72 | 754.02
49.06.190 |  | Grelha pré-moldada em concreto, com furos redondos, 79,5 x 24,5 x 8 cm | un | 50.36 | 10.85 | 61.21
49.06.200 |  | Captador pluvial em aço inoxidável e grelha em alumínio, com mecanismo anti-vórtice, DN= 50 mm | un | 3176.43 | 39.82 | 3216.25
49.06.210 |  | Captador pluvial em aço inoxidável e grelha em alumínio, com mecanismo anti-vórtice, DN= 75 mm | un | 4275.61 | 39.82 | 4315.43
49.06.400 |  | Tampão em ferro fundido, diâmetro de 600 mm, classe B 125 (ruptura > 125 kN) | un | 245.44 | 44.89 | 290.33
49.06.410 |  | Tampão em ferro fundido, diâmetro de 600 mm, classe C 250 (ruptura > 250 kN) | un | 250.38 | 44.89 | 295.27
49.06.420 |  | Tampão em ferro fundido, diâmetro de 600 mm, classe D 400 (ruptura> 400 kN) | un | 282.58 | 44.89 | 327.47
49.06.430 |  | Tampão em ferro fundido de 300 x 300 mm, classe B 125 (ruptura > 125 kN) | un | 82.54 | 44.89 | 127.43
49.06.440 |  | Tampão em ferro fundido de 400 x 400 mm, classe B 125 (ruptura > 125 kN) | un | 126.71 | 44.89 | 171.6
49.06.450 |  | Tampão em ferro fundido de 500 x 500 mm, classe B 125 (ruptura > 125 kN) | un | 178.32 | 44.89 | 223.21
49.06.460 |  | Tampão em ferro fundido de 600 x 600 mm, classe B 125 (ruptura > 125 kN) | un | 245.93 | 44.89 | 290.82
49.06.480 |  | Tampão em ferro fundido com tampa articulada, de 400 x 600 mm, classe 15 (ruptura > 1500 kg) | un | 168.6 | 44.89 | 213.49
49.06.550 |  | Grelha com calha e cesto coletor para piso em aço inoxidável, largura de 15 cm | m | 749.06 | 14.05 | 763.11
49.06.560 |  | Grelha com calha e cesto coletor para piso em aço inoxidável, largura de 20 cm | m | 914.39 | 18.55 | 932.94
49.08 | Caixa de passagem e inspeção
49.08.250 |  | Caixa de areia em PVC, diâmetro nominal de 100 mm | un | 273.97 | 33.18 | 307.15
49.11 | Canaletas e afins
49.11.130 |  | Canaleta com grelha em alumínio, largura de 80 mm | m | 188.81 | 7.48 | 196.29
49.11.140 |  | Canaleta com grelha em alumínio, saída central / vertical, largura de 46 mm | m | 188.6 | 7.48 | 196.08
49.11.141 |  | Canaleta com grelha abre-fecha, em alumínio, saída central ou vertical, largura 46mm | m | 185.39 | 7.48 | 192.87
49.12 | Poço de visita, boca de lobo, caixa de passagem e afins
49.12.010 |  | Boca de lobo simples tipo PMSP com tampa de concreto | un | 1037.85 | 1071.65 | 2109.5
49.12.030 |  | Boca de lobo dupla tipo PMSP com tampa de concreto | un | 1760.4 | 1665.53 | 3425.93
49.12.050 |  | Boca de lobo tripla tipo PMSP com tampa de concreto | un | 2450.97 | 2255.16 | 4706.13
49.12.058 |  | Boca de leão simples tipo PMSP com grelha | un | 843.25 | 1057.39 | 1900.64
49.12.110 |  | Poço de visita de 1,60 x 1,60 x 1,60 m - tipo PMSP | un | 2034.2 | 1813.01 | 3847.21
49.12.120 |  | Chaminé para poço de visita tipo PMSP em alvenaria, diâmetro interno 70 cm - pescoço | m | 177.56 | 263.38 | 440.94
49.12.140 |  | Poço de visita em alvenaria tipo PMSP - balão | un | 1270.61 | 1679.25 | 2949.86
49.13 | Filtro anaeróbio
49.13.010 |  | Filtro biológico anaeróbio com anéis pré-moldados de concreto diâmetro de 1,40 m - h= 2,00 m | un | 2133.53 | 2107.92 | 4241.45
49.13.020 |  | Filtro biológico anaeróbio com anéis pré-moldados de concreto diâmetro de 2,00 m - h= 2,00 m | un | 3437.2 | 3426.21 | 6863.41
49.13.030 |  | Filtro biológico anaeróbio com anéis pré-moldados de concreto diâmetro de 2,40 m - h= 2,00 m | un | 4995.93 | 4524.65 | 9520.58
49.13.040 |  | Filtro biológico anaeróbio com anéis pré-moldados de concreto diâmetro de 2,84 m - h= 2,50 m | un | 7451.98 | 5639.87 | 13091.85
49.14 | Fossa séptica
49.14.010 |  | Fossa séptica câmara única com anéis pré-moldados em concreto, diâmetro externo de 1,50 m, altura útil de 1,50 m | un | 1510.73 | 1054.78 | 2565.51
49.14.020 |  | Fossa séptica câmara única com anéis pré-moldados em concreto, diâmetro externo de 2,50 m, altura útil de 2,50 m | un | 4265.84 | 1575.41 | 5841.25
49.14.030 |  | Fossa séptica câmara única com anéis pré-moldados em concreto, diâmetro externo de 2,50 m, altura útil de 4,00 m | un | 6338.34 | 3150.81 | 9489.15
49.14.061 |  | SM01 Sumidouro - poço absorvente | m | 837.67 | 524.36 | 1362.03
49.14.071 |  | Tampão pré-moldado de concreto armado para sumidouro com diâmetro externo de 2,00 m | un | 462.44 | 29.92 | 492.36
49.15 | Anel e aduela pré-moldados
49.15.010 |  | Anel pré-moldado de concreto com diâmetro de 0,60 m | m | 262.65 | 21.72 | 284.37
49.15.030 |  | Anel pré-moldado de concreto com diâmetro de 0,80 m | m | 335.84 | 32.57 | 368.41
49.15.040 |  | Anel pré-moldado de concreto com diâmetro de 1,20 m | m | 393.42 | 43.42 | 436.84
49.15.050 |  | Anel pré-moldado de concreto com diâmetro de 1,50 m | m | 567.88 | 54.27 | 622.15
49.15.060 |  | Anel pré-moldado de concreto com diâmetro de 1,80 m | m | 849.02 | 65.14 | 914.16
49.15.100 |  | Anel pré-moldado de concreto com diâmetro de 3,00 m | m | 1572.63 | 108.56 | 1681.19
49.16 | Acessórios hidráulicos para água de reuso
49.16.050 |  | Realimentador automático, DN= 1' | un | 502.7 | 13.27 | 515.97
49.16.051 |  | Sifão ladrão em polietileno para extravasão, diâmetro de 100mm | un | 213.38 | 16.6 | 229.98
50 | DETECÇÃO, COMBATE E PREVENÇÃO A INCÊNDIO
50.01 | Hidrantes e acessórios
50.01.030 |  | Abrigo duplo para hidrante/mangueira, com visor e suporte (embutir e externo) | un | 546.5 | 116.14 | 662.64
50.01.060 |  | Abrigo para hidrante/mangueira (embutir e externo) | un | 204.92 | 116.14 | 321.06
50.01.080 |  | Mangueira com união de engate rápido, DN= 1 1/2´ (38 mm) | m | 14.46 | 3.32 | 17.78
50.01.090 |  | Botoeira para acionamento de bomba de incêndio tipo quebra-vidro | un | 71.29 | 9.96 | 81.25
50.01.100 |  | Mangueira com união de engate rápido, DN= 2 1/2´ (63 mm) | m | 20.94 | 3.32 | 24.26
50.01.110 |  | Esguicho em latão com engate rápido, DN= 2 1/2´, jato regulável | un | 138.09 | 3.32 | 141.41
50.01.130 |  | Abrigo simples com suporte, em aço inoxidável escovado, para mangueira de 1 1/2´, porta em vidro temperado jateado - inclusive mangueira de 30 m (2 x 15 m) | un | 2935.79 | 181.67 | 3117.46
50.01.160 |  | Adaptador de engate rápido em latão de 2 1/2´ x 1 1/2´ | un | 34.64 | 3.32 | 37.96
50.01.170 |  | Adaptador de engate rápido em latão de 2 1/2´ x 2 1/2´ | un | 46.74 | 3.32 | 50.06
50.01.180 |  | Hidrante de coluna com duas saídas, 4´x 2 1/2´ - simples | un | 1142 | 42.58 | 1184.58
50.01.190 |  | Tampão de engate rápido em latão, DN= 2 1/2´, com corrente | un | 57.17 | 3.32 | 60.49
50.01.200 |  | Tampão de engate rápido em latão, DN= 1 1/2´, com corrente | un | 39.45 | 3.32 | 42.77
50.01.210 |  | Chave para conexão de engate rápido | un | 12.96 | 0.45 | 13.41
50.01.220 |  | Esguicho latão com engate rápido, DN= 1 1/2´, jato regulável | un | 138.89 | 3.32 | 142.21
50.01.320 |  | Abrigo de hidrante de 1 1/2´ completo - inclusive mangueira de 30 m (2 x 15 m) | un | 1264.02 | 172.54 | 1436.56
50.01.330 |  | Abrigo de hidrante de 2 1/2´ completo - inclusive mangueira de 30 m (2 x 15 m) | un | 1512.04 | 172.54 | 1684.58
50.01.340 |  | Abrigo para registro de recalque tipo coluna, completo - inclusive tubulações e válvulas | un | 1653.59 | 523.86 | 2177.45
50.02 | Registro e válvula controladora
50.02.020 |  | Bico de sprinkler cromado pendente com rompimento da ampola a 68°C | un | 20.89 | 11.67 | 32.56
50.02.050 |  | Alarme hidráulico tipo gongo | un | 479.49 | 16.6 | 496.09
50.02.060 |  | Bico de sprinkler tipo ´Up Right´ com rompimento da ampola a 68ºC | un | 20.19 | 11.67 | 31.86
50.02.080 |  | Válvula de governo completa com alarme VGA, corpo em ferro fundido, extremidades flangeadas e DN = 6´ | un | 6167.2 | 99.54 | 6266.74
50.05 | Iluminação e sinalização de emergência
50.05.021 |  | Fonte eletroímã para interligar à central do sistema de detecção e alarme de incêndio | un | 431 | 33.18 | 464.18
50.05.022 |  | Destravador magnético (eletroímã) para porta corta-fogo de 24 Vcc | un | 116.66 | 26.54 | 143.2
50.05.060 |  | Central de iluminação de emergência, completa, para até 6.000 W | un | 15081.99 | 10.57 | 15092.56
50.05.070 |  | Luminária para unidade centralizada pendente completa com lâmpadas fluorescentes compactas de 9 W | un | 199.12 | 16.6 | 215.72
50.05.080 |  | Luminária para unidade centralizada de sobrepor completa com lâmpada fluorescente compacta de 15 W | un | 92.51 | 16.6 | 109.11
50.05.160 |  | Módulo para adaptação de luminária de emergência, autonomia 90 minutos para lâmpada fluorescente de 32 W | un | 191.37 | 9.96 | 201.33
50.05.170 |  | Acionador manual tipo quebra vidro, em caixa plástica | un | 54.8 | 9.96 | 64.76
50.05.210 |  | Detector termovelocimétrico endereçável com base endereçável | un | 146.33 | 9.96 | 156.29
50.05.214 |  | Detector de gás liquefeito (GLP), gás natural (GN) ou derivados de metano | un | 388.97 | 9.96 | 398.93
50.05.230 |  | Sirene audiovisual tipo endereçável | un | 206.28 | 9.96 | 216.24
50.05.240 |  | Luminária para balizamento ou aclaramento de sobrepor completa com lâmpada fluorescente compacta de 9 W | un | 126.22 | 16.6 | 142.82
50.05.250 |  | Central de iluminação de emergência, completa, autonomia 1 hora, para até 240 W | un | 608.43 | 10.57 | 619
50.05.260 |  | Bloco autônomo de iluminação de emergência com autonomia mínima de 1 hora, equipado com 2 lâmpadas de 11 W | un | 225.15 | 10.57 | 235.72
50.05.270 |  | Central de detecção e alarme de incêndio completa, autonomia de 1 hora para 12 laços, 220 V/12 V | un | 650.62 | 10.57 | 661.19
50.05.280 |  | Sirene tipo corneta de 12 V | un | 46.83 | 9.96 | 56.79
50.05.312 |  | Bloco autônomo de iluminação de emergência com autonomia mínima de 3 horas, equipado com 2 faróis LED | un | 261.45 | 10.57 | 272.02
50.05.400 |  | Sirene eletrônica em caixa metálica de 4 x 4 | un | 88.99 | 36.5 | 125.49
50.05.430 |  | Detector óptico de fumaça com base endereçável | un | 142.19 | 33.18 | 175.37
50.05.440 |  | Painel repetidor de detecção e alarme de incêndio tipo endereçável | un | 1060.6 | 9.96 | 1070.56
50.05.450 |  | Acionador manual quebra-vidro endereçável | un | 122.6 | 9.96 | 132.56
50.05.470 |  | Módulo isolador, módulo endereçador para audiovisual | un | 310.04 | 16.6 | 326.64
50.05.490 |  | Sinalizador audiovisual endereçável com LED | un | 332.45 | 9.96 | 342.41
50.05.491 |  | Sinalizador visual de advertência | un | 225.52 | 8.3 | 233.82
50.05.492 |  | Sinalizador audiovisual de advertência | un | 258.17 | 8.3 | 266.47
50.10 | Extintores
50.10.030 |  | Extintor sobre rodas de gás carbônico - capacidade de 10 kg | un | 711.89 | 13.78 | 725.67
50.10.050 |  | Extintor sobre rodas de gás carbônico - capacidade de 25 kg | un | 3190.27 | 13.78 | 3204.05
50.10.058 |  | Extintor manual de pó químico seco BC - capacidade de 4 kg | un | 100.38 | 13.78 | 114.16
50.10.060 |  | Extintor manual de pó químico seco BC - capacidade de 8 kg | un | 136.04 | 13.78 | 149.82
50.10.084 |  | Extintor manual de pó químico seco 20 BC - capacidade de 12 kg | un | 163.22 | 13.78 | 177
50.10.096 |  | Extintor sobre rodas de pó químico seco BC - capacidade de 20 kg | un | 680 | 0 | 680
50.10.100 |  | Extintor manual de água pressurizada - capacidade de 10 litros | un | 97.84 | 13.78 | 111.62
50.10.110 |  | Extintor manual de pó químico seco ABC - capacidade de 4 kg | un | 129.95 | 13.78 | 143.73
50.10.120 |  | Extintor manual de pó químico seco ABC - capacidade de 6 kg | un | 143.62 | 13.78 | 157.4
50.10.140 |  | Extintor manual de gás carbônico 5 BC - capacidade de 6 kg | un | 348.19 | 13.78 | 361.97
50.10.210 |  | Suporte para extintor de piso em fibra de vidro | un | 140.56 | 1.35 | 141.91
50.10.220 |  | Suporte para extintor de piso em aço inoxidável | un | 250.36 | 1.35 | 251.71
50.20 | Reparos, conservações e complementos - GRUPO 50
50.20.110 |  | Recarga de extintor de água pressurizada | l | 2.7 | 0 | 2.7
50.20.120 |  | Recarga de extintor de gás carbônico | kg | 9.4 | 0 | 9.4
50.20.130 |  | Recarga de extintor de pó químico seco | kg | 8.93 | 0 | 8.93
50.20.160 |  | Pintura de extintor de gás carbônico, pó químico seco, ou água pressurizada, com capacidade acima de 12 kg até 20 kg | un | 37.82 | 0 | 37.82
50.20.170 |  | Pintura de extintor de gás carbônico, pó químico seco, ou água pressurizada, com capacidade até 12 kg | un | 18.86 | 0 | 18.86
50.20.200 |  | Recolocação de bico de sprinkler | un | 0.05 | 11.67 | 11.72
54 | PAVIMENTAÇÃO E PASSEIO
54.01 | Pavimentação preparo de base
54.01.010 |  | Regularização e compactação mecanizada de superfície, sem controle do proctor normal | m² | 1.9 | 0.11 | 2.01
54.01.030 |  | Abertura e preparo de caixa até 40 cm, compactação do subleito mínimo de 95% do PN e transporte até o raio de 1 km | m² | 16.22 | 0.22 | 16.44
54.01.050 |  | Compactação do subleito mínimo de 95% do PN | m³ | 11.66 | 0.43 | 12.09
54.01.200 |  | Base de macadame hidráulico | m³ | 166.11 | 20.25 | 186.36
54.01.210 |  | Base de brita graduada | m³ | 126.75 | 13.5 | 140.25
54.01.220 |  | Base de bica corrida | m³ | 111.46 | 2.08 | 113.54
54.01.230 |  | Base de macadame betuminoso | m³ | 591.37 | 10.13 | 601.5
54.01.300 |  | Pavimento de concreto rolado (concreto pobre) para base de pavimento rígido | m³ | 191.89 | 0 | 191.89
54.01.400 |  | Abertura de caixa até 25 cm, inclui escavação, compactação, transporte e preparo do sub-leito | m² | 13.48 | 0.3 | 13.78
54.01.410 |  | Varrição de pavimento para recapeamento | m² | 0 | 0.54 | 0.54
54.02 | Pavimentação com pedrisco e revestimento primário
54.02.030 |  | Revestimento primário com pedra britada, compactação mínima de 95% do PN | m³ | 65.36 | 8.64 | 74
54.03 | Pavimentação flexível
54.03.200 |  | Concreto asfáltico usinado a quente - Binder | m³ | 834.26 | 11.25 | 845.51
54.03.210 |  | Camada de rolamento em concreto betuminoso usinado quente - CBUQ | m³ | 903.62 | 11.25 | 914.87
54.03.221 |  | Restauração de pavimento asfáltico com concreto betuminoso usinado quente - CBUQ | m³ | 833.87 | 11.25 | 845.12
54.03.230 |  | Imprimação betuminosa ligante | m² | 4.51 | 0.06 | 4.57
54.03.240 |  | Imprimação betuminosa impermeabilizante | m² | 10.9 | 0.08 | 10.98
54.03.250 |  | Revestimento de pré-misturado a quente | m³ | 729.56 | 11.25 | 740.81
54.03.260 |  | Revestimento de pré-misturado a frio | m³ | 737.64 | 27 | 764.64
54.04 | Pavimentação em paralelepípedos e blocos de concreto
54.04.030 |  | Pavimentação em paralelepípedo, sem rejunte | m² | 166.13 | 17.27 | 183.4
54.04.040 |  | Rejuntamento de paralelepípedo com areia | m² | 8.15 | 1.35 | 9.5
54.04.050 |  | Rejuntamento de paralelepípedo com argamassa de cimento e areia 1:3 | m² | 6.44 | 4.18 | 10.62
54.04.060 |  | Rejuntamento de paralelepípedo com asfalto e pedrisco | m² | 29.01 | 3.38 | 32.39
54.04.340 |  | Pavimentação em lajota de concreto 35 MPa, espessura 6 cm, cor natural, tipos: raquete, retangular, sextavado e 16 faces, com rejunte em areia | m² | 43.57 | 13.03 | 56.6
54.04.342 |  | Pavimentação em lajota de concreto 35 MPa, espessura 6 cm, colorido, tipos: raquete, retangular, sextavado e 16 faces, com rejunte em areia | m² | 44.32 | 13.03 | 57.35
54.04.350 |  | Pavimentação em lajota de concreto 35 MPa, espessura 8 cm, tipos: raquete, retangular, sextavado e 16 faces, com rejunte em areia | m² | 51.07 | 17.37 | 68.44
54.04.360 |  | Bloco diagonal em concreto tipo piso drenante para plantio de grama - 50 x 50 x 10 cm | m² | 57.2 | 6.39 | 63.59
54.04.392 |  | Piso em placa de concreto permeável drenante, cor natural, com resina protetora | m² | 57.27 | 13.5 | 70.77
54.06 | Guias e sarjetas
54.06.020 |  | Guia pré-moldada curva tipo PMSP 100 - fck 25 MPa | m | 31.04 | 8.14 | 39.18
54.06.040 |  | Guia pré-moldada reta tipo PMSP 100 - fck 25 MPa | m | 29.13 | 8.14 | 37.27
54.06.100 |  | Base em concreto com fck de 20 MPa, para guias, sarjetas ou sarjetões | m³ | 306.26 | 29.34 | 335.6
54.06.110 |  | Base em concreto com fck de 25 MPa, para guias, sarjetas ou sarjetões | m³ | 316.49 | 29.34 | 345.83
54.06.150 |  | Execução de perfil extrusado no local | m³ | 891.18 | 0 | 891.18
54.06.160 |  | Sarjeta ou sarjetão moldado no local, tipo PMSP em concreto com fck 20 MPa | m³ | 407.18 | 59.84 | 467.02
54.06.170 |  | Sarjeta ou sarjetão moldado no local, tipo PMSP em concreto com fck 25 MPa | m³ | 417.41 | 59.84 | 477.25
54.07 | Calçadas e passeios.
54.07.040 |  | Passeio em mosaico português | m² | 162.13 | 0 | 162.13
54.07.110 |  | Piso em ladrilho hidráulico preto, branco e cinza 20 x 20 cm, assentado com argamassa colante industrializada | m² | 55.83 | 7.63 | 63.46
54.07.130 |  | Piso em ladrilho hidráulico várias cores 20 x 20 cm, assentado com argamassa colante industrializada | m² | 56.05 | 7.63 | 63.68
54.07.210 |  | Rejuntamento de piso em ladrilho hidráulico (20 x 20 x 1,8 cm) com argamassa industrializada para rejunte, juntas de 2 mm | m² | 2.55 | 6.8 | 9.35
54.07.240 |  | Rejuntamento de piso em ladrilho hidráulico (30 x 30 x 2,5 cm), com cimento branco, juntas de 2 mm | m² | 1.19 | 6.8 | 7.99
54.07.260 |  | Piso em ladrilho hidráulico tipo rampa várias cores 30 x 30 cm, antiderrapante, assentado com argamassa mista | m² | 69.68 | 19.3 | 88.98
54.20 | Reparos, conservações e complementos - GRUPO 54
54.20.040 |  | Bate-roda em concreto pré-moldado | m | 62.06 | 9.31 | 71.37
54.20.100 |  | Reassentamento de guia pré-moldada reta e/ou curva | m | 6.19 | 8.14 | 14.33
54.20.110 |  | Reassentamento de paralelepípedos, sem rejunte | m² | 9.71 | 17.27 | 26.98
54.20.120 |  | Reassentamento de pavimentação em lajota de concreto, espessura 6 cm, com rejunte em areia | m² | 6.26 | 10.65 | 16.91
54.20.130 |  | Reassentamento de pavimentação em lajota de concreto, espessura 8 cm, com rejunte em areia | m² | 6.33 | 12.36 | 18.69
54.20.140 |  | Reassentamento de pavimentação em lajota de concreto, espessura 10 cm, com rejunte em areia | m² | 6.45 | 14.83 | 21.28
55 | LIMPEZA E ARREMATE
55.01 | Limpeza de obra
55.01.020 |  | Limpeza final da obra | m² | 0 | 9.45 | 9.45
55.01.030 |  | Limpeza complementar com hidrojateamento | m² | 1.79 | 3.92 | 5.71
55.01.070 |  | Limpeza complementar e especial de piso com produtos químicos | m² | 0.47 | 2.7 | 3.17
55.01.080 |  | Limpeza complementar e especial de peças e aparelhos sanitários | un | 0 | 10.8 | 10.8
55.01.100 |  | Limpeza complementar e especial de vidros | m² | 0 | 10.13 | 10.13
55.01.130 |  | Limpeza e lavagem de superfície revestida com material cerâmico ou pastilhas por hidrojateamento com rejuntamento | m² | 4.62 | 3.92 | 8.54
55.01.140 |  | Limpeza de superfície com hidrojateamento | m² | 5.19 | 0 | 5.19
55.02 | Limpeza e desinfecção sanitária
55.02.010 |  | Limpeza de caixa de inspeção | un | 0 | 4.05 | 4.05
55.02.020 |  | Limpeza de fossa | m³ | 143.3 | 0 | 143.3
55.02.040 |  | Limpeza e desobstrução de boca de lobo | un | 0 | 14.97 | 14.97
55.02.050 |  | Limpeza e desobstrução de canaletas ou tubulações de águas pluviais | m | 0 | 7.48 | 7.48
55.02.060 |  | Limpeza e desentupimento manual de tubulação de esgoto predial | m | 0 | 7.99 | 7.99
55.10 | Remoção de entulho
55.10.030 |  | Locação de duto coletor de entulho | mxmês | 50.66 | 0 | 50.66
61 | CONFORTO MECÂNICO, EQUIPAMENTO E SISTEMA
61.01 | Elevador
61.01.670 |  | Elevador para passageiros, uso interno com capacidade mínima de 600 kg para duas paradas, portas unilaterais | cj | 70325 | 0 | 70325
61.01.680 |  | Elevador para passageiros, uso interno com capacidade mínima de 600 kg para três paradas, portas unilaterais | cj | 75660 | 0 | 75660
61.01.690 |  | Elevador para passageiros, uso interno com capacidade mínima de 600 kg para três paradas, portas bilaterais | cj | 81480 | 0 | 81480
61.01.760 |  | Elevador para passageiros, uso interno com capacidade mínima de 600 kg para quatro paradas, portas bilaterais | cj | 85360 | 0 | 85360
61.01.770 |  | Elevador para passageiros, uso interno com capacidade mínima de 600 kg para quatro paradas, portas unilaterais | cj | 80510 | 0 | 80510
61.01.800 |  | Fechamento em vidro laminado para caixa de elevador | m² | 465.72 | 0 | 465.72
61.10 | Climatização
61.10.001 |  | Resfriadora de líquidos (chiller), com compressor e condensação à ar, capacidade de 120 TR | un | 276085.9 | 20631.2 | 296717.1
61.10.007 |  | Resfriadora de líquidos (chiller), com compressor e condensação à ar, capacidade de 160 TR | un | 302500.36 | 21977.11 | 324477.47
61.10.010 |  | Resfriadora de líquidos (chiller), com compressor e condensação à ar, capacidade de 200-210 TR | un | 447122.83 | 19981.1 | 467103.93
61.10.012 |  | Resfriadora de líquidos (chiller), com compressor e condensação à ar, capacidade de 80 TR | un | 191283.18 | 16504.96 | 207788.14
61.10.100 |  | Tratamento de ar (fan-coil) tipo Air Handling Unit de concepção modular, capacidade de 10 TR | un | 14639.09 | 2441.25 | 17080.34
61.10.110 |  | Tratamento de ar (fan-coil) tipo Air Handling Unit de concepção modular, capacidade de 40 TR | un | 40354.1 | 5333.52 | 45687.62
61.10.120 |  | Tratamento de ar (fan-coil) tipo Air Handling Unit de concepção modular, capacidade de 50 TR | un | 36789.97 | 6507.75 | 43297.72
61.10.200 |  | Tratamento de ar compacta fancolete hidrônico tipo piso-teto, vazão de ar nominal 637 m³/h, capacidade de refrigeração 14.000 Btu/h - 1,2 TR | un | 2880.48 | 412.08 | 3292.56
61.10.210 |  | Tratamento de ar compacta fancolete hidrônico tipo piso-teto, vazão de ar nominal 1.215 m³/h, capacidade de refrigeração 25.000 Btu/h - 2,1 TR | un | 3291.87 | 515.1 | 3806.97
61.10.220 |  | Tratamento de ar compacta fancolete hidrônico tipo piso-teto, vazão de ar nominal 1.758 m³/h, capacidade de refrigeração 36.000 Btu/h - 3,0 TR | un | 3876.91 | 618.12 | 4495.03
61.10.230 |  | Tratamento de ar compacta fancolete hidrônico tipo piso-teto, vazão de ar nominal 2.166 m³/h, capacidade de refrigeração 48.000 Btu/h - 4,0 TR | un | 4074.95 | 669.63 | 4744.58
61.10.250 |  | Tratamento de ar compacta fancolete hidrônico tipo cassete, capacidade de refrigeração 20.000 Btu/h - 1,6 TR | un | 2730.2 | 322.56 | 3052.76
61.10.260 |  | Tratamento de ar compacta fancolete hidrônico tipo cassete, capacidade de refrigeração 25.000 Btu/h - 2,1 TR | un | 3108.34 | 322.56 | 3430.9
61.10.270 |  | Tratamento de ar compacta fancolete hidrônico tipo cassete, capacidade de refrigeração 32.000 Btu/h - 2,6 TR | un | 3538.99 | 322.56 | 3861.55
61.10.300 |  | Duto flexível aluminizado, seção circular de 10cm (4") | m | 6.92 | 8.95 | 15.87
61.10.310 |  | Duto flexível aluminizado, seção circular de 15cm (6") | m | 10.15 | 8.95 | 19.1
61.10.320 |  | Duto flexível aluminizado, seção circular de 20cm (8") | m | 13.3 | 8.95 | 22.25
61.10.380 |  | Duto em painel rígido de lã de vidro acústico, espessura 25 mm | m² | 110.58 | 64.39 | 174.97
61.10.400 |  | Damper corta fogo (DCF) tipo comporta, com elemento fusível e chave fim de curso. | m² | 3205.88 | 0 | 3205.88
61.10.401 |  | Damper de regulagem manual, tamanho: 0,10 m² a 0,14 m² | m² | 1003.7 | 83.62 | 1087.32
61.10.402 |  | Damper de regulagem manual, tamanho: 0,15 m² a 0,20 m² | m² | 869.22 | 64.61 | 933.83
61.10.403 |  | Damper de regulagem manual, tamanho: 0,21 m² a 0,40 m² | m² | 682.4 | 57.02 | 739.42
61.10.410 |  | Serviço de instalação de Damper Corta Fogo | un | 0 | 243.76 | 243.76
61.10.420 |  | Motor (atuador) a ser acoplado ao Damper corta fogo | un | 980.95 | 99.54 | 1080.49
61.10.430 |  | Tanque de compensação pressurizado, capacidade (volume mínimo) de 250 litros | un | 4373.74 | 1030.2 | 5403.94
61.10.440 |  | Registro de regulagem de vazão de ar | un | 138.56 | 30.41 | 168.97
61.10.510 |  | Difusor de ar de longo alcance tipo Jet-Nozzles, vazão de ar 1.330 m³/h | un | 651.71 | 87.43 | 739.14
61.10.511 |  | Difusor para insuflamento de ar com plenum, multivias e colarinho | m² | 2042.1 | 133.04 | 2175.14
61.10.512 |  | Difusor para insuflamento de ar com plenum, com 2 aberturas | m | 2164.27 | 33.18 | 2197.45
61.10.513 |  | Difusor de plástico, diâmetro 15 cm | un | 62.01 | 30.41 | 92.42
61.10.514 |  | Difusor de plástico, diâmetro 20 cm | un | 85.33 | 30.41 | 115.74
61.10.530 |  | Difusor de insuflação de ar tipo direcional, medindo 30 x 30 cm | un | 231.7 | 30.41 | 262.11
61.10.550 |  | Difusor de insuflação de ar tipo direcional, medindo 45 x 15 cm | un | 181.45 | 30.41 | 211.86
61.10.564 |  | Grelha de insuflação de ar em alumínio anodizado, de dupla deflexão, tamanho: até 0,10 m² | m² | 1517.58 | 186.25 | 1703.83
61.10.565 |  | Grelha de insuflação de ar em alumínio anodizado, de dupla deflexão, tamanho: acima de 0,10 m² até 0,50 m² | m² | 931.58 | 76.02 | 1007.6
61.10.566 |  | Grelha de insuflação de ar em alumínio anodizado, de dupla deflexão, tamanho: acima de 0,50 m² até 1,00 m² | m² | 756.32 | 38.01 | 794.33
61.10.567 |  | Grelha de porta, tamanho: 0,14 m² a 0,30 m² | m² | 924.97 | 83.62 | 1008.59
61.10.568 |  | Grelha de porta, tamanho: 0,07 m² a 0,13 m² | m² | 1112.58 | 110.23 | 1222.81
61.10.569 |  | Grelha de porta, tamanho: 0,03 m² a 0,06 m² | m² | 1868.68 | 182.45 | 2051.13
61.10.574 |  | Grelha de retorno/exaustão com registro, tamanho: 0,03 m² a 0,06 m² | m² | 1331.68 | 136.83 | 1468.51
61.10.575 |  | Grelha de retorno/exaustão com registro, tamanho: 0,07 m² a 0,13 m² | m² | 978.46 | 95.03 | 1073.49
61.10.576 |  | Grelha de retorno/exaustão com registro, tamanho: 0,14 m² a 0,19 m² | m² | 813.63 | 76.02 | 889.65
61.10.577 |  | Grelha de retorno/exaustão com registro, tamanho: 0,20 m² a 0,40 m² | m² | 717.12 | 64.61 | 781.73
61.10.578 |  | Grelha de retorno/exaustão com registro, tamanho: 0,41 m² a 0,65 m² | m² | 646.24 | 57.02 | 703.26
61.10.581 |  | Veneziana com tela e filtro G4 | m² | 1205.66 | 76.02 | 1281.68
61.10.582 |  | Veneziana com tela | m² | 646.81 | 45.61 | 692.42
61.10.583 |  | Veneziana com tela, tamanho 38,5 x 33 cm | un | 104.57 | 34.21 | 138.78
61.10.584 |  | Veneziana com tela, tamanho 78,5 x 33 cm | un | 169.52 | 45.61 | 215.13
61.14 | Ventilação
61.14.005 |  | Caixa ventiladora com ventilador centrífugo, vazão 4.600 m³/h, pressão 30 mmCA - 220 / 380 V / 60HZ | un | 4240.55 | 1545.3 | 5785.85
61.14.015 |  | Caixa ventiladora com ventilador centrífugo, vazão 28.000 m³/h, pressão 30 mmCA - 220 / 380 V / 60HZ | un | 13913.93 | 3605.7 | 17519.63
61.14.050 |  | Caixa ventiladora com ventilador centrífugo, vazão 8.800 m³/h, pressão 35 mmCA - 220/380 V / 60Hz | un | 5803.36 | 199.08 | 6002.44
61.14.070 |  | Caixa ventiladora com ventilador centrífugo, vazão 1.710 m³/h, pressão 35 mmCA - 220/380 V / 60Hz | un | 3417.25 | 199.08 | 3616.33
61.14.080 |  | Caixa ventiladora com ventilador centrífugo, vazão 1.190 m³/h, pressão 35 mmCA - 220/380 V / 60Hz | un | 3111.05 | 199.08 | 3310.13
61.14.100 |  | Ventilador centrífugo de dupla aspiração "limite-load", vazão 20.000 m³/h, pressão 50 mmCA - 380/660 V / 60 Hz | un | 8785 | 466.8 | 9251.8
61.15 | Controles para Fan-Coil e CAG
61.15.010 |  | Fonte de alimentação universal bivolt com saída de 24 V - 1,5 A - 35 W | un | 131.61 | 1.65 | 133.26
61.15.020 |  | Tomada simples de sobrepor universal 2P+T - 10 A - 250 V | un | 7.91 | 9.96 | 17.87
61.15.030 |  | Transformador abaixador, entrada 110/220V, saída 24V+24V, corrente secundário 6A | un | 174.14 | 1.65 | 175.79
61.15.040 |  | Atuador Floating de 40Nm, sinal de controle 3 e 2 pontos, tensão de entrada AC/DC 24V, IP 54 | un | 1250.45 | 10.16 | 1260.61
61.15.050 |  | Válvula motorizada esfera, com duas vias atuador floating, diâmetro 3/4" a 1 1/2" | un | 995.9 | 15.25 | 1011.15
61.15.060 |  | Válvula de balanceamento diâmetro 1 " a 2-1/2" | un | 554.06 | 11.87 | 565.93
61.15.070 |  | Válvula borboleta na configuração wafer motorizada atuador floating diâmetro 3'' a 4" | un | 1604.78 | 15.25 | 1620.03
61.15.080 |  | Válvula duas vias on/off retorno elétrico diâmetro 1/2" a 3/4" | un | 182.11 | 15.25 | 197.36
61.15.090 |  | Válvula esfera motorizada de duas vias de atuador proporcional diâmetro 2" a 2-1/2" | un | 1164.51 | 15.25 | 1179.76
61.15.100 |  | Atuador proporcional de 10 Nm, tensão de entrada AC/DC 24 V - IP 54 | un | 680.85 | 10.16 | 691.01
61.15.110 |  | Válvula esfera duas vias flangeada, diâmetro 3'' | un | 1551.46 | 11.87 | 1563.33
61.15.120 |  | Acoplador a relé 24 VCC/VAC - 1 contato reversível | un | 76.2 | 4.97 | 81.17
61.15.130 |  | Chave de fluxo para ar | un | 186.97 | 50.35 | 237.32
61.15.140 |  | Repetidor de sinal I/I e V/I | un | 1023.45 | 34.4 | 1057.85
61.15.150 |  | Relé de corrente ajustável de 0 a 200 A | un | 292.22 | 24.89 | 317.11
61.15.160 |  | Sensor de temperatura ambiente PT100 - 2 fios | un | 141.86 | 50.35 | 192.21
61.15.163 |  | Pressostato diferencial para utilização em sistema central de ar condicionado, controle de pressão diferencial 55 de 414 kPa | un | 701.67 | 69.46 | 771.13
61.15.164 |  | Termostato de segurança com temperatura ajustável de 90°C - 110°C | un | 60.58 | 54.8 | 115.38
61.15.170 |  | Transmissor de pressão diferencial, operação de 0 a 750 Pa | un | 815.46 | 50.35 | 865.81
61.15.172 |  | Transmissor de pressão compacto, escala de pressão 0 a 10 Bar, sinal de saída 4 - 20 mA | un | 604.34 | 50.35 | 654.69
61.15.174 |  | Transmissor de temperatura e umidade para dutos, alta precisão, corrente de 0 a 20 mA, alimentação 12Vcc a 30Vcc | un | 1036.83 | 50.35 | 1087.18
61.15.181 |  | Controlador lógico programável para 16 entradas/16 saídas | un | 3238.43 | 232.21 | 3470.64
61.15.191 |  | Módulo de expansão para 4 canais de saída analógica | un | 2603.15 | 135.79 | 2738.94
61.15.196 |  | Módulo de expansão para 8 canais de entrada analógica | un | 3857.53 | 135.79 | 3993.32
61.15.201 |  | Módulo de expansão para 8 canais de entrada e saída digitais | un | 663.52 | 157.01 | 820.53
61.20 | Reparos, conservações e complementos - GRUPO 61
61.20.040 |  | Cortina de ar com duas velocidades, para vão de 1,20 m | cj | 601.86 | 8.72 | 610.58
61.20.092 |  | Cortina de ar com duas velocidades, para vão de 1,50 m | cj | 779.37 | 8.72 | 788.09
61.20.100 |  | Ligação típica, (cavalete), para ar condicionado ´fancoil´, diâmetro de 1/2´ | cj | 778.41 | 352.44 | 1130.85
61.20.110 |  | Ligação típica, (cavalete), para ar condicionado ´fancoil´, diâmetro de 3/4´ | cj | 892.34 | 375.77 | 1268.11
61.20.120 |  | Ligação típica, (cavalete), para ar condicionado ´fancoil´, diâmetro de 1´ | cj | 1072.71 | 422.45 | 1495.16
61.20.130 |  | Ligação típica, (cavalete), para ar condicionado ´fancoil´, diâmetro de 1 1/4´ | cj | 1372.19 | 445.8 | 1817.99
61.20.450 |  | Duto em chapa de aço galvanizado | kg | 13.78 | 19.29 | 33.07
62 | COZINHA, REFEITÓRIO, LAVANDERIA INDUSTRIAL E EQUIPAMENTOS
62.04 | Mobiliário e acessórios
62.04.060 |  | Tanque duplo com pés em aço inoxidável de 1600 x 700 x 850 mm | un | 3355.1 | 16.6 | 3371.7
62.04.070 |  | Mesa em aço inoxidável, largura até 700 mm | m | 1295.22 | 0 | 1295.22
62.04.090 |  | Mesa lateral em aço inoxidável com prateleira inferior, largura até 700 mm | m | 1416.24 | 0 | 1416.24
62.20 | Reparos, conservações e complementos - GRUPO 62
62.20.330 |  | Coifa em aço inoxidável com filtro e exaustor axial - área até 3,00 m² | m² | 6381.17 | 0 | 6381.17
62.20.340 |  | Coifa em aço inoxidável com filtro e exaustor axial - área de 3,01 até 7,50 m² | m² | 6396.53 | 0 | 6396.53
62.20.350 |  | Coifa em aço inoxidável com filtro e exaustor axial - área de 7,51 até 16,00 m² | m² | 3436.97 | 0 | 3436.97
65 | RESFRIAMENTO E CONSERVAÇÃO DE MATERIAL PERECÍVEL
65.01 | Câmara frigorífica para resfriado
65.01.210 |  | Câmara frigorífica para resfriados | m² | 1737.17 | 0 | 1737.17
65.02 | Câmara frigorífica para congelado
65.02.100 |  | Câmara frigorífica para congelados | m² | 2365.19 | 0 | 2365.19
66 | SEGURANÇA, VIGILÂNCIA E CONTROLE, EQUIPAMENTO E SISTEMA
66.02 | Controle de acessos e alarme
66.02.060 |  | Repetidora de sinais de ocorrências, do painel sinóptico da central de alarme | un | 872.1 | 9.96 | 882.06
66.02.090 |  | Detector de metais, tipo portal, microprocessado | un | 7142.32 | 0 | 7142.32
66.02.130 |  | Porteiro eletrônico com um interfone | cj | 129.3 | 33.18 | 162.48
66.02.239 |  | Sistema eletrônico de automatização de portão deslizante, para esforços até 800 kg | cj | 2616.67 | 0 | 2616.67
66.02.240 |  | Sistema eletrônico de automatização de portão deslizante, para esforços maior de 800 kg e até 1400 kg | cj | 3609.25 | 0 | 3609.25
66.02.460 |  | Vídeo porteiro eletrônico colorido, com um interfone | cj | 917.35 | 82.96 | 1000.31
66.02.500 |  | Central de alarme microprocessada, para até 125 zonas | un | 1995.02 | 9.96 | 2004.98
66.02.560 |  | Controlador de acesso com identificação por impressão digital (biometria) e software de gerenciamento | cj | 2379.83 | 453.04 | 2832.87
66.08 | Equipamentos para sistema de segurança, vigilância e controle
66.08.061 |  | Mesa controladora híbrida para até 32 câmeras IPs, com teclado e joystick, compatível com sistema de CFTV, IP ou analógico | un | 2928.66 | 738.72 | 3667.38
66.08.081 |  | Mesa de apoio para até 6 monitores de 21,5" | un | 6080.04 | 29.92 | 6109.96
66.08.100 |  | Rack fechado padrão metálico, 19 x 12 Us x 470 mm | un | 609.84 | 230.85 | 840.69
66.08.110 |  | Rack fechado padrão metálico, 19 x 20 Us x 470 mm | un | 1075.37 | 230.85 | 1306.22
66.08.111 |  | Rack fechado de piso padrão metálico, 19 x 24 Us x 570 mm | un | 807.59 | 230.85 | 1038.44
66.08.115 |  | Rack fechado de piso padrão metálico, 19 x 44 Us x 770 mm | un | 1977.34 | 461.7 | 2439.04
66.08.131 |  | Monitor LCD ou LED colorido, tela plana de 21,5" | un | 679.31 | 7.36 | 686.67
66.08.240 |  | Filtro passivo e misturador de sinais VHF / UHF / CATV | un | 7.83 | 16.6 | 24.43
66.08.256 |  | Receptor de sinais via internet para acesso em rede local - sem fio | un | 242.68 | 132.72 | 375.4
66.08.260 |  | Modulador de canais VHF / UHF / CATV / CFTV | un | 202.45 | 33.18 | 235.63
66.08.270 |  | Amplificador de linha VHF / UHF com conector de F-50 dB | un | 410 | 9.96 | 419.96
66.08.324 |  | Câmera fixa colorida compacta com domo, para áreas internas e externas - 1,3 MP | un | 719.92 | 135.58 | 855.5
66.08.326 |  | Câmera fixa colorida tipo bullet, para áreas internas e externas - 1,3 MP | un | 3449.38 | 135.58 | 3584.96
66.08.328 |  | Câmera fixa colorida com domo, para áreas internas e externas - 5 MP | un | 10506.76 | 135.58 | 10642.34
66.08.340 |  | Unidade de disco rígido (HD) externo de 5 TB | un | 962.3 | 2.45 | 964.75
66.08.400 |  | Estação de monitoramento "WorkStation" para até 3 monitores - memória ram de 8 GB | cj | 7840.29 | 175.34 | 8015.63
66.08.401 |  | Estação de monitoramento "WorkStation" para até 3 monitores - memória ram de 16 GB | cj | 11239.96 | 175.34 | 11415.3
66.08.600 |  | Unidade gerenciadora digital de vídeo em rede (NVR) de até 8 câmeras IP, armazenamento de 6 TB, 1 interface de rede Fast Ethernet | un | 1105.7 | 116.89 | 1222.59
66.08.610 |  | Unidade gerenciadora digital de vídeo em rede (NVR) de até 16 câmeras IP, armazenamento de 12 TB, 1 interface de rede Gigabit Ethernet e 4 entradas de alarme | un | 1397.03 | 175.34 | 1572.37
66.08.620 |  | Unidade gerenciadora digital vídeo em rede (NVR) de até 32 câmeras IP, armazenamento de 48 TB, 2 interface de rede Gigabit Ethernet e 16 entradas de alarme | un | 3417.03 | 230.85 | 3647.88
66.20 | Reparos, conservações e complementos - GRUPO 66
66.20.150 |  | Guia organizadora de cabos para rack, 19´ 1 U | un | 14.93 | 9.23 | 24.16
66.20.170 |  | Guia organizadora de cabos para rack, 19´ 2 U | un | 22.14 | 9.23 | 31.37
66.20.180 |  | Caixa de proteção com suporte para câmera fixa interna ou externa | un | 27.21 | 38.05 | 65.26
66.20.202 |  | Instalação de câmera fixa para CFTV | un | 0 | 135.58 | 135.58
66.20.212 |  | Instalação de câmera móvel para CFTV | un | 0 | 135.58 | 135.58
66.20.221 |  | Switch Gigabit para servidor central com 24 portas frontais e 2 portas SFP, capacidade 10 / 100 / 1000 Mbps | un | 8901.16 | 12.28 | 8913.44
66.20.225 |  | Switch Gigabit 24 portas com capacidade de 10/100/1000/Mbps | un | 2927.77 | 12.28 | 2940.05
67 | CAPTAÇÃO, ADUÇÃO E TRATAMENTO DE ÁGUA E ESGOTO, EQUIPAMENTOS E SISTEMA
67.02 | Tratamento
67.02.160 |  | Medidor de vazão tipo calha Parshall com garganta W= 3´ | un | 1044.5 | 59.84 | 1104.34
67.02.210 |  | Tela galvanizada revestida em poliamida, malha de 10 mm | m² | 572.24 | 6.75 | 578.99
67.02.240 |  | Grade média em aço carbono, espaçamento de 2 cm com barras chatas de 1´ x 3/8´ | m² | 1336.54 | 6.75 | 1343.29
67.02.280 |  | Cesto em chapa de aço inoxidável com espessura de 1,5 mm e furos de 1/2´ | un | 652.44 | 3.38 | 655.82
67.02.301 |  | Peneira estática em poliéster reforçado de fibra de vidro (PRFV) com tela de aço inoxidável AISI 304, malha de 1,5 mm, vazão de 50 l/s | un | 17517 | 120.02 | 17637.02
67.02.320 |  | Comporta em fibra de vidro (stop log) - espessura de 10 mm | m² | 1678.55 | 21.72 | 1700.27
67.02.330 |  | Sistema de tratamento de águas cinzas e aproveitamento de águas pluviais, para reuso em fins não potáveis, vazão de 2 m³/h | un | 76510 | 0 | 76510
67.02.400 |  | Tanque em fibra de vidro (PRFV) com quebra ondas, capacidade de 25.000 l e misturador interno vertical em aço inoxidável | un | 52216.62 | 194.04 | 52410.66
67.02.410 |  | Sistema de tratamento de efluente por reator anaeróbio (UASB) e filtro aeróbio (FAS), para obras de segurança com vazão máxima horária 12 l/s | cj | 308075.92 | 0 | 308075.92
67.02.502 |  | Elaboração de projeto de sistema de estação compacta de tratamento de esgoto para vazão máxima horária 12 l/s e atendimento classe II, assessoria, documentação e aprovação na CETESB | cj | 4770.84 | 42564.16 | 47335
67.02.503 |  | Elaboração de projeto de sistema de estação compacta de tratamento de esgoto para vazão máxima horária 12 l/s, atendimento classe II, tratamento de nitrogênio e fósforo, assessoria, documentação e aprovação na CETESB | cj | 6603.49 | 51074.09 | 57677.58
68 | ELETRIFICAÇÃO, EQUIPAMENTOS E SISTEMA
68.01 | Posteamento
68.01.600 |  | Poste de concreto circular, 200 kg, H = 7,00 m | un | 755.16 | 202.65 | 957.81
68.01.620 |  | Poste de concreto circular, 200 kg, H = 9,00 m | un | 842.82 | 202.65 | 1045.47
68.01.630 |  | Poste de concreto circular, 200 kg, H = 10,00 m | un | 1177.85 | 202.65 | 1380.5
68.01.640 |  | Poste de concreto circular, 200 kg, H = 11,00 m | un | 1037.14 | 202.65 | 1239.79
68.01.650 |  | Poste de concreto circular, 200 kg, H = 12,00 m | un | 1413.39 | 202.65 | 1616.04
68.01.670 |  | Poste de concreto circular, 300 kg, H = 9,00 m | un | 933.1 | 202.65 | 1135.75
68.01.730 |  | Poste de concreto circular, 400 kg, H = 9,00 m | un | 1096.76 | 202.65 | 1299.41
68.01.740 |  | Poste de concreto circular, 400 kg, H = 10,00 m | un | 1309.04 | 202.65 | 1511.69
68.01.750 |  | Poste de concreto circular, 400 kg, H = 11,00 m | un | 1437.31 | 202.65 | 1639.96
68.01.760 |  | Poste de concreto circular, 400 kg, H = 12,00 m | un | 1736.71 | 202.65 | 1939.36
68.01.790 |  | Poste de concreto circular, 600 kg, H = 10,00 m | un | 1382.01 | 202.65 | 1584.66
68.01.800 |  | Poste de concreto circular, 600 kg, H = 11,00 m | un | 1794.55 | 202.65 | 1997.2
68.01.810 |  | Poste de concreto circular, 600 kg, H = 12,00 m | un | 2132.3 | 202.65 | 2334.95
68.01.850 |  | Poste de concreto circular, 1000 kg, H = 12,00 m | un | 2947.51 | 202.65 | 3150.16
68.02 | Estrutura específica
68.02.010 |  | Estai | un | 328.83 | 118.86 | 447.69
68.02.020 |  | Estrutura tipo M1 | un | 307.04 | 142.62 | 449.66
68.02.030 |  | Estrutura tipo M2 | un | 637.46 | 142.62 | 780.08
68.02.040 |  | Estrutura tipo N3 | un | 823.8 | 213.94 | 1037.74
68.02.050 |  | Estrutura tipo M1 - N3 | un | 936.15 | 285.24 | 1221.39
68.02.060 |  | Estrutura tipo M4 | un | 1447.53 | 213.94 | 1661.47
68.02.070 |  | Estrutura tipo N2 | un | 718.62 | 213.94 | 932.56
68.02.090 |  | Estrutura tipo N4 | un | 1432.29 | 285.24 | 1717.53
68.02.100 |  | Armação secundária tipo 1C - 2R | un | 67.21 | 95.08 | 162.29
68.02.110 |  | Armação secundária tipo 1C - 3R | un | 72.53 | 95.08 | 167.61
68.02.120 |  | Armação secundária tipo 2C - 3R | un | 117.52 | 118.86 | 236.38
68.02.140 |  | Armação secundária tipo 4C - 6R | un | 235.04 | 142.62 | 377.66
68.20 | Reparos, conservações e complementos - GRUPO 68
68.20.010 |  | Recolocação de poste de madeira | un | 147.89 | 159.96 | 307.85
68.20.040 |  | Braçadeira circular em aço carbono galvanizado, diâmetro nominal de 140 até 300 mm | un | 32.39 | 11.67 | 44.06
68.20.050 |  | Cruzeta em aço carbono galvanizado perfil ´L´ 75 x 75 x 8 mm, comprimento 2500 mm | un | 376.74 | 23.35 | 400.09
68.20.120 |  | Bengala em PVC para ramal de entrada, diâmetro de 32 mm | un | 17.73 | 23.23 | 40.96
69 | TELEFONIA, LÓGICA E TRANSMISSÃO DE DADOS, EQUIPAMENTOS E SISTEMA
69.03 | Distribuição e comando, caixas e equipamentos específicos
69.03.090 |  | Aparelho telefônico multifrequencial, com teclas ´FLASH´, ´HOOK´, ´PAUSE´, ´LND´, ´MODE´ | un | 41.42 | 0 | 41.42
69.03.130 |  | Caixa subterrânea de entrada de telefonia, tipo R1 (600 x 350 x 500) mm, padrão TELEBRÁS, com tampa | un | 216.44 | 41.82 | 258.26
69.03.140 |  | Caixa subterrânea de entrada de telefonia, tipo R2 (1070 x 520 x 500) mm, padrão TELEBRÁS, com tampa | un | 469.19 | 88.93 | 558.12
69.03.310 |  | Caixa de tomada em poliamida e tampa para piso elevado, com 4 alojamentos para elétrica e até 8 alojamentos para telefonia e dados | un | 115.52 | 13.27 | 128.79
69.03.340 |  | Conector RJ-45 fêmea - categoria 6 | un | 22.24 | 4.97 | 27.21
69.03.360 |  | Conector RJ-45 fêmea - categoria 6A | un | 96.04 | 4.97 | 101.01
69.03.400 |  | Central PABX híbrida de telefonia para 8 linhas tronco e 24 ramais digital e analógico | cj | 4982.7 | 0 | 4982.7
69.03.410 |  | Central PABX híbrida de telefonia para 8 linhas tronco e 128 ramais digital e analógico | cj | 23296.27 | 0 | 23296.27
69.03.420 |  | Central PABX híbrida de telefonia para 8 linhas tronco e 128 ramais digital e analógico, com recursos PBX Networking | cj | 53160.03 | 0 | 53160.03
69.05 | Estabilização de tensão
69.05.010 |  | Estabilizador eletrônico de tensão, monofásico, com potência de 5 kVA | un | 6513.93 | 49.78 | 6563.71
69.05.040 |  | Estabilizador eletrônico de tensão, monofásico, com potência de 10 kVA | un | 9193.67 | 49.78 | 9243.45
69.05.230 |  | Estabilizador eletrônico de tensão, trifásico, com potência de 40 kVA | un | 21858.63 | 49.78 | 21908.41
69.06 | Sistemas ininterruptos de energia
69.06.020 |  | Sistema ininterrupto de energia, trifásico on line de 10 kVA (220 V/220 V), com autonomia de 15 minutos | un | 26946.89 | 93.36 | 27040.25
69.06.030 |  | Sistema ininterrupto de energia, trifásico on line de 20 kVA (220 V/208 V-108 V), com autonomia 15 minutos | un | 36695.18 | 93.36 | 36788.54
69.06.040 |  | Sistema ininterrupto de energia, trifásico on line senoidal de 15 kVA (208 V/110 V), com autonomia de 15 minutos | un | 37410.23 | 93.36 | 37503.59
69.06.050 |  | Sistema ininterrupto de energia, monofásico, com potência de 2 kVA | un | 4146.41 | 66.36 | 4212.77
69.06.080 |  | Sistema ininterrupto de energia, monofásico on line senoidal de 5 kVA (220 V/110 V), com autonomia de 15 minutos | un | 11877.78 | 93.36 | 11971.14
69.06.100 |  | Sistema ininterrupto de energia, monofásico, com potência entre 5 a 7,5 kVA | un | 16276.01 | 66.36 | 16342.37
69.06.110 |  | Sistema ininterrupto de energia, monofásico de 600 VA (127 V/127 V), com autonomia de 10 a 15 minutos | un | 565.16 | 33.18 | 598.34
69.06.120 |  | Sistema ininterrupto de energia, trifásico on line senoidal de 10 kVA (220 V/110 V), com autonomia de 2 horas | un | 38207.94 | 93.36 | 38301.3
69.06.200 |  | Sistema ininterrupto de energia, trifásico on line de 20 kVA (220/127 V), com autonomia de 15 minutos | un | 40914.99 | 93.36 | 41008.35
69.06.210 |  | Sistema ininterrupto de energia, trifásico on line de 60 kVA (220/127 V), com autonomia de 15 minutos | un | 95553.83 | 93.36 | 95647.19
69.06.220 |  | Sistema ininterrupto de energia, trifásico on line de 80 kVA (220/127 V), com autonomia de 15 minutos | un | 112829.91 | 93.36 | 112923.27
69.06.240 |  | Sistema ininterrupto de energia, trifásico on line de 20 kVA (380/220 V), com autonomia de 15 minutos | un | 38280.4 | 93.36 | 38373.76
69.06.280 |  | Sistema ininterrupto de energia, trifásico on line senoidal de 5 kVA (220/110 V), com autonomia de 15 minutos | un | 17681.91 | 93.36 | 17775.27
69.06.290 |  | Sistema ininterrupto de energia, trifásico on line senoidal de 10 kVA (220/110 V), com autonomia de 10 a 15 minutos | un | 24626.28 | 93.36 | 24719.64
69.06.300 |  | Sistema ininterrupto de energia, trifásico on line senoidal de 50 kVA (220/110 V), com autonomia de 15 minutos | un | 64756.49 | 93.36 | 64849.85
69.06.320 |  | Sistema ininterrupto de energia, trifásico on line senoidal de 7,5 kVA (220/110 V), com autonomia de 15 minutos | un | 20918.49 | 93.36 | 21011.85
69.06.390 |  | Sistema ininterrupto de energia, trifásico on line senoidal de 40 kVA (380/220 V), com autonomia de 15 minutos | un | 72154.16 | 93.36 | 72247.52
69.08 | Equipamentos para informática
69.08.010 |  | Distribuidor interno óptico - 1 U para até 24 fibras | un | 446.46 | 38.05 | 484.51
69.09 | Sistema de rede
69.09.250 |  | Patch cords de 1,50 ou 3,00 m - RJ-45 / RJ-45 - categoria 6A | un | 30.18 | 6.64 | 36.82
69.09.260 |  | Patch panel de 24 portas - categoria 6 | un | 645.48 | 26.54 | 672.02
69.09.300 |  | Voice panel de 50 portas - categoria 3 | un | 376.69 | 26.54 | 403.23
69.09.360 |  | Patch cords de 2,00 ou 3,00 m - RJ-45 / RJ-45 - categoria 6A | un | 115.16 | 6.64 | 121.8
69.09.370 |  | Transceptor Gigabit SX - LC conectável de formato pequeno (SFP) | un | 2394.25 | 2.45 | 2396.7
69.10 | Telecomunicações
69.10.130 |  | Amplificador de potência para VHF e CATV-50 dB, frequência 40 a 550 MHz | un | 465.75 | 15.22 | 480.97
69.10.140 |  | Antena parabólica com captador de sinais e modulador de áudio e vídeo | cj | 310.55 | 265.44 | 575.99
69.20 | Reparos, conservações e complementos - GRUPO 69
69.20.010 |  | Arame de espinar em aço inoxidável nu, para TV a cabo | m | 0.3 | 3.32 | 3.62
69.20.040 |  | Isolador roldana em porcelana de 72 x 72 mm | un | 4.23 | 6.64 | 10.87
69.20.050 |  | Suporte para isolador roldana tipo DM, padrão TELEBRÁS | un | 1.31 | 6.64 | 7.95
69.20.070 |  | Fita em aço inoxidável para poste de 0,50 m x 19 mm, com fecho em aço inoxidável | un | 1.44 | 6.64 | 8.08
69.20.100 |  | Tampa para caixa R1, padrão TELEBRÁS | un | 154.99 | 7.37 | 162.36
69.20.110 |  | Tampa para caixa R2, padrão TELEBRÁS | un | 357.05 | 7.37 | 364.42
69.20.130 |  | Bloco de ligação interna para 10 pares, BLI-10 | un | 4.08 | 11.67 | 15.75
69.20.140 |  | Bloco de ligação com engate rápido para 10 pares, BER-10 | un | 16.57 | 11.67 | 28.24
69.20.170 |  | Calha de aço com 4 tomadas 2P+T - 250 V, com cabo | un | 58.49 | 1.35 | 59.84
69.20.180 |  | Cordão óptico duplex, multimodo com conector LC/LC - 2,5 m | un | 103.75 | 7.61 | 111.36
69.20.200 |  | Bandeja fixa para rack, 19" x 500 mm | un | 63.63 | 4.91 | 68.54
69.20.210 |  | Bandeja fixa para rack, 19" x 800 mm | un | 86.41 | 4.91 | 91.32
69.20.220 |  | Bandeja deslizante para rack, 19" x 800 mm | un | 155.24 | 4.91 | 160.15
69.20.230 |  | Calha de aço com 8 tomadas 2P+T - 250 V, com cabo | un | 65.98 | 1.35 | 67.33
69.20.240 |  | Calha de aço com 12 tomadas 2P+T - 250 V, com cabo | un | 80.84 | 1.35 | 82.19
69.20.248 |  | Painel frontal cego - 19" x 1 U | un | 7.77 | 2.7 | 10.47
69.20.250 |  | Painel frontal cego - 19" x 2 U | un | 7.79 | 2.7 | 10.49
69.20.260 |  | Protetor de surto híbrido para rede de telecomunicações | un | 17.23 | 12.55 | 29.78
69.20.270 |  | Divisor interno com 1 entrada e 2 saídas - 75 Ohms | un | 6.33 | 7.61 | 13.94
69.20.280 |  | Divisor interno com 1 entrada e 4 saídas - 75 Ohms | un | 10.89 | 7.61 | 18.5
69.20.290 |  | Tomada blindada para VHF/UHF, CATV e FM, frequência 5 MHz a 1 GHz | un | 8.82 | 7.61 | 16.43
69.20.300 |  | Bloco de distribuição com protetor de surtos, para 10 pares, BTDG-10 | un | 20.38 | 12.89 | 33.27
69.20.340 |  | Tomada para TV, tipo pino Jack, com placa | un | 8 | 6.64 | 14.64
69.20.350 |  | Caixa de emenda ventilada, em polipropileno, para até 200 pares | un | 95.43 | 23.35 | 118.78
97 | SINALIZAÇÃO E COMUNICAÇÃO VISUAL
97.02 | Placas, pórticos e obeliscos arquitetônicos
97.02.030 |  | Placa comemorativa em aço inoxidável escovado | m² | 5752.2 | 59.84 | 5812.04
97.02.036 |  | Placa de identificação em PVC com texto em vinil | m² | 384.36 | 59.84 | 444.2
97.02.190 |  | Placa de identificação em acrílico com texto em vinil | m² | 750.24 | 59.84 | 810.08
97.02.193 |  | Placa de sinalização em PVC fotoluminescente (200x200mm), com indicação de equipamentos de alarme, detecção e extinção de incêndio | un | 6.04 | 4.35 | 10.39
97.02.194 |  | Placa de sinalização em PVC fotoluminescente (150x150mm), com indicação de equipamentos de combate à incêndio e alarme | un | 4.75 | 4.35 | 9.1
97.02.195 |  | Placa de sinalização em PVC fotoluminescente, com indicação de rota de evacuação e saída de emergência | un | 6.81 | 4.35 | 11.16
97.02.196 |  | Placa de sinalização em PVC fotoluminescente, com identificação de pavimentos | un | 8.23 | 4.35 | 12.58
97.02.197 |  | Placa de sinalização em PVC, com indicação de alerta | un | 5.09 | 4.35 | 9.44
97.02.198 |  | Placa de sinalização em PVC, com indicação de proibição normativa | un | 5.09 | 4.35 | 9.44
97.02.210 |  | Placa de sinalização em PVC para ambientes | un | 159.99 | 2.47 | 162.46
97.03 | Pintura de letras e pictogramas
97.03.010 |  | Sinalização com pictograma em tinta acrílica | un | 6.63 | 34.82 | 41.45
97.04 | Pintura de sinalização viária
97.04.010 |  | Sinalização horizontal com tinta vinílica ou acrílica | m² | 24.48 | 0 | 24.48
97.04.020 |  | Sinalização horizontal com termoplástico tipo Hot-spray | m² | 36 | 0 | 36
97.05 | Placas, pórticos e sinalização viária
97.05.070 |  | Manta de borracha para sinalização em estacionamento e proteção de coluna e parede, de 1000 x 750 mm e espessura 10 mm | un | 76.55 | 5.09 | 81.64
97.05.080 |  | Cantoneira de borracha para sinalização em estacionamento e proteção de coluna, de 750 x 100 x 100 mm e espessura 10 mm | un | 24.87 | 1.04 | 25.91
97.05.100 |  | Sinalização vertical em placa de aço galvanizada com pintura em esmalte sintético | m² | 648.7 | 42.1 | 690.8
97.05.130 |  | Colocação de placa em suporte de madeira / metálico - solo | m² | 42.13 | 0 | 42.13
97.05.140 |  | Suporte de perfil metálico galvanizado | kg | 15.81 | 0 | 15.81
98 | ARQUITETURA DE INTERIORES
98.02 | Mobiliário
98.02.210 |  | Banco de madeira com encosto e pés em ferro fundido pintado | un | 395.8 | 0 | 395.8