## Plan1
Prefeitura Municipio de Mauá
EMPRESA PROPONENTE: | ...
CNPJ: | ....
ORÇAMENTO - EMPRESA
EXECUÇÃO DE OBRAS DE INFRAESTRUTURA PAVIMENTAÇÃO E RECAPEAMENTO ASFALTICO, DRENAGEM, GUIAS E SARJETAS E SARJETÕES NA RUA MARINGÁ - JARDIM ORATÓRIO - MAUÁ/SP
[6 empty] | BDI= | 0%
Item | Fonte | Código | Descrição | Unidade | Quantidade | Custo Unitário (sem BDI) (R$) | Preço Unitário (com BDI) (R$) | Preço Total (R$)
TOTAL GERAL - PAVIMENTAÇÃO E RECAPE DA RUA MARINGÁ | [7 empty] | 0
1.1. |  |  | SERVIÇOS PRELIMINARES |  |  |  |  | 0
1.1.1. | SINAPI | 74209/1 | PLACA DE OBRA EM CHAPA DE ACO GALVANIZADO | M2 | 6 |  | 0 | 0
1.2. |  |  | DEMOLIÇÕES | - | 0 |  |  | 0
1.2.1. | INFRA | 08-49-00 | DEMOLIÇÃO DE CONCRETO SIMPLES | M3 | 131.29 |  | 0 | 0
1.2.2. | SINAPI | 96001 | FRESAGEM DE PAVIMENTO ASFÁLTICO (PROFUNDIDADE 5,0 CM), EM LOCAIS COM NIVEL BAIXO DE INTERFERÊNCIA. AF_03/2017 | M2 | 721.7 |  | 0 | 0
1.2.3. | INFRA | 08-80-00 | CARGA E REMOÇÃO DE ENTULHO ATÉ A DISTÂNCIA MÉDIA DE IDA E VOLTA DE 1KM | M3 | 167.37 |  | 0 | 0
1.2.4. | INFRA | 08-86-00 | REMOÇÃO DE ENTULHO ALÉM DO PRIMEIRO KM | M3XKM | 1044.4 |  | 0 | 0
1.2.5. | CPOS | 05.09.006 | TAXA DE DESTINAÇÃO DE RESIDUO TIPO INERTE | T | 401.69 |  | 0 | 0
1.3. |  |  | MOVIMENTAÇÃO DE TERRA | - | 0 |  |  | 0
1.3.1. | INFRA | 05-10-00 | ABERTURA DE CAIXA ATÉ 40CM, INCLUI ESCAVAÇÃO, COMPACTAÇÃO, TRANSPORTE E PREPARO DO SUB-LEITO | M2 | 1100.22 |  | 0 | 0
1.3.2. | SINAPI | 90091 | ESCAVAÇÃO MECANIZADA DE VALA COM PROF. ATÉ 1,5 M(MÉDIA ENTRE MONTANTE E JUSANTE/UMA COMPOSIÇÃO POR TRECHO), COM ESCAVADEIRA HIDRÁULICA (0,8 M3), LARG. DE 1,5M A 2,5 M, EM SOLO DE 1A CATEGORIA, LOCAIS COM BAIXO NÍVEL DE INTERFERÊNCIA. AF_01/2015 | M3 | 672.52 |  | 0 | 0
1.3.3. | SINAPI | 93365 | REATERRO MECANIZADO DE VALA COM ESCAVADEIRA HIDRÁULICA (CAPACIDADE DA CAÇAMBA: 0,8 M³ / POTÊNCIA: 111 HP), LARGURA ATÉ 1,5 M, PROFUNDIDADE DE 4,5 A 6,0 M, COM SOLO DE 1ª CATEGORIA EM LOCAIS COM ALTO NÍVEL DE INTERFERÊNCIA. AF_04/2016 | M3 | 502.12 |  | 0 | 0
1.3.4. | SINAPI | 72895 | CARGA, MANOBRAS E DESCARGA DE MATERIAIS DIVERSOS, COM CAMINHAO BASCULANTE 6M3 (CARGA E DESCARGA MANUAIS) | M3 | 467.46 |  | 0 | 0
1.3.5. | INFRA | 04-60-00 | REMOÇÃO DE TERRA ALÉM DO PRIMEIRO KM | M3XKM | 981.5 |  | 0 | 0
1.3.6. | INFRA | 08-86-00 | REMOÇÃO DE ENTULHO ALÉM DO PRIMEIRO KM | M3XKM | 1711.06 |  | 0 | 0
1.3.7. | CPOS | 05.09.006 | TAXA DE DESTINAÇÃO DE RESIDUO TIPO INERTE | T | 712.94 |  | 0 | 0
1.3.8. | CPOS | 05.09.007 | TAXA DE DESTINAÇÃO DE RESIDUO - TIPO SOLO/TERRA | M3 | 170.4 |  | 0 | 0
1.4. |  |  | DRENAGEM |  |  |  |  | 0
1.4.1. | INFRA | 07-01-00 | ESCORAMENTO CONTÍNUO DE MADEIRA PARA GALERIAS MOLDADAS, COM REAPROVEITAMENTO | M2 | 396.75 |  | 0 | 0
1.4.2. | EDIF | 02-02-15 | LASTRO DE BRITA | M3 | 87.29 |  | 0 | 0
1.4.3. | SINAPI | 92211 | TUBO DE CONCRETO PARA REDES COLETORAS DE ÁGUAS PLUVIAIS, DIÂMETRO DE 500 MM, JUNTA RÍGIDA, INSTALADO EM LOCAL COM BAIXO NÍVEL DE INTERFERÊNCIAS - FORNECIMENTO E ASSENTAMENTO. AF_12/2015 | M | 45.5 |  | 0 | 0
1.4.4. | SINAPI | 92212 | TUBO DE CONCRETO PARA REDES COLETORAS DE ÁGUAS PLUVIAIS, DIÂMETRO DE 600 MM, JUNTA RÍGIDA, INSTALADO EM LOCAL COM BAIXO NÍVEL DE INTERFERÊNCIAS - FORNECIMENTO E ASSENTAMENTO. AF_12/2015 | M | 182.5 |  | 0 | 0
1.4.5. | SINAPI | 74224/1 | POCO DE VISITA PARA DRENAGEM PLUVIAL, EM CONCRETO ESTRUTURAL, DIMENSOES INTERNAS DE 90X150X80CM (LARGXCOMPXALT), PARA REDE DE 600 MM, EXCLUSOS TAMPAO E CHAMINE. | UN | 8 |  | 0 | 0
1.4.6. | SINAPI | 83659 | BOCA DE LOBO EM ALVENARIA TIJOLO MACICO, REVESTIDA C/ ARGAMASSA DE CIMENTO E AREIA 1:3, SOBRE LASTRO DE CONCRETO 10CM E TAMPA DE CONCRETO ARMADO | UN | 21 |  | 0 | 0
1.4.7. | INFRA | 06-65-08 | INSTALAÇÃO DE BOCA DE LEÃO DUPLA COM GRELHA NÃO-ARTICULADA, EXCETO O FORNECIMENTO DA GRELHA | UN | 2 |  | 0 | 0
1.4.8. | INFRA | 06-65-22 | FORNECIMENTO DE GRELHA TIPO "BOCA DE LEÃO" DE FERRO FUND. DÚCTIL CL. MÍN.250 - 25T - DIM. APR=810X270MM - NBR 10160 - T. NÃO ARTICU. - P/ GAL. ÁGUAS PLUV. | UN | 4 |  | 0 | 0
1.5. |  |  | ESCADA HIDRAULICA | - | 0 |  | 0 | 0
1.5.1. | SINAPI | 74151/1 | ESCAVACAO E CARGA MATERIAL 1A CATEGORIA, UTILIZANDO TRATOR DE ESTEIRAS DE 110 A 160HP COM LAMINA, PESO OPERACIONAL * 13T E PA CARREGADEIRA COM 170 HP. | M3 | 22.85 |  | 0 | 0
1.5.2. | INFRA | 07-01-00 | ESCORAMENTO CONTÍNUO DE MADEIRA PARA GALERIAS MOLDADAS, COM REAPROVEITAMENTO | M2 | 72 |  | 0 | 0
1.5.3. | INFRA | 08-14-02 | FORMA COMUM, EXCLUSIVE CIMBRAMENTO | M2 | 36 |  | 0 | 0
1.5.4. | INFRA | 06-06-00 | LASTRO DE CONCRETO FCK=10MPA | M3 | 1.8 |  | 0 | 0
1.5.5. | SINAPI-I | 10916 | TELA DE ACO SOLDADA NERVURADA CA-60, Q-92, (1,48 KG/M2), DIAMETRO DO FIO = 4,2 MM, LARGURA = 2,45 X 60 M DE COMPRIMENTO, ESPACAMENTO DA MALHA = 15 X 15 CM | KG | 88.8 |  | 0 | 0
1.5.6. | EDIF | 02-05-06 | CONCRETO FCK=20,0MPA - VIRADO NA OBRA | M3 | 8.64 |  | 0 | 0
1.5.7. | SINAPI | 87467 | ALVENARIA DE VEDAÇÃO DE BLOCOS VAZADOS DE CONCRETO DE 14X19X39CM (ESPESSURA 14CM) DE PAREDES COM ÁREA LÍQUIDA MAIOR OU IGUAL A 6M² COM VÃOS E ARGAMASSA DE ASSENTAMENTO COM PREPARO EM BETONEIRA. AF_06/2014 | M2 | 111.6 |  | 0 | 0
1.5.8. | EDIF | 09-05-73 | CAIXA DE PASSAGEM E TAMPA PRÉ-MOLDADAS EM CONCRETO, SEM FUNDO, 100X100 | UN | 1 |  | 0 | 0
1.6. |  |  | Escada de Pedreste | - | 0 |  | 0 | 0
1.6.1. | SINAPI | 79473 | CORTE E ATERRO COMPENSADO | M3 | 6.87 |  | 0 | 0
1.6.2. | SINAPI-I | 10916 | TELA DE ACO SOLDADA NERVURADA CA-60, Q-92, (1,48 KG/M2), DIAMETRO DO FIO = 4,2 MM, LARGURA = 2,45 X 60 M DE COMPRIMENTO, ESPACAMENTO DA MALHA = 15 X 15 CM | KG | 232.36 |  | 0 | 0
1.6.3. | EDIF | 03-03-07 | CONCRETO FCK = 20,0MPA - VIRADO NA OBRA | M3 | 22 |  | 0 | 0
1.6.4. | INFRA | 08-14-02 | FORMA COMUM, EXCLUSIVE CIMBRAMENTO | M2 | 62.88 |  | 0 | 0
1.6.5. | INFRA | 05-48-00 | BASE DE BRITA GRADUADA | M3 | 13.75 |  | 0 | 0
1.6.6. | SINAPI | 94974 | CONCRETO MAGRO PARA LASTRO, TRAÇO 1:4,5:4,5 (CIMENTO/ AREIA MÉDIA/ BRITA 1) - PREPARO MANUAL. AF_07/2016 | M3 | 0.11 |  | 0 | 0
1.6.7. | SINAPI | 94966 | CONCRETO FCK = 30MPA, TRAÇO 1:2,1:2,5 (CIMENTO/ AREIA MÉDIA/ BRITA 1) - PREPARO MECÂNICO COM BETONEIRA 400 L. AF_07/2016 | M3 | 0.53 |  | 0 | 0
1.6.8. | SINAPI | 87468 | ALVENARIA DE VEDAÇÃO DE BLOCOS VAZADOS DE CONCRETO DE 14X19X39CM (ESPESSURA 14CM) DE PAREDES COM ÁREA LÍQUIDA MAIOR OU IGUAL A 6M² COM VÃOS E ARGAMASSA DE ASSENTAMENTO COM PREPARO MANUAL. AF_06/2014 | M2 | 0.52 |  | 0 | 0
1.6.9. | INFRA | 08-14-02 | FORMA COMUM, EXCLUSIVE CIMBRAMENTO | M2 | 4.67 |  | 0 | 0
1.6.10. | SINAPI | 90281 | GRAUTE FGK=30 MPA; TRAÇO 1:0,02:0,8:1,1 (CIMENTO/ CAL/ AREIA GROSSA/ BRITA 0) - PREPARO MECÂNICO COM BETONEIRA 400 L. AF_02/2015 | M3 | 0.44 |  | 0 | 0
1.6.11. | SINAPI | 87905 | CHAPISCO APLICADO EM ALVENARIA (COM PRESENÇA DE VÃOS) E ESTRUTURAS DE CONCRETO DE FACHADA, COM COLHER DE PEDREIRO. ARGAMASSA TRAÇO 1:3 COM PREPARO EM BETONEIRA 400L. AF_06/2014 | M2 | 2.52 |  | 0 | 0
1.6.12. | SINAPI | 87382 | ARGAMASSA INDUSTRIALIZADA MULTIUSO PARA REVESTIMENTOS E ASSENTAMENTO DA ALVENARIA, PREPARO COM MISTURADOR DE EIXO HORIZONTAL DE 160 KG. AF_06/2014 | M3 | 2.52 |  | 0 | 0
1.7. |  |  | PAVIMENTAÇÃO | - | 0 |  | 0 | 0
1.7.1. | SINAPI | 72923 | BASE DE SOLO - BRITA (40/60), MISTURA EM USINA, COMPACTACAO 100% PROCTOR MODIFICADO, EXCLUSIVE ESCAVACAO, CARGA E TRANSPORTE | M3 | 242.05 |  | 0 | 0
1.7.2. | SINAPI | 72888 | CARGA, MANOBRAS E DESCARGA DE AREIA, BRITA, PEDRA DE MAO E SOLOS COM CAMINHAO BASCULANTE 6 M3 (DESCARGA LIVRE) | M3 | 242.05 |  | 0 | 0
1.7.3. | SINAPI | 83356 | TRANSPORTE COMERCIAL DE BRITA | M3XKM | 605.13 |  | 0 | 0
1.7.4. | SINAPI | 96396 | EXECUÇÃO E COMPACTAÇÃO DE BASE E OU SUB BASE COM BRITA GRADUADA SIMPLES - EXCLUSIVE CARGA E TRANSPORTE. AF_09/2017 | M3 | 167.89 |  | 0 | 0
1.7.5. | SINAPI | 72888 | CARGA, MANOBRAS E DESCARGA DE AREIA, BRITA, PEDRA DE MAO E SOLOS COM CAMINHAO BASCULANTE 6 M3 (DESCARGA LIVRE) | M3 | 167.89 |  | 0 | 0
1.7.6. | SINAPI | 83356 | TRANSPORTE COMERCIAL DE BRITA | M3XKM | 545.64 |  | 0 | 0
1.7.7. | INFRA | 05-28-00 | REVESTIMENTO DE CONCRETO ASFÁLTICO (SEM TRANSPORTE) | M3 | 91.1 |  | 0 | 0
1.7.8. | INFRA | 05-24-01 | BASE DE MACADAME BETUMINOSO | M3 | 55.01 |  | 0 | 0
1.7.9. | SINAPI | 95303 | TRANSPORTE COM CAMINHÃO BASCULANTE 10 M3 DE MASSA ASFALTICA PARA PAVIMENTAÇÃO URBANA | M3XKM | 365.27 |  | 0 | 0
1.7.10. | SINAPI | 96402 | EXECUÇÃO DE IMPRIMAÇÃO LIGANTE (PINTURA DE LIGAÇÃO) COM EMULSÃO ASFÁLTICA RR-2C. AF_09/2017 | M2 | 1821.92 |  | 0 | 0
1.7.11. | SINAPI | 96401 | EXECUÇÃO DE IMPRIMAÇÃO COM ASFALTO DILUÍDO CM-30. AF_09/2017 | M2 | 1100.22 |  | 0 | 0
1.7.12. | INFRA | 05-14-02 | FORNECIMENTO E ASSENTAMENTO DE GUIAS TIPO PMSP 100, INCLUSIVE ENCOSTAMENTO DE TERRA - FCK=25,0MPA | M | 524 |  | 0 | 0
1.7.13. | INFRA | 05-19-01 | CONSTRUÇÃO DE SARJETA OU SARJETÃO DE CONCRETO - FCK=25,0MPA | M3 | 30.65 |  | 0 | 0
1.7.14. | SINAPI | 94990 | EXECUÇÃO DE PASSEIO (CALÇADA) OU PISO DE CONCRETO COM CONCRETO MOLDADO IN LOCO, FEITO EM OBRA, ACABAMENTO CONVENCIONAL, NÃO ARMADO. AF_07/2016 | M3 | 48.01 |  | 0 | 0
1.8. |  |  | MURO A FLEXÃO | - | 0 |  | 0 | 0
1.8.1. | INFRA | 03-53-11 | DESENVOLVIMENTO DE PRANCHA TÉCNICA COM DETALHAMENTO EM FORMATO A1, PARA PROJETO EXECUTIVO - GEOTÉCNICA | UN | 2 |  | 0 | 0
1.8.2. | INFRA | 03-53-09 | DESENVOLVIMENTO DE PRANCHA TÉCNICA COM DETALHAMENTO EM FORMATO A1, PARA PROJETO EXECUTIVO - ESTRUTURAL E ARQUITETURA | UN | 2 |  | 0 | 0
1.8.3. | SINAPI | 98525 | LIMPEZA MECANIZADA DE CAMADA VEGETAL, VEGETAÇÃO E PEQUENAS ÁRVORES (DIÂMETRO DE TRONCO MENOR QUE 0,20 M), COM TRATOR DE ESTEIRAS.AF_05/2018 | M2 | 133.63 |  | 0 | 0
1.8.4. | SINAPI | 74151/1 | ESCAVACAO E CARGA MATERIAL 1A CATEGORIA, UTILIZANDO TRATOR DE ESTEIRAS DE 110 A 160HP COM LAMINA, PESO OPERACIONAL * 13T E PA CARREGADEIRA COM 170 HP. | M3 | 72.16 |  | 0 | 0
1.8.5 | EDIF | 01-03-05 | FORNECIMENTO DE TERRA, INCLUSIVE CORTE, CARGA, DESCARGA E TRANSPORTE ATÉ 1KM | M3 | 72.16 |  | 0 | 0
1.8.6 | EDIF | 01-02-05 | ATERRO, INCLUSIVE COMPACTAÇÃO | M3 | 72.16 |  | 0 | 0
1.8.7 | SINAPI-I | 38409 | CONCRETO USINADO BOMBEAVEL, CLASSE DE RESISTENCIA C30, COM BRITA 0 E 1, SLUMP = 190 +/- 20 MM, EXCLUI SERVICO DE BOMBEAMENTO (NBR 8953) | M3 | 86.06 |  | 0 | 0
1.8.8 | EDIF | 03-03-30 | BOMBEAMENTO DE CONCRETO | M3 | 86.06 |  | 0 | 0
1.8.9 | SINAPI | 96546 | ARMAÇÃO DE BLOCO, VIGA BALDRAME OU SAPATA UTILIZANDO AÇO CA-50 DE 10 MM - MONTAGEM. AF_06/2017 | KG | 798
1.8.10 | SINAPI-I | 34439 | ACO CA-50, 10,0 MM, DOBRADO E CORTADO | KG | 798 |  | 0 | 0
1.8.11 | SINAPI | 96547 | ARMAÇÃO DE BLOCO, VIGA BALDRAME OU SAPATA UTILIZANDO AÇO CA-50 DE 12,5 MM - MONTAGEM. AF_06/2017 | KG | 962
1.8.12 | SINAPI-I | 34441 | ACO CA-50, 12,5 MM, DOBRADO E CORTADO | KG | 962 |  | 0 | 0
1.8.13 | SINAPI | 96549 | ARMAÇÃO DE BLOCO, VIGA BALDRAME OU SAPATA UTILIZANDO AÇO CA-50 DE 20 MM - MONTAGEM. AF_06/2017 | KG | 8750
1.8.14 | SINAPI-I | 34446 | ACO CA-50, 20 MM, DOBRADO E CORTADO | KG | 8750 |  | 0 | 0
1.8.15 | INFRA | 08-15-02 | FORMA PARA CONCRETO APARENTE, EXCLUSIVE CIMBRAMENTO | M2 | 160.35 |  | 0 | 0
1.8.16 | EDIF | 02-01-62 | ESTACA RAIZ DIÂMETRO DE 250MM PARA ATÉ 80 TF | M | 432 |  | 0 | 0
1.8.17 | SINAPI | 83680 | TUBO PVC D=3" COM MATERIAL DRENANTE PARA DRENO/BARBACA - FORNECIMENTO E INSTALACAO | M | 20 |  | 0 | 0
1.8.18 | SINAPI | 73881/1 | EXECUCAO DE DRENO COM MANTA GEOTEXTIL 200 G/M2 | M2 | 133.63 |  | 0 | 0
1.8.19 | SINAPI | 73883/1 | EXECUCAO DE DRENO FRANCES COM AREIA MEDIA | M3 | 40.09 |  | 0 | 0
1.8.20 | SINAPI | 74195/1 | GUARDA-CORPO COM CORRIMAO EM FERRO BARRA CHATA 3/16" | M | 53.45 |  | 0 | 0
1.9. |  |  | ALVENARIA SUPORTE A RESIDENCIAS | - | 0 |  | 0 | 0
1.9.1. | SINAPI | 91815 | (COMPOSIÇÃO REPRESENTATIVA) DE ALVENARIA DE BLOCOS DE CONCRETO ESTRUTURAL 14X19X39 CM, (ESPESSURA 14 CM), FBK = 4,5 MPA, UTILIZANDO PALHETA, PARA EDIFICAÇÃO HABITACIONAL. AF_10/2015 | M2 | 188 |  | 0 | 0
1.9.2. | SINAPI-I | 38409 | CONCRETO USINADO BOMBEAVEL, CLASSE DE RESISTENCIA C30, COM BRITA 0 E 1, SLUMP = 190 +/- 20 MM, EXCLUI SERVICO DE BOMBEAMENTO (NBR 8953) | M3 | 28 |  | 0 | 0
1.9.3. | EDIF | 03-03-30 | BOMBEAMENTO DE CONCRETO | M3 | 28 |  | 0 | 0
1.9.4. | SINAPI | 96546 | ARMAÇÃO DE BLOCO, VIGA BALDRAME OU SAPATA UTILIZANDO AÇO CA-50 DE 10 MM - MONTAGEM. AF_06/2017 | KG | 2004 |  | 0 | 0
1.9.5. | SINAPI | 96544 | ARMAÇÃO DE BLOCO, VIGA BALDRAME OU SAPATA UTILIZANDO AÇO CA-50 DE 6,3 MM - MONTAGEM. AF_06/2017 | KG | 508 |  | 0 | 0
Data:
RESPONSÁVEL
CREA/CAU:
| Obs: | Preencher as celulas destacadas em amarelo com os dados requeridos