## PLANILHA
PREFEITURA DO MUNICÍPIO DE MAUÁ
SECRETARIA DE OBRAS
CONCORRÊNCIA Nº 03/2014
OBJETO: Reforma da UBS do Jardim Mauá
ITEM | DISCRIMINAÇÃO DOS SERVIÇOS | UNID. | QUANT. | PREÇO UNIT. (R$) | PREÇO TOTAL (R$)
1 | CANTEIRO DE OBRAS |  |  |  | 24381.64
1.1 | Barracão de obra em chapa de madeira compensada com banheiro, cobertura em fibrocimento 4mm, incluso instalações hidro -sanitárias e elétricas. | m2 | 25 | 183.49 | 4587.25 | 50 | 50 | 100
1.2 | Barracão para depósito em tábuas de madeira, cobertura em fibrocimento 4mm, incluso piso argamassa traço 1:6 (cimento e areia). | m2 | 25 | 315.15 | 7878.75 | 90 | 90 | 180 |  | #N/A
1.3 | Placa de obra em chapa de aço galvanizado. | m2 | 36 | 330.99 | 11915.64 | 14 | 14 | 28 |  | #N/A
2 | SERVIÇOS INICIAIS |  |  |  | 19453.46
2.1 | Locação convencional de obra, através de gabarito de tabuas corridas pontaleteadas, com reaproveitamento de 10 vezes. | m2 | 75 | 3.19 | 239.25 |  |  |  |  | #N/A
2.2 | Demolições e remoções
2.2.1 | Demolição de alvenaria estrutural de blocos vazados de concreto. | m3 | 43.58 | 45.81 | 1996.4 |  |  |  |  | #N/A
2.2.2 | Retirada de alvenaria de tijolos de vidro ou elementos vazados. | m2 | 12.6 | 14.54 | 183.2 |  |  |  |  | #N/A
2.2.3 | Demolição de concreto simples. | m3 | 41.18 | 167.01 | 6877.47 |  |  |  |  | #N/A
2.2.4 | Retirada de aparelhos sanitários, inclusive acessórios. | um | 13 | 29.9 | 388.7 |  |  |  |  | #N/A
2.2.5 | Demolição de piso de marmore e argamassa de assentamento. | m2 | 542.85 | 6.84 | 3713.09 |  |  |  |  | #N/A
2.2.6 | Retirada de folhas de porta de passagem ou janela. | un | 15 | 6.96 | 104.4 |  |  |  |  | #N/A
2.2.7 | Retirada de esquadrias metálicas em geral, portas ou caixilhos. | m2 | 15 | 22.9 | 343.5 |  |  |  |  | #N/A
2.2.8 | Carga mecanizada e remoção de entulho com transporte até 1km. | m3 | 201.2 | 6.78 | 1364.14 |  |  |  |  | #N/A
2.2.9 | Transporte de entulho por caminhão basculante, a partir de 1km. | m3xkm | 3822.8 | 1.11 | 4243.31 |  |  |  |  | #N/A
3 | PAREDES E PAINÉIS |  |  |  | 16890.22
3.1 | Alvenaria de blocos de concreto vedação 14x19x39cm, espessura 14cm, assentados com argamassa traço 1:0,5:8 (cimento, cal e areia), com junta de 10mm. | m2 | 7.4 | 49.49 | 366.23 |  |  |  |  | #N/A
3.2 | Alvenaria de blocos de concreto vedação 9x19x39cm, espessura 9 cm, assentados com argamassa traço 1:0,5:8 (cimento, cal e areia), com junta de 10mm. | m | 161.44 | 40.48 | 6535.09 |  |  |  |  | #N/A
3.3 | VL.01 - Divisória de acabamento laminado melamínico, miolo colméia - painel / painel. | m2 | 10.5 | 87.7 | 920.85 |  |  |  |  | #N/A
3.4 | Divisória em placas de granito com espessura de 3 cm. | m2 | 9.36 | 764 | 7151.04 |  |  |  |  | #N/A
3.5 | Divisória em placas duplas de gesso acartonado, sistema ´dry wall´, espessura total de 9,8 cm, resistência ao fogo de 60 minutos, referência 2ST / 2ST LM. | m2 | 2.7 | 154.59 | 417.39 |  |  |  |  | #VALUE!
3.6 | Peitoril de granito polido - esp=2cm. | m | 14.4 | 104.14 | 1499.62 |  |  |  |  | #N/A
4 | COBERTURA/FECHAMENTOS LATERAIS |  |  |  | 3850.8
4.1 | Rufo em chapa de aço galvanizado nº 24 - desenvolvimento 50cm. | m | 11.8 | 50.83 | 599.79 |  |  |  |  | #N/A
4.2 | Rufo em chapa de aço galvanizado nº 24 - desenvolvimento 33cm | m | 95.9 | 33.9 | 3251.01 |  |  |  |  | #N/A
5 | IMPERMEABILIZAÇÃO |  |  |  | 14315.75
5.1 | Impermeabilização de superfície com cimento impermeabilizante de pega ultra rápida, traço 1:1, e=0,5 cm. | m2 | 273.61 | 41.85 | 11450.58 |  |  |  |  | #N/A
5.2 | Proteção mecânica de superfície com argamassa de cimento e areia, traço 1:3, e=2,5 cm. | m2 | 118.2 | 24.24 | 2865.17 |  |  |  |  | #N/A
6 | ESQUADRIAS DE MADEIRA |  |  |  | 9063.99
6.1 | PM.17 - Porta lisa comum /encabeçada revestida com laminado melamínico - 82 x 210 cm | un | 8 | 380.89 | 3047.12 |  |  |  |  | #N/A
6.2 | PM.18 - Porta lisa comum encabeçada revestida com laminado melamínico - 92 x 210 cm | un | 2 | 416.49 | 832.98 |  |  |  |  | #N/A
6.3 | Porta 0,80x2,10, completa com revestimento em laminado melamínico e proteção radiológica e 14,60 m² de emboço com utilização de barita, espessura 2,0 cm na sala de raio X. | un | 1 | 2328.13 | 2328.13 |  |  |  |  | 1412.64
6.4 | Fechadura de embutir completa, para portas internas, padrão de acabamento médio | un | 10 | 103.43 | 1034.3 |  |  |  |  | #N/A
6.5 | Armário com portas, revestimento externo e interno em laminado melamínico. | m2 | 2 | 910.73 | 1821.46 |  |  |  |  | #N/A
7 | ESQUADRIAS METÁLICAS |  |  |  | 35529.88
7.1 | Barra de apoio reta, para pessoas com mobilidade reduzida, em tubo de aço inoxidável de 1 1/2' x 900 mm. | un | 2 | 172.29 | 344.58 |  |  |  |  | #N/A
7.2 | Barra de apoio, em ângulo de 90°, para pessoas com mobilidade reduzida, em tubo de alumínio de 800 x 800 mm, acabamento com pintura epóxi. | un | 1 | 275.39 | 275.39
7.3 | Janela basculante em chapa dobrada de aço | m2 | 9.6 | 371.38 | 3565.25
7.4 | CP.01 - Caixilho em ferro perfilado - fixo, sem ventilação. | m2 | 1.44 | 504.2 | 726.05
7.5 | Domo acrílico para iluminação e ventilação. | m2 | 9.24 | 503.05 | 4648.18
7.6 | Porta de abrir em alumínio tipo veneziana, com guarnição. | m2 | 7.92 | 586.49 | 4645
7.7 | Portão em tela arame galvanizado N. 12 malha 2" e moldura em tubos de aço com duas folhas de abrir, incluso ferragens. | m2 | 15 | 775.56 | 11633.4 |  |  |  |  | #N/A
7.8 | Vidro temperado incolor espessura 10 mm, fornecimento e instalação, inclusive massa para vedação. | m2 | 31.5 | 270.88 | 8532.72 |  |  |  | 17.96 | #N/A
7.9 | Vidro liso comum transparente espessura de 4mm. | m2 | 11.04 | 105.01 | 1159.31 |  |  |  |  | #N/A
8 | REVESTIMENTOS DE PAREDES |  |  |  | 20036.87
8.1 | Revestimento em pastilha de porcelana natural ou esmaltada de 5 x 5 cm, assentado e rejuntado com argamassa colante industrializada, faixas até 40 cm | m | 47.5 | 67.14 | 3189.15 |  |  |  |  | #N/A
8.2 | Chapisco traço 1:3 (cimento e areia grossa), espessura 0,5cm, preparo mecânico da argamassa. | m2 | 450.93 | 4.69 | 2114.86 |  |  |  |  | #N/A
8.3 | Emboço traço 1:2:8 (cimento, cal e areia media), espessura 2,0cm, preparo mecânico da argamassa. | m2 | 450.93 | 22.18 | 10001.63 |  |  |  |  | #N/A
8.4 | Azulejo 15x15cm, 1ª qualidade, assentado com argamassa pré fabricada de cimento colante, juntas a prumo, incluindo serviço de rejuntamento com cimento branco. | m2 | 113.25 | 37.4 | 4235.55 |  |  |  |  | #N/A
8.5 | Revestimento em placa cerâmica esmaltada de 10 x 10 cm, assentado com argamassa colante industrializada. | m2 | 8 | 61.96 | 495.68 |  |  |  |  | #N/A
9 | PISOS INTERNOS |  |  |  | 58966.96
9.1 | Piso com requadro em concreto simples com controle fck= 25 Mpa | m3 | 12.39 | 672.7 | 8334.75 |  |  |  |  | #N/A
9.2 | Piso cerâmico esmaltado (PEI-5) - assentado com argamassa comum | m2 | 476.1 | 99.4 | 47324.34 |  |  |  |  | #N/A
9.3 | Piso podotátil, alerta ou direcional, em borracha sintética assentes com cola. | m2 | 15 | 164.43 | 2466.45 |  |  |  |  | #N/A
9.4 | Regularização de piso/base em argamassa traço 1:3 (cimento e areia), espessura 2,0cm, preparo manual. | m2 | 40.98 | 14.31 | 586.42 |  |  |  |  | #N/A
9.5 | Soleira de marmore branco, largura 15 cm, espessura 3 cm, assentada sobre argamassa traço 1:4 (cimento e areia). | m | 4.92 | 51.83 | 255 |  |  |  |  | #N/A
10 | INSTALAÇÕES HIDRAULICAS |  |  |  | 83384.43
10.1 | Rede de água fria
10.1.1 | Tubo PVC soldável água fria DN 25mm, inclusive conexões - fornecimento e instalação | m | 64.6 | 16.34 | 1055.56 |  |  |  |  | #N/A
10.1.2 | Tubo PVC soldável água fria DN 40mm, inclusive conexões - fornecimento e instalação | m | 10 | 29.11 | 291.1 |  |  |  |  | #N/A
10.1.3 | Tubo PVC soldável água fria DN 50mm, inclusive conexões - fornecimento e instalação | m | 28.8 | 33.36 | 960.77 |  |  |  |  | #N/A
10.1.4 | Registro de gaveta, metal amarelo - 1 1/2" | un | 2 | 101.29 | 202.58 |  |  |  |  | #N/A
10.1.5 | Registro de pressão, metal cromado - 3/4" | un | 1 | 89.68 | 89.68 |  |  |  |  | #N/A
10.1.6 | Registro gaveta 3/4" com canopla acabamento cromado simples - fornecimento e instalação. | un | 5 | 77.7 | 388.5 |  |  |  |  | #N/A
10.1.7 | Cavalete de entrada - 1 1/2" . | un | 1 | 291.93 | 291.93 |  |  |  |  | #N/A
10.1.8 | Hidrometro 5,00m3/h, d=3/4" - fornecimento e instalação | un | 1 | 133.69 | 133.69 |  |  |  |  | #N/A
10.2 | Rede de esgoto e águas pluviais
10.2.1 | Tubo de PVC rígido série R, tipo PxB com anel de borracha, DN= 100 mm, inclusive conexões | m | 84.95 | 53.13 | 4513.39 |  |  |  |  | #N/A
10.2.2 | Tubo de PVC rígido série R, tipo PxB com anel de borracha, DN= 150 mm, inclusive conexões | m | 137.1 | 86.35 | 11838.59 |  |  |  |  | #N/A
10.2.3 | Tubo PVC rígido, junta elástica, tipo Vinilfort, DN= 200 mm, inclusive conexões. | m | 47.4 | 67.78 | 3212.77 |  |  |  |  | #N/A
10.2.4 | Tubo PVC rígido, junta elástica, tipo Vinilfort, DN= 250 mm, inclusive conexões | m | 4 | 98.2 | 392.8 |  |  |  |  | #N/A
10.2.5 | Tubo de ferro fundido para esgoto, linha SMU - 50mm | m | 3.9 | 237.98 | 928.12 |  |  |  |  | #N/A
10.2.6 | Tubo PVC esgoto js predial dn 40mm, inclusive conexões - fornecimento e instalação | m | 10 | 237.98 | 2379.8 |  |  |  |  | #N/A
10.2.7 | Tubo PVC esgoto predial dn 50mm, inclusive conexões - fornecimento e instalação | m | 28.8 | 31.46 | 906.05 |  |  |  |  | #N/A
10.2.8 | Tubo PVC esgoto predial dn 75mm, inclusive conexões - fornecimento e instalação | m | 7.4 | 42.89 | 317.39 |  |  |  |  | #N/A
10.2.9 | Tubo PVC esgoto predial dn 100mm, inclusive conexões - fornecimento e instalação | m | 10.05 | 45.95 | 461.8 |  |  |  |  | #N/A
10.2.10 | Caixa de inspeção em alvenaria de tijolo maciço 60x60x60cm, revestida internamente com barra lisa (cimento e areia, traço 1:4) com tampa pré-moldada de concreto e fundo de concreto 15MPA tipo C - escavação e confecção. | un | 29 | 133.58 | 3873.82 |  |  |  |  | #N/A
10.2.11 | Caixa de inspeção em concreto pré-moldado DN 60mm com tampa h= 60cm - fornecimento e instalação. | un | 1 | 157.33 | 157.33 |  |  |  |  | #N/A
10.2.12 | Canaleta em alvenaria com tijolo de 1/2 vez, dimensões 30x15cm (LxA), com impermeabilizante na argamassa | m | 8.85 | 184.2 | 1630.17 |  |  |  |  | #N/A
10.2.13 | Caixa sifonada de pvc rígido de 100 x 150 x 50 mm, com grelha | un | 6 | 57.35 | 344.1 |  |  |  |  | #N/A
10.2.14 | Ralo seco de PVC 100X100mm simples - fornecimento e instalação. | un | 2 | 18.43 | 36.86 |  |  |  |  | #N/A
10.2.15 | Grelha hemisférica de ferro fundido - 150mm | un | 8 | 17.03 | 136.24 |  |  |  |  | #N/A
10.2.16 | Grelha de ferro fundido para canaleta larg = 30cm, fornecimento e assentamento | m | 21 | 151.83 | 3188.43 |  |  |  |  | #N/A
10.2.17 | Grelha de concreto para canaleta - l=30cm - sem passagem de veículos | m | 16 | 56.5 | 904 |  |  |  |  | #N/A
10.3 | Instalação de gases medicinais
10.3.1 | Tubo de cobre classe A, DN= 15mm (1/2´), inclusive conexões | m | 5.7 | 41.84 | 238.49 |  |  |  |  | #N/A
10.3.2 | Tubo de cobre classe A, DN= 22mm (3/4´), inclusive conexões | m | 5.9 | 59.09 | 348.63 |  |  |  |  | #N/A
10.3.3 | Válvula esfera em bronze Ø 1/2" - fornecimento e instalação | un | 4 | 48.25 | 193 |  |  |  |  | #N/A
10.3.4 | Central manifold 3+3, para ar comprimido medicinal ou váculo clínico | un | 1 | 5333.34 | 5333.34 |  |  |  |  | #N/A
10.3.5 | Posto de consumo de O₂ ou ar vácuo ou N₂O | un | 1 | 52.34 | 52.34 |  |  |  |  | #N/A
10.3.6 | Painel de alarme para O₂ ou ar ou vácuo ou N₂O, instalado | un | 1 | 446.39 | 446.39 |  |  |  |  | #N/A
10.4 | Rede de gás
10.4.1 | Entrada completa de gás GLP com 2 cilindros de 45 kg | un | 1 | 4004.1 | 4004.1 |  |  |  |  | #N/A
10.4.2 | Tubo de cobre classe A, DN= 22mm (3/4´), inclusive conexões | m | 5 | 59.09 | 295.45 |  |  |  |  | #N/A
10.4.3 | Válvula esférica monobloco em latão, 3/4" NPT | un | 1 | 32.76 | 32.76 |  |  |  |  | #N/A
10.4.4 | HD.11 - Instalação para 2 cilindros GLP 45KG, exclusive abrigo. | un | 1 | 447.63 | 447.63 |  |  |  |  | #N/A
10.4.5 | Cilindro de GLP de 45 KG com carga. | un | 2 | 639.56 | 1279.12 |  |  |  |  | #N/A
10.5 | Rede de Incêndio
10.5.1 | Extintor de água pressurizado - AP - 10 l - inclusive suporte parede com carga completa - fornecimento e colocação. | un | 2 | 116.89 | 233.78 |  |  |  |  | #N/A
10.5.2 | Extintor de CO₂ 6kg - fornecimento e instalação | un | 2 | 377.21 | 754.42 |  |  |  |  | #N/A
10.5.3 | Seta para hidrante/extintor de incêndio | un | 8 | 11.25 | 90 |  |  |  |  | #N/A
10.6 | Louças e Metais sanitários
10.6.1 | Bacia sifonada de louça sem tampa, para pessoas com mobilidade reduzida - 6 litros | un | 1 | 562.48 | 562.48 |  |  |  |  | #N/A
10.6.2 | Vaso sanitário com caixa de descarga acoplada - louça branca. | un | 10 | 394.15 | 3941.5 |  |  |  |  | #N/A
10.6.3 | Vaso sanitário sifonado louça branca padrão popular, com conjunto para fixação para vaso sanitário com parafuso, arruela e bucha - fornecimento e instalação | un | 2 | 205.16 | 410.32 |  |  |  |  | #N/A
10.6.4 | Acabamento antivandalismo para válvula de descarga | un | 13 | 205.43 | 2670.59 |  |  |  |  | #N/A
10.6.5 | Conjunto antivandalismo formado de chuveiro e válvula de fechamento automático (água fria ou pré misturada) | un | 2 | 467.25 | 934.5 |  |  |  |  | #N/A
10.6.6 | Lavatório oval de embutir, louça branca - exclusive torneira | un | 2 | 280.78 | 561.56 |  |  |  |  | #N/A
10.6.7 | Cuba simples de aço inoxidável chapa 20 - 500x400x200mm | un | 5 | 532.04 | 2660.2 |  |  |  |  | #N/A
10.6.8 | Lavatório de louça individual p/ portadores de deficiência física | un | 1 | 861.43 | 861.43 |  |  |  |  | #N/A
10.6.9 | Lavatório em louça branca, sem coluna padrão popular, com torneira cromada popular, sifão, válvula e engate plastico. | un | 20 | 176.7 | 3534 |  |  |  |  | #N/A
10.6.10 | Mictório de louça sifonado auto aspirante | un | 2 | 360.83 | 721.66 |  |  |  |  | #N/A
10.6.11 | Sifão com copo, tipo reforçado, pvc rígido - 1 1/2"x2" | un | 22 | 28.61 | 629.42 |  |  |  |  | #N/A
10.6.12 | Sifão tipo pesado, metal cromado - 1 1/2"x2" | un | 8 | 106.68 | 853.44 |  |  |  |  | #N/A
10.6.13 | Tampo para bancada úmida - aço inox nº 18 (18:8) | m2 | 2.58 | 980.48 | 2529.64 |  |  |  |  | #N/A
10.6.14 | Granito amendoa polido para bancada E=2,0 cm, largura 60cm - fornecimento e instalação. | m | 4.9 | 271.41 | 1329.91 |  |  |  |  | #N/A
10.6.15 | Tanque de aço inoxidável | un | 1 | 851.59 | 851.59 |  |  |  |  | #N/A
10.6.16 | Torneira clínica de mesa - 12 cm - 1/2" | un | 21 | 329.61 | 6921.81 |  |  |  |  | #N/A
10.6.17 | Torneira cromada tubo móvel para bancada 1/2" ou 3/4" para pia de cozinha, padrão alto - fornecimento e instalação | un | 5 | 193.64 | 968.2 |  |  |  |  | #N/A
10.6.18 | Torneira cromada 1/2" ou 3/4" para tanque, padrão popular - fornecimento e instalação. | un | 2 | 28.63 | 57.26 |  |  |  |  | #N/A
11 | INSTALAÇÕES ELÉTRICAS |  |  |  | 97450.57
11.1 | cabo de cobre isolamento termoplastico 0,6/1kv 2,5mm2 anti-chama - for necimento e instalacao | m | 2751 | 3.35 | 9215.85 |  |  |  |  | #N/A
11.2 | cabo de cobre isolamento termoplastico 0,6/1kv 4mm2 anti-chama - fornecimento e instalacao | m | 786 | 4.98 | 3914.28 |  |  |  |  | #N/A
11.3 | cabo de cobre isolamento termoplastico 0,6/1kv 16mm2 anti-chama - fornecimento e instalacao | m | 30 | 11.9 | 357 |  |  |  |  | #N/A
11.4 | cabo de cobre isolamento termoplastico 0,6/1kv 35mm2 anti-chama - fornecimento e instalacao | m | 169 | 23.28 | 3934.32 |  |  |  |  | #N/A
11.5 | Cabo de cobre isolamento termoplástico 0,6/1Kv 50mm² anti chama - fornecimento e instalação | m | 55 | 31.45 | 1729.75 |  |  |  |  | #N/A
11.6 | Cabo de cobre isolamento termoplástico 0,6/1Kv 70mm² anti chama - fornecimento e instalação | m | 72 | 43.14 | 3106.08 |  |  |  |  | #N/A
11.7 | Eletroduto de PVC rígido roscável DN 20mm (3/4") Incl..Conexões, fornecimento e instalação. | m | 393 | 10.51 | 4130.43 |  |  |  | 258 | #N/A
11.8 | Eletroduto de PVC rígido roscável DN 25mm (1") Incl.Conexões, fornecimento e instalação. | m | 232 | 11.7 | 2714.4 |  |  |  | 152 | #N/A
11.9 | Eletroduto de PVC rígido roscável DN 32mm (1 1/4") Incl.Conexões, fornecimento e instalação. | m | 52 | 17.49 | 909.48 |  |  |  | 30 | #N/A
11.10 | Caixa de ferro estâmpada 4´ x 2´ | un | 110 | 9.9 | 1089 |  |  |  |  | #N/A
11.11 | Caixa de passagem em chapa, com tampa parafusada, 100 x 100 x 80 mm | un | 4 | 18.8 | 75.2 |  |  |  |  | #N/A
11.12 | Caixa de inspeção de aterramento tipo embutir com tampa e alça | un | 7 | 127.89 | 895.23 |  |  |  |  | #N/A
11.13 | Caixa de passagem em chapa metálica com tampa parafusada - 20x20x10cm | un | 2 | 46.36 | 92.72 |  |  |  |  | #N/A
11.14 | Quadro de distribuição de energia de embutir, em chapa metálica, para 32 disjuntores termomagnéticos monopolares, com barramento trifásico e neutro, fornecimento e instalação. | un | 2 | 497.2 | 994.4 |  |  |  |  | #N/A
11.15 | Quadro de distribuição de energia de embutir, em chapa metálica, para 24 disjuntores termomagnéticos monopolares, com barramento trifásico e neutro, fornecimento e instalação. | un | 1 | 338.46 | 338.46 |  |  |  |  | #N/A
11.16 | Quadro telebrás de embutir de 600 x 600 x 120 mm | un | 1 | 230.25 | 230.25 |  |  |  |  | #N/A
11.17 | Condulete metálico de 3/4" | cj | 20 | 29.54 | 590.8 |  |  |  |  | #N/A
11.18 | Condulete metálico de 1" | cj | 7 | 35.15 | 246.05 |  |  |  |  | #N/A
11.19 | Execução de caixas de passagem |  |  |  | 0
11.19.1 | Caixa de passagem em alvenaria - escavação e apiloamento | m3 | 8 | 39.25 | 314 |  |  |  |  | #N/A
11.19.2 | Caixa de passagem em alvenaria - lastro de brita (fundo) | m3 | 0.4 | 132.8 | 53.12 |  |  |  |  | #N/A
11.19.3 | Caixa de passagem em alvenaria - parede de 1 tijolo, revestida | m2 | 8.8 | 250.65 | 2205.72 |  |  |  |  | #N/A
11.19.4 | Caixa de passagem em alvenaria - tampa de concreto | m2 | 2 | 156.7 | 313.4 |  |  |  |  | #N/A
11.19.5 | Reaterro de valas / cavas, compactada a maço, em camadas de até 30 cm. | m3 | 6.4 | 24.05 | 153.92 |  |  |  |  | #N/A
11.20 | Disjuntores / Chaves |  |  |  | 0
11.20.1 | Entrada aérea de energia e telefone 71 Á 75KVA | un | 1 | 8618.59 | 8618.59 |  |  |  |  | #N/A
11.20.2 | Interruptor diferencial tetrapolar - 100A sensibilidade 30Ma - 380V | un | 1 | 410.73 | 410.73 |  |  |  |  | #N/A
11.20.3 | Interruptor diferencial tetrapolar - 125A sensibilidade 30Ma - 380V | un | 1 | 2296.98 | 2296.98 |  |  |  |  | #N/A
11.20.4 | Disjuntor termomagnético monopolar padrão nema (americano) 10 a 30A 240V, fornecimento e instalação | un | 17 | 10.99 | 186.83 |  |  |  |  | #N/A
11.20.5 | Disjuntor termomagnético, bipolar 220/380 V, corrente de 10A até 50A | un | 39 | 63.65 | 2482.35 |  |  |  |  | #N/A
11.20.6 | Disjuntor termomagnético, bipolar 220/380 V, corrente de 60A até 100A | un | 4 | 83.36 | 333.44 |  |  |  |  | #N/A
11.20.7 | Disjuntor termomagnético, tripolar 415 v, corrente de 100A até 275A | un | 1 | 140.73 | 140.73 |  |  |  |  | #N/A
11.20.8 | Disjuntor caixa moldada bipolar até 150A com disparador termomagnético ajustável | un | 1 | 1621.93 | 1621.93 |  |  |  |  | #N/A
11.21 | Para raio
11.21.1 | Barra condutora chata de alumínio, 7/8´ x 1/8´ - inclusive acessórios de fixação | m | 162.8 | 18.59 | 3026.45 |  |  |  |  | #N/A
11.21.2 | Captor tipo Franklin, h= 300 mm, 4 pontos, 2 descidas, acabamento cromado | un | 1 | 56.1 | 56.1 |  |  |  |  | #N/A
11.21.3 | Conector split-bolt para cabo de 50,0 mm², latão, com rabicho | un | 7 | 11.05 | 77.35 |  |  |  |  | #N/A
11.21.4 | Cabo de cobre nú, para aterramento - 50,00mm² | m | 129.36 | 44.48 | 5753.93 |  |  |  |  | #N/A
11.21.5 | Haste "copperweld"- 5/8"x3,00m com conector | un | 7 | 43.34 | 303.38 |  |  |  |  | #N/A
11.21.6 | Haste de aço galvanizado, inclusive base e estais - 2"/3m | un | 1 | 409.38 | 409.38 |  |  |  |  | #N/A
11.22 | Interruptores, tomadas, iluminação e lógica
11.22.1 | Interruptor bipolar simples, 1 tecla dupla e placa | cj | 32 | 25.61 | 819.52 |  |  |  |  | #N/A
11.22.2 | Tomada 2P+T, 20A 250V, completa | cj | 8 | 18.19 | 145.52 |  |  |  |  | #N/A
11.22.3 | Tomada simples de embutir - 110/220V | un | 76 | 15.11 | 1148.36 |  |  |  |  | #N/A
11.22.4 | Tomada para telefone padrão rj11 com placa/ espelho | un | 26 | 18.24 | 474.24 |  |  |  |  | #N/A
11.22.5 | Tomada RJ 45 para informática com placa | un | 26 | 42.83 | 1113.58 |  |  |  |  | #N/A
11.22.6 | Ponto seco para telefone - caixa 4"X4". | un | 6 | 174.95 | 1049.7 |  |  |  |  | #N/A
11.22.7 | Lâmpada fluorescente 32W | un | 102 | 10.01 | 1021.02 |  |  |  |  | #N/A
11.22.8 | Lâmpada fluorescente compacta ´2U´, base G-24D-3 de 26 W | un | 100 | 11.15 | 1115 |  |  |  |  | #N/A
11.22.9 | Luminária de embutir em calha fechada para 2 lâmpadas fluorescentes de 32/36w | un | 101 | 158.23 | 15981.23 |  |  |  |  | #N/A
11.22.10 | Luminária de emergência autônoma com lâmpada fluorescente 9W. | un | 9 | 192.48 | 1732.32 |  |  |  |  | #N/A
11.22.11 | Sinalizador de obstáculo duplo, com célula fotoelétrica | un | 1 | 80.55 | 80.55 |  |  |  |  | #N/A
11.22.12 | Patch panel de 24 portas - categoria 6 | un | 4 | 651.36 | 2605.44 |  |  |  |  | #N/A
11.22.13 | Rack fechado padrão metálico, 19 x 20 Us x 470 mm | un | 2 | 1484.68 | 2969.36 |  |  |  |  | #N/A
11.22.14 | Switch - 24 portas - instalado | un | 2 | 296.61 | 593.22 |  |  |  |  | #N/A
11.22.15 | Guia organizadora de cabos para rack, 19´ 1 U | un | 12 | 26.04 | 312.48 |  |  |  |  | #N/A
11.22.16 | Bandeja deslizante para rack, 19´ x 800 mm | un | 8 | 251.31 | 2010.48 |  |  |  |  | #N/A
11.22.17 | Calha de aço com 8 tomadas 2P+T - 250 V, com cabo | un | 12 | 79.71 | 956.52 |  |  |  |  | #N/A
12. | PINTURA |  |  |  | 39775.12
12.1 | Pintura latex acrílica, duas demãos | m2 | 1968.68 | 10.49 | 20651.45 |  |  |  |  | #N/A
12.2 | Emassamento com massa PVA, duas demãos | m2 | 787.47 | 11.4 | 8977.16 |  |  |  |  | #N/A
12.3 | Tinta a óleo - exterior de calhas, rufos e condutores. | m | 625 | 9.3 | 5812.5 |  |  |  |  | #N/A
12.4 | Pintura esmalte alto brilho, duas demãos, sobre superfície metálica | m2 | 219 | 19.79 | 4334.01 |  |  |  |  | #N/A
13 | SERVIÇOS COMPLEMENTARES |  |  |  | 23706.13
13.1 | Caracol - demarcação de piso ( RD - 06 ) | un | 1 | 169.28 | 169.28 |  |  |  |  | #VALUE!
13.2 | plantio de grama batatais em placa. | m2 | 5 | 7.8 | 39 |  |  |  |  | #N/A
13.3 | SL12 - Totem de identificação | un | 1 | 8671.9 | 8671.9 |  |  |  |  | #N/A
13.4 | Limpeza e regularização de áreas para ajardinamento (jardins e canteiros) | m2 | 5 | 1.21 | 6.05 |  |  |  |  | #N/A
13.5 | Terra vegetal orgânica comum. | m3 | 1 | 148.14 | 148.14 |  |  |  |  | #N/A
13.6 | Sl -13 Sinalização de ambientes 540x200mm parede/porta. | un | 27 | 133.45 | 3603.15 |  |  |  |  | #N/A
13.7 | Sl -10 Placa sinalização de ambiente 500x700mm (parede externa) | un | 3 | 376.99 | 1130.97
13.8 | Painéis fotográficos | m2 | 28.75 | 330.56 | 9503.6
13.9 | Limpeza final da obra | m2 | 242.48 | 1.79 | 434.04
| TOTAL (R$) |  |  |  | 446805.82