## DADOS ÁREA 1 (hidden)
| Tubos |  |  |  |  | Área 1 | Área 2
| Ø 0,50 | 556.5 |  | recobrimento | 1 | 556.5 | 83.5
| Ø 0,60 | 1256 |  | recobrimento | 1.5 | 1256 | 121
| Ø 0,80 | 541.2 |  | recobrimento | 1.3 | 541.2 | 0 |  | Distâncias
| Ø 1,00 | 202.5 |  | recobrimento | 1.5 | 202.5 | 184.5 |  | Distância do bota fora | 30
| Ø 1,20 | 108 |  | recobrimento | 1.2 | 108 | 5 |  | Distância da jazida | 30
| Ø 1,50 | 155 |  | recobrimento | 1.3 | 155 |  |  | % de aproveitamento de terra | 0
| Arrancamento Ø <= 0,60 | 232.5 | [6 empty] | Distância de transporte de pavimento | 25
| Arrancamento Ø > 0,60 | 21
[12 empty] | sarjetão 60 | 235.5
| Tunnel liner | [10 empty] | descida água Ø0,60 tipo escada | 21.05
| Ø1,40 |  |  | recobrimento | [7 empty] | 1 gárgula | 3.4
[12 empty] | CRC 1 | 98.95 | 229.45
[12 empty] | CRC 2 | 13.7 | 31.3
[12 empty] | VTC | 6.8
[12 empty] | VTC 1 | 136
| BL |  | Área 1 | Área 2
BLS
L | BLD | 72 | 72 | 1
| BLT | 7 | 7 | 5
| BLeS | 26 | 26
| BLeD | 4 | 4
| BLeT | 4 | 4
Reforma BLS
Reforma BLD
Reforma BLeS
Reforma BLeD
Demolição BLS
Demolição BLD
Demolição BLT
Demolição BLeS
Demolição BLeD
Demolição BLeT
| PV |  | Área 1 | Área 2
| PV 1 | 97 | 97 | 12
| PV 2 | 2 | 2 | 9
PV 3
Levantamento de tampão PV
| Galeria | 4,5x3,0 | 4,5x2,5 |  |  |  |  | Canal
| L | 75 | 91.5 | recobrimento | 1 |  |  | L | 863
| PV's | 1 | 2 |  |  |  |  | PV's
| espessura parede | 0.25 | 0.25 |  |  |  |  | espessura parede | 0.25
| espessura brita | 0.3 | 0.3 |  |  |  |  | espessura brita | 0.3
| espessura lastro de concreto | 0.05 | 0.05 |  |  |  |  | espessura lastro de concreto | 0.05
| espessura rachão | 1 | 1 |  |  |  |  | espessura rachão | 1
| Alargamento da vala | 1 | 1 |  |  |  |  | Alargamento da vala | 1
| B | 4.5 | 4.5 |  |  |  |  | B | 4.5
| H | 3 | 2.5 |  |  |  |  | H | 3
| Sarjetão |  |  |  | Área 1
| Extensão |  |  | 268 | 268
| Escada Hidráulica |  | Área 1 | Área 2
40 x 40
| 60 x 60 | 59.65 | 59.65
80 x 80
100 x 100
| Demolição de pavimento |  |  | Dist. Fornecimento | [5 empty] | Área 1 | Área 2
| Ø 0,50 | 209 |  | 2.5 |  |  |  |  | Ø 0,50
| Ø 0,60 | 350.5 | [6 empty] | Ø 0,60
| Ø 0,80 | 320 | [6 empty] | Ø 0,80
| Ø 1,00 | 159 | [6 empty] | Ø 1,00
| Ø 1,20 | 214 |  |  | Especificar sessão |  |  |  | Ø 1,20
| Ø 1,50 |  |  |  | e itens em acordo com a sessão utilizada |  |  |  | Ø 1,50
| Muro de ala e testa |  |  | Dispositivo de amortecimento |  |  | Área 1 | Área 2
| Ø 0,60 | 2 |  |  |  |  | 2
| Ø 0,80 | 2 |  |  |  |  | 2
Ø 1,00
Ø 1,20
Ø 1,50
2,00x2,00
| CAIXA |  | Grelha | Balão | Chaminé
| Ø 0,50 - 0,80 | 5 | 22 | 1.4 | 1.3
Ø 1,00
Ø 1,20
Ø 1,50
| RÁPIDO | Extensão |  | Qtde.
Ø 0,50 - 0,60
Ø 0,80
Ø 1,00
Ø 1,20
Ø 1,50
| VALETA TRAP. CONCRETO | Extensão | Área 1 | Área 2
| VTC | 0 | 0 | 105.2
| VTC 1 | 832.3 | 832.3 | 327.7
| VTC 2 | 0 | 0 | 25.4
| VTC 4 | 0 | 0 | 33.2

## DADOS ÁREA 2 (hidden)
Tubos |  |  |  |  | Área 1 | Área 2 | ANTES
Ø 0,50 | 83.5 |  | recobrimento | 1 |  | 83.5 | 68
Ø 0,60 | 121 |  | recobrimento | 1.5 |  | 121 | 77.5
Ø 0,80 | 0 |  | recobrimento | 1.3 |  |  | 30 | Distâncias
Ø 1,00 | 184.5 |  | recobrimento | 1.5 |  | 184.5 | 126 | Distância do bota fora | 30
Ø 1,20 | 5 |  | recobrimento | 1.2 |  | 5 | 180 | Distância da jazida | 30
Ø 1,50 |  |  | recobrimento |  |  |  |  | % de aproveitamento de terra | 0
Arrancamento Ø <= 0,60 | 232.5 | [6 empty] | Distância de transporte de pavimento | 25
Arrancamento Ø > 0,60 | 21
Tunnel liner
Ø1,40 |  |  | recobrimento
BL |  | Área 1 | Área 2 | ANTES
BLS
BLD | 1 |  | 1 | 4
BLT | 5 |  | 5 | 15
BLeS
BLeD
BLeT
Reforma BLS
Reforma BLD
Reforma BLeS
Reforma BLeD
Demolição BLS
Demolição BLD
Demolição BLT
Demolição BLeS
Demolição BLeD
Demolição BLeT
PV |  | Área 1 | Área 2
PV 1 | 12 |  | 12
PV 2 | 9 |  | 9
PV 3
Levantamento de tampão PV
Galeria | 4,5x3,0 | 4,5x2,5 |  |  |  |  | Canal
L |  |  | recobrimento | 1 |  |  | L
PV's | [6 empty] | PV's
espessura parede | [6 empty] | espessura parede
espessura brita | [6 empty] | espessura brita
espessura lastro de concreto | [6 empty] | espessura lastro de concreto
espessura rachão | [6 empty] | espessura rachão
Alargamento da vala | [6 empty] | Alargamento da vala
B | [6 empty] | B
H | [6 empty] | H
Sarjetão |  |  |  | Área 2 | ANTES
Extensão |  |  |  | 12.5 | 0
Escada Hidráulica |  | Área 1 | Área 2
40 x 40
60 x 60
80 x 80
100 x 100
Demolição de pavimento |  |  | Dist. Fornecimento | [5 empty] | Área 1 | Área 2
Ø 0,50 | 209 |  | 2.5 |  |  |  |  | Ø 0,50
Ø 0,60 | 350.5 | [6 empty] | Ø 0,60
Ø 0,80 | 320 | [6 empty] | Ø 0,80
Ø 1,00 | 159 | [6 empty] | Ø 1,00
Ø 1,20 | 214 |  |  | Especificar sessão |  |  |  | Ø 1,20
Ø 1,50 |  |  |  | e itens em acordo com a sessão utilizada |  |  |  | Ø 1,50
Muro de ala e testa |  |  | Dispositivo de amortecimento |  |  | Área 1 | Área 2
Ø 0,60
Ø 0,80
Ø 1,00
Ø 1,20
Ø 1,50
2,00x2,00
CAIXA |  |  | Balão | Chaminé
Ø 0,50 - 0,80
Ø 1,00
Ø 1,20
Ø 1,50
RÁPIDO | Extensão |  | Qtde.
Ø 0,50 - 0,60
Ø 0,80
Ø 1,00
Ø 1,20
Ø 1,50
VALETA TRAP. CONCRETO | Extensão | Área 1 | Área 2 | ANTES
VTC | 105.2 |  | 105.2 | 105.1
VTC 1 | 327.7 |  | 327.7 | 315.9
VTC 2 | 25.4 |  | 25.4 | 25.4
VTC 4 | 33.2 |  | 33.2 | 33.2

## MC ESCAV. ESGOTO (hidden)
ESGOTO | [14 empty] | ESGOTO | [13 empty] | ESGOTO | [13 empty] | ESGOTO
240 unidades habitacionais | [14 empty] | 80 unidades habitacionais | [13 empty] | 60 unidades habitacionais | [13 empty] | 120 unidades habitacionais
Diâmetro |  | Extensão |  |  |  | Recobrimento | [8 empty] | Diâmetro |  | Extensão |  |  |  | Recobrimento | [7 empty] | Diâmetro |  | Extensão |  |  |  | Recobrimento | [7 empty] | Diâmetro |  | Extensão |  |  |  | Recobrimento
[6 empty] | médio adotado | [14 empty] | médio adotado | [13 empty] | médio adotado | [13 empty] | médio adotado
Ø0,25 | [5 empty] | 0.2 | [8 empty] | Ø0,25 | [5 empty] | 0.2 | [7 empty] | Ø0,25 | [5 empty] | 0.2 | [7 empty] | Ø0,25 | [5 empty] | 0.2
Ø0,32 | [5 empty] | 0.2 | [8 empty] | Ø0,32 | [5 empty] | 0.2 | [7 empty] | Ø0,32 | [5 empty] | 0.2 | [7 empty] | Ø0,32 | [5 empty] | 0.2
Ø0,40 | [5 empty] | 0.2 | [8 empty] | Ø0,40 | [5 empty] | 0.2 | [7 empty] | Ø0,40 | [5 empty] | 0.2 | [7 empty] | Ø0,40 | [5 empty] | 0.2
Ø0,50 | [5 empty] | 0.2 | [8 empty] | Ø0,50 | [5 empty] | 0.2 | [7 empty] | Ø0,50 | [5 empty] | 0.2 | [7 empty] | Ø0,50 | [5 empty] | 0.2
Ø0,60 | [5 empty] | 0.2 | [8 empty] | Ø0,60 | [5 empty] | 0.2 | [7 empty] | Ø0,60 | [5 empty] | 0.2 | [7 empty] | Ø0,60 | [5 empty] | 0.2
Ø0,65 | [5 empty] | 0.2 | [8 empty] | Ø0,65 | [5 empty] | 0.2 | [7 empty] | Ø0,65 | [5 empty] | 0.2 | [7 empty] | Ø0,65 | [5 empty] | 0.2
Ø0,75 | [5 empty] | 0.2 | [8 empty] | Ø0,75 | [5 empty] | 0.2 | [7 empty] | Ø0,75 | [5 empty] | 0.2 | [7 empty] | Ø0,75 | [5 empty] | 0.2
Ø0,80 | [5 empty] | 0.2 | [8 empty] | Ø0,80 | [5 empty] | 0.2 | [7 empty] | Ø0,80 | [5 empty] | 0.2 | [7 empty] | Ø0,80 | [5 empty] | 0.2
Ø1,00 | [5 empty] | 0.2 | [8 empty] | Ø1,00 | [5 empty] | 0.2 | [7 empty] | Ø1,00 | [5 empty] | 0.2 | [7 empty] | Ø1,00 | [5 empty] | 0.2
Ø1,20 | [5 empty] | 0.2 | [8 empty] | Ø1,20 | [5 empty] | 0.2 | [7 empty] | Ø1,20 | [5 empty] | 0.2 | [7 empty] | Ø1,20 | [5 empty] | 0.2
0.15 |  | #REF! |  |  |  | 0.25 | [8 empty] | 0.15 |  | #REF! |  |  |  | 0.25 | [7 empty] | 0.15 |  | #REF! |  |  |  | 0.25 | [7 empty] | 0.15 |  | #REF! |  |  |  | 0.25
Ø2,00 | [5 empty] | 0.25 | [8 empty] | Ø2,00 | [5 empty] | 0.25 | [7 empty] | Ø2,00 | [5 empty] | 0.25 | [7 empty] | Ø2,00 | [5 empty] | 0.25
Ø2,50 | [5 empty] | 0.25 | [8 empty] | Ø2,50 | [5 empty] | 0.25 | [7 empty] | Ø2,50 | [5 empty] | 0.25 | [7 empty] | Ø2,50 | [5 empty] | 0.25
Ø3,00 | [5 empty] | 0.25 | [8 empty] | Ø3,00 | [5 empty] | 0.25 | [7 empty] | Ø3,00 | [5 empty] | 0.25 | [7 empty] | Ø3,00 | [5 empty] | 0.25
% de reaproveitamento de terra para reenchimento de vala: | [9 empty] | 0 |  |  | % |  | % de reaproveitamento de terra para reenchimento de vala: | [9 empty] | 0 |  |  | % | % de reaproveitamento de terra para reenchimento de vala: | [9 empty] | 0 |  |  | % | % de reaproveitamento de terra para reenchimento de vala: | [9 empty] | 0 |  |  | %
Profundidade média da vala (hm): | [14 empty] | Profundidade média da vala (hm): | [13 empty] | Profundidade média da vala (hm): | [13 empty] | Profundidade média da vala (hm):
hm = Ø + recobrimento + espessuras dos lastros + 2 x espessura do tubo (0,10xØ) | [14 empty] | hm = Ø + recobrimento + espessuras dos lastros + 2 x espessura do tubo (0,10xØ) | [13 empty] | hm = Ø + recobrimento + espessuras dos lastros + 2 x espessura do tubo (0,10xØ) | [13 empty] | hm = Ø + recobrimento + espessuras dos lastros + 2 x espessura do tubo (0,10xØ)
Ø | 0.25 | m |  | hm | = | 0.5 |  | m | [6 empty] | Ø | 0.25 | m |  | hm | = | 0.5 |  | m | [5 empty] | Ø | 0.25 | m |  | hm | = | 0.5 |  | m | [5 empty] | Ø | 0.25 | m |  | hm | = | 0.5 |  | m
Ø | 0.32 | m |  | hm | = | 0.584 |  | m | [6 empty] | Ø | 0.32 | m |  | hm | = | 0.584 |  | m | [5 empty] | Ø | 0.32 | m |  | hm | = | 0.584 |  | m | [5 empty] | Ø | 0.32 | m |  | hm | = | 0.584 |  | m
Ø | 0.4 | m |  | hm | = | 0.68 |  | m | [6 empty] | Ø | 0.4 | m |  | hm | = | 0.68 |  | m | [5 empty] | Ø | 0.4 | m |  | hm | = | 0.68 |  | m | [5 empty] | Ø | 0.4 | m |  | hm | = | 0.68 |  | m
Ø | 0.5 | m |  | hm | = | 0.8 |  | m | [6 empty] | Ø | 0.5 | m |  | hm | = | 0.8 |  | m | [5 empty] | Ø | 0.5 | m |  | hm | = | 0.8 |  | m | [5 empty] | Ø | 0.5 | m |  | hm | = | 0.8 |  | m
Ø | 0.6 | m |  | hm | = | 0.92 |  | m | [6 empty] | Ø | 0.6 | m |  | hm | = | 0.92 |  | m | [5 empty] | Ø | 0.6 | m |  | hm | = | 0.92 |  | m | [5 empty] | Ø | 0.6 | m |  | hm | = | 0.92 |  | m
Ø | 0.65 | m |  | hm | = | 0.98 |  | m | [6 empty] | Ø | 0.65 | m |  | hm | = | 0.98 |  | m | [5 empty] | Ø | 0.65 | m |  | hm | = | 0.98 |  | m | [5 empty] | Ø | 0.65 | m |  | hm | = | 0.98 |  | m
Ø | 0.75 | m |  | hm | = | 1.1 |  | m | [6 empty] | Ø | 0.75 | m |  | hm | = | 1.1 |  | m | [5 empty] | Ø | 0.75 | m |  | hm | = | 1.1 |  | m | [5 empty] | Ø | 0.75 | m |  | hm | = | 1.1 |  | m
Ø | 0.8 | m |  | hm | = | 1.16 |  | m | [6 empty] | Ø | 0.8 | m |  | hm | = | 1.16 |  | m | [5 empty] | Ø | 0.8 | m |  | hm | = | 1.16 |  | m | [5 empty] | Ø | 0.8 | m |  | hm | = | 1.16 |  | m
Ø | 1 | m |  | hm | = | 1.4 |  | m | [6 empty] | Ø | 1 | m |  | hm | = | 1.4 |  | m | [5 empty] | Ø | 1 | m |  | hm | = | 1.4 |  | m | [5 empty] | Ø | 1 | m |  | hm | = | 1.4 |  | m
Ø | 1.2 | m |  | hm | = | 1.64 |  | m | [6 empty] | Ø | 1.2 | m |  | hm | = | 1.64 |  | m | [5 empty] | Ø | 1.2 | m |  | hm | = | 1.64 |  | m | [5 empty] | Ø | 1.2 | m |  | hm | = | 1.64 |  | m
Ø | 0.15 | m |  | hm | = | 0.43 |  | m | [6 empty] | Ø | 0.15 | m |  | hm | = | 0.43 |  | m | [5 empty] | Ø | 0.15 | m |  | hm | = | 0.43 |  | m | [5 empty] | Ø | 0.15 | m |  | hm | = | 0.43 |  | m
Ø | 2 | m |  | hm | = | 2.65 |  | m | [6 empty] | Ø | 2 | m |  | hm | = | 2.65 |  | m | [5 empty] | Ø | 2 | m |  | hm | = | 2.65 |  | m | [5 empty] | Ø | 2 | m |  | hm | = | 2.65 |  | m
Ø | 2.5 | m |  | hm | = | 3.25 |  | m | [6 empty] | Ø | 2.5 | m |  | hm | = | 3.25 |  | m | [5 empty] | Ø | 2.5 | m |  | hm | = | 3.25 |  | m | [5 empty] | Ø | 2.5 | m |  | hm | = | 3.25 |  | m
Ø | 3 | m |  | hm | = | 3.85 |  | m | [6 empty] | Ø | 3 | m |  | hm | = | 3.85 |  | m | [5 empty] | Ø | 3 | m |  | hm | = | 3.85 |  | m | [5 empty] | Ø | 3 | m |  | hm | = | 3.85 |  | m
I -Escavação mecânica para fundações e valas com profundidade < ou = a 4,00 m: | [14 empty] | I -Escavação mecânica para fundações e valas com profundidade < ou = a 4,00 m: | [13 empty] | I -Escavação mecânica para fundações e valas com profundidade < ou = a 4,00 m: | [13 empty] | I -Escavação mecânica para fundações e valas com profundidade < ou = a 4,00 m:
para Ø ≤ 0,60m | [7 empty] | Vescavação = (3 x Øi) x hm x L
para Ø > 0,60m | [7 empty] | Vescavação = (Øi + 1,20) x hm x L
Ø | 0.25 | m |  |  | Vescavação = |  |  |  | 0 |  |  | m³ |  |  | Ø | 0.25 | m |  |  | Vescavação = |  |  |  | 0 |  |  | m³ |  | Ø | 0.25 | m |  |  | Vescavação = |  |  |  | 0 |  |  | m³ |  | Ø | 0.25 | m |  |  | Vescavação = |  |  |  | 0 |  |  | m³
Ø | 0.32 | m |  |  | Vescavação = |  |  |  | 0 |  |  | m³ |  |  | Ø | 0.32 | m |  |  | Vescavação = |  |  |  | 0 |  |  | m³ |  | Ø | 0.32 | m |  |  | Vescavação = |  |  |  | 0 |  |  | m³ |  | Ø | 0.32 | m |  |  | Vescavação = |  |  |  | 0 |  |  | m³
Ø | 0.4 | m |  |  | Vescavação = |  |  |  | 0 |  |  | m³ |  |  | Ø | 0.4 | m |  |  | Vescavação = |  |  |  | 0 |  |  | m³ |  | Ø | 0.4 | m |  |  | Vescavação = |  |  |  | 0 |  |  | m³ |  | Ø | 0.4 | m |  |  | Vescavação = |  |  |  | 0 |  |  | m³
Ø | 0.5 | m |  |  | Vescavação = |  |  |  | 0 |  |  | m³ |  |  | Ø | 0.5 | m |  |  | Vescavação = |  |  |  | 0 |  |  | m³ |  | Ø | 0.5 | m |  |  | Vescavação = |  |  |  | 0 |  |  | m³ |  | Ø | 0.5 | m |  |  | Vescavação = |  |  |  | 0 |  |  | m³
Ø | 0.6 | m |  |  | Vescavação = |  |  |  | 0 |  |  | m³ |  |  | Ø | 0.6 | m |  |  | Vescavação = |  |  |  | 0 |  |  | m³ |  | Ø | 0.6 | m |  |  | Vescavação = |  |  |  | 0 |  |  | m³ |  | Ø | 0.6 | m |  |  | Vescavação = |  |  |  | 0 |  |  | m³
Ø | 0.65 | m |  |  | Vescavação = |  |  |  | 0 |  |  | m³ |  |  | Ø | 0.65 | m |  |  | Vescavação = |  |  |  | 0 |  |  | m³ |  | Ø | 0.65 | m |  |  | Vescavação = |  |  |  | 0 |  |  | m³ |  | Ø | 0.65 | m |  |  | Vescavação = |  |  |  | 0 |  |  | m³
Ø | 0.75 | m |  |  | Vescavação = |  |  |  | 0 |  |  | m³ |  |  | Ø | 0.75 | m |  |  | Vescavação = |  |  |  | 0 |  |  | m³ |  | Ø | 0.75 | m |  |  | Vescavação = |  |  |  | 0 |  |  | m³ |  | Ø | 0.75 | m |  |  | Vescavação = |  |  |  | 0 |  |  | m³
Ø | 0.8 | m |  |  | Vescavação = |  |  |  | 0 |  |  | m³ |  |  | Ø | 0.8 | m |  |  | Vescavação = |  |  |  | 0 |  |  | m³ |  | Ø | 0.8 | m |  |  | Vescavação = |  |  |  | 0 |  |  | m³ |  | Ø | 0.8 | m |  |  | Vescavação = |  |  |  | 0 |  |  | m³
Ø | 1 | m |  |  | Vescavação = |  |  |  | 0 |  |  | m³ |  |  | Ø | 1 | m |  |  | Vescavação = |  |  |  | 0 |  |  | m³ |  | Ø | 1 | m |  |  | Vescavação = |  |  |  | 0 |  |  | m³ |  | Ø | 1 | m |  |  | Vescavação = |  |  |  | 0 |  |  | m³
Ø | 1.2 | m |  |  | Vescavação = |  |  |  | 0 |  |  | m³ |  |  | Ø | 1.2 | m |  |  | Vescavação = |  |  |  | 0 |  |  | m³ |  | Ø | 1.2 | m |  |  | Vescavação = |  |  |  | 0 |  |  | m³ |  | Ø | 1.2 | m |  |  | Vescavação = |  |  |  | 0 |  |  | m³
Ø | 1.5 | m |  |  | Vescavação = |  |  |  | #REF! |  |  | m³ |  |  | Ø | 0.15 | m |  |  | Vescavação = |  |  |  | #REF! |  |  | m³ |  | Ø | 1.5 | m |  |  | Vescavação = |  |  |  | #REF! |  |  | m³ |  | Ø | 0.15 | m |  |  | Vescavação = |  |  |  | #REF! |  |  | m³
Ø | 2 | m |  |  | Vescavação = |  |  |  | 0 |  |  | m³ |  |  | Ø | 2 | m |  |  | Vescavação = |  |  |  | 0 |  |  | m³ |  | Ø | 2 | m |  |  | Vescavação = |  |  |  | 0 |  |  | m³ |  | Ø | 2 | m |  |  | Vescavação = |  |  |  | 0 |  |  | m³
Ø | 2.5 | m |  |  | Vescavação = |  |  |  | 0 |  |  | m³ |  |  | Ø | 2.5 | m |  |  | Vescavação = |  |  |  | 0 |  |  | m³ |  | Ø | 2.5 | m |  |  | Vescavação = |  |  |  | 0 |  |  | m³ |  | Ø | 2.5 | m |  |  | Vescavação = |  |  |  | 0 |  |  | m³
Ø | 3 | m |  |  | Vescavação = |  |  |  | 0 |  |  | m³ |  |  | Ø | 3 | m |  |  | Vescavação = |  |  |  | 0 |  |  | m³ |  | Ø | 3 | m |  |  | Vescavação = |  |  |  | 0 |  |  | m³ |  | Ø | 3 | m |  |  | Vescavação = |  |  |  | 0 |  |  | m³
|  |  |  | Vescavação total = |  |  |  |  | #REF! |  |  | m³ | [6 empty] | Vescavação total = |  |  |  |  | #REF! |  |  | m³ | [5 empty] | Vescavação total = |  |  |  |  | #REF! |  |  | m³ | [5 empty] | Vescavação total = |  |  |  |  | #REF! |  |  | m³
II - Escavação mecânica para fundações e valas com profundidade > que 4,00 m: | [14 empty] | II - Escavação mecânica para fundações e valas com profundidade > que 4,00 m: | [13 empty] | II - Escavação mecânica para fundações e valas com profundidade > que 4,00 m: | [13 empty] | II - Escavação mecânica para fundações e valas com profundidade > que 4,00 m:
para Ø ≤ 0,60m | [7 empty] | Escavação = (3 x Øi) x hm x L
para Ø > 0,60m | [7 empty] | Escavação = (Øi + 1,20) x hm x L
Ø | 0.5 | m |  |  | Vescavação = |  |  |  | 0 |  |  | m³ |  |  | Ø | 0.5 | m |  |  | Vescavação = |  |  |  | 0 |  |  | m³ |  | Ø | 0.5 | m |  |  | Vescavação = |  |  |  | 0 |  |  | m³ |  | Ø | 0.5 | m |  |  | Vescavação = |  |  |  | 0 |  |  | m³
Ø | 0.6 | m |  |  | Vescavação = |  |  |  | 0 |  |  | m³ |  |  | Ø | 0.6 | m |  |  | Vescavação = |  |  |  | 0 |  |  | m³ |  | Ø | 0.6 | m |  |  | Vescavação = |  |  |  | 0 |  |  | m³ |  | Ø | 0.6 | m |  |  | Vescavação = |  |  |  | 0 |  |  | m³
Ø | 0.8 | m |  |  | Vescavação = |  |  |  | 0 |  |  | m³ |  |  | Ø | 0.8 | m |  |  | Vescavação = |  |  |  | 0 |  |  | m³ |  | Ø | 0.8 | m |  |  | Vescavação = |  |  |  | 0 |  |  | m³ |  | Ø | 0.8 | m |  |  | Vescavação = |  |  |  | 0 |  |  | m³
Ø | 1 | m |  |  | Vescavação = |  |  |  | 0 |  |  | m³ |  |  | Ø | 1 | m |  |  | Vescavação = |  |  |  | 0 |  |  | m³ |  | Ø | 1 | m |  |  | Vescavação = |  |  |  | 0 |  |  | m³ |  | Ø | 1 | m |  |  | Vescavação = |  |  |  | 0 |  |  | m³
Ø | 1.2 | m |  |  | Vescavação = |  |  |  | 0 |  |  | m³ |  |  | Ø | 1.2 | m |  |  | Vescavação = |  |  |  | 0 |  |  | m³ |  | Ø | 1.2 | m |  |  | Vescavação = |  |  |  | 0 |  |  | m³ |  | Ø | 1.2 | m |  |  | Vescavação = |  |  |  | 0 |  |  | m³
Ø | 1.5 | m |  |  | Vescavação = |  |  |  | 0 |  |  | m³ |  |  | Ø | 1.5 | m |  |  | Vescavação = |  |  |  | 0 |  |  | m³ |  | Ø | 1.5 | m |  |  | Vescavação = |  |  |  | 0 |  |  | m³ |  | Ø | 1.5 | m |  |  | Vescavação = |  |  |  | 0 |  |  | m³
|  |  |  | Vescavação total = |  |  |  |  | 0 |  |  | m³ | [6 empty] | Vescavação total = |  |  |  |  | 0 |  |  | m³ | [5 empty] | Vescavação total = |  |  |  |  | 0 |  |  | m³ | [5 empty] | Vescavação total = |  |  |  |  | 0 |  |  | m³
II- Reenchimento de vala (sem fornecimento de terra): | [14 empty] | II- Reenchimento de vala (sem fornecimento de terra): | [13 empty] | II- Reenchimento de vala (sem fornecimento de terra): | [13 empty] | II- Reenchimento de vala (sem fornecimento de terra):
Área externa do tubo = AØ | [14 empty] | Área externa do tubo = AØ | [13 empty] | Área externa do tubo = AØ | [13 empty] | Área externa do tubo = AØ
Ø | 0.25 | m |  | AØ | = | 0.070686 |  | m² | [6 empty] | Ø | 0.25 | m |  | AØ | = | 0.070686 |  | m² | [5 empty] | Ø | 0.25 | m |  | AØ | = | 0.070686 |  | m² | [5 empty] | Ø | 0.25 | m |  | AØ | = | 0.070686 |  | m²
Ø | 0.32 | m |  | AØ | = | 0.11581 |  | m² | [6 empty] | Ø | 0.32 | m |  | AØ | = | 0.11581 |  | m² | [5 empty] | Ø | 0.32 | m |  | AØ | = | 0.11581 |  | m² | [5 empty] | Ø | 0.32 | m |  | AØ | = | 0.11581 |  | m²
Ø | 0.4 | m |  | AØ | = | 0.18096 |  | m² | [6 empty] | Ø | 0.4 | m |  | AØ | = | 0.18096 |  | m² | [5 empty] | Ø | 0.4 | m |  | AØ | = | 0.18096 |  | m² | [5 empty] | Ø | 0.4 | m |  | AØ | = | 0.18096 |  | m²
Ø | 0.5 | m |  | AØ | = | 0.28274 |  | m² | [6 empty] | Ø | 0.5 | m |  | AØ | = | 0.28274 |  | m² | [5 empty] | Ø | 0.5 | m |  | AØ | = | 0.28274 |  | m² | [5 empty] | Ø | 0.5 | m |  | AØ | = | 0.28274 |  | m²
Ø | 0.6 | m |  | AØ | = | 0.40715 |  | m² | [6 empty] | Ø | 0.6 | m |  | AØ | = | 0.40715 |  | m² | [5 empty] | Ø | 0.6 | m |  | AØ | = | 0.40715 |  | m² | [5 empty] | Ø | 0.6 | m |  | AØ | = | 0.40715 |  | m²
Ø | 0.65 | m |  | AØ | = | 0.47784 |  | m² | [6 empty] | Ø | 0.65 | m |  | AØ | = | 0.47784 |  | m² | [5 empty] | Ø | 0.65 | m |  | AØ | = | 0.47784 |  | m² | [5 empty] | Ø | 0.65 | m |  | AØ | = | 0.47784 |  | m²
Ø | 0.75 | m |  | AØ | = | 0.63617 |  | m² | [6 empty] | Ø | 0.75 | m |  | AØ | = | 0.63617 |  | m² | [5 empty] | Ø | 0.75 | m |  | AØ | = | 0.63617 |  | m² | [5 empty] | Ø | 0.75 | m |  | AØ | = | 0.63617 |  | m²
Ø | 0.8 | m |  | AØ | = | 0.72382 |  | m² | [6 empty] | Ø | 0.8 | m |  | AØ | = | 0.72382 |  | m² | [5 empty] | Ø | 0.8 | m |  | AØ | = | 0.72382 |  | m² | [5 empty] | Ø | 0.8 | m |  | AØ | = | 0.72382 |  | m²
Ø | 1 | m |  | AØ | = | 1.131 |  | m² | [6 empty] | Ø | 1 | m |  | AØ | = | 1.131 |  | m² | [5 empty] | Ø | 1 | m |  | AØ | = | 1.131 |  | m² | [5 empty] | Ø | 1 | m |  | AØ | = | 1.131 |  | m²
Ø | 1.2 | m |  | AØ | = | 1.6286 |  | m² | [6 empty] | Ø | 1.2 | m |  | AØ | = | 1.6286 |  | m² | [5 empty] | Ø | 1.2 | m |  | AØ | = | 1.6286 |  | m² | [5 empty] | Ø | 1.2 | m |  | AØ | = | 1.6286 |  | m²
Ø | 0.15 | m |  | AØ | = | 0.025447 |  | m² | [6 empty] | Ø | 0.15 | m |  | AØ | = | 0.025447 |  | m² | [5 empty] | Ø | 0.15 | m |  | AØ | = | 0.025447 |  | m² | [5 empty] | Ø | 0.15 | m |  | AØ | = | 0.025447 |  | m²
Ø | 2 | m |  | AØ | = | 4.5239 |  | m² | [6 empty] | Ø | 2 | m |  | AØ | = | 4.5239 |  | m² | [5 empty] | Ø | 2 | m |  | AØ | = | 4.5239 |  | m² | [5 empty] | Ø | 2 | m |  | AØ | = | 4.5239 |  | m²
Ø | 2.5 | m |  | AØ | = | 7.0686 |  | m² | [6 empty] | Ø | 2.5 | m |  | AØ | = | 7.0686 |  | m² | [5 empty] | Ø | 2.5 | m |  | AØ | = | 7.0686 |  | m² | [5 empty] | Ø | 2.5 | m |  | AØ | = | 7.0686 |  | m²
Ø | 3 | m |  | AØ | = | 10.1788 |  | m² | [6 empty] | Ø | 3 | m |  | AØ | = | 10.1788 |  | m² | [5 empty] | Ø | 3 | m |  | AØ | = | 10.1788 |  | m² | [5 empty] | Ø | 3 | m |  | AØ | = | 10.1788 |  | m²
Reenchimento = Vescavação - Vlastro de brita - Vlastro de concreto - (AØ x L) | [14 empty] | Reenchimento = Vescavação - Vlastro de brita - Vlastro de concreto - (AØ x L) | [13 empty] | Reenchimento = Vescavação - Vlastro de brita - Vlastro de concreto - (AØ x L) | [13 empty] | Reenchimento = Vescavação - Vlastro de brita - Vlastro de concreto - (AØ x L)
Ø | 0.25 | m |  | Vreenchimento |  |  | = | 0 |  |  | m³ |  |  |  | Ø | 0.25 | m |  | Vreenchimento |  |  | = | 0 |  |  | m³ |  |  | Ø | 0.25 | m |  | Vreenchimento |  |  | = | 0 |  |  | m³ |  |  | Ø | 0.25 | m |  | Vreenchimento |  |  | = | 0 |  |  | m³
Ø | 0.32 | m |  | Vreenchimento |  |  | = | 0 |  |  | m³ |  |  |  | Ø | 0.32 | m |  | Vreenchimento |  |  | = | 0 |  |  | m³ |  |  | Ø | 0.32 | m |  | Vreenchimento |  |  | = | 0 |  |  | m³ |  |  | Ø | 0.32 | m |  | Vreenchimento |  |  | = | 0 |  |  | m³
Ø | 0.4 | m |  | Vreenchimento |  |  | = | 0 |  |  | m³ |  |  |  | Ø | 0.4 | m |  | Vreenchimento |  |  | = | 0 |  |  | m³ |  |  | Ø | 0.4 | m |  | Vreenchimento |  |  | = | 0 |  |  | m³ |  |  | Ø | 0.4 | m |  | Vreenchimento |  |  | = | 0 |  |  | m³
Ø | 0.5 | m |  | Vreenchimento |  |  | = | 0 |  |  | m³ |  |  |  | Ø | 0.5 | m |  | Vreenchimento |  |  | = | 0 |  |  | m³ |  |  | Ø | 0.5 | m |  | Vreenchimento |  |  | = | 0 |  |  | m³ |  |  | Ø | 0.5 | m |  | Vreenchimento |  |  | = | 0 |  |  | m³
Ø | 0.6 | m |  | Vreenchimento |  |  | = | 0 |  |  | m³ |  |  |  | Ø | 0.6 | m |  | Vreenchimento |  |  | = | 0 |  |  | m³ |  |  | Ø | 0.6 | m |  | Vreenchimento |  |  | = | 0 |  |  | m³ |  |  | Ø | 0.6 | m |  | Vreenchimento |  |  | = | 0 |  |  | m³
Ø | 0.65 | m |  | Vreenchimento |  |  | = | 0 |  |  | m³ |  |  |  | Ø | 0.65 | m |  | Vreenchimento |  |  | = | 0 |  |  | m³ |  |  | Ø | 0.65 | m |  | Vreenchimento |  |  | = | 0 |  |  | m³ |  |  | Ø | 0.65 | m |  | Vreenchimento |  |  | = | 0 |  |  | m³
Ø | 0.75 | m |  | Vreenchimento |  |  | = | 0 |  |  | m³ |  |  |  | Ø | 0.75 | m |  | Vreenchimento |  |  | = | 0 |  |  | m³ |  |  | Ø | 0.75 | m |  | Vreenchimento |  |  | = | 0 |  |  | m³ |  |  | Ø | 0.75 | m |  | Vreenchimento |  |  | = | 0 |  |  | m³
Ø | 0.8 | m |  | Vreenchimento |  |  | = | 0 |  |  | m³ |  |  |  | Ø | 0.8 | m |  | Vreenchimento |  |  | = | 0 |  |  | m³ |  |  | Ø | 0.8 | m |  | Vreenchimento |  |  | = | 0 |  |  | m³ |  |  | Ø | 0.8 | m |  | Vreenchimento |  |  | = | 0 |  |  | m³
Ø | 1 | m |  | Vreenchimento |  |  | = | 0 |  |  | m³ |  |  |  | Ø | 1 | m |  | Vreenchimento |  |  | = | 0 |  |  | m³ |  |  | Ø | 1 | m |  | Vreenchimento |  |  | = | 0 |  |  | m³ |  |  | Ø | 1 | m |  | Vreenchimento |  |  | = | 0 |  |  | m³
Ø | 1.2 | m |  | Vreenchimento |  |  | = | 0 |  |  | m³ |  |  |  | Ø | 1.2 | m |  | Vreenchimento |  |  | = | 0 |  |  | m³ |  |  | Ø | 1.2 | m |  | Vreenchimento |  |  | = | 0 |  |  | m³ |  |  | Ø | 1.2 | m |  | Vreenchimento |  |  | = | 0 |  |  | m³
Ø | 0.15 | m |  | Vreenchimento |  |  | = | #REF! |  |  | m³ |  |  |  | Ø | 0.15 | m |  | Vreenchimento |  |  | = | #REF! |  |  | m³ |  |  | Ø | 0.15 | m |  | Vreenchimento |  |  | = | #REF! |  |  | m³ |  |  | Ø | 1.5 | m |  | Vreenchimento |  |  | = | #REF! |  |  | m³
Ø | 2 | m |  | Vreenchimento |  |  | = | 0 |  |  | m³ |  |  |  | Ø | 2 | m |  | Vreenchimento |  |  | = | 0 |  |  | m³ |  |  | Ø | 2 | m |  | Vreenchimento |  |  | = | 0 |  |  | m³ |  |  | Ø | 2 | m |  | Vreenchimento |  |  | = | 0 |  |  | m³
Ø | 1.2 | m |  | Vreenchimento |  |  | = | #REF! |  |  | m³ |  |  |  | Ø | 1.2 | m |  | Vreenchimento |  |  | = | #REF! |  |  | m³ |  |  | Ø | 1.2 | m |  | Vreenchimento |  |  | = | #REF! |  |  | m³ |  |  | Ø | 1.2 | m |  | Vreenchimento |  |  | = | #REF! |  |  | m³
Ø | 3 | m |  | Vreenchimento |  |  | = | 0 |  |  | m³ |  |  |  | Ø | 3 | m |  | Vreenchimento |  |  | = | 0 |  |  | m³ |  |  | Ø | 3 | m |  | Vreenchimento |  |  | = | 0 |  |  | m³ |  |  | Ø | 3 | m |  | Vreenchimento |  |  | = | 0 |  |  | m³
|  | Vreenchimento total |  |  |  |  | = | #REF! |  |  | m³ | [5 empty] | Vreenchimento total |  |  |  |  | = | #REF! |  |  | m³ |  |  |  |  | Vreenchimento total |  |  |  |  | = | #REF! |  |  | m³ |  |  |  |  | Vreenchimento total |  |  |  |  | = | #REF! |  |  | m³
III - Fornecimento de terra: | [14 empty] | III - Fornecimento de terra: | [13 empty] | III - Fornecimento de terra: | [13 empty] | III - Fornecimento de terra:
Vfornecimento |  | = | Vreenchimento total |  |  |  |  | - | Vreaproveitamento | [5 empty] | Vfornecimento |  | = | Vreenchimento total |  |  |  |  | - | Vreaproveitamento |  |  |  |  | Vfornecimento |  | = | Vreenchimento total |  |  |  |  | - | Vreaproveitamento |  |  |  |  | Vfornecimento |  | = | Vreenchimento total |  |  |  |  | - | Vreaproveitamento
Vfornecimento |  | = | #REF! |  |  | - | #REF! | [7 empty] | Vfornecimento |  | = | #REF! |  |  | - | #REF! | [6 empty] | Vfornecimento |  | = | #REF! |  |  | - | #REF! | [6 empty] | Vfornecimento |  | = | #REF! |  |  | - | #REF!
Vfornecimento |  | = | #REF! |  |  | m³ | [8 empty] | Vfornecimento |  | = | #REF! |  |  | m³ | [7 empty] | Vfornecimento |  | = | #REF! |  |  | m³ | [7 empty] | Vfornecimento |  | = | #REF! |  |  | m³
IV - Carga e remoção de terra até a distância média de 1,00 km: | [14 empty] | IV - Carga e remoção de terra até a distância média de 1,00 km: | [13 empty] | IV - Carga e remoção de terra até a distância média de 1,00 km: | [13 empty] | IV - Carga e remoção de terra até a distância média de 1,00 km:
Vcarga e remoção |  |  | = | Vescavação | [9 empty] | 60 | Vcarga e remoção |  |  | = | Vescavação | [9 empty] | Vcarga e remoção |  |  | = | Vescavação | [9 empty] | Vcarga e remoção |  |  | = | Vescavação
Vcarga e remoção |  |  | = | #REF! |  |  | m³ | [6 empty] | 35 | Vcarga e remoção |  |  | = | #REF! |  |  | m³ | [6 empty] | Vcarga e remoção |  |  | = | #REF! |  |  | m³ | [6 empty] | Vcarga e remoção |  |  | = | #REF! |  |  | m³
41
V - Remoção além do primeiro km: | [13 empty] | 136 | V - Remoção além do primeiro km: | [13 empty] | V - Remoção além do primeiro km: | [13 empty] | V - Remoção além do primeiro km:
Vremoção |  | = | (Vescavação - Vreaproveitamento) x kmbota fora | [11 empty] | Vremoção |  | = | (Vescavação - Vreaproveitamento) x kmbota fora | [10 empty] | Vremoção |  | = | (Vescavação - Vreaproveitamento) x kmbota fora | [10 empty] | Vremoção |  | = | (Vescavação - Vreaproveitamento) x kmbota fora
Vremoção |  | = | ( | #REF! |  |  | - | #REF! |  |  | ) x | 30 |  |  |  |  | = | ( | #REF! |  |  | - | #REF! |  |  | ) x | 30 |  |  |  | = | ( | #REF! |  |  | - | #REF! |  |  | ) x | 30 |  |  |  | = | ( | #REF! |  |  | - | #REF! |  |  | ) x | 30
Vremoção |  | = | #REF! |  |  |  | m³ | [7 empty] | Vremoção |  | = | #REF! |  |  |  | m³ | [6 empty] | Vremoção |  | = | #REF! |  |  |  | m³ | [6 empty] | Vremoção |  | = | #REF! |  |  |  | m³
IX - Fundação de rachão: | [14 empty] | IX - Fundação de rachão: | [13 empty] | IX - Fundação de rachão: | [13 empty] | IX - Fundação de rachão:
para Ø ≤ 0,60m | [7 empty] | Vrachão = (3 x Øi) x espessura do rachão x L
para Ø > 0,60m | [7 empty] | Escavação = (Øi + 1,20) x espessura do rachão x L
Ø | 0.5 | m |  |  | Vrachão = |  |  | 0 |  |  | m³ |  |  |  | Ø | 0.5 | m |  |  | Vrachão = |  |  | 0 |  |  | m³ |  |  | Ø | 0.5 | m |  |  | Vrachão = |  |  | 0 |  |  | m³ |  |  | Ø | 0.5 | m |  |  | Vrachão = |  |  | 0 |  |  | m³
Ø | 0.6 | m |  |  | Vrachão = |  |  | 0 |  |  | m³ |  |  |  | Ø | 0.6 | m |  |  | Vrachão = |  |  | 0 |  |  | m³ |  |  | Ø | 0.6 | m |  |  | Vrachão = |  |  | 0 |  |  | m³ |  |  | Ø | 0.6 | m |  |  | Vrachão = |  |  | 0 |  |  | m³
Ø | 0.8 | m |  |  | Vrachão = |  |  | 0 |  |  | m³ |  |  |  | Ø | 0.8 | m |  |  | Vrachão = |  |  | 0 |  |  | m³ |  |  | Ø | 0.8 | m |  |  | Vrachão = |  |  | 0 |  |  | m³ |  |  | Ø | 0.8 | m |  |  | Vrachão = |  |  | 0 |  |  | m³
Ø | 1 | m |  |  | Vrachão = |  |  | 0 |  |  | m³ |  |  |  | Ø | 1 | m |  |  | Vrachão = |  |  | 0 |  |  | m³ |  |  | Ø | 1 | m |  |  | Vrachão = |  |  | 0 |  |  | m³ |  |  | Ø | 1 | m |  |  | Vrachão = |  |  | 0 |  |  | m³
Ø | 1.2 | m |  |  | Vrachão = |  |  | 0 |  |  | m³ |  |  |  | Ø | 1.2 | m |  |  | Vrachão = |  |  | 0 |  |  | m³ |  |  | Ø | 1.2 | m |  |  | Vrachão = |  |  | 0 |  |  | m³ |  |  | Ø | 1.2 | m |  |  | Vrachão = |  |  | 0 |  |  | m³
Ø | 1.5 | m |  |  | Vrachão = |  |  | #REF! |  |  | m³ |  |  |  | Ø | 1.5 | m |  |  | Vrachão = |  |  | #REF! |  |  | m³ |  |  | Ø | 1.5 | m |  |  | Vrachão = |  |  | #REF! |  |  | m³ |  |  | Ø | 1.5 | m |  |  | Vrachão = |  |  | #REF! |  |  | m³
|  |  |  | Vrachão total = |  |  |  | #REF! |  |  | m³ | [7 empty] | Vrachão total = |  |  |  | #REF! |  |  | m³ | [6 empty] | Vrachão total = |  |  |  | #REF! |  |  | m³ | [6 empty] | Vrachão total = |  |  |  | #REF! |  |  | m³
VI - Lastro de brita e pó de pedra | [14 empty] | VI - Lastro de brita e pó de pedra | [13 empty] | VI - Lastro de brita e pó de pedra | [13 empty] | VI - Lastro de brita e pó de pedra
Vlastro de brita |  | = | espessura do lastro de brita x (0,15 + Ø) x L | [11 empty] | Vlastro de brita |  | = | espessura do lastro de brita x (0,15 + Ø) x L | [10 empty] | Vlastro de brita |  | = | espessura do lastro de brita x (0,15 + Ø) x L | [10 empty] | Vlastro de brita |  | = | espessura do lastro de brita x (0,15 + Ø) x L
Ø | 0.5 | m |  | Vlastro de brita |  |  | = | 0 |  |  | m³ |  |  |  | Ø | 0.5 | m |  | Vlastro de brita |  |  | = | 0 |  |  | m³ |  |  | Ø | 0.5 | m |  | Vlastro de brita |  |  | = | 0 |  |  | m³ |  |  | Ø | 0.5 | m |  | Vlastro de brita |  |  | = | 0 |  |  | m³
Ø | 0.6 | m |  | Vlastro de brita |  |  | = | 0 |  |  | m³ |  |  |  | Ø | 0.6 | m |  | Vlastro de brita |  |  | = | 0 |  |  | m³ |  |  | Ø | 0.6 | m |  | Vlastro de brita |  |  | = | 0 |  |  | m³ |  |  | Ø | 0.6 | m |  | Vlastro de brita |  |  | = | 0 |  |  | m³
Ø | 0.8 | m |  | Vlastro de brita |  |  | = | 0 |  |  | m³ |  |  |  | Ø | 0.8 | m |  | Vlastro de brita |  |  | = | 0 |  |  | m³ |  |  | Ø | 0.8 | m |  | Vlastro de brita |  |  | = | 0 |  |  | m³ |  |  | Ø | 0.8 | m |  | Vlastro de brita |  |  | = | 0 |  |  | m³
Ø | 1 | m |  | Vlastro de brita |  |  | = | 0 |  |  | m³ |  |  |  | Ø | 1 | m |  | Vlastro de brita |  |  | = | 0 |  |  | m³ |  |  | Ø | 1 | m |  | Vlastro de brita |  |  | = | 0 |  |  | m³ |  |  | Ø | 1 | m |  | Vlastro de brita |  |  | = | 0 |  |  | m³
Ø | 1.2 | m |  | Vlastro de brita |  |  | = | 0 |  |  | m³ |  |  |  | Ø | 1.2 | m |  | Vlastro de brita |  |  | = | 0 |  |  | m³ |  |  | Ø | 1.2 | m |  | Vlastro de brita |  |  | = | 0 |  |  | m³ |  |  | Ø | 1.2 | m |  | Vlastro de brita |  |  | = | 0 |  |  | m³
Ø | 1.5 | m |  | Vlastro de brita |  |  | = | #REF! |  |  | m³ |  |  |  | Ø | 1.5 | m |  | Vlastro de brita |  |  | = | #REF! |  |  | m³ |  |  | Ø | 1.5 | m |  | Vlastro de brita |  |  | = | #REF! |  |  | m³ |  |  | Ø | 1.5 | m |  | Vlastro de brita |  |  | = | #REF! |  |  | m³
|  | Vlastro de brita total |  |  |  |  | = | #REF! |  |  | m³ | [5 empty] | Vlastro de brita total |  |  |  |  | = | #REF! |  |  | m³ |  |  |  |  | Vlastro de brita total |  |  |  |  | = | #REF! |  |  | m³ |  |  |  |  | Vlastro de brita total |  |  |  |  | = | #REF! |  |  | m³
VII - Lastro de concreto fck = 10,0 MPa | [14 empty] | VII - Lastro de concreto fck = 10,0 MPa | [13 empty] | VII - Lastro de concreto fck = 10,0 MPa | [13 empty] | VII - Lastro de concreto fck = 10,0 MPa
Vlastro de concreto |  |  | = | espessura do lastro de concreto x (0,15 + Ø) x L | [10 empty] | Vlastro de concreto |  |  | = | espessura do lastro de concreto x (0,15 + Ø) x L | [9 empty] | Vlastro de concreto |  |  | = | espessura do lastro de concreto x (0,15 + Ø) x L | [9 empty] | Vlastro de concreto |  |  | = | espessura do lastro de concreto x (0,15 + Ø) x L
Ø | 1.2 | m |  | Vlastro de concreto |  |  |  | = | 0 |  |  | m³ |  |  | Ø | 1.2 | m |  | Vlastro de concreto |  |  |  | = | 0 |  |  | m³ |  | Ø | 1.2 | m |  | Vlastro de concreto |  |  |  | = | 0 |  |  | m³ |  | Ø | 1.2 | m |  | Vlastro de concreto |  |  |  | = | 0 |  |  | m³
Ø | 1.5 | m |  | Vlastro de concreto |  |  |  | = | #REF! |  |  | m³ |  |  | Ø | 1.5 | m |  | Vlastro de concreto |  |  |  | = | #REF! |  |  | m³ |  | Ø | 1.5 | m |  | Vlastro de concreto |  |  |  | = | #REF! |  |  | m³ |  | Ø | 1.5 | m |  | Vlastro de concreto |  |  |  | = | #REF! |  |  | m³
|  |  | Vlastro de concreto total |  |  |  |  | = | #REF! |  |  | m³ | [5 empty] | Vlastro de concreto total |  |  |  |  | = | #REF! |  |  | m³ |  |  |  |  | Vlastro de concreto total |  |  |  |  | = | #REF! |  |  | m³ |  |  |  |  | Vlastro de concreto total |  |  |  |  | = | #REF! |  |  | m³
VIII - Escoramento descontínuo | [14 empty] | VIII - Escoramento descontínuo | [13 empty] | VIII - Escoramento descontínuo | [13 empty] | VIII - Escoramento descontínuo
[5 empty] | 0,50m < |  |  | Ø < 1,20m |  |  |  | com h < 4,0m | [7 empty] | 0,50m < |  |  | Ø < 1,20m |  |  |  | com h < 4,0m | [6 empty] | 0,50m < |  |  | Ø < 1,20m |  |  |  | com h < 4,0m | [6 empty] | 0,50m < |  |  | Ø < 1,20m |  |  |  | com h < 4,0m
A = [hm x L] x 2 | [14 empty] | A = [hm x L] x 2 | [13 empty] | A = [hm x L] x 2 | [13 empty] | A = [hm x L] x 2
Ø | 0.6 | m |  | A = |  | 2 x |  | 0.584 |  |  | x | 0 |  |  | Ø | 0.6 | m |  | A = |  | 2 x |  | 0.584 |  |  | x | 0 |  | Ø | 0.6 | m |  | A = |  | 2 x |  | 0.584 |  |  | x | 0 |  | Ø | 0.6 | m |  | A = |  | 2 x |  | 0.584 |  |  | x | 0
Ø | 0.8 | m |  | A = |  | 2 x |  | 0.68 |  |  | x | 0 |  |  | Ø | 0.8 | m |  | A = |  | 2 x |  | 0.68 |  |  | x | 0 |  | Ø | 0.8 | m |  | A = |  | 2 x |  | 0.68 |  |  | x | 0 |  | Ø | 0.8 | m |  | A = |  | 2 x |  | 0.68 |  |  | x | 0
Ø | 1 | m |  | A = |  | 2 x |  | 0.8 |  |  | x | 0 |  |  | Ø | 1 | m |  | A = |  | 2 x |  | 0.8 |  |  | x | 0 |  | Ø | 1 | m |  | A = |  | 2 x |  | 0.8 |  |  | x | 0 |  | Ø | 1 | m |  | A = |  | 2 x |  | 0.8 |  |  | x | 0
[12 empty] | Área Total | [14 empty] | Área Total | [13 empty] | Área Total | [13 empty] | Área Total
IX - Escoramento contínuo | [14 empty] | IX - Escoramento contínuo | [13 empty] | IX - Escoramento contínuo | [13 empty] | IX - Escoramento contínuo
Contínuo | [6 empty] | Ø < 1,20m |  |  |  | com h ≥ 4,00m |  |  |  | Contínuo | [6 empty] | Ø < 1,20m |  |  |  | com h ≥ 4,00m |  |  | Contínuo | [6 empty] | Ø < 1,20m |  |  |  | com h ≥ 4,00m |  |  | Contínuo | [6 empty] | Ø < 1,20m |  |  |  | com h ≥ 4,00m
[7 empty] | Ø ≥ 1,20m |  |  |  | para qualquer h | [10 empty] | Ø ≥ 1,20m |  |  |  | para qualquer h | [9 empty] | Ø ≥ 1,20m |  |  |  | para qualquer h | [9 empty] | Ø ≥ 1,20m |  |  |  | para qualquer h
A = [hm x L] x 2 | [14 empty] | A = [hm x L] x 2 | [13 empty] | A = [hm x L] x 2 | [13 empty] | A = [hm x L] x 2
Ø | 0.6 | m |  | A = |  | 2 x |  | 0.584 |  |  | x | 0 |  |  | Ø | 0.6 | m |  | A = |  | 2 x |  | 0.584 |  |  | x | 0 |  | Ø | 0.6 | m |  | A = |  | 2 x |  | 0.584 |  |  | x | 0 |  | Ø | 0.6 | m |  | A = |  | 2 x |  | 0.584 |  |  | x | 0
Ø | 0.8 | m |  | A = |  | 2 x |  | 0.68 |  |  | x | 0 |  |  | Ø | 0.8 | m |  | A = |  | 2 x |  | 0.68 |  |  | x | 0 |  | Ø | 0.8 | m |  | A = |  | 2 x |  | 0.68 |  |  | x | 0 |  | Ø | 0.8 | m |  | A = |  | 2 x |  | 0.68 |  |  | x | 0
Ø | 1 | m |  | A = |  | 2 x |  | 0.8 |  |  | x | 0 |  |  | Ø | 1 | m |  | A = |  | 2 x |  | 0.8 |  |  | x | 0 |  | Ø | 1 | m |  | A = |  | 2 x |  | 0.8 |  |  | x | 0 |  | Ø | 1 | m |  | A = |  | 2 x |  | 0.8 |  |  | x | 0
Ø | 1.2 | m |  | A = |  | 2 x |  | 0.92 |  |  | x | 0 |  |  | Ø | 1.2 | m |  | A = |  | 2 x |  | 0.92 |  |  | x | 0 |  | Ø | 1.2 | m |  | A = |  | 2 x |  | 0.92 |  |  | x | 0 |  | Ø | 1.2 | m |  | A = |  | 2 x |  | 0.92 |  |  | x | 0
Ø | 1.5 | m |  | A = |  | 2 x |  | 0.98 |  |  | x | #REF! |  |  | Ø | 1.5 | m |  | A = |  | 2 x |  | 0.98 |  |  | x | #REF! |  | Ø | 1.5 | m |  | A = |  | 2 x |  | 0.98 |  |  | x | #REF! |  | Ø | 1.5 | m |  | A = |  | 2 x |  | 0.98 |  |  | x | #REF!
[12 empty] | Área Total | [14 empty] | Área Total | [13 empty] | Área Total | [13 empty] | Área Total
X - Arrancamento e remoção de canalização | [14 empty] | X - Arrancamento e remoção de canalização | [13 empty] | X - Arrancamento e remoção de canalização | [13 empty] | X - Arrancamento e remoção de canalização
|  | 0,30m < |  |  | Ø < 0,60m | [11 empty] | 0,30m < |  |  | Ø < 0,60m | [10 empty] | 0,30m < |  |  | Ø < 0,60m | [10 empty] | 0,30m < |  |  | Ø < 0,60m
Arrancamento = |  |  | 0 |  |  | m | [8 empty] | Arrancamento = |  |  | 0 |  |  | m | [7 empty] | Arrancamento = |  |  | 0 |  |  | m | [7 empty] | Arrancamento = |  |  | 0 |  |  | m
XIV - Arrancamento e remoção de canalização | [14 empty] | XIV - Arrancamento e remoção de canalização | [13 empty] | XIV - Arrancamento e remoção de canalização | [13 empty] | XIV - Arrancamento e remoção de canalização
|  | Ø > 0,60m | [14 empty] | Ø > 0,60m | [13 empty] | Ø > 0,60m | [13 empty] | Ø > 0,60m
Arrancamento = |  |  | 0 |  |  | m | [8 empty] | Arrancamento = |  |  | 0 |  |  | m | [7 empty] | Arrancamento = |  |  | 0 |  |  | m | [7 empty] | Arrancamento = |  |  | 0 |  |  | m

## MC ESCAV. ÁGUA FRIA (hidden)
ÁGUA FRIA | [11 empty] | ÁGUA FRIA | [11 empty] | ÁGUA FRIA | [11 empty] | ÁGUA FRIA
240 unidades habitacionais | [11 empty] | 80 unidades habitacionais | [11 empty] | 60 unidades habitacionais | [11 empty] | 120 unidades habitacionais
Diâmetro |  | Extensão |  |  |  | Recobrimento | [5 empty] | Diâmetro |  | Extensão |  |  |  | Recobrimento | [5 empty] | Diâmetro |  | Extensão |  |  |  | Recobrimento | [5 empty] | Diâmetro |  | Extensão |  |  |  | Recobrimento
[6 empty] | médio adotado | [11 empty] | médio adotado | [11 empty] | médio adotado | [11 empty] | médio adotado
Ø0,25 | [5 empty] | 0.2 | [5 empty] | Ø0,25 | [5 empty] | 0.2 | [5 empty] | Ø0,25 | [5 empty] | 0.2 | [5 empty] | Ø0,25 | [5 empty] | 0.2
Ø0,32 | [5 empty] | 0.2 | [5 empty] | Ø0,32 | [5 empty] | 0.2 | [5 empty] | Ø0,32 | [5 empty] | 0.2 | [5 empty] | Ø0,32 | [5 empty] | 0.2
Ø0,40 | [5 empty] | 0.2 | [5 empty] | Ø0,40 | [5 empty] | 0.2 | [5 empty] | Ø0,40 | [5 empty] | 0.2 | [5 empty] | Ø0,40 | [5 empty] | 0.2
Ø0,50 | [5 empty] | 0.2 | [5 empty] | Ø0,50 | [5 empty] | 0.2 | [5 empty] | Ø0,50 | [5 empty] | 0.2 | [5 empty] | Ø0,50 | [5 empty] | 0.2
Ø0,60 |  | 405.98 |  |  |  | 0.2 | [5 empty] | Ø0,60 | [5 empty] | 0.2 | [5 empty] | Ø0,60 | [5 empty] | 0.2 | [5 empty] | Ø0,60 | [5 empty] | 0.2
Ø0,65 | [5 empty] | 0.2 | [5 empty] | Ø0,65 | [5 empty] | 0.2 | [5 empty] | Ø0,65 | [5 empty] | 0.2 | [5 empty] | Ø0,65 | [5 empty] | 0.2
Ø0,75 | [5 empty] | 0.2 | [5 empty] | Ø0,75 | [5 empty] | 0.2 | [5 empty] | Ø0,75 | [5 empty] | 0.2 | [5 empty] | Ø0,75 | [5 empty] | 0.2
Ø0,80 | [5 empty] | 0.2 | [5 empty] | Ø0,80 | [5 empty] | 0.2 | [5 empty] | Ø0,80 | [5 empty] | 0.2 | [5 empty] | Ø0,80 | [5 empty] | 0.2
Ø0,85 |  | 52.5 |  |  |  | 0.2 | [5 empty] | Ø0,85 | [5 empty] | 0.2 | [5 empty] | Ø0,85 | [5 empty] | 0.2 | [5 empty] | Ø0,85 | [5 empty] | 0.2
Ø1,00 | [5 empty] | 0.2 | [5 empty] | Ø1,00 | [5 empty] | 0.2 | [5 empty] | Ø1,00 | [5 empty] | 0.2 | [5 empty] | Ø1,00 | [5 empty] | 0.2
Ø1,10 |  | 260.99 |  |  |  | 0.2 | [5 empty] | Ø1,10 | [5 empty] | 0.2 | [5 empty] | Ø1,10 | [5 empty] | 0.2 | [5 empty] | Ø1,10 | [5 empty] | 0.2
Ø1,20 | [5 empty] | 0.2 | [5 empty] | Ø1,20 | [5 empty] | 0.2 | [5 empty] | Ø1,20 | [5 empty] | 0.2 | [5 empty] | Ø1,20 | [5 empty] | 0.2
Ø1,50 | [5 empty] | 0.25 | [5 empty] | Ø1,50 | [5 empty] | 0.25 | [5 empty] | Ø1,50 | [5 empty] | 0.25 | [5 empty] | Ø1,50 | [5 empty] | 0.25
Ø2,00 | [5 empty] | 0.25 | [5 empty] | Ø2,00 | [5 empty] | 0.25 | [5 empty] | Ø2,00 | [5 empty] | 0.25 | [5 empty] | Ø2,00 | [5 empty] | 0.25
Ø2,50 | [5 empty] | 0.25 | [5 empty] | Ø2,50 | [5 empty] | 0.25 | [5 empty] | Ø2,50 | [5 empty] | 0.25 | [5 empty] | Ø2,50 | [5 empty] | 0.25
Ø3,00 | [5 empty] | 0.25 | [5 empty] | Ø3,00 | [5 empty] | 0.25 | [5 empty] | Ø3,00 | [5 empty] | 0.25 | [5 empty] | Ø3,00 | [5 empty] | 0.25
% de reaproveitamento de terra para reenchimento de vala: | [7 empty] | 0 | % |  |  | % de reaproveitamento de terra para reenchimento de vala: | [7 empty] | 0 | % |  |  | % de reaproveitamento de terra para reenchimento de vala: | [7 empty] | 0 | % |  |  | % de reaproveitamento de terra para reenchimento de vala: | [7 empty] | 0 | %
Profundidade média da vala (hm): | [11 empty] | Profundidade média da vala (hm): | [11 empty] | Profundidade média da vala (hm): | [11 empty] | Profundidade média da vala (hm):
hm = Ø + recobrimento + espessuras dos lastros + 2 x espessura do tubo (0,10xØ) | [11 empty] | hm = Ø + recobrimento + espessuras dos lastros + 2 x espessura do tubo (0,10xØ) | [11 empty] | hm = Ø + recobrimento + espessuras dos lastros + 2 x espessura do tubo (0,10xØ) | [11 empty] | hm = Ø + recobrimento + espessuras dos lastros + 2 x espessura do tubo (0,10xØ)
Ø | 0.25 | m |  | hm | = | 0.5 |  | m |  |  |  | Ø | 0.25 | m |  | hm | = | 0.5 |  | m |  |  |  | Ø | 0.25 | m |  | hm | = | 0.5 |  | m |  |  |  | Ø | 0.25 | m |  | hm | = | 0.5 |  | m
Ø | 0.32 | m |  | hm | = | 0.584 |  | m |  |  |  | Ø | 0.32 | m |  | hm | = | 0.584 |  | m |  |  |  | Ø | 0.32 | m |  | hm | = | 0.584 |  | m |  |  |  | Ø | 0.32 | m |  | hm | = | 0.584 |  | m
Ø | 0.4 | m |  | hm | = | 0.68 |  | m |  |  |  | Ø | 0.4 | m |  | hm | = | 0.68 |  | m |  |  |  | Ø | 0.4 | m |  | hm | = | 0.68 |  | m |  |  |  | Ø | 0.4 | m |  | hm | = | 0.68 |  | m
Ø | 0.5 | m |  | hm | = | 0.8 |  | m |  |  |  | Ø | 0.5 | m |  | hm | = | 0.8 |  | m |  |  |  | Ø | 0.5 | m |  | hm | = | 0.8 |  | m |  |  |  | Ø | 0.5 | m |  | hm | = | 0.8 |  | m
Ø | 0.6 | m |  | hm | = | 0.92 |  | m |  |  |  | Ø | 0.6 | m |  | hm | = | 0.92 |  | m |  |  |  | Ø | 0.6 | m |  | hm | = | 0.92 |  | m |  |  |  | Ø | 0.6 | m |  | hm | = | 0.92 |  | m
Ø | 0.65 | m |  | hm | = | 0.98 |  | m |  |  |  | Ø | 0.65 | m |  | hm | = | 0.98 |  | m |  |  |  | Ø | 0.65 | m |  | hm | = | 0.98 |  | m |  |  |  | Ø | 0.65 | m |  | hm | = | 0.98 |  | m
Ø | 0.75 | m |  | hm | = | 1.1 |  | m |  |  |  | Ø | 0.75 | m |  | hm | = | 1.1 |  | m |  |  |  | Ø | 0.75 | m |  | hm | = | 1.1 |  | m |  |  |  | Ø | 0.75 | m |  | hm | = | 1.1 |  | m
Ø | 0.8 | m |  | hm | = | 1.16 |  | m |  |  |  | Ø | 0.8 | m |  | hm | = | 1.16 |  | m |  |  |  | Ø | 0.8 | m |  | hm | = | 1.16 |  | m |  |  |  | Ø | 0.8 | m |  | hm | = | 1.16 |  | m
Ø | 1 | m |  | hm | = | 1.4 |  | m |  |  |  | Ø | 1 | m |  | hm | = | 1.4 |  | m |  |  |  | Ø | 1 | m |  | hm | = | 1.4 |  | m |  |  |  | Ø | 1 | m |  | hm | = | 1.4 |  | m
Ø | 1.2 | m |  | hm | = | 1.64 |  | m |  |  |  | Ø | 1.2 | m |  | hm | = | 1.64 |  | m |  |  |  | Ø | 1.2 | m |  | hm | = | 1.64 |  | m |  |  |  | Ø | 1.2 | m |  | hm | = | 1.64 |  | m
Ø | 1.5 | m |  | hm | = | 2.05 |  | m |  |  |  | Ø | 1.5 | m |  | hm | = | 2.05 |  | m |  |  |  | Ø | 1.5 | m |  | hm | = | 2.05 |  | m |  |  |  | Ø | 1.5 | m |  | hm | = | 2.05 |  | m
Ø | 2 | m |  | hm | = | 2.65 |  | m |  |  |  | Ø | 2 | m |  | hm | = | 2.65 |  | m |  |  |  | Ø | 2 | m |  | hm | = | 2.65 |  | m |  |  |  | Ø | 2 | m |  | hm | = | 2.65 |  | m
Ø | 2.5 | m |  | hm | = | 3.25 |  | m |  |  |  | Ø | 2.5 | m |  | hm | = | 3.25 |  | m |  |  |  | Ø | 2.5 | m |  | hm | = | 3.25 |  | m |  |  |  | Ø | 2.5 | m |  | hm | = | 3.25 |  | m
Ø | 3 | m |  | hm | = | 3.85 |  | m |  |  |  | Ø | 3 | m |  | hm | = | 3.85 |  | m |  |  |  | Ø | 3 | m |  | hm | = | 3.85 |  | m |  |  |  | Ø | 3 | m |  | hm | = | 3.85 |  | m
I -Escavação mecânica para fundações e valas com profundidade < ou = a 4,00 m: | [11 empty] | I -Escavação mecânica para fundações e valas com profundidade < ou = a 4,00 m: | [11 empty] | I -Escavação mecânica para fundações e valas com profundidade < ou = a 4,00 m: | [11 empty] | I -Escavação mecânica para fundações e valas com profundidade < ou = a 4,00 m:
para Ø ≤ 0,60m | [7 empty] | Vescavação = (3 x Øi) x hm x L
para Ø > 0,60m | [7 empty] | Vescavação = (Øi + 1,20) x hm x L
Ø | 0.25 | m |  |  | Vescavação = |  |  |  | 0 |  | m³ | Ø | 0.25 | m |  |  | Vescavação = |  |  |  | 0 |  | m³ | Ø | 0.25 | m |  |  | Vescavação = |  |  |  | 0 |  | m³ | Ø | 0.25 | m |  |  | Vescavação = |  |  |  | 0 |  | m³
Ø | 0.32 | m |  |  | Vescavação = |  |  |  | 0 |  | m³ | Ø | 0.32 | m |  |  | Vescavação = |  |  |  | 0 |  | m³ | Ø | 0.32 | m |  |  | Vescavação = |  |  |  | 0 |  | m³ | Ø | 0.32 | m |  |  | Vescavação = |  |  |  | 0 |  | m³
Ø | 0.4 | m |  |  | Vescavação = |  |  |  | 0 |  | m³ | Ø | 0.4 | m |  |  | Vescavação = |  |  |  | 0 |  | m³ | Ø | 0.4 | m |  |  | Vescavação = |  |  |  | 0 |  | m³ | Ø | 0.4 | m |  |  | Vescavação = |  |  |  | 0 |  | m³
Ø | 0.5 | m |  |  | Vescavação = |  |  |  | 0 |  | m³ | Ø | 0.5 | m |  |  | Vescavação = |  |  |  | 0 |  | m³ | Ø | 0.5 | m |  |  | Vescavação = |  |  |  | 0 |  | m³ | Ø | 0.5 | m |  |  | Vescavação = |  |  |  | 0 |  | m³
Ø | 0.6 | m |  |  | Vescavação = |  |  |  | 426.7662 |  | m³ | Ø | 0.6 | m |  |  | Vescavação = |  |  |  | 0 |  | m³ | Ø | 0.6 | m |  |  | Vescavação = |  |  |  | 0 |  | m³ | Ø | 0.6 | m |  |  | Vescavação = |  |  |  | 0 |  | m³
Ø | 0.65 | m |  |  | Vescavação = |  |  |  | 0 |  | m³ | Ø | 0.65 | m |  |  | Vescavação = |  |  |  | 0 |  | m³ | Ø | 0.65 | m |  |  | Vescavação = |  |  |  | 0 |  | m³ | Ø | 0.65 | m |  |  | Vescavação = |  |  |  | 0 |  | m³
Ø | 0.75 | m |  |  | Vescavação = |  |  |  | 0 |  | m³ | Ø | 0.75 | m |  |  | Vescavação = |  |  |  | 0 |  | m³ | Ø | 0.75 | m |  |  | Vescavação = |  |  |  | 0 |  | m³ | Ø | 0.75 | m |  |  | Vescavação = |  |  |  | 0 |  | m³
Ø | 0.8 | m |  |  | Vescavação = |  |  |  | 0 |  | m³ | Ø | 0.8 | m |  |  | Vescavação = |  |  |  | 0 |  | m³ | Ø | 0.8 | m |  |  | Vescavação = |  |  |  | 0 |  | m³ | Ø | 0.8 | m |  |  | Vescavação = |  |  |  | 0 |  | m³
Ø | 0.85 | m |  |  | Vescavação = |  |  |  | 86.1 |  | m³
Ø | 1 | m |  |  | Vescavação = |  |  |  | 0 |  | m³ | Ø | 1 | m |  |  | Vescavação = |  |  |  | 0 |  | m³ | Ø | 1 | m |  |  | Vescavação = |  |  |  | 0 |  | m³ | Ø | 1 | m |  |  | Vescavação = |  |  |  | 0 |  | m³
Ø | 1.1 | m |  |  | Vescavação = |  |  |  | 552.2548 |  | m³
Ø | 1.2 | m |  |  | Vescavação = |  |  |  | 0 |  | m³ | Ø | 1.2 | m |  |  | Vescavação = |  |  |  | 0 |  | m³ | Ø | 1.2 | m |  |  | Vescavação = |  |  |  | 0 |  | m³ | Ø | 1.2 | m |  |  | Vescavação = |  |  |  | 0 |  | m³
Ø | 1.5 | m |  |  | Vescavação = |  |  |  | 0 |  | m³ | Ø | 1.5 | m |  |  | Vescavação = |  |  |  | 0 |  | m³ | Ø | 1.5 | m |  |  | Vescavação = |  |  |  | 0 |  | m³ | Ø | 1.5 | m |  |  | Vescavação = |  |  |  | 0 |  | m³
Ø | 2 | m |  |  | Vescavação = |  |  |  | 0 |  | m³ | Ø | 2 | m |  |  | Vescavação = |  |  |  | 0 |  | m³ | Ø | 2 | m |  |  | Vescavação = |  |  |  | 0 |  | m³ | Ø | 2 | m |  |  | Vescavação = |  |  |  | 0 |  | m³
Ø | 2.5 | m |  |  | Vescavação = |  |  |  | 0 |  | m³ | Ø | 2.5 | m |  |  | Vescavação = |  |  |  | 0 |  | m³ | Ø | 2.5 | m |  |  | Vescavação = |  |  |  | 0 |  | m³ | Ø | 2.5 | m |  |  | Vescavação = |  |  |  | 0 |  | m³
Ø | 3 | m |  |  | Vescavação = |  |  |  | 0 |  | m³ | Ø | 3 | m |  |  | Vescavação = |  |  |  | 0 |  | m³ | Ø | 3 | m |  |  | Vescavação = |  |  |  | 0 |  | m³ | Ø | 3 | m |  |  | Vescavação = |  |  |  | 0 |  | m³
|  |  |  | Vescavação total = |  |  |  |  | 1065.121 |  | m³ |  |  |  |  | Vescavação total = |  |  |  |  | 0 |  | m³ |  |  |  |  | Vescavação total = |  |  |  |  | 0 |  | m³ |  |  |  |  | Vescavação total = |  |  |  |  | 0 |  | m³
II - Escavação mecânica para fundações e valas com profundidade > que 4,00 m: | [11 empty] | II - Escavação mecânica para fundações e valas com profundidade > que 4,00 m: | [11 empty] | II - Escavação mecânica para fundações e valas com profundidade > que 4,00 m: | [11 empty] | II - Escavação mecânica para fundações e valas com profundidade > que 4,00 m:
para Ø ≤ 0,60m | [7 empty] | Escavação = (3 x Øi) x hm x L
para Ø > 0,60m | [7 empty] | Escavação = (Øi + 1,20) x hm x L
Ø | 0.5 | m |  |  | Vescavação = |  |  |  | 0 |  | m³ | Ø | 0.5 | m |  |  | Vescavação = |  |  |  | 0 |  | m³ | Ø | 0.5 | m |  |  | Vescavação = |  |  |  | 0 |  | m³ | Ø | 0.5 | m |  |  | Vescavação = |  |  |  | 0 |  | m³
Ø | 0.6 | m |  |  | Vescavação = |  |  |  | 0 |  | m³ | Ø | 0.6 | m |  |  | Vescavação = |  |  |  | 0 |  | m³ | Ø | 0.6 | m |  |  | Vescavação = |  |  |  | 0 |  | m³ | Ø | 0.6 | m |  |  | Vescavação = |  |  |  | 0 |  | m³
Ø | 0.8 | m |  |  | Vescavação = |  |  |  | 0 |  | m³ | Ø | 0.8 | m |  |  | Vescavação = |  |  |  | 0 |  | m³ | Ø | 0.8 | m |  |  | Vescavação = |  |  |  | 0 |  | m³ | Ø | 0.8 | m |  |  | Vescavação = |  |  |  | 0 |  | m³
Ø | 1 | m |  |  | Vescavação = |  |  |  | 0 |  | m³ | Ø | 1 | m |  |  | Vescavação = |  |  |  | 0 |  | m³ | Ø | 1 | m |  |  | Vescavação = |  |  |  | 0 |  | m³ | Ø | 1 | m |  |  | Vescavação = |  |  |  | 0 |  | m³
Ø | 1.2 | m |  |  | Vescavação = |  |  |  | 0 |  | m³ | Ø | 1.2 | m |  |  | Vescavação = |  |  |  | 0 |  | m³ | Ø | 1.2 | m |  |  | Vescavação = |  |  |  | 0 |  | m³ | Ø | 1.2 | m |  |  | Vescavação = |  |  |  | 0 |  | m³
Ø | 1.5 | m |  |  | Vescavação = |  |  |  | 0 |  | m³ | Ø | 1.5 | m |  |  | Vescavação = |  |  |  | 0 |  | m³ | Ø | 1.5 | m |  |  | Vescavação = |  |  |  | 0 |  | m³ | Ø | 1.5 | m |  |  | Vescavação = |  |  |  | 0 |  | m³
|  |  |  | Vescavação total = |  |  |  |  | 0 |  | m³ |  |  |  |  | Vescavação total = |  |  |  |  | 0 |  | m³ |  |  |  |  | Vescavação total = |  |  |  |  | 0 |  | m³ |  |  |  |  | Vescavação total = |  |  |  |  | 0 |  | m³
II- Reenchimento de vala (sem fornecimento de terra): | [11 empty] | II- Reenchimento de vala (sem fornecimento de terra): | [11 empty] | II- Reenchimento de vala (sem fornecimento de terra): | [11 empty] | II- Reenchimento de vala (sem fornecimento de terra):
Área externa do tubo = AØ | [11 empty] | Área externa do tubo = AØ | [11 empty] | Área externa do tubo = AØ | [11 empty] | Área externa do tubo = AØ
Ø | 0.25 | m |  | AØ | = | 0.070686 |  | m² |  |  |  | Ø | 0.25 | m |  | AØ | = | 0.070686 |  | m² |  |  |  | Ø | 0.25 | m |  | AØ | = | 0.070686 |  | m² |  |  |  | Ø | 0.25 | m |  | AØ | = | 0.070686 |  | m²
Ø | 0.32 | m |  | AØ | = | 0.11581 |  | m² |  |  |  | Ø | 0.32 | m |  | AØ | = | 0.11581 |  | m² |  |  |  | Ø | 0.32 | m |  | AØ | = | 0.11581 |  | m² |  |  |  | Ø | 0.32 | m |  | AØ | = | 0.11581 |  | m²
Ø | 0.4 | m |  | AØ | = | 0.18096 |  | m² |  |  |  | Ø | 0.4 | m |  | AØ | = | 0.18096 |  | m² |  |  |  | Ø | 0.4 | m |  | AØ | = | 0.18096 |  | m² |  |  |  | Ø | 0.4 | m |  | AØ | = | 0.18096 |  | m²
Ø | 0.5 | m |  | AØ | = | 0.28274 |  | m² |  |  |  | Ø | 0.5 | m |  | AØ | = | 0.28274 |  | m² |  |  |  | Ø | 0.5 | m |  | AØ | = | 0.28274 |  | m² |  |  |  | Ø | 0.5 | m |  | AØ | = | 0.28274 |  | m²
Ø | 0.6 | m |  | AØ | = | 0.40715 |  | m² |  |  |  | Ø | 0.6 | m |  | AØ | = | 0.40715 |  | m² |  |  |  | Ø | 0.6 | m |  | AØ | = | 0.40715 |  | m² |  |  |  | Ø | 0.6 | m |  | AØ | = | 0.40715 |  | m²
Ø | 0.65 | m |  | AØ | = | 0.47784 |  | m² |  |  |  | Ø | 0.65 | m |  | AØ | = | 0.47784 |  | m² |  |  |  | Ø | 0.65 | m |  | AØ | = | 0.47784 |  | m² |  |  |  | Ø | 0.65 | m |  | AØ | = | 0.47784 |  | m²
Ø | 0.75 | m |  | AØ | = | 0.63617 |  | m² |  |  |  | Ø | 0.75 | m |  | AØ | = | 0.63617 |  | m² |  |  |  | Ø | 0.75 | m |  | AØ | = | 0.63617 |  | m² |  |  |  | Ø | 0.75 | m |  | AØ | = | 0.63617 |  | m²
Ø | 0.8 | m |  | AØ | = | 0.72382 |  | m² |  |  |  | Ø | 0.8 | m |  | AØ | = | 0.72382 |  | m² |  |  |  | Ø | 0.8 | m |  | AØ | = | 0.72382 |  | m² |  |  |  | Ø | 0.8 | m |  | AØ | = | 0.72382 |  | m²
Ø | 1 | m |  | AØ | = | 1.131 |  | m² |  |  |  | Ø | 1 | m |  | AØ | = | 1.131 |  | m² |  |  |  | Ø | 1 | m |  | AØ | = | 1.131 |  | m² |  |  |  | Ø | 1 | m |  | AØ | = | 1.131 |  | m²
Ø | 1.2 | m |  | AØ | = | 1.6286 |  | m² |  |  |  | Ø | 1.2 | m |  | AØ | = | 1.6286 |  | m² |  |  |  | Ø | 1.2 | m |  | AØ | = | 1.6286 |  | m² |  |  |  | Ø | 1.2 | m |  | AØ | = | 1.6286 |  | m²
Ø | 1.5 | m |  | AØ | = | 2.5447 |  | m² |  |  |  | Ø | 1.5 | m |  | AØ | = | 2.5447 |  | m² |  |  |  | Ø | 1.5 | m |  | AØ | = | 2.5447 |  | m² |  |  |  | Ø | 1.5 | m |  | AØ | = | 2.5447 |  | m²
Ø | 2 | m |  | AØ | = | 4.5239 |  | m² |  |  |  | Ø | 2 | m |  | AØ | = | 4.5239 |  | m² |  |  |  | Ø | 2 | m |  | AØ | = | 4.5239 |  | m² |  |  |  | Ø | 2 | m |  | AØ | = | 4.5239 |  | m²
Ø | 2.5 | m |  | AØ | = | 7.0686 |  | m² |  |  |  | Ø | 2.5 | m |  | AØ | = | 7.0686 |  | m² |  |  |  | Ø | 2.5 | m |  | AØ | = | 7.0686 |  | m² |  |  |  | Ø | 2.5 | m |  | AØ | = | 7.0686 |  | m²
Ø | 3 | m |  | AØ | = | 10.1788 |  | m² |  |  |  | Ø | 3 | m |  | AØ | = | 10.1788 |  | m² |  |  |  | Ø | 3 | m |  | AØ | = | 10.1788 |  | m² |  |  |  | Ø | 3 | m |  | AØ | = | 10.1788 |  | m²
Reenchimento = Vescavação - Vlastro de brita - Vlastro de concreto - (AØ x L) | [11 empty] | Reenchimento = Vescavação - Vlastro de brita - Vlastro de concreto - (AØ x L) | [11 empty] | Reenchimento = Vescavação - Vlastro de brita - Vlastro de concreto - (AØ x L) | [11 empty] | Reenchimento = Vescavação - Vlastro de brita - Vlastro de concreto - (AØ x L)
Ø | 0.25 | m |  | Vreenchimento |  |  | = | 0 |  | m³ |  | Ø | 0.25 | m |  | Vreenchimento |  |  | = | 0 |  | m³ |  | Ø | 0.25 | m |  | Vreenchimento |  |  | = | 0 |  | m³ |  | Ø | 0.25 | m |  | Vreenchimento |  |  | = | 0 |  | m³
Ø | 0.32 | m |  | Vreenchimento |  |  | = | 0 |  | m³ |  | Ø | 0.32 | m |  | Vreenchimento |  |  | = | 0 |  | m³ |  | Ø | 0.32 | m |  | Vreenchimento |  |  | = | 0 |  | m³ |  | Ø | 0.32 | m |  | Vreenchimento |  |  | = | 0 |  | m³
Ø | 0.4 | m |  | Vreenchimento |  |  | = | 0 |  | m³ |  | Ø | 0.4 | m |  | Vreenchimento |  |  | = | 0 |  | m³ |  | Ø | 0.4 | m |  | Vreenchimento |  |  | = | 0 |  | m³ |  | Ø | 0.4 | m |  | Vreenchimento |  |  | = | 0 |  | m³
Ø | 0.5 | m |  | Vreenchimento |  |  | = | 0 |  | m³ |  | Ø | 0.5 | m |  | Vreenchimento |  |  | = | 0 |  | m³ |  | Ø | 0.5 | m |  | Vreenchimento |  |  | = | 0 |  | m³ |  | Ø | 0.5 | m |  | Vreenchimento |  |  | = | 0 |  | m³
Ø | 0.6 | m |  | Vreenchimento |  |  | = | 261.4709 |  | m³ |  | Ø | 0.6 | m |  | Vreenchimento |  |  | = | 0 |  | m³ |  | Ø | 0.6 | m |  | Vreenchimento |  |  | = | 0 |  | m³ |  | Ø | 0.6 | m |  | Vreenchimento |  |  | = | 0 |  | m³
Ø | 0.65 | m |  | Vreenchimento |  |  | = | 0 |  | m³ |  | Ø | 0.65 | m |  | Vreenchimento |  |  | = | 0 |  | m³ |  | Ø | 0.65 | m |  | Vreenchimento |  |  | = | 0 |  | m³ |  | Ø | 0.65 | m |  | Vreenchimento |  |  | = | 0 |  | m³
Ø | 0.75 | m |  | Vreenchimento |  |  | = | 0 |  | m³ |  | Ø | 0.75 | m |  | Vreenchimento |  |  | = | 0 |  | m³ |  | Ø | 0.75 | m |  | Vreenchimento |  |  | = | 0 |  | m³ |  | Ø | 0.75 | m |  | Vreenchimento |  |  | = | 0 |  | m³
Ø | 0.8 | m |  | Vreenchimento |  |  | = | 0 |  | m³ |  | Ø | 0.8 | m |  | Vreenchimento |  |  | = | 0 |  | m³ |  | Ø | 0.8 | m |  | Vreenchimento |  |  | = | 0 |  | m³ |  | Ø | 0.8 | m |  | Vreenchimento |  |  | = | 0 |  | m³
Ø | 1 | m |  | Vreenchimento |  |  | = | 0 |  | m³ |  | Ø | 1 | m |  | Vreenchimento |  |  | = | 0 |  | m³ |  | Ø | 1 | m |  | Vreenchimento |  |  | = | 0 |  | m³ |  | Ø | 1 | m |  | Vreenchimento |  |  | = | 0 |  | m³
Ø | 1.2 | m |  | Vreenchimento |  |  | = | 0 |  | m³ |  | Ø | 1.2 | m |  | Vreenchimento |  |  | = | 0 |  | m³ |  | Ø | 1.2 | m |  | Vreenchimento |  |  | = | 0 |  | m³ |  | Ø | 1.2 | m |  | Vreenchimento |  |  | = | 0 |  | m³
Ø | 1.5 | m |  | Vreenchimento |  |  | = | 0 |  | m³ |  | Ø | 1.5 | m |  | Vreenchimento |  |  | = | 0 |  | m³ |  | Ø | 1.5 | m |  | Vreenchimento |  |  | = | 0 |  | m³ |  | Ø | 1.5 | m |  | Vreenchimento |  |  | = | 0 |  | m³
Ø | 2 | m |  | Vreenchimento |  |  | = | 0 |  | m³ |  | Ø | 2 | m |  | Vreenchimento |  |  | = | 0 |  | m³ |  | Ø | 2 | m |  | Vreenchimento |  |  | = | 0 |  | m³ |  | Ø | 2 | m |  | Vreenchimento |  |  | = | 0 |  | m³
Ø | 1.2 | m |  | Vreenchimento |  |  | = | 0 |  | m³ |  | Ø | 1.2 | m |  | Vreenchimento |  |  | = | 0 |  | m³ |  | Ø | 1.2 | m |  | Vreenchimento |  |  | = | 0 |  | m³ |  | Ø | 1.2 | m |  | Vreenchimento |  |  | = | 0 |  | m³
Ø | 3 | m |  | Vreenchimento |  |  | = | 0 |  | m³ |  | Ø | 3 | m |  | Vreenchimento |  |  | = | 0 |  | m³ |  | Ø | 3 | m |  | Vreenchimento |  |  | = | 0 |  | m³ |  | Ø | 3 | m |  | Vreenchimento |  |  | = | 0 |  | m³
|  | Vreenchimento total |  |  |  |  | = | 261.4709 |  | m³ |  |  |  | Vreenchimento total |  |  |  |  | = | 0 |  | m³ |  |  |  | Vreenchimento total |  |  |  |  | = | 0 |  | m³ |  |  |  | Vreenchimento total |  |  |  |  | = | 0 |  | m³
III - Fornecimento de terra: | [11 empty] | III - Fornecimento de terra: | [11 empty] | III - Fornecimento de terra: | [11 empty] | III - Fornecimento de terra:
Vfornecimento |  | = | Vreenchimento total |  |  |  |  | - | Vreaproveitamento |  |  | Vfornecimento |  | = | Vreenchimento total |  |  |  |  | - | Vreaproveitamento |  |  | Vfornecimento |  | = | Vreenchimento total |  |  |  |  | - | Vreaproveitamento |  |  | Vfornecimento |  | = | Vreenchimento total |  |  |  |  | - | Vreaproveitamento
Vfornecimento |  | = | 261.4709 |  |  | - | 0 |  |  |  |  | Vfornecimento |  | = | 0 |  |  | - | 0 |  |  |  |  | Vfornecimento |  | = | 0 |  |  | - | 0 |  |  |  |  | Vfornecimento |  | = | 0 |  |  | - | 0
Vfornecimento |  | = | 261.4709 |  |  | m³ | [5 empty] | Vfornecimento |  | = | 0 |  |  | m³ | [5 empty] | Vfornecimento |  | = | 0 |  |  | m³ | [5 empty] | Vfornecimento |  | = | 0 |  |  | m³
IV - Carga e remoção de terra até a distância média de 1,00 km: | [11 empty] | IV - Carga e remoção de terra até a distância média de 1,00 km: | [11 empty] | IV - Carga e remoção de terra até a distância média de 1,00 km: | [11 empty] | IV - Carga e remoção de terra até a distância média de 1,00 km:
Vcarga e remoção |  |  | = | Vescavação | [7 empty] | Vcarga e remoção |  |  | = | Vescavação | [7 empty] | Vcarga e remoção |  |  | = | Vescavação | [7 empty] | Vcarga e remoção |  |  | = | Vescavação
Vcarga e remoção |  |  | = | 1065.121 |  |  | m³ |  |  |  |  | Vcarga e remoção |  |  | = | 0 |  |  | m³ |  |  |  |  | Vcarga e remoção |  |  | = | 0 |  |  | m³ |  |  |  |  | Vcarga e remoção |  |  | = | 0 |  |  | m³
V - Remoção além do primeiro km: | [11 empty] | V - Remoção além do primeiro km: | [11 empty] | V - Remoção além do primeiro km: | [11 empty] | V - Remoção além do primeiro km:
Vremoção |  | = | (Vescavação - Vreaproveitamento) x kmbota fora | [8 empty] | Vremoção |  | = | (Vescavação - Vreaproveitamento) x kmbota fora | [8 empty] | Vremoção |  | = | (Vescavação - Vreaproveitamento) x kmbota fora | [8 empty] | Vremoção |  | = | (Vescavação - Vreaproveitamento) x kmbota fora
Vremoção |  | = | ( | 1065.121 |  |  | - | 0 |  | ) x | 30 |  |  | = | ( | 0 |  |  | - | 0 |  | ) x | 30 |  |  | = | ( | 0 |  |  | - | 0 |  | ) x | 30 |  |  | = | ( | 0 |  |  | - | 0 |  | ) x | 30
Vremoção |  | = | 31953.6305 |  |  |  | m³ |  |  |  |  | Vremoção |  | = | 0 |  |  |  | m³ |  |  |  |  | Vremoção |  | = | 0 |  |  |  | m³ |  |  |  |  | Vremoção |  | = | 0 |  |  |  | m³
IX - Fundação de rachão: | [11 empty] | IX - Fundação de rachão: | [11 empty] | IX - Fundação de rachão: | [11 empty] | IX - Fundação de rachão:
para Ø ≤ 0,60m | [7 empty] | Vrachão = (3 x Øi) x espessura do rachão x L
para Ø > 0,60m | [7 empty] | Escavação = (Øi + 1,20) x espessura do rachão x L
Ø | 0.5 | m |  |  | Vrachão = |  |  | 0 |  | m³ |  | Ø | 0.5 | m |  |  | Vrachão = |  |  | 0 |  | m³ |  | Ø | 0.5 | m |  |  | Vrachão = |  |  | 0 |  | m³ |  | Ø | 0.5 | m |  |  | Vrachão = |  |  | 0 |  | m³
Ø | 0.6 | m |  |  | Vrachão = |  |  | 0 |  | m³ |  | Ø | 0.6 | m |  |  | Vrachão = |  |  | 0 |  | m³ |  | Ø | 0.6 | m |  |  | Vrachão = |  |  | 0 |  | m³ |  | Ø | 0.6 | m |  |  | Vrachão = |  |  | 0 |  | m³
Ø | 0.8 | m |  |  | Vrachão = |  |  | 0 |  | m³ |  | Ø | 0.8 | m |  |  | Vrachão = |  |  | 0 |  | m³ |  | Ø | 0.8 | m |  |  | Vrachão = |  |  | 0 |  | m³ |  | Ø | 0.8 | m |  |  | Vrachão = |  |  | 0 |  | m³
Ø | 1 | m |  |  | Vrachão = |  |  | 0 |  | m³ |  | Ø | 1 | m |  |  | Vrachão = |  |  | 0 |  | m³ |  | Ø | 1 | m |  |  | Vrachão = |  |  | 0 |  | m³ |  | Ø | 1 | m |  |  | Vrachão = |  |  | 0 |  | m³
Ø | 1.2 | m |  |  | Vrachão = |  |  | 0 |  | m³ |  | Ø | 1.2 | m |  |  | Vrachão = |  |  | 0 |  | m³ |  | Ø | 1.2 | m |  |  | Vrachão = |  |  | 0 |  | m³ |  | Ø | 1.2 | m |  |  | Vrachão = |  |  | 0 |  | m³
Ø | 1.5 | m |  |  | Vrachão = |  |  | 0 |  | m³ |  | Ø | 1.5 | m |  |  | Vrachão = |  |  | 0 |  | m³ |  | Ø | 1.5 | m |  |  | Vrachão = |  |  | 0 |  | m³ |  | Ø | 1.5 | m |  |  | Vrachão = |  |  | 0 |  | m³
|  |  |  | Vrachão total = |  |  |  | 0 |  | m³ | [5 empty] | Vrachão total = |  |  |  | 0 |  | m³ | [5 empty] | Vrachão total = |  |  |  | 0 |  | m³ | [5 empty] | Vrachão total = |  |  |  | 0 |  | m³
VI - Lastro de brita e pó de pedra | [11 empty] | VI - Lastro de brita e pó de pedra | [11 empty] | VI - Lastro de brita e pó de pedra | [11 empty] | VI - Lastro de brita e pó de pedra
Vlastro de brita |  | = | espessura do lastro de brita x (0,15 + Ø) x L | [8 empty] | Vlastro de brita |  | = | espessura do lastro de brita x (0,15 + Ø) x L | [8 empty] | Vlastro de brita |  | = | espessura do lastro de brita x (0,15 + Ø) x L | [8 empty] | Vlastro de brita |  | = | espessura do lastro de brita x (0,15 + Ø) x L
Ø | 0.5 | m |  | Vlastro de brita |  |  | = | 0 |  | m³ |  | Ø | 0.5 | m |  | Vlastro de brita |  |  | = | 0 |  | m³ |  | Ø | 0.5 | m |  | Vlastro de brita |  |  | = | 0 |  | m³ |  | Ø | 0.5 | m |  | Vlastro de brita |  |  | = | 0 |  | m³
Ø | 0.6 | m |  | Vlastro de brita |  |  | = | 0 |  | m³ |  | Ø | 0.6 | m |  | Vlastro de brita |  |  | = | 0 |  | m³ |  | Ø | 0.6 | m |  | Vlastro de brita |  |  | = | 0 |  | m³ |  | Ø | 0.6 | m |  | Vlastro de brita |  |  | = | 0 |  | m³
Ø | 0.8 | m |  | Vlastro de brita |  |  | = | 0 |  | m³ |  | Ø | 0.8 | m |  | Vlastro de brita |  |  | = | 0 |  | m³ |  | Ø | 0.8 | m |  | Vlastro de brita |  |  | = | 0 |  | m³ |  | Ø | 0.8 | m |  | Vlastro de brita |  |  | = | 0 |  | m³
Ø | 1 | m |  | Vlastro de brita |  |  | = | 0 |  | m³ |  | Ø | 1 | m |  | Vlastro de brita |  |  | = | 0 |  | m³ |  | Ø | 1 | m |  | Vlastro de brita |  |  | = | 0 |  | m³ |  | Ø | 1 | m |  | Vlastro de brita |  |  | = | 0 |  | m³
Ø | 1.2 | m |  | Vlastro de brita |  |  | = | 0 |  | m³ |  | Ø | 1.2 | m |  | Vlastro de brita |  |  | = | 0 |  | m³ |  | Ø | 1.2 | m |  | Vlastro de brita |  |  | = | 0 |  | m³ |  | Ø | 1.2 | m |  | Vlastro de brita |  |  | = | 0 |  | m³
Ø | 1.5 | m |  | Vlastro de brita |  |  | = | 0 |  | m³ |  | Ø | 1.5 | m |  | Vlastro de brita |  |  | = | 0 |  | m³ |  | Ø | 1.5 | m |  | Vlastro de brita |  |  | = | 0 |  | m³ |  | Ø | 1.5 | m |  | Vlastro de brita |  |  | = | 0 |  | m³
|  | Vlastro de brita total |  |  |  |  | = | 0 |  | m³ |  |  |  | Vlastro de brita total |  |  |  |  | = | 0 |  | m³ |  |  |  | Vlastro de brita total |  |  |  |  | = | 0 |  | m³ |  |  |  | Vlastro de brita total |  |  |  |  | = | 0 |  | m³
VII - Lastro de concreto fck = 10,0 MPa | [11 empty] | VII - Lastro de concreto fck = 10,0 MPa | [11 empty] | VII - Lastro de concreto fck = 10,0 MPa | [11 empty] | VII - Lastro de concreto fck = 10,0 MPa
Vlastro de concreto |  |  | = | espessura do lastro de concreto x (0,15 + Ø) x L | [7 empty] | Vlastro de concreto |  |  | = | espessura do lastro de concreto x (0,15 + Ø) x L | [7 empty] | Vlastro de concreto |  |  | = | espessura do lastro de concreto x (0,15 + Ø) x L | [7 empty] | Vlastro de concreto |  |  | = | espessura do lastro de concreto x (0,15 + Ø) x L
Ø | 1.2 | m |  | Vlastro de concreto |  |  |  | = | 0 |  | m³ | Ø | 1.2 | m |  | Vlastro de concreto |  |  |  | = | 0 |  | m³ | Ø | 1.2 | m |  | Vlastro de concreto |  |  |  | = | 0 |  | m³ | Ø | 1.2 | m |  | Vlastro de concreto |  |  |  | = | 0 |  | m³
Ø | 1.5 | m |  | Vlastro de concreto |  |  |  | = | 0 |  | m³ | Ø | 1.5 | m |  | Vlastro de concreto |  |  |  | = | 0 |  | m³ | Ø | 1.5 | m |  | Vlastro de concreto |  |  |  | = | 0 |  | m³ | Ø | 1.5 | m |  | Vlastro de concreto |  |  |  | = | 0 |  | m³
|  |  | Vlastro de concreto total |  |  |  |  | = | 0 |  | m³ |  |  |  | Vlastro de concreto total |  |  |  |  | = | 0 |  | m³ |  |  |  | Vlastro de concreto total |  |  |  |  | = | 0 |  | m³ |  |  |  | Vlastro de concreto total |  |  |  |  | = | 0 |  | m³
VIII - Escoramento descontínuo | [11 empty] | VIII - Escoramento descontínuo | [11 empty] | VIII - Escoramento descontínuo | [11 empty] | VIII - Escoramento descontínuo
[5 empty] | 0,50m < |  |  | Ø < 1,20m |  |  | com h < 4,0m | [5 empty] | 0,50m < |  |  | Ø < 1,20m |  |  | com h < 4,0m | [5 empty] | 0,50m < |  |  | Ø < 1,20m |  |  | com h < 4,0m | [5 empty] | 0,50m < |  |  | Ø < 1,20m |  |  | com h < 4,0m
A = [hm x L] x 2 | [11 empty] | A = [hm x L] x 2 | [11 empty] | A = [hm x L] x 2 | [11 empty] | A = [hm x L] x 2
Ø | 0.6 | m |  | A = |  | 2 x |  | 0.584 |  | x | 405.98 | Ø | 0.6 | m |  | A = |  | 2 x |  | 0.584 |  | x | 0 | Ø | 0.6 | m |  | A = |  | 2 x |  | 0.584 |  | x | 0 | Ø | 0.6 | m |  | A = |  | 2 x |  | 0.584 |  | x | 0
Ø | 0.8 | m |  | A = |  | 2 x |  | 0.68 |  | x | 0 | Ø | 0.8 | m |  | A = |  | 2 x |  | 0.68 |  | x | 0 | Ø | 0.8 | m |  | A = |  | 2 x |  | 0.68 |  | x | 0 | Ø | 0.8 | m |  | A = |  | 2 x |  | 0.68 |  | x | 0
Ø | 1 | m |  | A = |  | 2 x |  | 0.8 |  | x | 0 | Ø | 1 | m |  | A = |  | 2 x |  | 0.8 |  | x | 0 | Ø | 1 | m |  | A = |  | 2 x |  | 0.8 |  | x | 0 | Ø | 1 | m |  | A = |  | 2 x |  | 0.8 |  | x | 0
[11 empty] | Área Total | [11 empty] | Área Total | [11 empty] | Área Total | [11 empty] | Área Total
IX - Escoramento contínuo | [11 empty] | IX - Escoramento contínuo | [11 empty] | IX - Escoramento contínuo | [11 empty] | IX - Escoramento contínuo
Contínuo | [6 empty] | Ø < 1,20m |  |  | com h ≥ 4,00m |  | Contínuo | [6 empty] | Ø < 1,20m |  |  | com h ≥ 4,00m |  | Contínuo | [6 empty] | Ø < 1,20m |  |  | com h ≥ 4,00m |  | Contínuo | [6 empty] | Ø < 1,20m |  |  | com h ≥ 4,00m
[7 empty] | Ø ≥ 1,20m |  |  | para qualquer h | [8 empty] | Ø ≥ 1,20m |  |  | para qualquer h | [8 empty] | Ø ≥ 1,20m |  |  | para qualquer h | [8 empty] | Ø ≥ 1,20m |  |  | para qualquer h
A = [hm x L] x 2 | [11 empty] | A = [hm x L] x 2 | [11 empty] | A = [hm x L] x 2 | [11 empty] | A = [hm x L] x 2
Ø | 0.6 | m |  | A = |  | 2 x |  | 0.584 |  | x | 405.98 | Ø | 0.6 | m |  | A = |  | 2 x |  | 0.584 |  | x | 0 | Ø | 0.6 | m |  | A = |  | 2 x |  | 0.584 |  | x | 0 | Ø | 0.6 | m |  | A = |  | 2 x |  | 0.584 |  | x | 0
Ø | 0.8 | m |  | A = |  | 2 x |  | 0.68 |  | x | 0 | Ø | 0.8 | m |  | A = |  | 2 x |  | 0.68 |  | x | 0 | Ø | 0.8 | m |  | A = |  | 2 x |  | 0.68 |  | x | 0 | Ø | 0.8 | m |  | A = |  | 2 x |  | 0.68 |  | x | 0
Ø | 1 | m |  | A = |  | 2 x |  | 0.8 |  | x | 0 | Ø | 1 | m |  | A = |  | 2 x |  | 0.8 |  | x | 0 | Ø | 1 | m |  | A = |  | 2 x |  | 0.8 |  | x | 0 | Ø | 1 | m |  | A = |  | 2 x |  | 0.8 |  | x | 0
Ø | 1.2 | m |  | A = |  | 2 x |  | 0.92 |  | x | 0 | Ø | 1.2 | m |  | A = |  | 2 x |  | 0.92 |  | x | 0 | Ø | 1.2 | m |  | A = |  | 2 x |  | 0.92 |  | x | 0 | Ø | 1.2 | m |  | A = |  | 2 x |  | 0.92 |  | x | 0
Ø | 1.5 | m |  | A = |  | 2 x |  | 0.98 |  | x | 0 | Ø | 1.5 | m |  | A = |  | 2 x |  | 0.98 |  | x | 0 | Ø | 1.5 | m |  | A = |  | 2 x |  | 0.98 |  | x | 0 | Ø | 1.5 | m |  | A = |  | 2 x |  | 0.98 |  | x | 0
[11 empty] | Área Total | [11 empty] | Área Total | [11 empty] | Área Total | [11 empty] | Área Total
X - Arrancamento e remoção de canalização | [11 empty] | X - Arrancamento e remoção de canalização | [11 empty] | X - Arrancamento e remoção de canalização | [11 empty] | X - Arrancamento e remoção de canalização
|  | 0,30m < |  |  | Ø < 0,60m | [8 empty] | 0,30m < |  |  | Ø < 0,60m | [8 empty] | 0,30m < |  |  | Ø < 0,60m | [8 empty] | 0,30m < |  |  | Ø < 0,60m
Arrancamento = |  |  | 0 |  |  | m | [5 empty] | Arrancamento = |  |  | 0 |  |  | m | [5 empty] | Arrancamento = |  |  | 0 |  |  | m | [5 empty] | Arrancamento = |  |  | 0 |  |  | m
XIV - Arrancamento e remoção de canalização | [11 empty] | XIV - Arrancamento e remoção de canalização | [11 empty] | XIV - Arrancamento e remoção de canalização | [11 empty] | XIV - Arrancamento e remoção de canalização
|  | Ø > 0,60m | [11 empty] | Ø > 0,60m | [11 empty] | Ø > 0,60m | [11 empty] | Ø > 0,60m
Arrancamento = |  |  | 0 |  |  | m | [5 empty] | Arrancamento = |  |  | 0 |  |  | m | [5 empty] | Arrancamento = |  |  | 0 |  |  | m | [5 empty] | Arrancamento = |  |  | 0 |  |  | m

## ALUGUEL - VERIFICAR (hidden)
PREFEITURA DE MAUÁ
SECRETARIA DE HABITAÇÃO
Serviço: | CONJUNTO HABITACIONAL DE INTERESSE SOCIAL
Local: | AV. AYRTON SENNA DA SILVA - MUNICIPIO DE MAUÁ
Planilha de Quantidades e Preços - Área 1 e 2
ÁREA 2 - MOVIMENTO DE TERRA
ITEM | ESPECIFICAÇÃO | UNID. | TEMPO (MESES) | PREÇO UNIT. | Remover BDI | PREÇO UNIT. sem BDI | Incluir BDI | PREÇO UNITÁRIO | TOTAL | CÓDIGO | FONTE
1 | ALUGUEL
| ALUGUEL DE CASAS | 400 | 12 | 320 | 0 | 320 | 25% | 350 | 1680000
TOTAL URBANIZAÇÃO | Total da Etapa | 1680000
TOTAL GERAL - DATA BASE JUL/10 (R$) |  |  |  | 1680000
BDI = 23% | O BDI FOI INCLUSO NO PREÇO UNITÁRIO DE CADA SERVIÇO.
SINAPI | JULHO / 2010
FDE | JULHO / 2010
EDIF | JULHO / 2010
SIURB | JULHO / 2010

## Estacionamento (hidden)
9 - Pavimentação
| Condomínio 240 Unidades Habitacionais | [32 empty] | Condomínio 80 Unidades Habitacionais | [32 empty] | Condomínio 60 Unidades Habitacionais | [32 empty] | Condomínio 120 Unidades Habitacionais
| * | Área de Pavimentação (Apav) | [31 empty] | * | Área de Pavimentação (Apav) | [31 empty] | * | Área de Pavimentação (Apav) | [31 empty] | * | Área de Pavimentação (Apav)
|  | Apav = Lpav x Extensão (m²) | [32 empty] | Apav = Lpav x Extensão (m²) | [32 empty] | Apav = Lpav x Extensão (m²) | [32 empty] | Apav = Lpav x Extensão (m²)
| * | Abertura de Caixa (Ab cx) | [31 empty] | * | Abertura de Caixa (Ab cx) | [31 empty] | * | Abertura de Caixa (Ab cx) | [31 empty] | * | Abertura de Caixa (Ab cx)
|  | Ab cx = (Apav) + [Lguia x (sarj + 0,40)] (m²) | [32 empty] | Ab cx = (Apav) + [Lguia x (sarj + 0,40)] (m²) | [32 empty] | Ab cx = (Apav) + [Lguia x (sarj + 0,40)] (m²) | [32 empty] | Ab cx = (Apav) + [Lguia x (sarj + 0,40)] (m²)
| * | Escavação (E) | [31 empty] | * | Escavação (E) | [31 empty] | * | Escavação (E) | [31 empty] | * | Escavação (E)
|  | E = (Ab cx) x (Espessura Total - 0,40 ) (m³) | [32 empty] | E = (Ab cx) x (Espessura Total - 0,40 ) (m³) | [32 empty] | E = (Ab cx) x (Espessura Total - 0,40 ) (m³) | [32 empty] | E = (Ab cx) x (Espessura Total - 0,40 ) (m³)
| * | Camadas | [31 empty] | * | Camadas | [31 empty] | * | Camadas | [31 empty] | * | Camadas
|  | Volume = Apav x Espessura da Camada (m³) | [32 empty] | Volume = Apav x Espessura da Camada (m³) | [32 empty] | Volume = Apav x Espessura da Camada (m³) | [32 empty] | Volume = Apav x Espessura da Camada (m³)
| * | Imprimações | [31 empty] | * | Imprimações | [31 empty] | * | Imprimações | [31 empty] | * | Imprimações
|  | Área = Apav (m²) | [32 empty] | Área = Apav (m²) | [32 empty] | Área = Apav (m²) | [32 empty] | Área = Apav (m²)
| * | Passeio (P) | [31 empty] | * | Passeio (P) | [31 empty] | * | Passeio (P) | [31 empty] | * | Passeio (P)
|  | Espessura do passeio = 0,07m | [18 empty] | Lpasseio | [13 empty] | Espessura do passeio = 0,07m | [18 empty] | Lpasseio | [13 empty] | Espessura do passeio = 0,07m | [18 empty] | Lpasseio | [13 empty] | Espessura do passeio = 0,07m | [18 empty] | Lpasseio
|  | P = Lpasseio x Extensão x Espessura do passeio (m³) | [32 empty] | P = Lpasseio x Extensão x Espessura do passeio (m³) | [32 empty] | P = Lpasseio x Extensão x Espessura do passeio (m³) | [32 empty] | P = Lpasseio x Extensão x Espessura do passeio (m³)
| * | Seção do pavimento: | [31 empty] | * | Seção do pavimento: | [31 empty] | * | Seção do pavimento: | [31 empty] | * | Seção do pavimento:
|  |  | Concreto Asfáltico | [14 empty] | 0.04 |  |  | m | [14 empty] | Concreto Asfáltico | [14 empty] | 0.04 |  |  | m | [14 empty] | Concreto Asfáltico | [14 empty] | 0.04 |  |  | m | [14 empty] | Concreto Asfáltico | [14 empty] | 0.04 |  |  | m
|  |  | Imprimação Betuminosa Ligante | [32 empty] | Imprimação Betuminosa Ligante | [32 empty] | Imprimação Betuminosa Ligante | [32 empty] | Imprimação Betuminosa Ligante
|  |  | Imprimação Betuminosa Impermeabilizante | [32 empty] | Imprimação Betuminosa Impermeabilizante | [32 empty] | Imprimação Betuminosa Impermeabilizante | [32 empty] | Imprimação Betuminosa Impermeabilizante
|  |  | Brita Graduada Simples | [14 empty] | 0.15 |  |  | m | [14 empty] | Brita Graduada Simples | [14 empty] | 0.15 |  |  | m | [14 empty] | Brita Graduada Simples | [14 empty] | 0.15 |  |  | m | [14 empty] | Brita Graduada Simples | [14 empty] | 0.15 |  |  | m
|  |  | Reforço Solo-Brita | [14 empty] | 0 |  |  | m | [14 empty] | Reforço Solo-Brita | [14 empty] | 0 |  |  | m | [14 empty] | Reforço Solo-Brita | [14 empty] | 0 |  |  | m | [14 empty] | Reforço Solo-Brita | [14 empty] | 0 |  |  | m
|  |  | Sub-base sob local | [32 empty] | Sub-base sob local | [32 empty] | Sub-base sob local | [32 empty] | Sub-base sob local
[18 empty] | Total = |  |  | 0.19 |  |  | m | [26 empty] | Total = |  |  | 0.19 |  |  | m | [26 empty] | Total = |  |  | 0.19 |  |  | m | [26 empty] | Total = |  |  | 0.19 |  |  | m
|  | Espessura: | [5 empty] | Camada: | [26 empty] | Espessura: | [5 empty] | Camada: | [26 empty] | Espessura: | [5 empty] | Camada: | [26 empty] | Espessura: | [5 empty] | Camada:
|  | 5 |  |  | cm |  |  | CBUQ | [26 empty] | 5 |  |  | cm |  |  | CBUQ | [26 empty] | 5 |  |  | cm |  |  | CBUQ | [26 empty] | 5 |  |  | cm |  |  | CBUQ
[8 empty] | Imprimação ligante | [32 empty] | Imprimação ligante | [32 empty] | Imprimação ligante | [32 empty] | Imprimação ligante
|  | 7.5 |  |  | cm |  |  | Binder | [26 empty] | 7.5 |  |  | cm |  |  | Binder | [26 empty] | 7.5 |  |  | cm |  |  | Binder | [26 empty] | 7.5 |  |  | cm |  |  | Binder
[8 empty] | Imprimação impermeabilizante | [32 empty] | Imprimação impermeabilizante | [32 empty] | Imprimação impermeabilizante | [32 empty] | Imprimação impermeabilizante
[8 empty] | Imprimação ligante | [32 empty] | Imprimação ligante | [32 empty] | Imprimação ligante | [32 empty] | Imprimação ligante
|  | 10 |  |  | cm |  |  | Brita graduada simples | [26 empty] | 10 |  |  | cm |  |  | Brita graduada simples | [26 empty] | 10 |  |  | cm |  |  | Brita graduada simples | [26 empty] | 10 |  |  | cm |  |  | Brita graduada simples
|  | 15 |  |  | cm |  |  | Brita graduada tratada com cimento | [26 empty] | 15 |  |  | cm |  |  | Brita graduada tratada com cimento | [26 empty] | 15 |  |  | cm |  |  | Brita graduada tratada com cimento | [26 empty] | 15 |  |  | cm |  |  | Brita graduada tratada com cimento
|  | 15 |  |  | cm |  |  | Reforço | [26 empty] | 15 |  |  | cm |  |  | Reforço | [26 empty] | 15 |  |  | cm |  |  | Reforço | [26 empty] | 15 |  |  | cm |  |  | Reforço
|  | 52.5 |  |  | cm |  |  | Espessura Total | [26 empty] | 52.5 |  |  | cm |  |  | Espessura Total | [26 empty] | 52.5 |  |  | cm |  |  | Espessura Total | [26 empty] | 52.5 |  |  | cm |  |  | Espessura Total
Áreas e extensão retiradas do projeto no Auto Cad: | [32 empty] | Áreas e extensão retiradas do projeto no Auto Cad: | [32 empty] | Áreas e extensão retiradas do projeto no Auto Cad: | [32 empty] | Áreas e extensão retiradas do projeto no Auto Cad:
Extensão de Guias e Sarjetas = | [8 empty] | 0 |  |  | m | [20 empty] | Extensão de Guias e Sarjetas = | [8 empty] | 0 |  |  | m | [20 empty] | Extensão de Guias e Sarjetas = | [8 empty] | 0 |  |  | m | [20 empty] | Extensão de Guias e Sarjetas = | [8 empty] | 0 |  |  | m
Área de Pavimento = | [6 empty] | #REF! |  |  |  | m² | [21 empty] | Área de Pavimento = | [6 empty] | #REF! |  |  |  | m² | [21 empty] | Área de Pavimento = | [6 empty] | #REF! |  |  |  | m² | [21 empty] | Área de Pavimento = | [6 empty] | #REF! |  |  |  | m²
Área de Passeio = | [5 empty] | 0 |  |  | m² | [23 empty] | Área de Passeio = | [5 empty] | 0 |  |  | m² | [23 empty] | Área de Passeio = | [5 empty] | 0 |  |  | m² | [23 empty] | Área de Passeio = | [5 empty] | 0 |  |  | m²
Cálculo de Quantidades: | [32 empty] | Cálculo de Quantidades: | [32 empty] | Cálculo de Quantidades: | [32 empty] | Cálculo de Quantidades:
Abertura de caixa = | [5 empty] | 0 |  |  | + | [ | 0 |  |  | x ( | 0 |  | + | 0 |  | ) ] | = | 0 |  |  | m² | [7 empty] | Abertura de caixa = | [5 empty] | 0 |  |  | + | [ | 0 |  |  | x ( | 0 |  | + | 0 |  | ) ] | = | 0 |  |  | m² | [7 empty] | Abertura de caixa = | [5 empty] | 0 |  |  | + | [ | 0 |  |  | x ( | 0 |  | + | 0 |  | ) ] | = | 0 |  |  | m² | [7 empty] | Abertura de caixa = | [5 empty] | 0 |  |  | + | [ | 0 |  |  | x ( | 0 |  | + | 0 |  | ) ] | = | 0 |  |  | m²
Escavação = |  |  |  | [ ( | 0 |  |  | x | 0.19 |  | ) | - | ( | 0 |  |  | x | 0.4 |  | ) ] | = | 0 |  |  | m³ | [7 empty] | Escavação = |  |  |  | [ ( | 0 |  |  | x | 0.19 |  | ) | - | ( | 0 |  |  | x | 0.4 |  | ) ] | = | 0 |  |  | m³ | [7 empty] | Escavação = |  |  |  | [ ( | 0 |  |  | x | 0.19 |  | ) | - | ( | 0 |  |  | x | 0.4 |  | ) ] | = | 0 |  |  | m³ | [7 empty] | Escavação = |  |  |  | [ ( | 0 |  |  | x | 0.19 |  | ) | - | ( | 0 |  |  | x | 0.4 |  | ) ] | = | 0 |  |  | m³
Remoção de terra além do 1º Km | [9 empty] | = | 0 |  |  | x | 25 |  | = | 0 |  |  | m³ | x | Km | [9 empty] | Remoção de terra além do 1º Km | [9 empty] | = | 0 |  |  | x | 25 |  | = | 0 |  |  | m³ | x | Km | [9 empty] | Remoção de terra além do 1º Km | [9 empty] | = | 0 |  |  | x | 25 |  | = | 0 |  |  | m³ | x | Km | [9 empty] | Remoção de terra além do 1º Km | [9 empty] | = | 0 |  |  | x | 25 |  | = | 0 |  |  | m³ | x | Km
Espalhamento |  |  |  | = | ( | 0 |  |  | x | 0.19 |  | ) | = | 0 |  |  | m³ | [15 empty] | Espalhamento |  |  |  | = | ( | 0 |  |  | x | 0.19 |  | ) | = | 0 |  |  | m³ | [15 empty] | Espalhamento |  |  |  | = | ( | 0 |  |  | x | 0.19 |  | ) | = | 0 |  |  | m³ | [15 empty] | Espalhamento |  |  |  | = | ( | 0 |  |  | x | 0.19 |  | ) | = | 0 |  |  | m³
Sarjeta = |  |  | 0 |  |  | x | 0 |  | x | 0.1 |  | = | 0 |  | m³ | [17 empty] | Sarjeta = |  |  | 0 |  |  | x | 0 |  | x | 0.1 |  | = | 0 |  | m³ | [17 empty] | Sarjeta = |  |  | 0 |  |  | x | 0 |  | x | 0.1 |  | = | 0 |  | m³ | [17 empty] | Sarjeta = |  |  | 0 |  |  | x | 0 |  | x | 0.1 |  | = | 0 |  | m³
Base guia e sarjeta = | [5 empty] | 0 |  |  | x | 0 |  |  | x | 0.1 |  | = | 0 |  | m³ | [13 empty] | Base guia e sarjeta = | [5 empty] | 0 |  |  | x | 0 |  |  | x | 0.1 |  | = | 0 |  | m³ | [13 empty] | Base guia e sarjeta = | [5 empty] | 0 |  |  | x | 0 |  |  | x | 0.1 |  | = | 0 |  | m³ | [13 empty] | Base guia e sarjeta = | [5 empty] | 0 |  |  | x | 0 |  |  | x | 0.1 |  | = | 0 |  | m³
CBUQ |  |  | = | #REF! |  |  | x | 0.04 |  | = | #REF! |  |  | m³ | [18 empty] | CBUQ |  |  | = | #REF! |  |  | x | 0.04 |  | = | #REF! |  |  | m³ | [18 empty] | CBUQ |  |  | = | #REF! |  |  | x | 0.04 |  | = | #REF! |  |  | m³ | [18 empty] | CBUQ |  |  | = | #REF! |  |  | x | 0.04 |  | = | #REF! |  |  | m³
Transporte de CBUQ | [6 empty] | = | #REF! |  |  | x | 30 |  | = | #REF! |  |  | m³ | x | Km | [12 empty] | Transporte de CBUQ | [6 empty] | = | #REF! |  |  | x | 25 |  | = | #REF! |  |  | m³ | x | Km | [12 empty] | Transporte de CBUQ | [6 empty] | = | #REF! |  |  | x | 25 |  | = | #REF! |  |  | m³ | x | Km | [12 empty] | Transporte de CBUQ | [6 empty] | = | #REF! |  |  | x | 25 |  | = | #REF! |  |  | m³ | x | Km
Imprimação ligante | [5 empty] | = | #REF! |  |  | x | 1 | = | #REF! |  |  | m² | [16 empty] | Imprimação ligante | [5 empty] | = | #REF! |  |  | x | 1 | = | #REF! |  |  | m² | [16 empty] | Imprimação ligante | [5 empty] | = | #REF! |  |  | x | 1 | = | #REF! |  |  | m² | [16 empty] | Imprimação ligante | [5 empty] | = | #REF! |  |  | x | 1 | = | #REF! |  |  | m²
Imprimação impermeabilizante | [8 empty] | = | #REF! |  |  | m² | [19 empty] | Imprimação impermeabilizante | [8 empty] | = | #REF! |  |  | m² | [19 empty] | Imprimação impermeabilizante | [8 empty] | = | #REF! |  |  | m² | [19 empty] | Imprimação impermeabilizante | [8 empty] | = | #REF! |  |  | m²
Brita graduada simples | [6 empty] | = | #REF! |  |  | x | 0.15 |  | = | #REF! |  |  | m³ | [14 empty] | Brita graduada simples | [6 empty] | = | #REF! |  |  | x | 0.15 |  | = | #REF! |  |  | m³ | [14 empty] | Brita graduada simples | [6 empty] | = | #REF! |  |  | x | 0.15 |  | = | #REF! |  |  | m³ | [14 empty] | Brita graduada simples | [6 empty] | = | #REF! |  |  | x | 0.15 |  | = | #REF! |  |  | m³
Solo-Brita |  |  |  | = | ( | #REF! |  |  | x | 0 |  | ) | + | ( | 0 |  |  | x | 0.145 |  | x | 0.525 |  | ) | = | #REF! |  |  | m³ |  |  |  | Solo-Brita |  |  |  | = | ( | #REF! |  |  | x | 0 |  | ) | + | ( | 0 |  |  | x | 0.145 |  | x | 0.525 |  | ) | = | #REF! |  |  | m³ |  |  |  | Solo-Brita |  |  |  | = | ( | #REF! |  |  | x | 0 |  | ) | + | ( | 0 |  |  | x | 0.145 |  | x | 0.525 |  | ) | = | #REF! |  |  | m³ |  |  |  | Solo-Brita |  |  |  | = | ( | #REF! |  |  | x | 0 |  | ) | + | ( | 0 |  |  | x | 0.145 |  | x | 0.525 |  | ) | = | #REF! |  |  | m³
Passeio |  |  | = | 0 |  |  | x | 0.07 |  | = | 0 |  |  | m³ | [18 empty] | Passeio |  |  | = | 0 |  |  | x | 0.07 |  | = | 0 |  |  | m³ | [18 empty] | Passeio |  |  | = | 0 |  |  | x | 0.07 |  | = | 0 |  |  | m³ | [18 empty] | Passeio |  |  | = | 0 |  |  | x | 0.07 |  | = | 0 |  |  | m³
Concreto fck 20MPa | [6 empty] | = | 0 |  |  | x | 0.0713 |  |  | = | 0 |  |  | m³ | [13 empty] | Concreto fck 20MPa | [6 empty] | = | 0 |  |  | x | 0.0713 |  |  | = | 0 |  |  | m³ | [13 empty] | Concreto fck 20MPa | [6 empty] | = | 0 |  |  | x | 0.0713 |  |  | = | 0 |  |  | m³ | [13 empty] | Concreto fck 20MPa | [6 empty] | = | 0 |  |  | x | 0.0713 |  |  | = | 0 |  |  | m³
ABERTURA DE CAIXA ATÉ 40CM, INCLUI ESCAVAÇÃO, COMPACTAÇÃO, TRANSPORTE E PREPARO DO SUB-LEITO | [26 empty] | m²
ESCAVAÇÃO MECÂNICA, CARGA E REMOÇÃO DE TERRA ATÉ A DISTÂNCIA MÉDIA DE 1,0KM
BASE DE CONCRETO FCK=15,00 MPA PARA GUIAS, SARJETAS OU SARJETÕES
CONSTRUÇÃO DE SARJETA OU SARJETÃO DE CONCRETO - FCK = 20 MPA
IMPRIMAÇÃO BETUMINOSA LIGANTE | [23 empty] | #REF! |  |  | m² | [5 empty] | IMPRIMAÇÃO BETUMINOSA LIGANTE | [23 empty] | #REF! |  |  | m² | [5 empty] | IMPRIMAÇÃO BETUMINOSA LIGANTE | [23 empty] | #REF! |  |  | m² | [5 empty] | IMPRIMAÇÃO BETUMINOSA LIGANTE | [23 empty] | #REF! |  |  | m²
IMPRIMAÇÃO BETUMINOSA IMPERMEABILIZANTE | [23 empty] | #REF! |  |  | m² | [5 empty] | IMPRIMAÇÃO BETUMINOSA IMPERMEABILIZANTE | [23 empty] | #REF! |  |  | m² | [5 empty] | IMPRIMAÇÃO BETUMINOSA IMPERMEABILIZANTE | [23 empty] | #REF! |  |  | m² | [5 empty] | IMPRIMAÇÃO BETUMINOSA IMPERMEABILIZANTE | [23 empty] | #REF! |  |  | m²
REVESTIMENTO DE CONCRETO ASFÁLTICO (SEM TRANSPORTE) | [23 empty] | #REF! |  |  | m² | [5 empty] | REVESTIMENTO DE CONCRETO ASFÁLTICO (SEM TRANSPORTE) | [23 empty] | #REF! |  |  | m² | [5 empty] | REVESTIMENTO DE CONCRETO ASFÁLTICO (SEM TRANSPORTE) | [23 empty] | #REF! |  |  | m² | [5 empty] | REVESTIMENTO DE CONCRETO ASFÁLTICO (SEM TRANSPORTE) | [23 empty] | #REF! |  |  | m²
PASSEIO DE CONCRETO FCK-15,0MPA, INCLUSIVE PREPARO DE CAIXA E LASTRO DE BRITA | [32 empty] | PASSEIO DE CONCRETO FCK-15,0MPA, INCLUSIVE PREPARO DE CAIXA E LASTRO DE BRITA | [32 empty] | PASSEIO DE CONCRETO FCK-15,0MPA, INCLUSIVE PREPARO DE CAIXA E LASTRO DE BRITA | [32 empty] | PASSEIO DE CONCRETO FCK-15,0MPA, INCLUSIVE PREPARO DE CAIXA E LASTRO DE BRITA
BASE DE BRITA GRADUADA SIMPLES | [23 empty] | #REF! |  |  | m³ | [5 empty] | BASE DE BRITA GRADUADA SIMPLES | [23 empty] | #REF! |  |  | m³ | [5 empty] | BASE DE BRITA GRADUADA SIMPLES | [23 empty] | #REF! |  |  | m³ | [5 empty] | BASE DE BRITA GRADUADA SIMPLES | [23 empty] | #REF! |  |  | m³
TRANSPORTE DE PAVIMENTO ASFÁLTICO | [23 empty] | #REF! |  |  | m³ | x | Km |  |  |  | TRANSPORTE DE PAVIMENTO ASFÁLTICO | [23 empty] | #REF! |  |  | m³ | x | Km |  |  |  | TRANSPORTE DE PAVIMENTO ASFÁLTICO | [23 empty] | #REF! |  |  | m³ | x | Km |  |  |  | TRANSPORTE DE PAVIMENTO ASFÁLTICO | [23 empty] | #REF! |  |  | m³ | x | Km
CARGA, DESCARGA E TRANSPORTE DE CONCRETO ASFÁLTICO ATÉ A DISTÂNCIA MÉDIA DE IDA E VOLTA DE 1 KM | [23 empty] | #REF! |  |  | m³ | [5 empty] | CARGA, DESCARGA E TRANSPORTE DE CONCRETO ASFÁLTICO ATÉ A DISTÂNCIA MÉDIA DE IDA E VOLTA DE 1 KM | [23 empty] | #REF! |  |  | m³ | [5 empty] | CARGA, DESCARGA E TRANSPORTE DE CONCRETO ASFÁLTICO ATÉ A DISTÂNCIA MÉDIA DE IDA E VOLTA DE 1 KM | [23 empty] | #REF! |  |  | m³ | [5 empty] | CARGA, DESCARGA E TRANSPORTE DE CONCRETO ASFÁLTICO ATÉ A DISTÂNCIA MÉDIA DE IDA E VOLTA DE 1 KM | [23 empty] | #REF! |  |  | m³
TRANSPORTE DE CONCRETO ASFÁLTICO ALÉM DO PRIMEIRO KM | [23 empty] | #REF! |  |  | m³ | x | Km |  |  |  | TRANSPORTE DE CONCRETO ASFÁLTICO ALÉM DO PRIMEIRO KM | [23 empty] | #REF! |  |  | m³ | x | Km |  |  |  | TRANSPORTE DE CONCRETO ASFÁLTICO ALÉM DO PRIMEIRO KM | [23 empty] | #REF! |  |  | m³ | x | Km |  |  |  | TRANSPORTE DE CONCRETO ASFÁLTICO ALÉM DO PRIMEIRO KM | [23 empty] | #REF! |  |  | m³ | x | Km
FORNECIMENTO E ASSENTAMENTO DE GUIAS PRE FABRICADAS
REFORÇO DE SUB-LEITO/SUB-BASE DE SOLO MELHORADO COM BRITA 60% EM VOLUME
| TIPO 2: | [32 empty] | TIPO 2: | [32 empty] | TIPO 2: | [32 empty] | TIPO 2:
|  |  |  | PAVIMENTO | [14 empty] | GUIA | [5 empty] | PASSEIO | [11 empty] | PAVIMENTO | [14 empty] | GUIA | [5 empty] | PASSEIO | [11 empty] | PAVIMENTO | [14 empty] | GUIA | [5 empty] | PASSEIO | [11 empty] | PAVIMENTO | [14 empty] | GUIA | [5 empty] | PASSEIO
LOCAL |  |  |  | ESTACA | [5 empty] | Lpav (m) |  |  | Extensão (m) |  |  | Apav (m2) |  |  | SARJETA (m) | [5 empty] | Lpasseio (m) |  |  | Extensão (m) |  |  | Apasseio (m2) |  | LOCAL |  |  |  | ESTACA | [5 empty] | Lpav (m) |  |  | Extensão (m) |  |  | Apav (m2) |  |  | SARJETA (m) | [5 empty] | Lpasseio (m) |  |  | Extensão (m) |  |  | Apasseio (m2) |  | LOCAL |  |  |  | ESTACA | [5 empty] | Lpav (m) |  |  | Extensão (m) |  |  | Apav (m2) |  |  | SARJETA (m) | [5 empty] | Lpasseio (m) |  |  | Extensão (m) |  |  | Apasseio (m2) |  | LOCAL |  |  |  | ESTACA | [5 empty] | Lpav (m) |  |  | Extensão (m) |  |  | Apav (m2) |  |  | SARJETA (m) | [5 empty] | Lpasseio (m) |  |  | Extensão (m) |  |  | Apasseio (m2)
|  |  |  | INICIAL |  |  | FINAL | [11 empty] | 45 |  |  | 30 | [14 empty] | INICIAL |  |  | FINAL | [11 empty] | 45 |  |  | 30 | [14 empty] | INICIAL |  |  | FINAL | [11 empty] | 45 |  |  | 30 | [14 empty] | INICIAL |  |  | FINAL | [11 empty] | 45 |  |  | 30
TOTAL | [15 empty] | 0 |  |  | 0 |  |  | 0 | [8 empty] | 0 |  | TOTAL | [15 empty] | 0 |  |  | 0 |  |  | 0 | [8 empty] | 0 |  | TOTAL | [15 empty] | 0 |  |  | 0 |  |  | 0 | [8 empty] | 0 |  | TOTAL | [15 empty] | 0 |  |  | 0 |  |  | 0 | [8 empty] | 0
Escavação = |  |  |  | ( | #REF! |  | - | 0.4 |  | ) x | 0 |  |  |  | = | #REF! |  |  |  | m3 | [12 empty] | Escavação = |  |  |  | ( | #REF! |  | - | 0.4 |  | ) x | 0 |  |  |  | = | #REF! |  |  |  | m3 | [12 empty] | Escavação = |  |  |  | ( | #REF! |  | - | 0.4 |  | ) x | 0 |  |  |  | = | #REF! |  |  |  | m3 | [12 empty] | Escavação = |  |  |  | ( | #REF! |  | - | 0.4 |  | ) x | 0 |  |  |  | = | #REF! |  |  |  | m3
Abertura de caixa = | [5 empty] | 0 |  |  |  | + | 0 |  |  |  | x | 0.85 |  |  | + | 0 |  |  |  | x | 0.7 |  |  | = | 0 |  |  | m2 | Abertura de caixa = | [5 empty] | 0 |  |  |  | + | 0 |  |  |  | x | 0.85 |  |  | + | 0 |  |  |  | x | 0.7 |  |  | = | 0 |  |  | m2 | Abertura de caixa = | [5 empty] | 0 |  |  |  | + | 0 |  |  |  | x | 0.85 |  |  | + | 0 |  |  |  | x | 0.7 |  |  | = | 0 |  |  | m2 | Abertura de caixa = | [5 empty] | 0 |  |  |  | + | 0 |  |  |  | x | 0.85 |  |  | + | 0 |  |  |  | x | 0.7 |  |  | = | 0 |  |  | m2
Base guia e sarjeta = | [5 empty] | ( | 0 |  |  | x | 0.675 |  |  | + | 0 |  |  | x | 0.525 |  |  | ) x | 0.1 |  | = | 0 |  |  |  | m3 |  |  | Base guia e sarjeta = | [5 empty] | ( | 0 |  |  | x | 0.675 |  |  | + | 0 |  |  | x | 0.525 |  |  | ) x | 0.1 |  | = | 0 |  |  |  | m3 |  |  | Base guia e sarjeta = | [5 empty] | ( | 0 |  |  | x | 0.675 |  |  | + | 0 |  |  | x | 0.525 |  |  | ) x | 0.1 |  | = | 0 |  |  |  | m3 |  |  | Base guia e sarjeta = | [5 empty] | ( | 0 |  |  | x | 0.675 |  |  | + | 0 |  |  | x | 0.525 |  |  | ) x | 0.1 |  | = | 0 |  |  |  | m3
Guias = |  |  | 0 |  |  | + | 0 |  |  | = | 0 | [21 empty] | Guias = |  |  | 0 |  |  | + | 0 |  |  | = | 0 | [21 empty] | Guias = |  |  | 0 |  |  | + | 0 |  |  | = | 0 | [21 empty] | Guias = |  |  | 0 |  |  | + | 0 |  |  | = | 0
Sarjeta = |  |  | ( | 0 |  |  | x | 0.45 |  |  | + | 0 |  |  | x | 0.3 |  |  | ) x | 0.15 |  | = | 0 |  |  |  | m3 | [5 empty] | Sarjeta = |  |  | ( | 0 |  |  | x | 0.45 |  |  | + | 0 |  |  | x | 0.3 |  |  | ) x | 0.15 |  | = | 0 |  |  |  | m3 | [5 empty] | Sarjeta = |  |  | ( | 0 |  |  | x | 0.45 |  |  | + | 0 |  |  | x | 0.3 |  |  | ) x | 0.15 |  | = | 0 |  |  |  | m3 | [5 empty] | Sarjeta = |  |  | ( | 0 |  |  | x | 0.45 |  |  | + | 0 |  |  | x | 0.3 |  |  | ) x | 0.15 |  | = | 0 |  |  |  | m3
#REF! | [9 empty] | = | 0 |  |  |  | x | #REF! |  |  | = | #REF! |  |  |  | m3 | [8 empty] | #REF! | [9 empty] | = | 0 |  |  |  | x | #REF! |  |  | = | #REF! |  |  |  | m3 | [8 empty] | #REF! | [9 empty] | = | 0 |  |  |  | x | #REF! |  |  | = | #REF! |  |  |  | m3 | [8 empty] | #REF! | [9 empty] | = | 0 |  |  |  | x | #REF! |  |  | = | #REF! |  |  |  | m3
#REF! | [9 empty] | = | 0 |  |  |  | m2 | [17 empty] | #REF! | [9 empty] | = | 0 |  |  |  | m2 | [17 empty] | #REF! | [9 empty] | = | 0 |  |  |  | m2 | [17 empty] | #REF! | [9 empty] | = | 0 |  |  |  | m2
#REF! | [9 empty] | = | 0 |  |  |  | x | #REF! |  |  | = | #REF! |  |  |  | m3 | [8 empty] | #REF! | [9 empty] | = | 0 |  |  |  | x | #REF! |  |  | = | #REF! |  |  |  | m3 | [8 empty] | #REF! | [9 empty] | = | 0 |  |  |  | x | #REF! |  |  | = | #REF! |  |  |  | m3 | [8 empty] | #REF! | [9 empty] | = | 0 |  |  |  | x | #REF! |  |  | = | #REF! |  |  |  | m3
#REF! | [9 empty] | = | 0 |  |  |  | m2 | [17 empty] | #REF! | [9 empty] | = | 0 |  |  |  | m2 | [17 empty] | #REF! | [9 empty] | = | 0 |  |  |  | m2 | [17 empty] | #REF! | [9 empty] | = | 0 |  |  |  | m2
#REF! | [9 empty] | = | 0 |  |  |  | x | #REF! |  |  | = | #REF! |  |  |  | m3 | [8 empty] | #REF! | [9 empty] | = | 0 |  |  |  | x | #REF! |  |  | = | #REF! |  |  |  | m3 | [8 empty] | #REF! | [9 empty] | = | 0 |  |  |  | x | #REF! |  |  | = | #REF! |  |  |  | m3 | [8 empty] | #REF! | [9 empty] | = | 0 |  |  |  | x | #REF! |  |  | = | #REF! |  |  |  | m3
#REF! | [9 empty] | = | 0 |  |  |  | x | #REF! |  |  | = | #REF! |  |  |  | m4 | [8 empty] | #REF! | [9 empty] | = | 0 |  |  |  | x | #REF! |  |  | = | #REF! |  |  |  | m4 | [8 empty] | #REF! | [9 empty] | = | 0 |  |  |  | x | #REF! |  |  | = | #REF! |  |  |  | m4 | [8 empty] | #REF! | [9 empty] | = | 0 |  |  |  | x | #REF! |  |  | = | #REF! |  |  |  | m4

## DEMOLIÇÃO PAV. ITAPARICA (hidden)
Demolição e Reconstrução de Pavimento Asfáltico
Seção tipo:
Concreto Asfáltico
[17 empty] | 4 |  |  | cm
Imprimação Betuminosa Ligante
Binder Denso
[17 empty] | 0 |  |  | cm
Imprimação Betuminosa Ligante
Binder Aberto
[17 empty] | 0 |  |  | cm
Brita Graduada Simples
[17 empty] | 15 |  |  | cm
Imprimação Betuminosa Impermeabilizante
Reforço Solo Brita
[17 empty] | 15 |  |  | cm
Sub-base sob local
Tubulação projetada em trecho pavimentado
|  |  | Diâmetro (m) |  |  | Extensão (m)
|  |  | Ø0,50 |  |  | 68
|  |  | Ø0,60 |  |  | 83
|  |  | Ø0,80 |  |  | 30
|  |  | Ø1,00 |  |  | 126
|  |  | Ø1,20 |  |  | 180
|  |  | Ø1,50 |  |  | 0
I - Demolição de pavimento asfáltico, inclusive capa, inclui carga no caminhão
| Ademolição |  | = | Largura da vala (L) |  |  |  |  | x | Extensão
Largura da vala (L):
| para Ø ≤ 0,60m | [6 empty] | L | = | 3 x Ø
| para Ø > 0,60m | [6 empty] | L = 1,20 + Ø
| Ø | 0.5 | m |  | Ademolição = |  |  | 3 | x | 0.5 |  | x | 68 |  |  | = | 102 |  |  | m²
| Ø | 0.6 | m |  | Ademolição = |  |  | 4 | x | 0.6 |  | x | 83 |  |  | = | 149.4 |  |  | m²
| Ø | 0.8 | m |  | Ademolição = |  |  | ( | 1.2 |  | + | 0.8 |  | ) | x | 30 |  |  | = | 60 |  | m²
| Ø | 1 | m |  | Ademolição = |  |  | ( | 1.2 |  | + | 1 |  | ) | x | 126 |  |  | = | 277.2 |  | m²
| Ø | 1.2 | m |  | Ademolição = |  |  | ( | 1.2 |  | + | 1.2 |  | ) | x | 180 |  |  | = | 432 |  | m²
| Ø | 1.5 | m |  | Ademolição = |  |  | ( | 1.2 |  | + | 1.5 |  | ) | x | 0 |  |  | = | 0 |  | m²
[10 empty] | Ademolição total = |  |  |  |  | 1020.6 |  |  | m²
II - Concreto asfáltico usinado a quente (sem transporte)
| VCAUQ = |  | Ademolição |  | x | Espessura da camada (m)
| VCAUQ = |  | 1020.6 |  | x | 0.04
| VCAUQ = |  | 40.82 |  | m³
III - Imprimação Betuminosa Ligante
| Aimp. ligante = |  |  | Ademolição |  | x | Ncamadas
| Aimp. ligante = |  |  | 1020.6 |  | m² | x | 2
| Aimp. ligante = |  |  | 2041.2 |  | m²
IV - Imprimação Betuminosa Impermeabilizante
| Aimp. impermeabilizante = |  |  |  | Ademolição |  |  | x | Ncamadas
| Aimp. impermeabilizante = |  |  |  | 1020.6 |  |  | m² | x | 1
| Aimp. impermeabilizante = |  |  |  | 1020.6 |  |  | m²
V - Binder Denso (sem transporte)
| VBinder = |  | Ademolição |  | x | Espessura da camada (m)
| VBinder = |  | 1020.6 |  | x | 0
| VBinder = |  | 0 |  | m³
VI - Binder Aberto (sem transporte)
| VBinder = |  | Ademolição |  | x | Espessura da camada (m)
| VBinder = |  | 1020.6 |  | x | 0
| VBinder = |  | 0 |  | m³
VII - Brita Graduada Simples
| VBGS = |  | Ademolição |  | x | Espessura da camada (m)
| VBGS = |  | 1020.6 |  | x | 0.15
| VBGS = |  | 153.09 |  | m³
VIII - Reforço Solo Brita
| VRSB = |  | Ademolição |  | x | Espessura da camada (m)
| VRSB = |  | 1020.6 |  | x | 0.15
| VRSB = |  | 153.09 |  | m³
IX - Carga, descarga de binder, até a distância de 1,00 km
| Vcarga = |  | VBinder
| Vcarga = |  | 0 |  | m³
X - Transporte de binder, além do 1° km
| Vtransporte = |  |  | VBinder |  | x | 0 | km
| Vtransporte = |  |  | 0 |  | x | 0
| Vtransporte = |  |  | 0 |  | m³ x km
XI - Carga, descarga de concreto asfáltico, até a distância de 1,00 km
| Vcarga = |  | VCAUQ
| Vcarga = |  | 40.82 |  | m³
XII - Transporte de concreto asfáltico, além do 1° km
| Vtransporte = |  |  | VCAUQ |  |  | x | 25 | km
| Vtransporte = |  |  | 40.82 |  | x | 25
| Vtransporte = |  |  | 1020.5 |  | m³ x km
XIII - Transporte de pavimento asfáltico
| Vtransporte = |  |  | Ademolição |  | x | 25 |  | kmbota fora
| Vtransporte = |  |  | 1020.6 |  | x | 25 | km
| Vtransporte = |  |  | 25515 |  | m² x km
Total
5.4 - Demolição de pavimento asfáltico, inclusive capa, inclui carga no caminhão | [19 empty] | = | 1020.6 |  | m³
5.25.1 - Base de binder aberto (sem transporte) | [19 empty] | = | 0 |  | m³
5.25.2 - Base de binder denso (sem transporte) | [19 empty] | = | 0 |  | m³
5.26 - Imprimação betuminosa ligante | [19 empty] | = | 2041.2 |  | m³
5.27 - Imprimação betuminosa impermeabilizante | [19 empty] | = | 1020.6 |  | m³
5.28 - Revestimento de concreto asfáltico (sem transporte) | [19 empty] | = | 40.82 |  | m³
5.67 - Transporte de pavimento asfáltico (Retirada de Entulho) | [19 empty] | = | 25515 |  | m³ x km
5.78.1 - Carga, descarga de concreto asfáltico, até a distância de 1,00 km | [19 empty] | = | 40.82 |  | m³
5.78.7 - Transporte de concreto asfáltico, além do 1° km | [19 empty] | = | 1020.5 |  | m³ x km
5.79.1 - Carga, descarga de binder, até a distância de 1,00 km | [19 empty] | = | 0 |  | m³
5.79.7 - Transporte de binder, além do 1° km | [19 empty] | = | 0 |  | m³ x km
5.48 - Base de brita graduada simples | [19 empty] | = | 153.09 |  | m³
- Reforço Solo Brita | [19 empty] | = | 153.09 |  | m³

## VOL.CORTE ATERRO SESSÃO GALERIA (hidden)
|  | Acorte (m²) |  |  | Vcorte (m³) |  |  | Aaterro (m²) |  | Vcorte (m³)
4+5,700 |  | 0 |  |  | 0 |  |  | 0 |  | 0
5+0,000 |  | 29.05 |  |  | 290.5 |  |  | 0 |  | 0
6+0,000 |  | 48.45 |  |  | 775 |  |  | 0 |  | 0
7+0,000 |  | 73.72 |  |  | 1221.7 |  |  | 0.6 |  | 6
8+0,000 |  | 26.7 |  |  | 1004.2 |  |  | 0.45 |  | 10.5
9+0,000 |  | 40.4 |  |  | 671 |  |  | 1.82 |  | 22.7
10+0,000 |  | 16.95 |  |  | 573.5 |  |  | 1.7 |  | 35.2
11+0,000 |  | 19.62 |  |  | 365.7 |  |  | 2.61 |  | 43.1
12+0,000 |  | 11.34 |  |  | 309.6 |  |  | 6.76 |  | 93.7
13+0,000 |  | 20.6 |  |  | 319.4 |  |  | 4 |  | 107.6
14+0,000 |  | 27.38 |  |  | 479.8 |  |  | 3.12 |  | 71.2
15+0,000 |  | 26.34 |  |  | 537.2 |  |  | 15.13 |  | 182.5
16+0,000 |  | 31.51 |  |  | 578.5 |  |  | 4.48 |  | 196.1
17+0,000 |  | 30.37 |  |  | 618.8 |  |  | 2.19 |  | 66.7
18+0,000 |  | 34.42 |  |  | 647.9 |  |  | 13.51 |  | 157
19+0,000 |  | 45.17 |  |  | 795.9 |  |  | 1.59 |  | 151
20+0,000 |  | 32.95 |  |  | 781.2 |  |  | 2.36 |  | 39.5
21+0,000 |  | 26.82 |  |  | 597.7 |  |  | 1.13 |  | 34.9
22+0,000 |  | 21.7 |  |  | 485.2 |  |  | 3 |  | 41.3
22+17,850 |  | 0 |  |  | 96.8363 |  |  | 0 |  | 13.3875
23+16,250 |  | 0 |  |  | 0 |  |  | 0 |  | 0
24+0,000 |  | 5.22 |  |  | 52.2 |  |  | 15.16 |  | 151.6
25+0,000 |  | 27.36 |  |  | 325.8 |  |  | 7.67 |  | 228.3
26+0,000 |  | 21.31 |  |  | 486.7 |  |  | 20.63 |  | 283
27+0,000 |  | 9.69 |  |  | 310 |  |  | 19.92 |  | 405.5
28+0,000 |  | 5.48 |  |  | 151.7 |  |  | 20.37 |  | 402.9
29+0,000 |  | 12.12 |  |  | 176 |  |  | 12 |  | 323.7
30+0,000 |  | 23.29 |  |  | 354.1 |  |  | 9.92 |  | 219.2
31+0,000 |  | 21.35 |  |  | 446.4 |  |  | 8.43 |  | 183.5
32+0,000 |  | 43.34 |  |  | 646.9 |  |  | 7.84 |  | 162.7
33+0,000 |  | 42.04 |  |  | 853.8 |  |  | 7.86 |  | 157
34+0,000 |  | 28.61 |  |  | 706.5 |  |  | 5.12 |  | 129.8
35+0,000 |  | 15.63 |  |  | 442.4 |  |  | 1.45 |  | 65.7
36+0,000 |  | 31.45 |  |  | 470.8 |  |  | 4.29 |  | 57.4
37+0,000 |  | 0 |  |  | 314.5 |  |  | 23.11 |  | 274
38+0,000 |  | 16.07 |  |  | 160.7 |  |  | 17.92 |  | 410.3
39+0,000 |  | 24.89 |  |  | 409.6 |  |  | 4.54 |  | 224.6
40+0,000 |  | 16.83 |  |  | 417.2 |  |  | 10.14 |  | 146.8
41+0,000 |  | 36.64 |  |  | 534.7 |  |  | 3.29 |  | 134.3
42+0,000 |  | 16.68 |  |  | 533.2 |  |  | 4.02 |  | 73.1
43+0,000 |  | 14.49 |  |  | 311.7 |  |  | 4.49 |  | 85.1
44+0,000 |  | 50.36 |  |  | 648.5 |  |  | 2.15 |  | 66.4
44+13,460 |  | 0 |  |  | 57.0367 |  |  | 0 |  | 5.7205
Total |  |  |  |  | 19960.073 |  |  | m³ |  | 5463.008 |  |  | m³
I - Escavação mecânica em córrego
Vescavação = Vcorte
Vescavação = |  | 19960.073 |  |  | m³
II - Fornecimento de terra:
Vfornecimento |  | = | Vaterro |  | - | Vreaproveitamento (Vcorte x %aproveitamento)
Vfornecimento |  | = | 5463.008 |  |  | - ( | 19960.073 |  | x | 0 |  | %)
Vfornecimento |  | = | 5463.008 |  |  | m³
III - Compactação de terra, medida no aterro
Vescavação = Vaterro
Vescavação = |  | 5463.008 |  |  | m³
IV - Carga e remoção de terra até a distância média de 1,00 km:
Vcarga e remoção |  |  | = | Vescavação
Vcarga e remoção |  |  | = | 19960.073 |  |  | m³
V - Remoção além do primeiro km:
Vremoção | = |  | (Vcorte - Vreaproveitamento) x dist. Bota-fora | [7 empty] | + | Vfornecimento x dist. Jazida
Vremoção | = | [ | 19960.073 |  |  | - ( | 19960.073 |  | x | 0 |  | %)] | x | 30 | km | + | 5463.008 | x | 30 | km
Vremoção | = |  | 762692.43 |  |  | m³
Note on N100: Roberta Ramos Santos: preencher
Note on N119: Roberta Ramos Santos: preencher
Note on Y119: Roberta Ramos Santos: preencher

## PROJETOS (hidden)
PREFEITURA DE MAUÁ
SECRETARIA DE HABITAÇÃO
Serviço: | JARDIM ORATÓRIO
Local: | MUNICIPIO DE MAUÁ
PLANILHA ORÇAMENTÁRIA
PROJETOS
ITEM | ESPECIFICAÇÃO | UNID. | QUANT | PREÇO UNIT. | Remover BDI | PREÇO UNIT. sem BDI | Incluir BDI | PREÇO UNITÁRIO | TOTAL | CÓDIGO | FONTE
1 | SERVIÇOS TECNICOS
1.1 | PREVISÃO DE PROJETOS EXECUTIVOS | [7 empty] | 0
1.1 | COORDENADOR GERAL | H | 310 | 280.36 | 0 | 280.36 | 25% | 350.45 | 108639.5 | 03.25.00 | SIURB
1.2 | COORDENADOR SETORIAL | H | 520 | 247.89 | 0 | 247.89 | 25% | 309.8625 | 161128.5 | 03.26.00 | SIURB
1.3 | ENGENHEIRO /ARQUITETO SENIOR | H | 1090 | 179.16 | 0 | 179.16 | 25% | 223.95 | 244105.5 | 00002708 | INSUMO SINAPI
1.4 | ENGENHEIRO OU ARQUITETO /PLENO - DE OBRA | H | 1650 | 105.21 | 0 | 105.21 | 25% | 131.5125 | 216995.63 | 00002707 | INSUMO SINAPI
1.5 | ENGENHEIRO OU ARQUITETO AUXILIAR/JUNIOR - DE OBRA | H | 1800 | 57.2 | 0 | 57.2 | 25% | 71.5 | 128700 | 00002706 | INSUMO SINAPI
1.6 | PROJETISTA | H | 1103 | 48.98 | 0 | 48.98 | 25% | 61.225 | 67531.18 | 03.39.00 | SIURB
1.7 | AUXILIAR TECNICO | H | 1305 | 27.56 | 0 | 27.56 | 25% | 34.45 | 44957.25 | 00000528 | INSUMO SINAPI
1.8 | DESENHISTA PROJETISTA | H | 1300 | 30.37 | 0 | 30.37 | 25% | 37.9625 | 49351.25 | 00002358 | INSUMO SINAPI
1.9 | DESENHISTA COPISTA | H | 1200 | 17.33 | 0 | 17.33 | 25% | 21.6625 | 25995 | 00002357 | INSUMO SINAPI
1.10 | SECRETARIA | H | 930 | 26.17 | 0 | 26.17 | 25% | 32.7125 | 30422.63 | 03.46.00 | SIURB
| TOTAL PROJETOS | [7 empty] | 1077826.44
| TOTAL GERAL - DATA BASE DEZ./12 (R$) | [7 empty] | 1077826.44
BDI = 25% | O BDI FOI INCLUSO NO PREÇO UNITÁRIO DE CADA SERVIÇO.
SINAPI | JAN/2013
FDE | OUT/ 2012
EDIF | JULHO / 2012
SIURB | JULHO / 2012
TPU | DEZ/ 2012

## SONDAGEM (hidden)
PREFEITURA DE MAUÁ
SECRETARIA DE HABITAÇÃO
Serviço: | JARDIM ORATÓRIO
Local: | MUNICIPIO DE MAUÁ
PLANILHA ORÇAMENTARIA
SONDAGEM
ITEM | ESPECIFICAÇÃO | UNID. | QUANT. | PREÇO UNIT. | Remover BDI | PREÇO UNIT. sem BDI | Incluir BDI | PREÇO UNITÁRIO | TOTAL | CÓDIGO | FONTE
1 | SONDAGEM
1.1 | SONDAGEM À PERCUSSÃO
1.1.1 | MOBILIZACAO E INSTALACAO DE 01 EQUIPAMENTO DE SONDAGEM, DISTANCIA ACIMA DE 20KM | UN | 9 | 452.92 | 0 | 452.92 | 25% | 566.15 | 5095.35 | 72873 | SINAPI
1.1.2 | PERFURACAO DE POCO COM PERFURATRIZ A PERCUSSAO | M | 700 | 62.69 | 0 | 62.69 | 25% | 78.3625 | 54853.75 | 74163/002 | SINAPI
1.1.3 | DESLOCAMENTO DE EQUIPAMENTO ENTRE FUROS EM TERRENO PLANO, CONSIDERANDO A DISTÂNCIA ATÉ 100M | UN | 19 | 41.54 | 0 | 41.54 | 25% | 51.925 | 986.58 | 02.02.04 | SIURB
1.1.4 | DESLOCAMENTO DE EQUIPAMENTO ENTRE FUROS EM TERRENO PLANO, CONSIDERANDO A DISTÂNCIA DE 100 À 200M | UN | 10 | 83.08 | 0 | 83.08 | 25% | 103.85 | 1038.5 | 02.02.05 | SIURB
1.1.5 | DESLOCAMENTO DE EQUIPAMENTO ENTRE FUROS EM TERRENO PLANO, CONSIDERANDO A DISTÂNCIA ACIMA DE 200M | UN | 5 | 124.62 | 0 | 124.62 | 25% | 155.775 | 778.88 | 02.02.06 | SIURB
1.2 | SONDAGEM À TRADO
1.2.1 | SONDAGEM A TRADO MANUAL | M | 30 | 35.32 | 0 | 35.32 | 25% | 44.15 | 1324.5 | 02.01.01 | SIURB
1.2.2 | SONDAGEM COM EXTRAÇÃO DE AMOSTRAS NAS CONDIÇÕES NATURAIS | UN | 15 | 60.51 | 0 | 60.51 | 25% | 75.6375 | 1134.56 | 02.01.02 | SIURB
1.2.3 | ENSAIOS DE LABORATÓRIO - UMIDADE NATURAL | UN | 15 | 14.63 | 0 | 14.63 | 25% | 18.2875 | 274.31 | 02.06.01 | SIURB
1.2.4 | ENSAIOS DE LABORATÓRIO - LIMITE DE LIQUIDEZ | UN | 15 | 47.2 | 0 | 47.2 | 25% | 59 | 885 | 02.06.02 | SIURB
1.2.5 | ENSAIOS DE LABORATÓRIO - PLASTICIDADE | UN | 15 | 38.55 | 0 | 38.55 | 25% | 48.1875 | 722.81 | 02.06.03 | SIURB
1.2.6 | ENSAIOS DE LABORATÓRIO - COMPACTAÇÃO | UN | 15 | 139.97 | 0 | 139.97 | 25% | 174.9625 | 2624.44 | 02.06.04 | SIURB
1.2.7 | ENSAIOS DE LABORATÓRIO - GRANULOMETRIA | UN | 15 | 90.82 | 0 | 90.82 | 25% | 113.525 | 1702.88 | 02.06.05 | SIURB
1.2.8 | ENSAIOS DE LABORATÓRIO - CBR-5 PONTOS (MOLDADO) | UN | 15 | 333.83 | 0 | 333.83 | 25% | 417.2875 | 6259.31 | 02.06.09 | SIURB
| TOTAL SONDAGEM | [7 empty] | 77680.87
| TOTAL GERAL - DATA BASE DEZ./12 (R$) | [7 empty] | 77680.87
BDI = 25% | O BDI FOI INCLUSO NO PREÇO UNITÁRIO DE CADA SERVIÇO.
SINAPI | JAN/2013
FDE | OUT / 2012
EDIF | JULHO / 2012
SIURB | JULHO / 2012
TPU | DEZ / 2012
Consideração para sondagem:
| Valor do metro linear de sondagem |  |  | 99.9
| Valor da mobilização |  |  | 1080 |  | 14040
| Quantidade de mobilização |  |  | 13
| Total de Furos |  |  | 95 |  | 189810
| Profundidade Média |  |  | 20
| Total |  |  | 203850
7
[8 empty] | 13 | furos a trado na área pública + ensaios

## TOPOGRAFIA (hidden)
PREFEITURA DE MAUÁ
SECRETARIA DE HABITAÇÃO
Serviço: | JARDIM ORATÓRIO
Local: | MUNICIPIO DE MAUÁ
PLANILHA ORÇAMENTARIA
TOPOGRAFIA
ITEM | ESPECIFICAÇÃO | UNID. | QUANT. | PREÇO UNIT. | Remover BDI | PREÇO UNIT. sem BDI | Incluir BDI | PREÇO UNITÁRIO | TOTAL | CÓDIGO | FONTE
1 | TOPOGRAFIA
1.1 | LEVANTAMENTO PLANIALTIMÉTRICO CADASTRAL | M2 | 50000 | 0.44 | 0 | 0.44 | 25% | 0.55 | 27500 | 01.10.00 | SIURB
| TOTAL TOPOGRAFIA | [7 empty] | 27500
| TOTAL GERAL - DATA BASE DEZ./12 (R$) | [7 empty] | 27500
BDI = 25% | O BDI FOI INCLUSO NO PREÇO UNITÁRIO DE CADA SERVIÇO.
SINAPI | JAN/2013
FDE | OUT / 2012
EDIF | JULHO / 2012
SIURB | JULHO / 2012
TPU | DEZ / 2012
Consideração para sondagem:
| Valor do metro linear de sondagem |  |  | 99.9
| Valor da mobilização |  |  | 1080 |  | 14040
| Quantidade de mobilização |  |  | 13
| Total de Furos |  |  | 95 |  | 189810
| Profundidade Média |  |  | 20
| Total |  |  | 203850
7
[8 empty] | 13 | furos a trado na área pública + ensaios

## REGULARIZAÇÃO FUNDIÁRIA (hidden)
PREFEITURA DE MAUÁ
SECRETARIA DE HABITAÇÃO
Serviço: | JARDIM ORATÓRIO
Local: | MUNICIPIO DE MAUÁ
PLANILHA ORÇAMENTÁRIA
REGULARIZAÇÃO FUNDIÁRIA
ITEM | ESPECIFICAÇÃO | UNID. | QUANT. | PREÇO UNIT. | Remover BDI | PREÇO UNIT. sem BDI | Incluir BDI | PREÇO UNITÁRIO | TOTAL | CÓDIGO | FONTE
1 | REGULARIZAÇÃO FUNDIÁRIA | UN | 1 | 950500 | 0 | 950500 |  |  | 0 | - | -
| TOTAL REGULARIZAÇÃO FUNDIÁRIA | [7 empty] | 0
| TOTAL GERAL - DATA BASE DEZ./12 (R$) | [7 empty] | 0

## EQUI. COMUNITÁRIO 1 (hidden)
PREFEITURA DE MAUÁ
SECRETARIA DE HABITAÇÃO
Serviço: | JARDIM ORATÓRIO
Local: | MUNICIPIO DE MAUÁ
PLANILHA ORÇAMENTÁRIA
EQUIPAMENTO COMUNITÁRIO 1
ITEM | ESPECIFICAÇÃO | UNID. | QUANT. | PREÇO UNIT. | Remover BDI | PREÇO UNIT. sem BDI | Incluir BDI | PREÇO UNITÁRIO | TOTAL | CÓDIGO | FONTE
1 | CRAS/CASE | UN | 1 | 1061395.11 | 0 | 1061395.11 |  | 1061395.11 |  | - | -
TOTAL EQUIPAMENTO COMUNITÁRIO 1
TOTAL GERAL - DATA BASE DEZ./12 (R$)

## TRABALHO SOCIAL (hidden)
PREFEITURA DE MAUÁ
SECRETARIA DE HABITAÇÃO
Serviço: | JARDIM ORATÓRIO
Local: | MUNICIPIO DE MAUÁ
PLANILHA ORÇAMENTÁRIA
TRABALHO SOCIAL
ITEM | ESPECIFICAÇÃO | UNID. | QUANT. | PREÇO UNIT. | Remover BDI | PREÇO UNIT. sem BDI | Incluir BDI | PREÇO UNITÁRIO | TOTAL | CÓDIGO | FONTE
1 | TRABALHO SOCIAL | UN | 1 | 1343712 | 0 | 1343712 |  | 1343712 |  | - | -
TOTAL TRABALHO SOCIAL

## ADMINISTRAÇÃO LOCAL (hidden)
PREFEITURA DE MAUÁ
SECRETARIA DE HABITAÇÃO
Serviço: | JARDIM ORATÓRIO
Local: | MUNICIPIO DE MAUÁ
ADMINISTRAÇÃO LOCAL
ITEM | ESPECIFICAÇÃO | UNID. | QUANT | PREÇO UNIT. | Remover BDI | PREÇO UNIT. sem BDI | Incluir BDI | PREÇO UNITÁRIO | TOTAL | CÓDIGO | FONTE
1 | SERVIÇOS TÉCNICOS
1.1 | ADMINISTRAÇÃO LOCAL | [10 empty] | 0%
1.1.1 | ENGENHEIRO | H | 8448 | 57.2 | 0 | 57.2 | 25% | 71.5 | 604032 | 00002706 | INSUMO SINAPI
1.1.2 | MESTRE DE OBRAS | H | 8448 | 51.92 | 0 | 53.09 | 25% | 66.3625 | 560630.4 | 00004069 | INSUMO SINAPI
1.1.3 | APONTADOR | H | 4224 | 15.02 | 0 | 15.02 | 25% | 18.775 | 79305.6 | 00006122 | INSUMO SINAPI
1.1.4 | ENCARREGADO GERAL | H | 8448 | 21.97 | 0 | 21.97 | 25% | 27.4625 | 232003.2 | 00004083 | INSUMO SINAPI
| TOTAL SERVIÇOS TÉCNICOS - ADMINISTRAÇÃO LOCAL | [7 empty] | 1475971.2
| TOTAL GERAL - DATA BASE DEZ./12 (R$) | [7 empty] | 1475971.2
BDI = 25% | O BDI FOI INCLUSO NO PREÇO UNITÁRIO DE CADA SERVIÇO.
SINAPI | JAN/2013
FDE | OUT / 2012
EDIF | JULHO / 2012
SIURB | JULHO / 2012
TPU | DEZ / 2012
ADMINISTRAÇÃO LOCAL
| INSUMOS SINAPI | unid |  | PREÇO UNIT |  |  |  |  | V. TOTAL | CÓDIGO
|  |  |  | R$ |  |  |  |  | R$
| ENGENHEIRO | H | 12672 | 45.71 | 0 | 45.71 | 0% | 45.71 | 579237.12 | 00002706
| MESTRE DE OBRAS | H | 8448 | 39.82 | 0 | 39.82 | 0% | 39.82 | 336399.36 | 00004069
| APONTADOR | H | 4224 | 10.18 | 0 | 10.18 | 0% | 10.18 | 43000.32 | 00006122
| ENCARREGADO GERAL | H | 16896 | 10.79 | 0 | 10.79 | 0% | 10.79 | 182307.84 | 00004083
| TOTAL | [7 empty] | 1140944.64

## LIG DOM. E. ELÉTRICA I. PÚBLICA (hidden)
PREFEITURA DE MAUÁ
SECRETARIA DE HABITAÇÃO
Serviço: | JARDIM ORATÓRIO
Local: | MUNICIPIO DE MAUÁ
PLANILHA ORÇAMENTÁRIA
LIGAÇÕES DOMICILIARES DE ENERGIA ELÉTRICA E ILUMINAÇÃO PÚBLICA
ITEM | ESPECIFICAÇÃO | UNID. | QUANT. | PREÇO UNIT. | Remover BDI | PREÇO UNIT. sem BDI | Incluir BDI | PREÇO UNITÁRIO | TOTAL | CÓDIGO | FONTE
1 | ÁREA 2 - TRAVESSA ITAPARICA
1.1 | INSTALAÇÕES ELÉTRICAS
1.1.1.1 | ENTRADA AÉREA DE ENERGIA E TELEFONE - 17 À 20KVA | UN | 76 | 1670.62 | 0 | 1670.62 | 25% | 2088.275 | 158708.9 | 09.01.54 | EDIF
| TOTAL ÁREA 2 - TRAVESSA ITAPARICA | [7 empty] | 158708.9
| TOTAL GERAL - DATA BASE DEZ./12 (R$) | [7 empty] | 158708.9
BDI = 25% | O BDI FOI INCLUSO NO PREÇO UNITÁRIO DE CADA SERVIÇO.
SINAPI | JAN/2013
FDE | OUT / 2012
EDIF | JULHO / 2012
SIURB | JULHO / 2012
TPU | DEZ / 2012
INSUMOS SINAPI
[8 empty] | R$ |  | R$
[7 empty] | M3 |  | 9.28 |  | 0
[8 empty] | 4.4542 |  |  | 0
[8 empty] | 2.7429 |  | 81.09 | 0
[8 empty] | 2.0878 |  | 81 | 0
INSUMOS SINAPI
[8 empty] | R$ |  | R$
[7 empty] | M2 |  | 9.45 |  | 0
[8 empty] | 0.12337 |  | 7.98 | 0
[8 empty] | 1.4746 |  | 0 | 0
[8 empty] | 1.8613 |  | 81.09 | 0
[8 empty] | 2.6867 |  | 85.59 | 0
[8 empty] | 0.88053 |  | 0 | 0
[8 empty] | 2.4207 |  | 0 | 0
INSUMOS SINAPI
R$
[7 empty] | M3 |  | 101.52 |  | 0
[8 empty] | 7.7104 |  | 7.98 | 0
[8 empty] | 22.4797 |  | 51.93 | 0
[8 empty] | 70.6028 |  | 55.81 | 0
[8 empty] | 0.72937 |  | 75.6 | 0
INSUMOS SINAPI
R$
[7 empty] | UN |  | 1490.68
66.8219
34.4147
29.1014
193.4811
144.5704
59.2676
168.8068
64.3938
123.4643
1.6847
10.0859
224.3469
213.0892
2.1676
5.9866
47.7582
101.2362

## LIGAÇÃO INTRADOMICILIAR ESGOTO (hidden)
PREFEITURA DE MAUÁ
SECRETARIA DE HABITAÇÃO
Serviço: | CONJUNTO HABITACIONAL DE INTERESSE SOCIAL
Local: | AV. AYRTON SENNA DA SILVA - MUNICIPIO DE MAUÁ
REURBANIZAÇÃO DA ÁREA VIÁRIA
LIGAÇÃO INTERDOMICILIAR DE ESGOTO
ITEM | ESPECIFICAÇÃO | UNID. | QUANT. | PREÇO UNIT. | Remover BDI | PREÇO UNIT. sem BDI | Incluir BDI | PREÇO UNITÁRIO | TOTAL | CÓDIGO | FONTE
1 | ÁREA 1 - REURBANIZAÇÃO VIÁRIA
1.1 | ESGOTAMENTO SANITÁRIO
1.1.1 | LIGAÇÃO DOMICILIAR DE ESGOTO DN 100MM, DA CASA ATÉ A CAIXA, COMPOSTO POR 10,0M TUBO DE PVC ESGOTO PREDIAL DN 100MM E CAIXA DE ALVENARIA COM TAMPA DE CONCRETO - FORNECIMENTO E INSTALAÇÃO | UN | 95 | 394.49 | 0 | 394.49 | 25% | 493.1125 | 46845.69 | 73658 | SINAPI
| TOTAL - ÁREA 1 - REURBANIZAÇÃO VIÁRIA | [7 empty] | 46845.69
2 | ÁREA 2 - TRAVESSA ITAPARICA
2.1 | ESGOTAMENTO SANITÁRIO
2.1.1 | LIGAÇÃO DOMICILIAR DE ESGOTO DN 100MM, DA CASA ATÉ A CAIXA, COMPOSTO POR 10,0M TUBO DE PVC ESGOTO PREDIAL DN 100MM E CAIXA DE ALVENARIA COM TAMPA DE CONCRETO - FORNECIMENTO E INSTALAÇÃO | UN | 117 | 394.49 | 0 | 394.49 | 25% | 493.1125 | 57694.16 | 73658 | SINAPI
| TOTAL - ÁREA 2 - TRAVESSA ITAPARICA | [7 empty] | 57694.16
| TOTAL GERAL - DATA BASE DEZ./12 (R$) | [7 empty] | 104539.85
BDI = 25% | O BDI FOI INCLUSO NO PREÇO UNITÁRIO DE CADA SERVIÇO.
SINAPI | JAN/2013
FDE | OUT / 2012
EDIF | JULHO / 2012
SIURB | JULHO / 2012
TPU | DEZ / 2012
| Região entre Rua Santarém e Rua Porto Velho | 35 | unidades
| Região entre Rua Aracaju, Rua Rio de Janeiro e Rua Zoaldo F. da Silva | 60 | unidades
| Região entre Rua José Carlos da Silva e Trav. Itaparica | 41 | unidades

## SERVIÇOS PRELIMINARES (hidden)
PREFEITURA DE MAUÁ
SECRETARIA DE HABITAÇÃO
Serviço: | JARDIM ORATÓRIO
Local: | MUNICIPIO DE MAUÁ
PLANILHA ORÇAMENTÁRIA
SERVIÇOS PRELIMINARES
ITEM | ESPECIFICAÇÃO | UNID. | QUANT | PREÇO UNIT. | Remover BDI | PREÇO UNIT. sem BDI | Incluir BDI | PREÇO UNITÁRIO | TOTAL | CÓDIGO | FONTE
1 | SERVIÇOS TÉCNICOS
1.1 | BARRACAO DE OBRA PARA ALOJAMENTO/ESCRITORIO, PISO EM PINHO 3A, PAREDES EM COMPENSADO 10MM, COBERTURA EM TELHA AMIANTO 6MM, INCLUSO INSTALACOES ELETRICAS E ESQUADRIAS | M² | 86 | 206.76 | 0 | 206.76 | 25% | 258.45 | 22226.7 | 73805/001 | SINAPI
1.2 | BARRACAO DE OBRA EM CHAPA DE MADEIRA COMPENSADA COM BANHEIRO, COBERTURA EM FIBROCIMENTO 4 MM, INCLUSO INSTALACOES HIDRO-SANITARIAS E ELETRICAS | M² | 19 | 164.19 | 0 | 164.19 | 25% | 205.2375 | 3899.51 | 74242/001 | SINAPI
1.3 | PLACA DE OBRA EM CHAPA DE ACO GALVANIZADO | M² | 6 | 245.74 | 0 | 245.74 | 25% | 307.175 | 1843.05 | 74209/001 | SINAPI
| TOTAL SERVIÇOS TÉCNICOS PRELIMINARES | [7 empty] | 27969.26
2 | DEMOLIÇÕES, REMOÇÕES DE INTERFERÊNCIAS E LIMPEZA
2.1 | REMOÇÕES DE INTERFERÊNCIAS E LIMPEZA
RUA ITAPARICA
2.1.1 | RETIRADA DE POSTE DE CONCRETO EM REDE DE ENERGIA | UN | 3 | 333.94 | 0 | 333.94 | 25% | 417.425 | 1252.28 | 09.63.62 | EDIF | Rua Itaparica - 3 Postes - ver projeto de urbanização
2.1.2 | DESTOCAMENTO MECANICO DE TOCOS D=30 A 50CM | UN | 51 | 46.92 | 0 | 46.92 | 25% | 58.65 | 2991.15 | 73871/003 | SINAPI | Estimado - Levant. Topogr.
2.1.3 | LIMPEZA MECANIZADA DE TERRENO, INCLUSIVE DE CAMADA VEGETAL ATÉ 30CM DE PROFUNDIDADE, SEM TRANSPORTE | M² | 8545.2 | 0.65 | 0 | 0.65 | 25% | 0.8125 | 6942.98 | 04.33.00 | SIURB
2.1.4 | REMOÇÃO DE ENTULHO ALÉM DO PRIMEIRO KM | M³xKM | 100053.8237 | 0.82 | 0 | 0.82 | 25% | 1.025 | 102555.18 | 08.86.00 | SIURB | Adotado DMT=30km e 30% de empolamento.
2.1.5 | SERVIÇO DE DESCARGA NO BOTA-FORA | M³ | 2563.56 | 20 | 0 | 20 | 25% | 25 | 64089
RUA ZOALDO FERREIRA DA SILVA
2.1.6 | LIMPEZA MECANIZADA DE TERRENO, INCLUSIVE DE CAMADA VEGETAL ATÉ 30CM DE PROFUNDIDADE, SEM TRANSPORTE | M² | 10500.26 | 0.65 | 0 | 0.65 | 25% | 0.8125 | 8531.46 | 04.33.00 | SIURB
2.1.7 | REMOÇÃO DE ENTULHO ALÉM DO PRIMEIRO KM | M³xKM | 122853.042 | 0.82 | 0 | 0.82 | 25% | 1.025 | 125924.38 | 08.86.00 | SIURB | Adotado DMT=30km e 30% de empolamento.
2.1.8 | SERVIÇO DE DESCARGA NO BOTA-FORA | M³ | 3150.078 | 20 | 0 | 20 | 25% | 25 | 78751.95
AV. AYRTON SENNA DA SILVA
2.1.9 | LIMPEZA MECANIZADA DE TERRENO, INCLUSIVE DE CAMADA VEGETAL ATÉ 30CM DE PROFUNDIDADE, SEM TRANSPORTE | M² | 16218.65 | 0.65 | 0 | 0.65 | 25% | 0.8125 | 13177.65 | 04.33.00 | SIURB
2.1.10 | REMOÇÃO DE ENTULHO ALÉM DO PRIMEIRO KM | M³xKM | 189758.205 | 0.82 | 0 | 0.82 | 25% | 1.025 | 194502.17 | 08.86.00 | SIURB
2.1.11 | SERVIÇO DE DESCARGA NO BOTA-FORA | M³ | 4865.595 | 20 | 0 | 20 | 25% | 25 | 121639.88 |  |  | Adotado DMT=30km e 30% de empolamento.
2.2 | DEMOLIÇÕES
RUA ITAPARICA
2.2.1 | DEMOLIÇÃO DE LAMBRI DE TÁBUAS OU CHAPAS DE MADEIRA, EXCLUSIVE ENTARUGAMENTO | M² | 4312 | 16.22 | 0 | 16.22 | 25% | 20.275 | 87425.8 | 11.50.10 | EDIF
2.2.2 | TRANSPORTE HORIZONTAL MANUAL DE MATERIAIS DIVERSOS A 30 METROS | M³ | 86.24 | 24.02 | 0 | 24.02 | 25% | 30.025 | 2589.36 | 74023/001 | SINAPI
2.2.3 | DEMOLIÇÃO MANUAL DE CONCRETO ARMADO | M³ | #REF! | 230.95 | 0 | 230.95 | 25% | 288.6875 | #REF! | 03.50.04 | EDIF
2.2.4 | DEMOLICAO DE ALVENARIA DE ELEMENTOS CERAMICOS VAZADOS | M³ | #REF! | 25.02 | 0 | 25.02 | 25% | 31.275 | #REF! | 72215 | SINAPI
2.2.5 | REMOÇÃO DE ENTULHO ALÉM DO PRIMEIRO KM | M³xKM | #REF! | 0.82 | 0 | 0.82 | 25% | 1.025 | #REF! | 08.86.00 | SIURB
2.2.6 | SERVIÇO DE DESCARGA NO BOTA-FORA | M³ | #REF! | 20 | 0 | 20 | 25% | 25 | #REF!
RUA ZOALDO FERREIRA DA SILVA
2.2.7 | DEMOLIÇÃO DE LAMBRI DE TÁBUAS OU CHAPAS DE MADEIRA, EXCLUSIVE ENTARUGAMENTO | M² | 96 | 16.22 | 0 | 16.22 | 25% | 20.275 | 1946.4 | 11.50.10 | EDIF
2.2.8 | TRANSPORTE HORIZONTAL MANUAL DE MATERIAIS DIVERSOS A 30 METROS | M³ | 1.92 | 24.02 | 0 | 24.02 | 25% | 30.025 | 57.65 | 74023/001 | SINAPI
2.2.9 | DEMOLIÇÃO MANUAL DE CONCRETO ARMADO | M³ | #REF! | 230.95 | 0 | 230.95 | 25% | 288.6875 | #REF! | 03.50.04 | EDIF
2.2.10 | DEMOLICAO DE ALVENARIA DE ELEMENTOS CERAMICOS VAZADOS | M³ | #REF! | 25.02 | 0 | 25.02 | 25% | 31.275 | #REF! | 72215 | SINAPI
2.2.11 | REMOÇÃO DE ENTULHO ALÉM DO PRIMEIRO KM | M³xKM | #REF! | 0.82 | 0 | 0.82 | 25% | 1.025 | #REF! | 08.86.00 | SIURB
2.2.12 | SERVIÇO DE DESCARGA NO BOTA-FORA | M³ | #REF! | 20 | 0 | 20 | 25% | 25 | #REF!
RUA CACHIMBÓ
2.2.13 | DEMOLIÇÃO MANUAL DE CONCRETO ARMADO | M³ | #REF! | 230.95 | 0 | 230.95 | 25% | 288.6875 | #REF! | 03.50.04 | EDIF
2.2.14 | DEMOLICAO DE ALVENARIA DE ELEMENTOS CERAMICOS VAZADOS | M³ | #REF! | 25.02 | 0 | 25.02 | 25% | 31.275 | #REF! | 72215 | SINAPI
2.2.15 | REMOÇÃO DE ENTULHO ALÉM DO PRIMEIRO KM | M³xKM | #REF! | 0.82 | 0 | 0.82 | 25% | 1.025 | #REF! | 08.86.00 | SIURB
2.2.16 | SERVIÇO DE DESCARGA NO BOTA-FORA | M³ | #REF! | 20 | 0 | 20 | 25% | 25 | #REF!
RUA SANTARÉM
2.2.17 | DEMOLIÇÃO DE LAMBRI DE TÁBUAS OU CHAPAS DE MADEIRA, EXCLUSIVE ENTARUGAMENTO | M² | 72 | 16.22 | 0 | 16.22 | 25% | 20.275 | 1459.8 | 11.50.10 | EDIF
2.2.18 | TRANSPORTE HORIZONTAL MANUAL DE MATERIAIS DIVERSOS A 30 METROS | M³ | 1.44 | 24.02 | 0 | 24.02 | 25% | 30.025 | 43.24 | 74023/001 | SINAPI
2.2.19 | DEMOLIÇÃO MANUAL DE CONCRETO ARMADO | M³ | #REF! | 230.95 | 0 | 230.95 | 25% | 288.6875 | #REF! | 03.50.04 | EDIF
2.2.20 | DEMOLICAO DE ALVENARIA DE ELEMENTOS CERAMICOS VAZADOS | M³ | #REF! | 25.02 | 0 | 25.02 | 25% | 31.275 | #REF! | 72215 | SINAPI
2.2.21 | REMOÇÃO DE ENTULHO ALÉM DO PRIMEIRO KM | M³xKM | #REF! | 0.82 | 0 | 0.82 | 25% | 1.025 | #REF! | 08.86.00 | SIURB
2.2.22 | SERVIÇO DE DESCARGA NO BOTA-FORA | M³ | #REF! | 20 | 0 | 20 | 25% | 25 | #REF!
RUA PORTO VELHO
2.2.23 | DEMOLIÇÃO DE LAMBRI DE TÁBUAS OU CHAPAS DE MADEIRA, EXCLUSIVE ENTARUGAMENTO | M² | 360 | 16.22 | 0 | 16.22 | 25% | 20.275 | 7299 | 11.50.10 | EDIF
2.2.24 | TRANSPORTE HORIZONTAL MANUAL DE MATERIAIS DIVERSOS A 30 METROS | M³ | 7.2 | 24.02 | 0 | 24.02 | 25% | 30.025 | 216.18 | 74023/001 | SINAPI
2.2.25 | DEMOLIÇÃO MANUAL DE CONCRETO ARMADO | M³ | #REF! | 230.95 | 0 | 230.95 | 25% | 288.6875 | #REF! | 03.50.04 | EDIF
2.2.26 | DEMOLICAO DE ALVENARIA DE ELEMENTOS CERAMICOS VAZADOS | M³ | #REF! | 25.02 | 0 | 25.02 | 25% | 31.275 | #REF! | 72215 | SINAPI
2.2.27 | REMOÇÃO DE ENTULHO ALÉM DO PRIMEIRO KM | M³xKM | #REF! | 0.82 | 0 | 0.82 | 25% | 1.025 | #REF! | 08.86.00 | SIURB
2.2.28 | SERVIÇO DE DESCARGA NO BOTA-FORA | M³ | #REF! | 20 | 0 | 20 | 25% | 25 | #REF!
RUA GOIÂNIA
2.2.29 | DEMOLIÇÃO MANUAL DE CONCRETO ARMADO | M³ | #REF! | 230.95 | 0 | 230.95 | 25% | 288.6875 | #REF! | 03.50.04 | EDIF
2.2.30 | DEMOLICAO DE ALVENARIA DE ELEMENTOS CERAMICOS VAZADOS | M³ | #REF! | 25.02 | 0 | 25.02 | 25% | 31.275 | #REF! | 72215 | SINAPI
2.2.31 | REMOÇÃO DE ENTULHO ALÉM DO PRIMEIRO KM | M³xKM | #REF! | 0.82 | 0 | 0.82 | 25% | 1.025 | #REF! | 08.86.00 | SIURB
2.2.32 | SERVIÇO DE DESCARGA NO BOTA-FORA | M³ | #REF! | 20 | 0 | 20 | 25% | 25 | #REF!
| TOTAL DEMOLIÇÕES REMOÇÕES DE INTERFERÊNCIAS E INTERFERÊNCIAS | [6 empty] | #REF!
| TOTAL GERAL - DATA BASE DEZ./12 (R$) | [6 empty] | #REF!
BDI = 25% | O BDI FOI INCLUSO NO PREÇO UNITÁRIO DE CADA SERVIÇO.
SINAPI | JAN/2013
FDE | OUT / 2012
EDIF | JULHO / 2012
SIURB | JULHO / 2012
TPU | DEZ/ 2012
#REF!

## TERRAPLENAGEM (hidden)
PREFEITURA DE MAUÁ
SECRETARIA DE HABITAÇÃO
Serviço: | JARDIM ORATÓRIO
Local: | MUNICIPIO DE MAUÁ
PLANILHA ORÇAMENTARIA
TERRAPLENAGEM
ITEM | ESPECIFICAÇÃO | UNID. | QUANT. | PREÇO UNIT. | Remover BDI | PREÇO UNIT. sem BDI | Incluir BDI | PREÇO UNITÁRIO | TOTAL | CÓDIGO | FONTE
1 | MOVIMENTO DE TERRA - REURBANIZAÇÃO VIÁRIA (VIELAS SANIT.)
1.1 | ESCAVAÇÃO MECÂNICA, CARGA E REMOÇÃO DE TERRA ATÉ A DISTÂNCIA MÉDIA DE 1,0KM | M³ | 457 | 11.6 | 0 | 11.6 | 25% | 14.5 | 6626.5 | 04.11.00 | SIURB
1.2 | FORNECIMENTO DE TERRA, INCLUINDO ESCAVAÇÃO, CARGA E TRANSPORTE ATÉ A DISTÂNCIA MÉDIA DE 1,0KM, MEDIDO NO ATERRO COMPACTADO | M³ | 251 | 11.6 | 0 | 11.6 | 25% | 14.5 | 3639.5 | 04.31.00 | SIURB
1.3 | COMPACTAÇÃO DE TERRA, MEDIDA NO ATERRO | M³ | 251 | 3.35 | 0 | 3.35 | 25% | 4.1875 | 1051.06 | 04.32.00 | SIURB
1.4 | REMOÇÃO DE TERRA ALÉM DO PRIMEIRO KM | M³xKM | 20532 | 1.05 | 0 | 1.05 | 25% | 1.3125 | 26948.25 | 04.60.00 | SIURB
1.5 | SERVIÇO DE DESCARGA NO BOTA-FORA | M³ | 457 | 20 | 0 | 20 | 25% | 25 | 11425
| TOTAL MOVIMENTO DE TERRA - REURBANIZAÇÃO VIÁRIA (VIELAS SANIT.) | [7 empty] | 49690.31
2 | MOVIMENTO DE TERRA - ÁREA 2 -TRAVESSA ITAPARICA
2.1 | ESCAVAÇÃO MECÂNICA, CARGA E REMOÇÃO DE TERRA ATÉ A DISTÂNCIA MÉDIA DE 1,0KM | M³ | #REF! | 11.6 | 0 | 11.6 | 25% | 14.5 | #REF! | 04.11.00 | SIURB
2.2 | FORNECIMENTO DE TERRA, INCLUINDO ESCAVAÇÃO, CARGA E TRANSPORTE ATÉ A DISTÂNCIA MÉDIA DE 1,0KM, MEDIDO NO ATERRO COMPACTADO | M³ | #REF! | 11.6 | 0 | 11.6 | 25% | 14.5 | #REF! | 04.31.00 | SIURB
2.3 | COMPACTAÇÃO DE TERRA, MEDIDA NO ATERRO | M³ | #REF! | 3.35 | 0 | 3.35 | 25% | 4.1875 | #REF! | 04.32.00 | SIURB
2.4 | REMOÇÃO DE TERRA ALÉM DO PRIMEIRO KM | M³xKM | #REF! | 1.05 | 0 | 1.05 | 25% | 1.3125 | #REF! | 04.60.00 | SIURB
2.5 | SERVIÇO DE DESCARGA NO BOTA-FORA | M³ | #REF! | 20 | 0 | 20 | 25% | 25 | #REF!
| TOTAL MOVIMENTO DE TERRA - REURBANIZAÇÃO ÁREA VIÁRIA | [7 empty] | #REF!
| TOTAL GERAL - DATA BASE DEZ./12 (R$) | [7 empty] | #REF!
CONDOMÍNIOS
BDI = 25% | O BDI FOI INCLUSO NO PREÇO UNITÁRIO DE CADA SERVIÇO. | [11 empty] | CORTE |  |  | ATERRO
SINAPI | JAN/2013 | [11 empty] | Estacionamento | Plato | Total | Estacionamento | Plato | Total
FDE | OUT / 2012 | [10 empty] | Rua Goiânia | 142 | 2727.95 | 2869.95 | 7 | 0 | 7
EDIF | JULHO / 2012 | [10 empty] | Rua Vilhena | 561 | 1273.03 | 1834.03 | 34 | 106.33 | 140.33
SIURB | JULHO / 2012 | [10 empty] | Foz do Iguaçú | 239 | 278.78 | 517.78 | 9 | 574.17 | 583.17
TPU | DEZ / 2012 | [10 empty] | R. Ayrton Senna | 221 |  | 221 | 29 |  | 29
CPOS | FEVEREIRO / 2011 | [11 empty] | 7 |  | 7 | 271 |  | 271
[13 empty] | 315 | 157.1 | 472.1 | 0 | 3467.06 | 3467.06
[14 empty] | TOTAL | 5921.86 |  | TOTAL | 4497.56
ÁREA 2 - ITAPARICA
[12 empty] | Rua Itaparica | CORTE | ATERRO | BOTA FORA | GRAMA HIDROSSEMEADURA (CORTE) |  | GRAMA LEIVA (ATERRO)
[13 empty] | 5535.5 | 3352.3 | 2183.2 | 1893.5 |  | 713.1
[12 empty] | TOTAL | 5535.5 | 3352.3 | 2183.2 | 1893.5 |  | 713.1
[13 empty] | 5535.5 | 2915.09
437.21

## PAVIMENTAÇÃO (hidden)
PREFEITURA DE MAUÁ
SECRETARIA DE HABITAÇÃO
Serviço: | JARDIM ORATÓRIO
Local: | MUNICIPIO DE MAUÁ
PLANILHA ORÇAMENTARIA
PAVIMENTAÇÃO
ITEM | ESPECIFICAÇÃO | UNID. | QUANT. | PREÇO UNIT. | Remover BDI | PREÇO UNIT. sem BDI | Incluir BDI | PREÇO UNITÁRIO | TOTAL | CÓDIGO | FONTE
1 | ÁREA 1 - REURBANIZAÇÃO VIÁRIA
1.1 | ABERTURA DE CAIXA ATÉ 40CM, INCLUI ESCAVAÇÃO, COMPACTAÇÃO, TRANSPORTE E PREPARO DO SUBLEITO | M² | #REF! | 11.49 | 0% | 11.49 | 25% | 14.3625 | #REF! | 05.10.00 | SIURB
1.2 | ESCAVAÇÃO MECÂNICA, CARGA E REMOÇÃO DE TERRA ATÉ A DISTÂNCIA MÉDIA DE 1,0KM | M³ | #REF! | 11.6 | 0% | 11.6 | 25% | 14.5 | #REF! | 04.11.00 | SIURB
1.3 | REMOÇÃO DE TERRA ALÉM DO PRIMEIRO KM | M3xKM | #REF! | 1.05 | 0% | 1.05 | 25% | 1.3125 | #REF! | 04.60.00 | SIURB
1.4 | SERVIÇO DE DESCARGA NO BOTA FORA | M³ | #REF! | 20 | 0% | 20 | 25% | 25 | #REF! | - | -
1.5 | MEIO-FIO (GUIA) DE CONCRETO PRE-MOLDADO, DIMENSÕES 12X15X30X100CM (FACE SUPERIOR X FACE INFERIOR X ALTURA X COMPRIMENTO),REJUNTADO C/ARGAMASSA 1:4 CIMENTO:AREIA, INCLUINDO ESCAVAÇÃO E REATERRO | M | #REF! | 34.83 | 0% | 34.83 | 25% | 43.5375 | #REF! | 74223/001 | SINAPI
1.6 | CONSTRUÇÃO DE SARJETA OU SARJETÃO DE CONCRETO - FCK= 20,0MPA | M³ | #REF! | 344.34 | 0% | 344.34 | 25% | 430.425 | #REF! | 05.19.02 | SIURB
1.7 | BASE DE CONCRETO FCK=15,00MPA PARA GUIAS, SARJETAS OU SARJETÕES | M³ | #REF! | 294.58 | 0% | 294.58 | 25% | 368.225 | #REF! | 05.13.00 | SIURB
1.8 | REVESTIMENTO DE CONCRETO ASFÁLTICO (SEM TRANSPORTE) | M³ | #REF! | 446.02 | 0% | 446.02 | 25% | 557.525 | #REF! | 05.28.00 | SIURB
1.9 | CARGA, DESCARGA E TRANSPORTE DE CONCRETO ASFÁLTICO ATÉ A DISTÂNCIA MÉDIA DE IDA E VOLTA DE 1 KM | M³ | #REF! | 7.36 | 0% | 7.36 | 25% | 9.2 | #REF! | 05.78.01 | SIURB
1.10 | TRANSPORTE DE CONCRETO ASFÁLTICO ALÉM DO PRIMEIRO KM | M³xKM | #REF! | 1.3 | 0% | 1.3 | 25% | 1.625 | #REF! | 05.78.07 | SIURB
1.11 | BASE DE BINDER ABERTO (SEM TRANSPORTE) | M³ | #REF! | 313.45 | 0% | 313.45 | 25% | 391.8125 | #REF! | 05.25.01 | SIURB
1.12 | CARGA, DESCARGA E TRANSPORTE DE BINDER ATÉ A DISTÂNCIA MÉDIA DE IDA E VOLTA DE 1KM | M³ | #REF! | 7.36 | 0% | 7.36 | 25% | 9.2 | #REF! | 05.79.01 | SIURB
1.13 | TRANSPORTE DE BINDER ALÉM DO PRIMEIRO KM | M³xKM | #REF! | 1.3 | 0% | 1.3 | 25% | 1.625 | #REF! | 05.79.07 | SIURB
1.14 | REVESTIMENTO DE PRÉ-MISTURADO À QUENTE (SEM TRANSPORTE) | M³ | #REF! | 418.86 | 0% | 418.86 | 25% | 523.575 | #REF! | 05.29.00 | SIURB
1.15 | CARGA, DESCARGA E TRANSPORTE DE PMQ ATÉ A DISTÂNCIA MÉDIA DE IDA E VOLTA DE 1KM | M³ | #REF! | 7.13 | 0% | 7.13 | 25% | 8.9125 | #REF! | 05.77.01 | SIURB
1.16 | TRANSPORTE DE PMQ ALÉM DO PRIMEIRO KM | M³ x KM | #REF! | 1.07 | 0% | 1.07 | 25% | 1.3375 | #REF! | 05.77.07 | SIURB
1.17 | IMPRIMAÇÃO BETUMINOSA LIGANTE | M² | #REF! | 1.92 | 0% | 1.92 | 25% | 2.4 | #REF! | 05.26.00 | SIURB
1.18 | IMPRIMAÇÃO BETUMINOSA IMPERMEABILIZANTE | M³ | #REF! | 3.92 | 0% | 3.92 | 25% | 4.9 | #REF! | 05.27.00 | SIURB
1.19 | PAVIMENTO DE CONCRETO | M3 | #REF! | 548.73 | 35% | 356.6745 | 25% | 445.8431 | #REF! | 23.11.04.01 | DER
1.20 | PAVIMENTACAO EM BLOCOS DE CONCRETO SEXTAVADO, ESPESSURA 6 CM, JUNTA RÍGIDA, COM ARGAMASSA NO TRACO 1:4 (CIMENTO E AREIA), ASSENTADOS SOBRE COLCHAO DE PO DE PEDRA, COM APOIO DE CAMINHÃO TOCO | M² | #REF! | 60.5 | 0% | 60.5 | 25% | 75.625 | #REF! | 73764/001 | SINAPI
1.21 | BASE DE BRITA GRADUADA TRATADA COM CIMENTO - BGTC | M³ | #REF! | 142.6 | 0% | 142.6 | 25% | 178.25 | #REF! | 05.90.00 | SIURB
1.22 | BASE PARA PAVIMENTACAO COM BRITA CORRIDA, INCLUSIVE COMPACTACAO | M3 | #REF! | 65.85 | 0% | 65.85 | 25% | 82.3125 | #REF! | 73711 | SINAPI
1.23 | BASE PARA PAVIMENTACAO COM BRITA GRADUADA, INCLUSIVE COMPACTACAO | M3 | #REF! | 86.26 | 0% | 86.26 | 25% | 107.825 | #REF! | 73710 | SINAPI
1.24 | REFORÇO DE SUB-LEITO/SUB-BASE DE SOLO MELHORADO COM BRITA 60% EM VOLUME | M³ | #REF! | 57.99 | 0% | 57.99 | 25% | 72.4875 | #REF! | 05.66.00 | SIURB
1.25 | FORNECIMENTO E APLICAÇÃO DE CONCRETO USINADO FCK=20,0MPA | M³ | #REF! | 312.55 | 0% | 312.55 | 25% | 390.6875 | #REF! | 74137/003 | SINAPI
1.26 | FRESAGEM DE PAVIMENTO ASFÁLTICO COM ESPESSURA ATÉ 5CM, EM VIAS ARTERIAIS, INCLUSIVE REMOÇÃO DO MATERIAL FRESADO ATÉ 10KM E VARRIÇÃO | M² | #REF! | 6.22 | 0% | 6.22 | 25% | 7.775 | #REF! | 09.04.00 | SIURB
1.27 | PASSEIO DE CONCRETO FCK=15,0MPA, INCLUSIVE PREPARO DE CAIXA E LASTRO DE BRITA | M³ | #REF! | 378.65 | 0% | 378.65 | 25% | 473.3125 | #REF! | 05.42.00 | SIURB
1.28 | DEMOLICAO DE PAVIMENTACAO ASFALTICA, EXCLUSIVE TRANSPORTE DO MATERIAL RETIRADO | M3 | #REF! | 20.43 | 0% | 20.43 | 25% | 25.5375 | #REF! | 72949 | SINAPI
1.29 | TRANSPORTE DE PAVIMENTO ASFÁLTICO | M2 X KM | #REF! | 0.32 | 0% | 0.32 | 25% | 0.4 | #REF! | 05.67.00 | SIURB
1.30 | DEMOLIÇÃO DE PAVIMENTO DE CONCRETO, SARJETA OU SARJETÃO, INCLUI CARGA EM CAMINHÃO | M3 | #REF! | 11.73 | 0% | 11.73 | 25% | 14.6625 | #REF! | 05.03.00 | SIURB
1.31 | TRANSPORTE DE PAVIMENTO DE CONCRETO, SARJETA E SARJETÃO | M2 X KM | #REF! | 0.39 | 0% | 0.39 | 25% | 0.4875 | #REF! | 05.81.00 | SIURB
1.32 | ARRANCAMENTO DE GUIAS, INCLUI CARGA EM CAMINHÃO | M | #REF! | 4.9 | 0% | 4.9 | 25% | 6.125 | #REF! | 05.01.00 | SIURB
1.33 | TRANSPORTE DE GUIAS | M X KM | #REF! | 0.12 | 0% | 0.12 | 25% | 0.15 | #REF! | 05.82.00 | SIURB
1.34 | CARGA E DESCARGA MECANIZADAS DE ENTULHO EM CAMINHAO BASCULANTE 6 M3 | M³ | #REF! | 0.69 | 0% | 0.69 | 25% | 0.8625 | #REF! | 72898 | SINAPI
1.35 | DRENO DE BRITA | M³ | #REF! | 102.42 | 0% | 102.42 | 25% | 128.025 | #REF! | 06.24.00 | SIURB
1.36 | FORNECIMENTO E COLOCAÇÃO DE MANTA GEOTÊXTIL COM RESISTÊNCIA À TRAÇÃO LONGITUDINAL DE 14KN/M E TRAÇÃO TRANSVERSAL DE 12KN/M | M³ | #REF! | 3.67 | 0% | 3.67 | 25% | 4.5875 | #REF! | 06.69.05 | SIURB
1.37 | TUBO DE PVC Ø 0,10M | M | #REF! | 34.25 | 35% | 22.2625 | 25% | 27.8281 | #REF! | 24.15.07 | DER
| TOTAL - PAVIMENTAÇÃO | [7 empty] | #REF!
| TOTAL GERAL - DATA BASE DEZ./12 (R$) | [7 empty] | #REF!
BDI = 25% | O BDI FOI INCLUSO NO PREÇO UNITÁRIO DE CADA SERVIÇO.
SINAPI | JAN/2013
FDE | OUT / 2012
EDIF | JULHO / 2012
SIURB | JULHO / 2012
TPU | DEZ / 2012

## RECUPER AMBIENTAL (hidden)
PREFEITURA DE MAUÁ
SECRETARIA DE HABITAÇÃO
Serviço: | JARDIM ORATÓRIO
Local: | MUNICIPIO DE MAUÁ
PLANILHA ORÇAMENTARIA
RECUPERAÇÃO AMBIENTAL
ITEM | ESPECIFICAÇÃO | UNID. | QUANT. | PREÇO UNIT. | Remover BDI | PREÇO UNIT. sem BDI | Incluir BDI | PREÇO UNITÁRIO | TOTAL | CÓDIGO | FONTE
1 | URBANIZAÇÃO E PAISAGISMO - AV. AYRTON SENNA DA SILVA
1.1 | RECUPERAÇÃO AMBIENTAL
1.1.1 | PLANTIO DE ARVORE COM ALTURA MAIOR DO QUE 2,00 METROS | UN | 197 | 47.46 | 0 | 47.46 | 25% | 59.325 | 11687.03 | 73967/002 | SINAPI
1.1.2 | GRAMA BATATAIS EM PLACAS | M² | 12634.16 | 7.23 | 0 | 7.23 | 25% | 9.0375 | 114181.22 | 74236/001 | SINAPI
1.2 | URBANIZAÇÃO
PLAYGROUND
1.2.1 | PLAYGROUND BRINQUEDOS DE MADEIRA - CASA TARZAN COM RAMPA ESCALADA, ESCORREGADOR, PONTE E ESCADA MARINHEIRO | UN | 2 | 6289.5 | 0 | 6289.5 | 25% | 7861.875 | 15723.75 | 18.14.41 | EDIF
1.2.2 | PLAYGROUND BRINQUEDOS DE MADEIRA - GANGORRA DUPLA | UN | 4 | 711.19 | 0 | 711.19 | 25% | 888.9875 | 3555.95 | 18.14.46 | EDIF
1.2.3 | PLAYGROUND BRINQUEDOS DE MADEIRA - ESCORREGADOR ( ALT.=1,80M COMP.=3,00M) | UN | 2 | 1041.79 | 0 | 1041.79 | 25% | 1302.2375 | 2604.48 | 18.14.45 | EDIF
1.2.4 | PLAYGROUND BRINQUEDOS DE MADEIRA - ESCADA HORIZONTAL | UN | 2 | 930.1 | 0 | 930.1 | 25% | 1162.625 | 2325.25 | 18.14.49 | EDIF
1.2.5 | PLAYGROUND BRINQUEDOS DE MADEIRA - ARGOLA E TRAPÉZIO | UN | 4 | 1200 | 0 | 1200 | 25% | 1500 | 6000 | 18.14.47 | EDIF
1.2.6 | APARELHOS DE GINÁTICA EM MADEIRA - BARRA DUPLA EM DOIS NIVEIS | UN | 4 | 836.42 | 0 | 836.42 | 25% | 1045.525 | 4182.1 | 18.15.02 | EDIF
1.2.7 | BANCO DE CONCRETO | M | 20.4 | 194.51 | 36.3718 | 158.1382 | 25% | 197.6728 | 4032.52 | 16.06.001 | FDE
1.2.8 | MC-01 MESA XADREZ/DAMAS | UN | 6 | 543.42 | 101.6151 | 441.8049 | 25% | 552.2561 | 3313.54 | 16.07.051 | FDE
1.2.9 | PAVIMENTACAO EM BLOCOS DE CONCRETO SEXTAVADO, ESPESSURA 10 CM, COM JUNTA RÍGIDA, EM ARGAMASSA TRACO 1:4 (CIMENTO E AREIA) , ASSENTADOS SOBRE COLCHAO DE PO DE PEDRA, COM APOIO DE CAMINHÃO TOCO. | M² | 68 | 82.84 | 0 | 82.84 | 25% | 103.55 | 7041.4 | 73764/003 | SINAPI
1.2.10 | #REF! | M³ | 83.4825 | #REF! | 0 | #REF! | 25% | #REF! | #REF! | - | COMP.
CIRCULAÇÃO
1.2.11 | PISO CIMENTADO LISO DESEMPENADO, TRACO 1:3 (CIMENTO E AREIA), ESPESSURA 3,5CM, PREPARO MANUAL | M² | 1806.89 | 34.58 | 0 | 34.58 | 25% | 43.225 | 78102.82 | 73922/001 | SINAPI
QUADRAS
1.2.12 | PISO EM CONCRETO DESEMPENADO PARA QUADRAS POLIESPORTIVAS PREPARO MECANICO, ESPESSURA 7CM, INCLUSO JUNTAS DE DILATACAO E LASTRO IMPERMEABILIZADO | M² | 231 | 33.35 | 0 | 33.35 | 25% | 41.6875 | 9629.81 | 68333 | SINAPI
1.2.13 | PINTURA COM TINTA ACRILICA PARA PISOS EM QUADRAS POLIESPORTIVAS PISOS | M² | 231 | 8.53 | 0 | 8.53 | 25% | 10.6625 | 2463.04 | 74245/001 | SINAPI
1.2.14 | CONJUNTO DE TRAVES PARA FUTSAL PINTADAS, INCLUSO REDE | CJ | 2 | 2787.55 | 0 | 2787.55 | 25% | 3484.4375 | 6968.88 | 73604 | SINAPI
1.2.15 | CONJUNTO DE TABELAS DE BASQUETE EM LAMINADO NAVAL, INCLUSO REDE E ARO | CJ | 2 | 839.19 | 0 | 839.19 | 25% | 1048.9875 | 2097.98 | 73603 | SINAPI
1.2.16 | ALAMBRADO PARA QUADRA POLIESPORTIVA, ESTRUTURADA EM TUBO DE AÇO GALV. C/COSTURA DIN 2440, DIÂMETRO 2", E TELA EM ARAME GALVANIZADO 14 BWG, MALHA QUADRADA COM ABERTURA DE 2". | M² | 594.28 | 83.98 | 0 | 83.98 | 25% | 104.975 | 62384.54 | 74244/001 | SINAPI
ILUMINAÇÃO
1.2.16 | POSTE DE AÇO GALVANIZADO TIPO RETO, FLANGEADO H=5M COM LUMINÁRIA HERMÉTICA EM ALUMÍNIO FUNDIDO PARA LÂMPADA DE VAPOR DE MERCÚRIO DE 250W - COM APROVAÇÃO DE ILUME/ PMSP | UN | 31 | 1151.51 | 0 | 1151.51 | 25% | 1439.3875 | 44621.01 | 09.20.33 | EDIF
PISTA DE SKATE
FUNDAÇÃO
1.2.17 | ESTACA A TRADO (BROCA) DIAMETRO 30CM EM CONCRETO ARMADO MOLDADA IN-LOCO, 20 MPA | M | #REF! | 64.9 | 0 | 64.9 | 25% | 81.125 | #REF! | 72819 | SINAPI
1.2.18 | ESCAVACAO MANUAL EM SOLO-PROF. ATE 1,50 M | M3 | #REF! | 20.01 | 0 | 20.01 | 25% | 25.0125 | #REF! | 79517/001 | SINAPI
1.2.19 | FORMA TABUA P/ CONCRETO EM FUNDACAO C/ REAPROVEITAMENTO 10 X. | M2 | #REF! | 30.38 | 0 | 30.38 | 25% | 37.975 | #REF! | 74007/001 | SINAPI
1.2.20 | LASTRO DE BRITA | M3 | #REF! | 71.99 | 0 | 71.99 | 25% | 89.9875 | #REF! | 74164 | SINAPI
1.2.21 | ARMACAO ACO CA-50, DIAM. 6,3 (1/4) À 12,5MM(1/2) -FORNECIMENTO/ CORTE(PERDA DE 10%) / DOBRA / COLOCAÇÃO. | KG | #REF! | 5.84 | 0 | 5.84 | 25% | 7.3 | #REF! | 74254/002 | SINAPI
1.2.22 | CONCRETO USINADO FCK=25MPA, INCLUSIVE LANCAMENTO E ADENSAMENTO | M3 | #REF! | 333.26 | 0 | 333.26 | 25% | 416.575 | #REF! | 74137/004 | SINAPI
1.2.23 | REATERRO COMPACTADO DE FUNDAÇÃO | M³ | #REF! | 7.11 | 0 | 7.11 | 25% | 8.8875 | #REF! | 04.08.00 | SIURB
1.2.24 | CARGA E REMOÇÃO DE TERRA ATÉ A DISTÂNCIA MÉDIA DE 1,0KM | M3 | #REF! | 6.23 | 0 | 6.23 | 25% | 7.7875 | #REF! | 04.15.00 | SIURB
1.2.25 | SERVIÇO DE DESCARGA NO BOTA-FORA | M3 | #REF! | 20 | 0 | 20 | 25% | 25 | #REF!
1.2.26 | REMOÇÃO DE TERRA ALÉM DO PRIMEIRO KM | M³xKM | #REF! | 1.05 | 0 | 1.05 | 25% | 1.3125 | #REF! | 04.60.00 | SIURB
ESTRUTURA
1.2.27 | CONCRETO GROUT, PREPARADO NO LOCAL, LANCADO E ADENSADO | M3 | #REF! | 359.22 | 0 | 359.22 | 25% | 449.025 | #REF! | 74004/003 | SINAPI
1.2.28 | ARMACAO ACO CA-50, DIAM. 6,3 (1/4) À 12,5MM(1/2) -FORNECIMENTO/ CORTE(PERDA DE 10%) / DOBRA / COLOCAÇÃO. | KG | #REF! | 5.84 | 0 | 5.84 | 25% | 7.3 | #REF! | 74254/002 | SINAPI
1.2.29 | ALVENARIA DE BLOCOS DE CONCRETO ESTRUTURAL 15X20X40CM, ESPESSURA 15CM, ASSENTADOS COM ARGAMASSA TRACO 1:0,25:4 (CIMENTO, CAL E AREIA) | M2 | #REF! | 54.04 | 0 | 54.04 | 25% | 67.55 | #REF! | 73998/004 | SINAPI
1.2.30 | VERGA/CINTA EM BLOCO DE CONCRETO CANALETA 14X19X39CM | M | #REF! | 33.82 | 6.3241 | 27.4959 | 25% | 34.3699 | #REF! | 16.01.065 | FDE
1.2.31 | PISO EM CONCRETO ESTRUTURAL 20MPA PREPARO MECANICO, COM ARMACAO EM TELA SOLDADA | M2 | #REF! | 57.93 | 0 | 57.93 | 25% | 72.4125 | #REF! | 72183 | SINAPI
PISO LATERAL (acesso à rampa)
1.2.32 | PISO EM CONCRETO ESTRUTURAL 20MPA PREPARO MECANICO, COM ARMACAO EM TELA SOLDADA | M2 | #REF! | 57.93 | 0 | 57.93 | 25% | 72.4125 | #REF! | 72183 | SINAPI
1.2.34 | PISO INDUSTRIAL ALTA RESISTENCIA ESPESSURA 8MM, INCLUSO JUNTAS DE DILATACAO PLASTICAS E POLIMENTO MECANIZADO | M2 | #REF! | 59.84 | 0 | 59.84 | 25% | 74.8 | #REF! | 72136 | SINAPI
1.2.35 | LIMPEZA E POLIMENTO MECANIZADO EM PISO ALTA RESISTENCIA, UTILIZANDO ESTUQUE COM ADESIVO, CIMENTO BRANCO E CORANTE | M2 | #REF! | 26.84 | 0 | 26.84 | 25% | 33.55 | #REF! | 73800/001 | SINAPI
ACABAMENTOS
1.2.36 | PISO INDUSTRIAL ALTA RESISTENCIA ESPESSURA 8MM, INCLUSO JUNTAS DE DILATACAO PLASTICAS E POLIMENTO MECANIZADO | M2 | #REF! | 59.84 | 0 | 59.84 | 25% | 74.8 | #REF! | 72136 | SINAPI
1.2.37 | LIMPEZA E POLIMENTO MECANIZADO EM PISO ALTA RESISTENCIA, UTILIZANDO ESTUQUE COM ADESIVO, CIMENTO BRANCO E CORANTE | M2 | #REF! | 26.84 | 0 | 26.84 | 25% | 33.55 | #REF! | 73800/001 | SINAPI
1.2.38 | CHAPISCO EM PAREDES TRACO 1:3 (CIMENTO E AREIA), ESPESSURA 0,5CM, PREPARO MECANICO | M2 | #REF! | 3.87 | 0 | 3.87 | 25% | 4.8375 | #REF! | 74161/001 | SINAPI
1.2.39 | EMBOCO PAULISTA (MASSA UNICA) TRACO 1:2:11(CIMENTO, CAL E AREIA), ESPESSURA 2,0CM, PREPARO MECANICO. | M2 | #REF! | 20.31 | 0 | 20.31 | 25% | 25.3875 | #REF! | 5992 | SINAPI
1.2.40 | FUNDO SELADOR ACRILICO AMBIENTES INTERNOS/EXTERNOS, UMA DEMAO | M2 | #REF! | 5.28 | 0 | 5.28 | 25% | 6.6 | #REF! | 74233/001 | SINAPI
1.2.41 | PINTURA LATEX ACRILICA AMBIENTES INTERNOS/EXTERNOS, DUAS DEMAOS | M2 | #REF! | 13.28 | 0 | 13.28 | 25% | 16.6 | #REF! | 73954/002 | SINAPI
1.2.42 | GUARDA-CORPO EM TUBO DE ACO GALVANIZADO 1 1/2" | M2 | #REF! | 218.51 | 0 | 218.51 | 25% | 273.1375 | #REF! | 73631 | SINAPI
| TOTAL URBANIZAÇÃO E PAISAGISMO - AV. AYRTON SENNA DA SILVA | [7 empty] | #REF!
2 | RUA ZOALDO FERREIRA DA SILVA
2.1 | RECUPERAÇÃO AMBIENTAL
2.1.1 | PLANTIO DE ARVORE COM ALTURA MAIOR DO QUE 2,00 METROS | UN | 391 | 47.46 | 0 | 47.46 | 25% | 59.325 | 23196.08 | 73967/002 | SINAPI | 375
2.1.2 | IRRIGAÇÃO DE ÁRVORE COM CARRO PIPA | UN | 391 | 0.21 | 0 | 0.21 | 25% | 0.2625 | 102.64 | 73967/004 | SINAPI | 375
2.1.3 | GRAMA BATATAIS EM PLACAS | M² | 12428.8605 | 7.23 | 0 | 7.23 | 25% | 9.0375 | 112325.83 | 74236/001 | SINAPI | 11837.0135
2.2 | URBANIZAÇÃO
PLAYGROUND
2.2.1 | PLAYGROUND BRINQUEDOS DE MADEIRA - CASA TARZAN COM RAMPA ESCALADA, ESCORREGADOR, PONTE E ESCADA MARINHEIRO | UN | 3 | 6289.5 | 0 | 6289.5 | 25% | 7861.875 | 23585.63 | 18.14.41 | EDIF
2.2.2 | PLAYGROUND BRINQUEDOS DE MADEIRA - GANGORRA DUPLA | UN | 5 | 711.19 | 0 | 711.19 | 25% | 888.9875 | 4444.94 | 18.14.46 | EDIF
2.2.3 | PLAYGROUND BRINQUEDOS DE MADEIRA - ESCORREGADOR ( ALT.=1,80M COMP.=3,00M) | UN | 2 | 1041.79 | 0 | 1041.79 | 25% | 1302.2375 | 2604.48 | 18.14.45 | EDIF
2.2.4 | PLAYGROUND BRINQUEDOS DE MADEIRA - ESCADA HORIZONTAL | UN | 1 | 930.1 | 0 | 930.1 | 25% | 1162.625 | 1162.63 | 18.14.49 | EDIF
2.2.5 | BANCO DE CONCRETO | M | 34 | 194.51 | 36.3718 | 158.1382 | 25% | 197.6728 | 6720.87 | 16.06.001 | FDE
2.2.6 | MC-01 MESA XADREZ/DAMAS | UN | 6 | 543.42 | 101.6151 | 441.8049 | 25% | 552.2561 | 3313.54 | 16.07.051 | FDE
2.2.7 | PAVIMENTACAO EM BLOCOS DE CONCRETO SEXTAVADO, ESPESSURA 10 CM, COM JUNTA RÍGIDA, EM ARGAMASSA TRACO 1:4 (CIMENTO E AREIA) , ASSENTADOS SOBRE COLCHAO DE PO DE PEDRA, COM APOIO DE CAMINHÃO TOCO. | M² | 68 | 82.84 | 0 | 82.84 | 25% | 103.55 | 7041.4 | 73764/003 | SINAPI
2.2.8 | #REF! | M³ | 73.1891 | #REF! | 0 | #REF! | 25% | #REF! | #REF! | - | COMP.
ILUMINAÇÃO
2.2.9 | POSTE DE AÇO GALVANIZADO TIPO RETO, FLANGEADO H=5M COM LUMINÁRIA HERMÉTICA EM ALUMÍNIO FUNDIDO PARA LÂMPADA DE VAPOR DE MERCÚRIO DE 250W - COM APROVAÇÃO DE ILUME/ PMSP | UN | 14 | 1151.51 | 0 | 1151.51 | 25% | 1439.3875 | 20151.43 | 09.20.33 | EDIF
| TOTAL - RETALUD. E RECUP. AMBIENTAL - RUA ZOALDO F. DA SILVA | [7 empty] | #REF!
3 | ÁREA 2 - TRAVESSA ITAPARICA
3.1 | PAISAGISMO
3.1.1 | GRAMA BATATAIS EM PLACAS | M² | 6025.4565 | 7.23 | 0 | 7.23 | 25% | 9.0375 | 54455.06 | 74236/001 | SINAPI | 5738.53
3.1.2 | VEDELIA (WEDELIA PALUDARIS) | DUZIA | 123.83 | 20.34 | 0 | 20.34 | 25% | 25.425 | 3148.38 | 180329 | EDIF
3.1.3 | FORRACAO - LANTANA (LANTANA CAMARA) | M² | 465.31 | 43.21 | 8.0799 | 35.1301 | 25% | 43.9126 | 20432.97 | 16.03.087 | FDE
3.1.4 | ARVORE ORNAMENTAL ARAÇA H=2,0 M | UN | 1 | 135.75 | 25.3841 | 110.3659 | 25% | 137.9573 | 137.96 | 16,03.202 | FDE
3.1.5 | ARBUSTO RESEDÁ H=0,50 A 0,70M | UN | 45 | 35.59 | 6.655 | 28.935 | 25% | 36.1687 | 1627.59 | 16.03.320 | FDE
3.1.6 | MANACA DA SERRA (TIBOUCHINA MUTABILIS) | UN | 14 | 128.82 | 0 | 128.82 | 25% | 161.025 | 2254.35 | 180292 | EDIF
3.1.7 | ARBUSTO H=0,50 A 0,70 M - CALIANDRA (CALIANDRA TWEEDII) | UN | 113 | 22.85 | 4.2728 | 18.5772 | 25% | 23.2215 | 2624.03 | 16.03.080 | FDE
3.2 | PAISAGISMO / URBANISMO
3.2.1 | BANCO DE CONCRETO | M | 8.5 | 194.51 | 36.3718 | 158.1382 | 25% | 197.6728 | 1680.22 | 16.06.001 | FDE
3.2.2 | PAVIMENTACAO EM BLOCOS DE CONCRETO SEXTAVADO, ESPESSURA 10 CM, COM JUNTA RÍGIDA, EM ARGAMASSA TRACO 1:4 (CIMENTO E AREIA) , ASSENTADOS SOBRE COLCHAO DE PO DE PEDRA, COM APOIO DE CAMINHÃO TOCO. | M² | 74.18 | 89.38 | 0 | 89.38 | 25% | 111.725 | 8287.76 | 73764/003 | SINAPI
3.2.3 | PASSEIO DE CONCRETO FCK=15,0MPA, INCLUSIVE PREPARO DE CAIXA E LASTRO DE BRITA | M³ | 243.6228 | 378.65 | 0% | 378.65 | 25% | 473.3125 | 115309.72 | 05.42.00 | SIURB
3.3 | ILUMINAÇÃO
3.1.14 | POSTE DE AÇO GALVANIZADO TIPO RETO, FLANGEADO H=5M COM LUMINÁRIA HERMÉTICA EM ALUMÍNIO FUNDIDO PARA LÂMPADA DE VAPOR DE MERCÚRIO DE 250W - COM APROVAÇÃO DE ILUME/ PMSP | UN | 2 | 1151.51 | 0 | 1151.51 | 25% | 1439.3875 | 2878.78 | 09.20.33 | EDIF
| TOTAL - ÁREA 2 - TRAVESSA ITAPARICA | [7 empty] | 212836.82
| TOTAL GERAL - DATA BASE DEZ./12 (R$) | [7 empty] | #REF!
BDI = 25% | O BDI FOI INCLUSO NO PREÇO UNITÁRIO DE CADA SERVIÇO.
SINAPI | JAN/2013
FDE | OUT / 2012
EDIF | JULHO / 2012
SIURB | JULHO / 2012
TPU | DEZ / 2012
OBS.: A quantificação e preços dos serviços relacionados à ciclovia foi apresentada na planilha de pavimentação

## PROTEÇÃO, CONTENÇÃO ESTAB. SOLO (hidden)
PREFEITURA DE MAUÁ
SECRETARIA DE HABITAÇÃO
Serviço: | JARDIM ORATÓRIO
Local: | MUNICIPIO DE MAUÁ
PLANILHA ORÇAMENTARIA
PROTEÇÃO, CONTENÇÃO E ESTABILIZAÇÃO DO SOLO
ITEM | ESPECIFICAÇÃO | UNID. | QUANT. | PREÇO UNIT. | Remover BDI | PREÇO UNIT. sem BDI | Incluir BDI | PREÇO UNITÁRIO | TOTAL | CÓDIGO | FONTE
1 | RETALUDAMENTO E REGULARIZAÇÃO DO TERRENO
1.1 | RUA ZOALDO FERREIRA DA SILVA
1.1.1 | ESCAVAÇÃO MECÂNICA, CARGA E REMOÇÃO DE TERRA ATÉ A DISTÂNCIA MÉDIA DE 1,0KM | M³ | 1726 | 11.6 | 0 | 11.6 | 25% | 14.5 | 25027 | 04.11.00 | SIURB
1.1.2 | FORNECIMENTO DE TERRA, INCLUINDO ESCAVAÇÃO, CARGA E TRANSPORTE ATÉ A DISTÂNCIA MÉDIA DE 1,0KM, MEDIDO NO ATERRO COMPACTADO | M³ | 703 | 11.6 | 0 | 11.6 | 25% | 14.5 | 10193.5 | 04.31.00 | SIURB
1.1.3 | COMPACTAÇÃO DE TERRA, MEDIDA NO ATERRO | M³ | 703 | 3.35 | 0 | 3.35 | 25% | 4.1875 | 2943.81 | 04.32.00 | SIURB
1.1.4 | REMOÇÃO DE TERRA ALÉM DO PRIMEIRO KM | M³xKM | 70441 | 1.05 | 0 | 1.05 | 25% | 1.3125 | 92453.81 | 04.60.00 | SIURB
1.1.5 | SERVIÇO DE DESCARGA NO BOTA-FORA | M³ | 1726 | 20 | 0 | 20 | 25% | 25 | 43150
| TOTAL - RETALUD. E RECUP. AMBIENTAL - RUA ZOALDO F. DA SILVA | [7 empty] | 173768.12
2 | ÁREA 2 - TRAVESSA ITAPARICA
2.1 | CONTENÇÃO
2.1.1 | GRAMA ARMADA COM TELA | M² | 14800 | 19.56 | 0 | 19.56 | 25% | 24.45 | 361860 | 30.01.09 | TPU | Estimado
2.1.3 | ESCAVAÇÃO MECÂNICA, CARGA E REMOÇÃO DE TERRA ATÉ A DISTÂNCIA MÉDIA DE 1,0KM |  | #REF! | 11.6 | 0 | 11.6 | 25% | 14.5 | #REF! | 04.11.00 | SIURB
2.1.4 | FORNECIMENTO DE TERRA, INCLUINDO ESCAVAÇÃO, CARGA E TRANSPORTE ATÉ A DISTÂNCIA MÉDIA DE 1,0KM, MEDIDO NO ATERRO COMPACTADO | M³ | #REF! | 11.6 | 0 | 11.6 | 25% | 14.5 | #REF! | 04.31.00 | SIURB
2.1.5 | COMPACTAÇÃO DE TERRA, MEDIDA NO ATERRO | M³ | #REF! | 3.35 | 0 | 3.35 | 0% | 3.35 | #REF! | 04.32.00 | SIURB
2.1.6 | REMOÇÃO DE TERRA ALÉM DO PRIMEIRO KM | M³xKM | #REF! | 1.05 | 0 | 1.05 | 25% | 1.3125 | #REF! | 04.60.00 | SIURB
2.1.7 | SERVIÇO DE DESCARGA NO BOTA-FORA | M³ | #REF! | 20 | 0 | 20 | 25% | 25 | #REF!
2.1.8 | FORMA MADEIRA COMP RESINADA 12MM P/ ESTRUTURA REAPROV 5 VEZES - CORTE/MONTAGEM/ESCORAMENTO/DESFORMA | M² | #REF! | 62.13 | 0 | 62.13 | 25% | 77.6625 | #REF! | 74075/002 | SINAPI
2.1.9 | CONCRETO USINADO BOMBEADO FCK=20MPA, INCLUSIVE COLOCAÇÃO, ESPALHAMENTO E ACABAMENTO. | M³ | #REF! | 324.66 | 0 | 324.66 | 25% | 405.825 | #REF! | 74138/002 | SINAPI
2.1.10 | LASTRO DE CONCRETO FCK=10MPA | M³ | #REF! | 270.46 | 0 | 270.46 | 25% | 338.075 | #REF! | 06.06.00 | SIURB
2.1.11 | LASTRO DE BRITA | M³ | #REF! | 71.99 | 0 | 71.99 | 25% | 89.9875 | #REF! | 74164/004 | SINAPI
2.1.12 | CONCRETO GROUT, FCK=14 MPA | M³ | #REF! | 359.22 | 0 | 359.22 | 25% | 449.025 | #REF! | 74004/003 | SINAPI
2.1.13 | BARBACANS DE TUBOS DE PVC - DIÂMETRO 4" | UN | #REF! | 18.41 | 0 | 18.41 | 25% | 23.0125 | #REF! | 07.19.00 | SIURB
2.1.14 | ARMACAO ACO CA-50, DIAM. 6,3 (1/4) À 12,5MM(1/2) - FORNECIMENTO / CORTE (PERDA DE 10%) / DOBRA / COLOCAÇÃO | KG | #REF! | 5.86 | 0 | 5.86 | 25% | 7.325 | #REF! | 74254/002 | SINAPI
2.1.15 | ALVENARIA DE BLOCOS DE CONCRETO ESTRUTURAL 14X19X39CM, ESPESSURA 14CM, ASSENTADOS COM ARGAMASSA TRACO 1:0,25:4 (CIMENTO, CAL E AREIA) | M² | #REF! | 54.04 | 0 | 54.04 | 25% | 67.55 | #REF! | 73998/004 | SINAPI
| TOTAL - ÁREA 2 - TRAVESSA ITAPARICA | [7 empty] | #REF!
| TOTAL GERAL - DATA BASE DEZ./12 (R$) | [7 empty] | #REF!
BDI = 25% | O BDI FOI INCLUSO NO PREÇO UNITÁRIO DE CADA SERVIÇO.
SINAPI | JAN/2013
FDE | OUT / 2012
EDIF | JULHO / 2012
SIURB | JULHO / 2012
TPU | DEZ / 2012

## EDIFICAÇÃO Itaparica (hidden)
PREFEITURA DE MAUÁ
SECRETARIA DE HABITAÇÃO
Serviço: | JARDIM ORATÓRIO
Local: | MUNICIPIO DE MAUÁ
PLANILHA ORÇAMENTÁRIA
EDIFICAÇÃO DE UNIDADE HABITACIONAL
ITEM | ESPECIFICAÇÃO | UNID. | QUANT. | PREÇO UNIT. | Remover BDI | PREÇO UNIT. sem BDI | Incluir BDI | PREÇO UNITÁRIO | TOTAL | CÓDIGO | FONTE
ÁREA 2 - CASA SOBREPOSTA - TRAVESSA ITAPARICA
1 | FUNDAÇÃO
1.1 | FUNDAÇÃO RADIER
1.1.1 | ESCAVAÇÃO MECÂNICA, CARGA E REMOÇÃO DE TERRA ATÉ A DISTÂNCIA MÉDIA DE 1,0KM | M³ | #REF! | 11.6 | 0 | 11.6 | 0.25 | 14.5 | #REF! | 04.11.00 | SIURB
1.1.2 | LASTRO DE BRITA | m³ | #REF! | 71.99 | 0 | 71.99 | 0.25 | 89.9875 | #REF! | 74164/004 | SINAPI
1.1.3 | CARGA E REMOÇÃO DE TERRA ATÉ A DISTÂNCIA MÉDIA DE 1,0KM | M³ | #REF! | 6.23 | 0 | 6.23 | 0.25 | 7.7875 | #REF! | 04.15.00 | SIURB
1.1.4 | SERVIÇO DE DESCARGA NO BOTA-FORA | M³ | #REF! | 20 | 0 | 20 | 0.25 | 25 | #REF!
1.1.6 | REMOÇÃO DE TERRA ALÉM DO PRIMEIRO KM | M³xKM | #REF! | 1.05 | 0 | 1.05 | 0.25 | 1.3125 | #REF! | 04.60.00 | SIURB
1.1.7 | FORMA PINHO 3A P/FUNDAÇÃO RADIER REAPROV 5 VEZES - CORTE/MONTAGEM/ESCORAMENTO/DESFORMA, NÃO INCLUÍDO DESMOLDANTE | M² | #REF! | 14.26 | 0 | 14.26 | 0.25 | 17.825 | #REF! | 74076/002 | SINAPI
1.1.8 | ARMADURA EM AÇO CA-60 - TELA | KG | #REF! | 5.74 | 0 | 5.74 | 0.25 | 7.175 | #REF! | 20409 | EDIF
1.1.9 | CONCRETO USINADO BOMBEADO FCK=25MPA, INCLUSIVE COLOCAÇÃO, ESPALHAMENTO E ACABAMENTO | M³ | #REF! | 346.41 | 0 | 346.41 | 0.25 | 433.0125 | #REF! | 74138/003 | SINAPI
| TOTAL FUNDAÇÃO | [7 empty] | #REF!
2 | SUPERESTRUTURA
2.1 | ESTRUTURA
2.1.1 | FORMA MADEIRA COMP RESINADA 12MM P/ESTRUTURA REAPROV 8 VEZES - CORTE/ MONTAGEM/ESCORAMENTO/DESFORMA | M² | #REF! | 52.17 | 0 | 52.17 | 0.25 | 65.2125 | #REF! | 74075/004 | SINAPI
2.1.2 | ARMACAO ACO CA-50, DIAM. 6,3 (1/4) À 12,5MM(1/2) -FORNECIMENTO/ CORTE (PERDA DE 10%) / DOBRA / COLOCAÇÃO - escada | KG | #REF! | 5.84 | 0 | 5.84 | 0.25 | 7.3 | #REF! | 74254/002 | SINAPI
2.1.3 | ARMACAO DE ACO CA-60 DIAM. 3,4 A 6,0MM.- FORNECIMENTO / CORTE (C/ PERDA DE 10%) / DOBRA / COLOCAÇÃO - escada | KG | #REF! | 6.18 | 0 | 6.18 | 0.25 | 7.725 | #REF! | 73942/002 | SINAPI
2.1.4 | LAJE MISTA TRELIÇADA H=8CM COM CAPEAMENTO 4CM ( 12CM) , 300KG | M² | #REF! | 72.43 | 0 | 72.43 | 0.25 | 90.5375 | #REF! | 03.04.19 | EDIF
2.1.5 | ARMACAO EM TELA SOLDADA Q-138 (ACO CA-60 4,2MM C/10CM) | KG | #REF! | 5.79 | 0 | 5.79 | 0.25 | 7.2375 | #REF! | 73994/001 | SINAPI
2.1.6 | BLOCO CONCR PREMOLD TP CANALETA 14X19X19CM ASSENT C/ARG 1:6 CIM/AREIA | M | #REF! | 8.41 | 0 | 8.41 | 0.25 | 10.5125 | #REF! | 6275 | SINAPI
2.1.7 | CONCRETO USINADO BOMBEADO FCK=25MPA, INCLUSIVE COLOCAÇÃO, ESPALHAMENTO E ACABAMENTO | M³ | #REF! | 346.41 | 0 | 346.41 | 0.25 | 433.0125 | #REF! | 74138/003 | SINAPI
2.1.8 | ALVENARIA EMBASAMENTO E=20 CM BLOCO CONCRETO | M³ | #REF! | 231.44 | 0 | 231.44 | 0.25 | 289.3 | #REF! | 83518 | SINAPI
2.2 | PAREDES E PAINÉIS
2.2.1 | ALVENARIA DE BLOCOS DE CONCRETO VEDACAO 9X19X39CM, ESPESSURA 9CM, ASSENTADOS COM ARGAMASSA TRACO 1:0,5:8 (CIMENTO, CAL E AREIA), C/ JUNTA DE 10MM | M² | #REF! | 33.37 | 0 | 33.37 | 0.25 | 41.7125 | #REF! | 73998/010 | SINAPI
2.2.2 | ALV ESTRUTURAL BL CONC 14X19X39CM -4.5MPA, ARG.CIM/CAL/AREIA 1:5:11 | M² | #REF! | 48.53 | 0 | 48.53 | 0.25 | 60.6625 | #REF! | 73998/003 | SINAPI
2.2.3 | ARMACAO ACO CA-50, DIAM. 6,3 (1/4) À 12,5MM(1/2) - FORNECIMENTO / CORTE (PERDA DE 10%) / DOBRA / COLOCAÇÃO | KG | 551.7 | 5.84 | 0 | 5.84 | 0.25 | 7.3 | 4027.41 | 74254/002 | SINAPI
2.2.4 | CONCRETO GROUT, PREPARADO NO LOCAL, LANCADO E ADENSADO | M³ | 11.034 | 359.22 | 0 | 359.22 | 0.25 | 449.025 | 4954.54 | 74004/003 | SINAPI
2.2.5 | VERGA 10X10CM EM CONCRETO PRÉ-MOLDADO FCK=20MPA (PREPARO COM BETONEIRA) AÇO CA60, BITOLA FINA, INCLUSIVE FORMAS TABUA 3A. | M | #REF! | 11.69 | 0 | 11.69 | 0.25 | 14.6125 | #REF! | 74200/001 | SINAPI
| TOTAL SUPERESTRUTURA | [7 empty] | #REF!
3 | COBERTURA , MADEIRAMENTO, CALHAS E RUFOS
3.1 | COBERTURA
3.1.1 | TELHAMENTO COM TELHA DE FIBROCIMENTO ONDULADA, ESPESSURA 6MM, INCLUSO JUNTAS DE VEDACAO E ACESSORIOS DE FIXACAO | M² | #REF! | 24.3 | 0 | 24.3 | 0.25 | 30.375 | #REF! | 74088/001 | SINAPI
3.1.2 | RUFO EM CHAPA DE ACO GALVANIZADO N.24, DESENVOLVIMENTO 33CM | M | #REF! | 28.25 | 0 | 28.25 | 0.25 | 35.3125 | #REF! | 72108 | SINAPI
3.1.3 | ALVENARIA EM TIJOLO CERAMICO MACICO 5X10X20CM 1 VEZ (ESPESSURA 20CM), ASSENTADO COM ARGAMASSA TRACO 1:2:8 (CIMENTO, CAL E AREIA) - apoio telhamento | M² | #REF! | 103.67 | 0 | 103.67 | 0.25 | 129.5875 | #REF! | 6519 | SINAPI
3.1.4 | ESTRUTURA DE MADEIRA DE LEI 1A SERRADA NAO APARELHADA, PARA TELHAS ONDULADAS, VAOS ATE 7M | M² | #REF! | 54.97 | 0 | 54.97 | 0.25 | 68.7125 | #REF! | 72081 | SINAPI
3.1.5 | IMUNIZACAO MADEIRAMENTO COBERTURA COM IMUNIZANTE INCOLOR | M² | #REF! | 4.16 | 0 | 4.16 | 0.25 | 5.2 | #REF! | 55960 | SINAPI
3.1.6 | CALHA EM CHAPA DE ACO GALVANIZADO N.24, DESENVOLVIMENTO 33CM | M | #REF! | 23.06 | 0 | 23.06 | 0.25 | 28.825 | #REF! | 72104 | SINAPI
| TOTAL COBERTURA , MADEIRAMENTO, CALHAS E RUFOS | [7 empty] | #REF!
4 | REVESTIMENTOS DE PAREDES E TETO
4.1 | REVESTIMENTO INTERNO
4.1.1 | CERAMICA ESMALTADA EM PAREDES 1A, PEI-4, 20X20CM, PADRAO MEDIO, FIXADA COM ARGAMASSA COLANTE E REJUNTAMENTO COM CIMENTO BRANCO | M² | #REF! | 31.38 | 0 | 31.38 | 0.25 | 39.225 | #REF! | 73912/001 | SINAPI
4.1.2 | PINTURAS A OLEO E ALQUIDICOS - SOBRE PAREDES | M² | #REF! | 25.68 | 0 | 25.68 | 0.25 | 32.1 | #REF! | 15.01.21 | EDIF
4.1.3 | FORRO DE GESSO EM PLACAS 60X60CM, ESPESSURA 1,2CM, INCLUSIVE FIXACAO COM ARAME | M² | #REF! | 23.18 | 0 | 23.18 | 0.25 | 28.975 | #REF! | 73986/001 | SINAPI
4.1.4 | REVESTIMENTO DE TETOS COM GESSO CORRIDO DISTORCIDO | M² | #REF! | 11.02 | 0 | 11.02 | 0.25 | 13.775 | #REF! | 74105/001 | SINAPI
4.1.5 | PINTURA LATEX PVA AMBIENTES INTERNOS, DUAS DEMAOS - SOBRE FORRO | M² | #REF! | 8.44 | 0 | 8.44 | 0.25 | 10.55 | #REF! | 73750/001 | SINAPI
4.1.6 | PEITORIL EM ARDOSIA, LARGURA 15CM | M | #REF! | 10.68 | 0 | 10.68 | 0.25 | 13.35 | #REF! | 74087/001 | SINAPI
4.1.7 | CHAPISCO TRACO 1:3 (CIMENTO E AREIA), ESPESSURA 0,5CM, PREPARO MANUAL - INTERNO | M² | #REF! | 4 | 0 | 4 | 0.25 | 5 | #REF! | 73928/002 | SINAPI
4.1.8 | EMBOCO PAULISTA (MASSA UNICA) TRACO 1:2:11(CIMENTO, CAL E AREIA), ESPESSURA 2,0CM, PREPARO MECANICO - INTERNO | M² | #REF! | 20.31 | 0 | 20.31 | 0.25 | 25.3875 | #REF! | 5992 | SINAPI
4.1.9 | PINTURA LATEX PVA AMBIENTES INTERNOS, DUAS DEMAOS - SOBRE PAREDE | M² | #REF! | 8.44 | 0 | 8.44 | 0.25 | 10.55 | #REF! | 73750/001 | SINAPI
4.2 | REVESTIMENTO EXTERNO
4.2.1 | CHAPISCO TRACO 1:3 (CIMENTO E AREIA), ESPESSURA 0,5CM, PREPARO MANUAL - INTERNO | M² | #REF! | 4 | 0 | 4 | 0.25 | 5 | #REF! | 73928/002 | SINAPI
4.2.2 | EMBOCO PAULISTA (MASSA UNICA) TRACO 1:2:11(CIMENTO, CAL E AREIA), ESPESSURA 2,0CM, PREPARO MECANICO - INTERNO | M² | #REF! | 20.31 | 0 | 20.31 | 0.25 | 25.3875 | #REF! | 5992 | SINAPI
4.2.3 | PINTURA LATEX ACRILICA AMBIENTES INTERNOS/EXTERNOS, DUAS DEMAOS | M² | #REF! | 13.34 | 0 | 13.34 | 0.25 | 16.675 | #REF! | 73954/002 | SINAPI
| TOTAL REVESTIMENTOS DE PAREDES | [7 empty] | #REF!
5 | REVESTIMENTO PISOS
5.1 | PISO INTERNO
5.1.1 | LASTRO DE BRITA- térreo | M³ | #REF! | 71.99 | 0 | 71.99 | 0.25 | 89.9875 | #REF! | 74164/004 | SINAPI
5.1.2 | LASTRO DE CONCRETO, PREPARO MECANICO, INCLUSO ADITIVO IMPERMEABILIZANTE - térreo | M³ | #REF! | 584.17 | 0 | 584.17 | 0.25 | 730.2125 | #REF! | 83534 | SINAPI
5.1.3 | REGULARIZACAO DE PISO/BASE EM ARGAMASSA TRACO 1:3 (CIMENTO E AREIA GROSSA SEM PENEIRAR), ESPESSURA 3,0CM, PREPARO MECANICO - térreo | M² | #REF! | 15.55 | 0 | 15.55 | 0.25 | 19.4375 | #REF! | 73977/001 | SINAPI
5.1.4 | CONTRAPISO EM ARGAMASSA TRACO 1:3 (CIMENTO E AREIA), INTERNO SOBRE LAJE, ADERIDO, ESPESSURA 2,5CM, PREPARO MECANICO | M² | #REF! | 20.1 | 0 | 20.1 | 0.25 | 25.125 | #REF! | 73919/005 | SINAPI
5.1.5 | PISO EM PEDRA ARDOSIA, 40X40CM, ESPESSURA 1CM, ASSENTADA COM ARGAMASSA COLANTE, COM REJUNTE EM CIMENTO COMUM | M² | #REF! | 19.72 | 0 | 19.72 | 0.25 | 24.65 | #REF! | 73921/002 | SINAPI
5.1.6 | PISO EM CERAMICA ESMALTADA LINHA POPULAR PEI-4, ASSENTADA COM ARGAMASSA COLANTE, COM REJUNTAMENTO EM CIMENTO BRANCO | M² | #REF! | 32.87 | 0 | 32.87 | 0.25 | 41.0875 | #REF! | 73946/001 | SINAPI
5.1.7 | SOLEIRA EM ARDOSIA, LARGURA 15CM, ASSENTADA COM ARGAMASSA DE CIMENTO E AREIA | M | 6.4 | 15.37 | 0 | 15.37 | 0.25 | 19.2125 | 122.96 | 74159/001 | SINAPI
| TOTAL REVESTIMENTO PISOS | [7 empty] | #REF!
6 | IMPERMEABILIZAÇÃO
6.1. | IMPERMEABILIZACAO COM ARMAGASSA TRACO 1:3 (CIMENTO E AREIA GROSSA) ESPESSURA 2,5CM COM IMPERMEABILIZANTE BASE HIDROFUGA | M² | #REF! | 36.2 | 0 | 36.2 | 0.25 | 45.25 | #REF! | 74000/001 | SINAPI
6.2 | IMPERMEABILIZACAO COM TINTA BETUMINOSA EM FUNDACOES, BALDRAMES E MUROS DE ARRIMO, DUAS DEMAOS | M² | #REF! | 6.65 | 0 | 6.65 | 0.25 | 8.3125 | #REF! | 74106/001 | SINAPI
| TOTAL IMPERMEABILIZAÇÃO | [7 empty] | #REF!
7 | ESQUADRIAS
7.1 | ESQUADRIAS DE MADEIRA
7.1.1 | PM.06 - PORTA LISA ESPECIAL/ SÓLIDA - 72X210CM | UN | #REF! | 219.19 | 0 | 219.19 | 0.25 | 273.9875 | #REF! | 07-01-06 | EDIF
7.1.2 | PM.07 - PORTA LISA ESPECIAL/ SÓLIDA - 82X210CM | UN | #REF! | 224.26 | 0 | 224.26 | 0.25 | 280.325 | #REF! | 07-01-07 | EDIF
7.1.3 | EF.01 - BATENTE ESPECIAL EM PERFIL DE CHAPA DOBRADA N. 14 | M | #REF! | 49.76 | 0 | 49.76 | 0.25 | 62.2 | #REF! | 08-01-70 | EDIF
7.1.4 | PINTURA ESMALTE FOSCO PARA MADEIRA, DUAS DEMAOS, INCLUSO APARELHAMENTO COM FUNDO NIVELADOR BRANCO FOSCO | M² | #REF! | 17.2 | 0 | 17.2 | 0.25 | 21.5 | #REF! | 74065/001 | SINAPI
7.1.5 | CONJUNTO DE FECHADURA DE CILINDRO, 55MM, TRÁFEGO INTENSO, MAÇANETA EM ZAMAC, GUARNIÇÕES EM AÇO, ACABAMENTO CROMADO - PARA PORTA INTERNA OU EXTERNA | UN | 4 | 152.06 | 0 | 152.06 | 0% | 152.06 | 608.24 | 07-02-02 | EDIF
7.1.6 | FECHADURA TIPO GORGE (55MM) - TRÁFEGO INTENSO, MAÇANETA EM ZEMAC, GUARNIÇÕES EM AÇO, ACABAMENTO CROMADO BRILHANTE | UN | 12 | 104.44 | 0 | 104.44 | 0% | 104.44 | 1253.28 | 07-02-16 | EDIF
7.2 | JANELAS / ELEMENTOS METÁLICOS
7.2.1 | JANELA BASCULANTE EM CHAPA DE ACO - 1,0X0,60M | M² | #REF! | 243.66 | 0 | 243.66 | 0.25 | 304.575 | #REF! | 6104 | SINAPI
7.2.2 | JANELA DE CORRER EM FERRO TIPO VENEZIANA, 02 FOLHAS, LINHA POPULAR | M² | #REF! | 391.08 | 0 | 391.08 | 0.25 | 488.85 | #REF! | 73984/002 | SINAPI
7.2.3 | CORRIMAO EM TUBO ACO GALVANIZADO 3/4" COM BRACADEIRA | M | #REF! | 47.84 | 0 | 47.84 | 0.25 | 59.8 | #REF! | 74072/001 | SINAPI
7.2.4 | ALCAPAO EM FERRO 0,7MX0,7M, INCLUSO FERRAGENS | UN. | 1 | 109.71 | 0 | 109.71 | 0.25 | 137.1375 | 137.14 | 74073/002 | SINAPI
7.2.5 | PINTURA ESMALTE 2 DEMAOS C/1 DEMAO ZARCAO P/ESQUADRIA FERRO | M² | #REF! | 24.24 | 0 | 24.24 | 0.25 | 30.3 | #REF! | 6067 | SINAPI
| TOTAL ESQUADRIAS E VIDROS | [7 empty] | #REF!
8 | INSTALAÇÕES ELÉTRICAS
8.1 | DISJUNTOR TERMOMAGNETICO MONOPOLAR PADRAO NEMA (AMERICANO) 10 A 30A 240V, FORNECIMENTO E INSTALACAO | UN | 12 | 8.82 | 0 | 8.82 | 0.25 | 11.025 | 132.3 | 74130/001 | SINAPI
8.2 | QUADRO DE DISTRIBUICAO DE ENERGIA EM CHAPA METALICA, DE EMBUTIR, SEM PORTA, PARA 6 DISJUNTORES TERMOMAGNETICOS MONOPOLARES, SEM DISPOSITIVO PARA CHAVE GERAL, SEM BARRAMENTOS FASES E COM BARRAMENTO NEUTRO, FORNECIMENTO E INSTALACAO | UN | 8 | 36.8 | 0 | 36.8 | 0.25 | 46 | 368 | 74131/001 | SINAPI
8.3 | DISJUNTOR TERMOMAGNETICO BIPOLAR PADRAO NEMA (AMERICANO) 10 A 50A 240V, FORNECIMENTO E INSTALACAO | UN | 4 | 43.99 | 0 | 43.99 | 0.25 | 54.9875 | 219.95 | 74130/003 | SINAPI
8.4 | PONTO DE TV SECO PARA EDIFICIOS | UN | 4 | 25.5 | 0 | 25.5 | 0.25 | 31.875 | 127.5 | 73915/002 | SINAPI
8.5 | PONTO DE CAMPAINHA COM CIGARRA | UN | 4 | 47.97 | 0 | 47.97 | 0.25 | 59.9625 | 239.85 | 73915/001 | SINAPI
8.6 | PONTO SECO PARA TELEFONE - CAIXA 4"X4" | UN | 4 | 134.18 | 0 | 134.18 | 0.25 | 167.725 | 670.9 | 90775 | EDIF
8.7 | TOMADA 3P+T 30A - 440V - FORNECIMENTO E INSTALACAO | UN | 12 | 28.84 | 0 | 28.84 | 0.25 | 36.05 | 432.6 | 72339 | SINAPI
8.8 | PONTO PARA CHUVEIRO ELETRICO COM CAIXA, ELETRODUTO E FIO | PT | 4 | 74.07 | 0 | 74.07 | 0.25 | 92.5875 | 370.35 | 74114/001 | SINAPI
8.9 | PONTO DE LUZ - CONDULETE 3/4" | PT | 24 | 144.92 | 0 | 144.92 | 0.25 | 181.15 | 4347.6 | 90795 | EDIF
8.10 | PONTO TOMADA BIPOLAR COM CONTATO TERRA 20A/250V COM ELETRODUTO PVC 3/4" E CAIXA 4X2" COM PLACA | UN | 24 | 158.23 | 0 | 158.23 | 0.25 | 197.7875 | 4746.9 | 73917/006 | SINAPI
8.11 | LD.61 - ARANDELA BLINDADA PARA 1 LÂMPADA ATÉ 200W | UN | 1 | 119.96 | 0 | 119.96 | 0.25 | 149.95 | 149.95 | 09.09.41 | EDIF
8.12 | PONTO COM INTERRUPTOR SIMPLES BIPOLAR - EM CAIXA 4"X2" | PT | 24 | 84.14 | 0 | 84.14 | 0.25 | 105.175 | 2524.2 | 90715 | EDIF
8.13 | DISJUNTOR TERMOMAGNÉTICO DIFERENCIAL BIPOLAR - 40A - SENSIBILIDADE 30MA - 240V | UN | 4 | 367.79 | 0 | 367.79 | 0.25 | 459.7375 | 1838.95 | 09.08.85 | EDIF
8.14 | QUADRO GERAL OU DE DISTRIBUIÇÃO, EM CHAPA METÁLICA N.14 ESMALTADA | UN | 4 | 658.04 | 0 | 658.04 | 0.25 | 822.55 | 3290.2 | 09.05.98 | EDIF
8.15 | HASTE COPPERWELD 5/8 X 3,0M COM CONECTOR | UN | 1 | 33.82 | 0 | 33.82 | 0.25 | 42.275 | 42.28 | 68069 | SINAPI
8.16 | CAIXA DE INSPEÇÃO DE ATERRAMENTO TIPO EMBUTIR COM TAMPA E ALÇA | UN | 1 | 97.4 | 0 | 97.4 | 0.25 | 121.75 | 121.75 | 09.11.14 | EDIF
8.17 | CABO 10,00MM2 - ISOLAMENTO PARA 1,0KV - CLASSE 4 - FLEXÍVEL | M | 47 | 5.34 | 0 | 5.34 | 0.25 | 6.675 | 313.73 | 09.03.32 | EDIF
8.18 | CABO DE COBRE NU 6 MM2 | M | 15 | 4.04 | 0 | 4.04 | 0.25 | 5.05 | 75.75 | 72249 | SINAPI
| TOTAL INSTALAÇÕES ELÉTRICAS | [7 empty] | 20012.76
9 | INSTALAÇÕES HIDRÁULICAS E SANITÁRIAS
9.1 | ÁGUA FRIA PREDIAL
9.1.1 | VASO SANITARIO LOUCA BRANCA CAIXA DESCARGA ACOPLADA 35X65X35CM INCL ASSENTO PLASTICO E RABICHO CROMADO EXCL COLOCACAO. | UN | 4 | 259.89 | 0 | 259.89 | 0.25 | 324.8625 | 1299.45 | 73947/011 | SINAPI
9.1.2 | LAVATORIO EM LOUCA BRANCA, SEM COLUNA PADRAO POPULAR, COM TORNEIRA CROMADA POPULAR , SIFAO,VALVULA E ENGATE PLASTICO | UN | 4 | 141.86 | 0 | 141.86 | 0.25 | 177.325 | 709.3 | 6009 | SINAPI
9.1.3 | BANCA (TAMPO) DE MARMORE SINTETICO 120X60CM COM CUBA, VALVULA EM PLASTICO BRANCO 1", SIFAO PLASTICO TIPO COPO 1" E TORNEIRA CROMADA LONGA 1/2" OU 3/4" PARA PIA PADRAO POPULAR - FORNECIMENTO E INSTALACAO | UN | 4 | 210.95 | 0 | 210.95 | 0.25 | 263.6875 | 1054.75 | 6031 | SINAPI
9.1.4 | TUBO PVC SOLDAVEL AGUA FRIA DN 25MM, INCLUSIVE CONEXOES - FORNECIMENTO E INSTALACAO | M | 34 | 13.6 | 0 | 13.6 | 0.25 | 17 | 578 | 75030/001 | SINAPI
9.1.5 | TUBO PVC SOLDAVEL AGUA FRIA DN 40MM, INCLUSIVE CONEXOES - FORNECIMENTO E INSTALACAO | M | 6 | 23.04 | 0 | 23.04 | 0.25 | 28.8 | 172.8 | 75030/003 | SINAPI
9.1.6 | TANQUE SIMPLES PRE-MOLDADO DE CONCRETO COM VALVULA EM PLASTICO BRANCO 1.1/4"X1.1/2", SIFAO PLASTICO TIPO COPO 1.1/4" E TORNEIRA DE METAL AMARELO CURTA 1/2" OU 3/4" PARA TANQUE - FORNECIMENTO E INSTALACAO | UN | 4 | 133.76 | 0 | 133.76 | 0.25 | 167.2 | 668.8 | 6049 | SINAPI
9.1.7 | REGISTRO PRESSAO 3/4" COM CANOPLA ACABAMENTO CROMADO SIMPLES - FORNECIMENTO E INSTALACAO | UN | 8 | 65.03 | 0 | 65.03 | 0.25 | 81.2875 | 650.3 | 73975/001 | SINAPI
9.1.8 | REGISTRO GAVETA 1.1/2" BRUTO LATAO - FORNECIMENTO E INSTALACAO | UN | 8 | 72.4 | 0 | 72.4 | 0.25 | 90.5 | 724 | 74182/001 | SINAPI
9.1.9 | REGISTRO GAVETA 1" BRUTO LATAO - FORNECIMENTO E INSTALACAO | UN | 8 | 43.36 | 0 | 43.36 | 0.25 | 54.2 | 433.6 | 74184/001 | SINAPI
9.1.10 | ADAPTADOR PVC SOLDAVEL COM FLANGES E ANEL PARA CAIXA D'AGUA 25MMX3/4"- FORNECIMENTO E INSTALAÇÃO | UN | 8 | 9.39 | 0 | 9.39 | 0.25 | 11.7375 | 93.9 | 72784 | SINAPI
9.1.11 | ADAPTADOR PVC SOLDAVEL COM FLANGES E ANEL PARA CAIXA D'AGUA 40MMX1.1/4"- FORNECIMENTO E INSTALAÇÃO | UN | 8 | 19.73 | 0 | 19.73 | 0.25 | 24.6625 | 197.3 | 72786 | SINAPI
9.1.12 | TORNEIRA DE BOIA VAZAO TOTAL 3/4 COM BALAO PLASTICO - FORNECIMENTO E INSTALACAO | UN | 4 | 43.75 | 0 | 43.75 | 0.25 | 54.6875 | 218.75 | 74058/002 | SINAPI
9.1.13 | RESERV. DE FIBROC. CAP=1000L SOBRE ESTRUT. DE MADEIRA | UN | 2 | 528 | 0 | 528 | 0.25 | 660 | 1320 | 73735/002 | SINAPI
9.1.14 | KIT CAVALETE PVC C/ REGISTRO 3/4 | UN | 4 | 62.22 | 0 | 62.22 | 0.25 | 77.775 | 311.1 | 74218/001 | SINAPI
9.2 | ESGOTO SANITÁRIO PREDIAL
9.2.1 | TUBO PVC ESGOTO PREDIAL DN 100MM, INCLUSIVE CONEXOES - FORNECIMENTO E INSTALACAO | M | 18 | 38.09 | 0 | 38.09 | 0.25 | 47.6125 | 857.03 | 74165/004 | SINAPI
9.2.2 | TUBO PVC ESGOTO PREDIAL DN 75MM, INCLUSIVE CONEXOES - FORNECIMENTO E INSTALACAO | M | 4 | 35.74 | 0 | 35.74 | 0.25 | 44.675 | 178.7 | 74165/003 | SINAPI
9.2.3 | TUBO PVC ESGOTO PREDIAL DN 50MM, INCLUSIVE CONEXOES - FORNECIMENTO E INSTALACAO | M | 12 | 26.11 | 0 | 26.11 | 0.25 | 32.6375 | 391.65 | 74165/002 | SINAPI
9.2.4 | TUBO PVC ESGOTO JS PREDIAL DN 40MM, INCLUSIVE CONEXOES - FORNECIMENTO E INSTALACAO | M | 6 | 19.42 | 0 | 19.42 | 0.25 | 24.275 | 145.65 | 74165/001 | SINAPI
9.2.5 | TUBO DE PVC SOLDAVEL, SEM CONEXOES 25MM - FORNECIMENTO E INSTALACAO | M | 30 | 5.13 | 0 | 5.13 | 0.25 | 6.4125 | 192.38 | 75051/002 | SINAPI
9.2.6 | TUBO DE PVC SOLDAVEL, SEM CONEXOES 20MM - FORNECIMENTO E INSTALACAO | M | 4 | 4.05 | 0 | 4.05 | 0.25 | 5.0625 | 20.25 | 75051/001 | SINAPI
9.2.7 | CAIXA DE GORDURA SIMPLES EM CONCRETO PRE-MOLDADO DN 40MM COM TAMPA - FORNECIMENTO E INSTALACAO | UN | 4 | 84.59 | 0 | 84.59 | 0.25 | 105.7375 | 422.95 | 74051/002 | SINAPI
9.2.8 | CAIXA DE INSPEÇÃO EM ALV. TIJOLO MACIÇO 60X60X60CM,REV. INTERNAMENTE COM BARRA LISA (CIMENTO E AREIA, TRAÇO 1:4) E=2,0CM, TAMPA PRÉ-MOLDADA DE CONCRETO E FUNDO DE CONCRETO 15MPA TIPO C - ESCAVAÇÃO E CONFECÇÃO | UN | 4 | 105.5 | 0 | 105.5 | 0.25 | 131.875 | 527.5 | 74104/001 | SINAPI
9.2.9 | RALO SECO DE PVC 100X100MM SIMPLES - FORNECIMENTO E INSTALACAO | UN | 16 | 14.78 | 0 | 14.78 | 0.25 | 18.475 | 295.6 | 72684 | SINAPI
9.2.10 | CAIXA SIFONADA PVC 150X150X50MM COM GRELHA REDONDA BRANCA - FORNECIMENTO E INSTALACAO | UN | 8 | 26.84 | 0 | 26.84 | 0.25 | 33.55 | 268.4 | 40777 | SINAPI
9.2.11 | TERMINAL DE VENTILACAO EM PVC P/ ESGOTO DN 100MM(4") | UN | 4 | 10.64 | 1.9896 | 8.6504 | 0.25 | 10.813 | 43.25 | 08.10.058 | FDE
| TOTAL INSTALAÇÕES HIDRÁULICAS E SANITÁRIAS | [7 empty] | 11775.41
10 | COMBATE A INCÊNDIO
10.1 | SETA PARA HIDRANTE/EXTINTOR DE INCÊNDIO | UN | 2 | 9.14 | 0 | 9.14 | 0.25 | 11.425 | 22.85 | 10.08.95 | EDIF
10.2 | EXTINTOR INCENDIO TP PO QUIMICO 4KG FORNECIMENTO E COLOCACAO | UN | 2 | 78.99 | 0 | 78.99 | 0.25 | 98.7375 | 197.48 | 73775/001 | SINAPI
| TOTAL COMBATE A INCÊNDIO | [7 empty] | 220.33
11 | ÁGUA PLUVIAL
11.1 | TUBO PVC ESGOTO PREDIAL DN 75MM, INCLUSIVE CONEXOES - FORNECIMENTO E INSTALACAO | M | 51.16 | 35.74 | 0 | 35.74 | 0.25 | 44.675 | 2285.57 | 74165/003 | SINAPI
| TOTAL ÁGUA PLUVIAL | [7 empty] | 2285.57
| TOTAL ÁREA 2 - CASA SOBREPOSTA - TRAVESSA ITAPARICA (R$) | [7 empty] | #REF! |  |  | #REF!
| TOTAL GERAL - DATA BASE DEZ./12 (R$) | [7 empty] | #REF! |  |  | #REF!
BDI = 25% | O BDI FOI INCLUSO NO PREÇO UNITÁRIO DE CADA SERVIÇO.
SINAPI | JAN / 2013
FDE | OUT / 2012
EDIF | JULHO / 2012
SIURB | JULHO / 2012
TPU | DEZ/2012

## RESUMO
RESUMO - PLANILHA ORÇAMENTÁRIA - JARDIM ORATÓRIO - PAC 1 - FASE II
ITEM | DESCRIÇÃO | VALOR | %
1. | SERVIÇOS PRELIMINARES | 0 | #DIV/0!
2 | TERRAPLENAGEM | 0 | #DIV/0!
3. | CASAS SOBREPOSTAS - RUA ITAPARICA - ÁREA 2 | 0 | #DIV/0!
4 | PAVIMENTAÇÃO | 0 | #DIV/0!
5 | LIGAÇÕES DOMICILIARES ENERGIA ELÉTRICA E ILUMINAÇÃO PÚBLICA | 0 | #DIV/0!
6 | LIGAÇÕES DOMICILIARES DE ESGOTO | 0 | #DIV/0!
7 | DRENAGEM | 0 | #DIV/0!
8 | PROTEÇÃO, CONTENÇÃO E ESTABILIZAÇÃO DO SOLO | 0 | #DIV/0!
9 | RECUPERAÇÃO AMBIENTAL, URBANIZAÇÃO E PAISAGISMO | 0 | #DIV/0!
10 | SONDAGEM | 0 | #DIV/0!
11 | TOPOGRAFIA | 0 | #DIV/0!
12 | ADMINISTRAÇÃO LOCAL | 0 | #DIV/0!
| TOTAL ORATÓRIO | 0 | #DIV/0!

## RESUMO_ABERTO
RESUMO - PLANILHA ORÇAMENTÁRIA - JARDIM ORATÓRIO PAC 1 - FASE II
ITEM | DESCRIÇÃO | VALOR | %
1. | SERVIÇOS PRELIMINARES
1.1 | CANTEIRO DE OBRAS | 0
| Sub-Total 1.1 - Canteiro de Obras | 0
1.2 | REMOÇÕES DE INTERFERÊNCIAS E LIMPEZA
1.2.1 | RUA ITAPARICA - ÁREA 2 | 0
1.2.2 | RUA ZOALDO FERREIRA - ÁREA 1 | 0
1.2.3 | AVENIDA AYRTON SENNA - ÁREA 1 | 0
1.2.4 | ÁREA CONDOMINIAL - 240 UH's | 0
1.2.5 | ÁREA CONDOMINIAL - 80 UH's | 0
1.2.6 | ÁREA CONDOMINIAL - 60 UH's | 0
1.2.7 | ÁREA CONDOMINIAL - 120 UH's | 0
| Sub-Total 1.2 - Remoções de Interferências e Limpeza | 0
1.3 | DEMOLIÇÕES
1.3.1 | RUA ITAPARICA - ÁREA 2 | 0
1.3.2 | RUA ZOALDO FERREIRA - ÁREA 1 | 0
1.3.3 | RUA CACHIMBÓ - ÁREA 1 | 0
1.3.4 | RUA SANTARÉM - ÁREA 1 | 0
1.3.5 | RUA PORTO VELHO - ÁREA 1 | 0
1.3.6 | RUA GOIÂNIA - ÁREA 1 | 0
1.3.7 | DEMOLIÇÕES - ÁREA CONDOMINIAL - 240 UH' s | 0
1.3.8 | DEMOLIÇÕES - ÁREA CONDOMINIAL - 80UH' s | 0
1.3.9 | DEMOLIÇÕES - ÁREA CONDOMINIAL - 60 UH's | 0
1.3.10 | DEMOLIÇÕES - ÁREA CONDOMINIAL - 120UH' s | 0
| Sub-Total 1.3 - Demolições | 0
| Sub-Total 2 - SERVIÇOS PRELIMINARES | 0 | #DIV/0!
2. | TERRAPLENAGEM
2.1 | REURBANIZAÇÃO VIÁRIA - ÁREA 1 | 0
2.2 | TRAVESSA ITAPARICA - ÁREA 2 | 0
| Sub-Total 2 - TERRAPLENAGEM | 0 | #DIV/0!
3. | CASAS SOBREPOSTAS - RUA ITAPARICA - ÁREA 2
3.1 | FUNDAÇÃO - RADIER | 0
3.2 | SUPERESTRUTURA | 0
3.3 | COBERTURA, ESTRUTURA MADEIRAMENTO, CALHAS E RUFOS | 0
3.4 | REVESTIMENTOS | 0
3.5 | REVESTIMENTOS DE PISOS | 0
3.6 | IMPERMEABILIZAÇÃO | 0
3.7 | ESQUADRIAS | 0
3.8 | INSTALAÇÕES ELÉTRICAS | 0
3.9 | INSTALAÇÕES HIDRÁULICAS | 0
3.10 | COMBATE A INCENDIO | 0
3.11 | ÁGUA PLUVIAL | 0
| Sub-Total 3 - CASAS SOBREPOSTAS - RUA ITAPARICA - ÁREA 2 | 0
| CASAS SOBREPOSTAS - RUA ITAPARICA - 19 BLOCOS - 76 UH's | 0 | #DIV/0!
4. | PAVIMENTAÇÃO
| Sub-Total 4 - PAVIMENTAÇÃO | 0 | #DIV/0!
5. | LIGAÇÕES DOMICILIARES ENERGIA ELÉTRICA E ILUMINAÇÃO PÚBLICA
| Sub-Total 5 - LIGAÇÕES DE ENERGIA ELÉTRICA E ILUM. PÚBLICA | 0 | #DIV/0!
6. | LIGAÇÕES DOMICILIARES DE ESGOTO
| Sub-Total 6 - LIGAÇÕES DOMICILIARES DE ESGOTO | 0 | #DIV/0!
7. | DRENAGEM
7.1 | REURBANIZAÇÃO VIÁRIA - ÁREA 1 | 0
7.2 | TRAVESSA ITAPARICA - ÁREA 2 | 0
| Sub-Total 7 - DRENAGEM | 0 | #DIV/0!
8. | PROTEÇÃO, CONTENÇÃO E ESTABILIZAÇÃO DO SOLO
8.1 | RETALUDAMENTO RUA ZOALDO F. DA SILVA | 0
8.2 | CONTENÇÃO TRAVESSA ITAPARICA - ÁREA 2 | 0
| Sub-Total 8 - PROTEÇÃO, CONTENÇÃO E ESTABILIZAÇÃO DO SOLO | 0 | #DIV/0!
9. | RECUPERAÇÃO AMBIENTAL, URBANIZAÇÃO E PAISAGISMO
9.1 | AVENIDA AYRTON SENNA
| RECUPERAÇÃO AMBIENTAL AVENIDA AYRTON SENNA | 0
| URBANIZAÇÃO AVENIDA AYRTON SENNA | 0
| Sub-Total - RECUPERAÇÃO E URBANIZAÇÃO AYRTON SENNA - ÁREA 1 | 0
9.2 | RUA ZOALDO F. DA SILVA
| RECUPERAÇÃO AMBIENTAL RUA ZOALDO F. DA SILVA | 0
| URBANIZAÇÃO RUA ZOALDO F. DA SILVA | 0
| Sub-Total - RECUPERAÇÃO E URBANIZAÇÃO RUA ZOALDO F. DA SILVA - ÁREA 1 | 0
9.3 | TRAV. ITAPARICA - ÁREA 2
| PAISAGISMO TRAV. ITAPARICA - ÁREA 2 | 0
| URBANIZAÇÃO TRAVESSA ITAPARICA - ÁREA 2 | 0
| ILUMINAÇÃO - ÁREA 2 | 0
| Sub-total - PAISAGISMO E URBANIZAÇÃO - TRAV. ITAPARICA - ÁREA 2 | 0
| Sub-Total 9 - RECUPERAÇÃO AMBIENTAL, URBANIZAÇÃO E PAISAGISMO | 0 | #DIV/0!
10. | SONDAGEM
| SONDAGEM A PERCUSSÃO | 0
| SONDAGEM A TRADO | 0
| Sub-Total 10 - ADMINISTRAÇÃO LOCAL | 0 | #DIV/0!
11. | TOPOGRAFIA
| LEVANTAMENTO PLANIALTIMÉTRICO CADASTRAL | 0
| Sub-Total 11 - TOPOGRAFIA | 0 | #DIV/0!
12. | ADMINISTRAÇÃO LOCAL
| SERVIÇOS TÉCNICOS | 0
| Sub-Total 12 - ADMINISTRAÇÃO LOCAL | 0 | #DIV/0!
| TOTAL ORATÓRIO FASE | 0 | #DIV/0!

## PLANILHA
PLANILHA DE QUANTIDADES E PREÇOS
CONCORRÊNCIA Nº 02/13
Objeto: Execução de obras de urbanização e construção de Unidades Habitacionais no Jardim Oratório,
PAC (Programa de Aceleração do Crescimento) 1 – Fase II
|  |  |  | Base: | Setembro/13
ITEM | ESPECIFICAÇÃO | UNID. | QUANT | PREÇO UNITÁRIO | PREÇO TOTAL
1. | SERVIÇOS PRELIMINARES
1.1 | CANTEIRO DE OBRAS
1.1.1 | BARRACAO DE OBRA PARA ALOJAMENTO/ESCRITORIO, PISO EM PINHO 3A, PAREDES EM COMPENSADO 10MM, COBERTURA EM TELHA AMIANTO 6MM, INCLUSO INSTALACOES ELETRICAS E ESQUADRIAS | M² | 86 |  | 0
1.1.2 | BARRACAO DE OBRA EM CHAPA DE MADEIRA COMPENSADA COM BANHEIRO, COBERTURA EM FIBROCIMENTO 4 MM, INCLUSO INSTALACOES HIDRO-SANITARIAS E ELETRICAS | M² | 19 |  | 0
1.1.3 | PLACA DE OBRA EM CHAPA DE ACO GALVANIZADO | M² | 6 |  | 0
|  |  |  | CANTEIRO DE OBRAS | 0
1.2 | REMOÇÕES DE INTERFERÊNCIAS E LIMPEZA
1.2.1 | RUA ITAPARICA
1.2.1.1 | RETIRADA DE POSTE DE CONCRETO EM REDE DE ENERGIA | UN | 3 |  | 0
1.2.1.2 | DESTOCAMENTO MECANICO DE TOCOS D=30 A 50CM | UN | 51 |  | 0
1.2.1.3 | LIMPEZA MECANIZADA DE TERRENO, INCLUSIVE DE CAMADA VEGETAL ATÉ 30CM DE PROFUNDIDADE, SEM TRANSPORTE | M² | 8545.2 |  | 0
1.2.1.4 | REMOÇÃO DE ENTULHO ALÉM DO PRIMEIRO KM | M³xKM | 100053.82 |  | 0
1.2.1.5 | SERVIÇO DE DESCARGA NO BOTA-FORA | M³ | 2563.56 |  | 0
|  |  |  | REMOÇÕES INTERFERÊNCIAS/ LIMPEZA RUA ITAPARICA | 0
1.2.2 | RUA ZOALDO FERREIRA DA SILVA
1.2.2.1 | LIMPEZA MECANIZADA DE TERRENO, INCLUSIVE DE CAMADA VEGETAL ATÉ 30CM DE PROFUNDIDADE, SEM TRANSPORTE | M² | 10500.26 |  | 0
1.2.2.2 | REMOÇÃO DE ENTULHO ALÉM DO PRIMEIRO KM | M³xKM | 122853.04 |  | 0
1.2.2.3 | SERVIÇO DE DESCARGA NO BOTA-FORA | M³ | 3150.08 |  | 0
|  |  |  | REMOÇÕES INTERFERÊNCIAS/ LIMPEZA RUA ZOALDO FERREIRA DA SILVA | 0
1.2.3 | AV. AYRTON SENNA DA SILVA
1.2.3.1 | LIMPEZA MECANIZADA DE TERRENO, INCLUSIVE DE CAMADA VEGETAL ATÉ 30CM DE PROFUNDIDADE, SEM TRANSPORTE | M² | 16218.65 |  | 0
1.2.3.2 | REMOÇÃO DE ENTULHO ALÉM DO PRIMEIRO KM | M³xKM | 189758.21 |  | 0
1.2.3.3 | SERVIÇO DE DESCARGA NO BOTA-FORA | M³ | 4865.6 |  | 0
|  |  |  | REMOÇÕES INTERFERÊNCIAS/ LIMPEZA AVENIDA AYRTON SENNA DA SILVA | 0
1.2.4 | ÁREA CONDOMINIAL - 240 UH's
1.2.4.1 | REMOÇÕES DE INTERFERÊNCIAS E LIMPEZA
1.2.4.1.1 | RETIRADA DE POSTE DE CONCRETO EM REDE DE ENERGIA | UN | 17 |  | 0
1.2.4.1.2 | ARRANCAMENTO E REMOÇÃO DE CANALIZAÇÃO 0 > 60CM | M | 180 |  | 0
1.2.4.1.3 | ARRANCAMENTO E REMOÇÃO DE CANALIZAÇÃO, 30,0CM < 0 < OU = A 60CM | M | 930 |  | 0
1.2.4.1.4 | LIMPEZA MECANIZADA DE TERRENO, INCLUSIVE DE CAMADA VEGETAL ATÉ 30CM DE PROFUNDIDADE, SEM TRANSPORTE | M² | 11232.59 |  | 0
1.2.4.1.5 | REMOÇÃO DE ENTULHO ALÉM DO PRIMEIRO KM | M³xKM | 133406.17 |  | 0
1.2.4.1.6 | SERVIÇO DE DESCARGA NO BOTA-FORA | M³ | 3369.78 |  | 0
|  |  |  | REMOÇÕES - ÁREA 240UH (A) | 0
1.2.5 | ÁREA CONDOMINIAL - 80 UH's
1.2.5.1 | REMOÇÕES DE INTERFERÊNCIAS E LIMPEZA
1.2.5.1.1 | LIMPEZA MECANIZADA DE TERRENO, INCLUSIVE DE CAMADA VEGETAL ATÉ 30CM DE PROFUNDIDADE, SEM TRANSPORTE | M² | 5868.29 |  | 0
1.2.5.1.2 | REMOÇÃO DE ENTULHO ALÉM DO PRIMEIRO KM | M³xKM | 68658.99 |  | 0
1.2.5.1.3 | SERVIÇO DE DESCARGA NO BOTA-FORA | M³ | 1760.49 |  | 0
|  |  |  | REMOÇÕES - ÁREA 80UH (B) | 0
1.2.6 | ÁREA CONDOMINIAL - 60 UH's
1.6.1 | REMOÇÕES DE INTERFERÊNCIAS E LIMPEZA
1.6.1.1 | LIMPEZA MECANIZADA DE TERRENO, INCLUSIVE DE CAMADA VEGETAL ATÉ 30CM DE PROFUNDIDADE, SEM TRANSPORTE | M² | 4485.98 |  | 0
1.6.1.2 | REMOÇÃO DE ENTULHO ALÉM DO PRIMEIRO KM | M³xKM | 52485.97 |  | 0
1.6.1.3 | SERVIÇO DE DESCARGA NO BOTA-FORA | M³ | 1345.79 |  | 0
|  |  |  | REMOÇÕES - ÁREA 60UH ( C ) | 0
1.2.7 | ÁREA CONDOMINIAL - 120 UH's
1.2.7.1 | REMOÇÕES DE INTERFERÊNCIAS E LIMPEZA
1.2.7.1.1 | LIMPEZA MECANIZADA DE TERRENO, INCLUSIVE DE CAMADA VEGETAL ATÉ 30CM DE PROFUNDIDADE, SEM TRANSPORTE | M² | 5670.97 |  | 0
1.2.7.1.2 | REMOÇÃO DE ENTULHO ALÉM DO PRIMEIRO KM | M³xKM | 66350.35 |  | 0
1.2.7.1.3 | SERVIÇO DE DESCARGA NO BOTA-FORA | M³ | 1701.29 |  | 0
|  |  |  | REMOÇÕES - ÁREA 120UH ( D ) | 0
|  |  |  | TOTAL CANTEIRO E REMOÇÕES DE INTERFERÊNCIAS E LIMPEZA | 0
1.3 | DEMOLIÇÕES
1.3.1 | RUA ITAPARICA
1.3.1.1 | DEMOLIÇÃO DE LAMBRI DE TÁBUAS OU CHAPAS DE MADEIRA, EXCLUSIVE ENTARUGAMENTO | M² | 4312 |  | 0
1.3.1.2 | TRANSPORTE HORIZONTAL MANUAL DE MATERIAIS DIVERSOS A 30 METROS | M³ | 86.24 |  | 0
1.3.1.3 | DEMOLIÇÃO MANUAL DE CONCRETO ARMADO | M³ | 243.61 |  | 0
1.3.1.4 | DEMOLICAO DE ALVENARIA DE ELEMENTOS CERAMICOS VAZADOS | M³ | 2803.68 |  | 0
1.3.1.5 | REMOÇÃO DE ENTULHO ALÉM DO PRIMEIRO KM | M³xKM | 122207.75 |  | 0
1.3.1.6 | SERVIÇO DE DESCARGA NO BOTA-FORA | M³ | 3133.53 |  | 0
|  |  |  | DEMOLIÇÕES RUA ITAPARICA | 0
1.3.2 | RUA ZOALDO FERREIRA DA SILVA
1.3.2.1 | DEMOLIÇÃO DE LAMBRI DE TÁBUAS OU CHAPAS DE MADEIRA, EXCLUSIVE ENTARUGAMENTO | M² | 96 |  | 0
1.3.2.2 | TRANSPORTE HORIZONTAL MANUAL DE MATERIAIS DIVERSOS A 30 METROS | M³ | 1.92 |  | 0
1.3.2.3 | DEMOLIÇÃO MANUAL DE CONCRETO ARMADO | M³ | 566.35 |  | 0
1.3.2.4 | DEMOLICAO DE ALVENARIA DE ELEMENTOS CERAMICOS VAZADOS | M³ | 7620.48 |  | 0
1.3.2.5 | REMOÇÃO DE ENTULHO ALÉM DO PRIMEIRO KM | M³xKM | 319361.33 |  | 0
1.3.2.6 | SERVIÇO DE DESCARGA NO BOTA-FORA | M³ | 8188.75 |  | 0
|  |  |  | DEMOLIÇÕES RUA ZOALDO FERREIRA DA SILVA | 0
1.3.3 | RUA CACHIMBÓ
1.3.3.1 | DEMOLICAO DE ALVENARIA DE ELEMENTOS CERAMICOS VAZADOS | M³ | 508.03 |  | 0
1.3.3.2 | REMOÇÃO DE ENTULHO ALÉM DO PRIMEIRO KM | M³xKM | 19813.25 |  | 0
1.3.3.3 | SERVIÇO DE DESCARGA NO BOTA-FORA | M³ | 508.03 |  | 0
|  |  |  | DEMOLIÇÕES RUA CACHIMBÓ | 0
1.3.4 | RUA SANTARÉM
1.3.4.1 | DEMOLIÇÃO DE LAMBRI DE TÁBUAS OU CHAPAS DE MADEIRA, EXCLUSIVE ENTARUGAMENTO | M² | 72 |  | 0
1.3.4.2 | TRANSPORTE HORIZONTAL MANUAL DE MATERIAIS DIVERSOS A 30 METROS | M³ | 1.44 |  | 0
1.3.4.3 | DEMOLIÇÃO MANUAL DE CONCRETO ARMADO | M³ | 47.52 |  | 0
1.3.4.4 | DEMOLICAO DE ALVENARIA DE ELEMENTOS CERAMICOS VAZADOS | M³ | 518.4 |  | 0
1.3.4.5 | REMOÇÃO DE ENTULHO ALÉM DO PRIMEIRO KM | M³xKM | 22127.04 |  | 0
1.3.4.6 | SERVIÇO DE DESCARGA NO BOTA-FORA | M³ | 567.36 |  | 0
|  |  |  | DEMOLIÇÕES RUA SANTARÉM | 0
1.3.5 | RUA PORTO VELHO
1.3.5.1 | DEMOLIÇÃO DE LAMBRI DE TÁBUAS OU CHAPAS DE MADEIRA, EXCLUSIVE ENTARUGAMENTO | M² | 360 |  | 0
1.3.5.2 | TRANSPORTE HORIZONTAL MANUAL DE MATERIAIS DIVERSOS A 30 METROS | M³ | 7.2 |  | 0
1.3.5.3 | DEMOLIÇÃO MANUAL DE CONCRETO ARMADO | M³ | 49.68 |  | 0
1.3.5.4 | DEMOLICAO DE ALVENARIA DE ELEMENTOS CERAMICOS VAZADOS | M³ | 550.8 |  | 0
1.3.5.5 | REMOÇÃO DE ENTULHO ALÉM DO PRIMEIRO KM | M³xKM | 23699.52 |  | 0
1.3.5.6 | SERVIÇO DE DESCARGA NO BOTA-FORA | M³ | 607.68 |  | 0
|  |  |  | DEMOLIÇÕES RUA PORTO VELHO | 0
1.3.6 | RUA GOIÂNIA
1.3.6.1 | DEMOLIÇÃO MANUAL DE CONCRETO ARMADO | M³ | 112.75 |  | 0
1.3.6.2 | DEMOLICAO DE ALVENARIA DE ELEMENTOS CERAMICOS VAZADOS | M³ | 103.68 |  | 0
1.3.6.3 | REMOÇÃO DE ENTULHO ALÉM DO PRIMEIRO KM | M³xKM | 8440.85 |  | 0
1.3.6.4 | SERVIÇO DE DESCARGA NO BOTA-FORA | M³ | 216.43 |  | 0
|  |  |  | DEMOLIÇÕES RUA GOIÂNIA | 0
1.3.7 | DEMOLIÇÕES - ÁREA CONDOMINIAL - 240 UH' s
1.3.7.1 | DEMOLIÇÃO DE LAMBRI DE TÁBUAS OU CHAPAS DE MADEIRA, EXCLUSIVE ENTARUGAMENTO | M² | 324 |  | 0
1.3.7.2 | TRANSPORTE HORIZONTAL MANUAL DE MATERIAIS DIVERSOS A 30 METROS | M³ | 6.48 |  | 0
1.3.7.3 | DEMOLIÇÃO MANUAL DE CONCRETO ARMADO | M³ | 172.94 |  | 0
1.3.7.4 | DEMOLICAO DE ALVENARIA DE ELEMENTOS CERAMICOS VAZADOS | M³ | 2108.16 |  | 0
1.3.7.5 | REMOÇÃO DE ENTULHO ALÉM DO PRIMEIRO KM | M³xKM | 101599.06 |  | 0
1.3.7.6 | SERVIÇO DE DESCARGA NO BOTA-FORA | M³ | 2287.58 |  | 0
|  |  |  | DEMOLIÇÕES - ÁREA 240UH (A) | 0
1.3.8 | DEMOLIÇÕES - ÁREA CONDOMINIAL - 80UH' s
1.3.8.1 | DEMOLIÇÃO DE LAMBRI DE TÁBUAS OU CHAPAS DE MADEIRA, EXCLUSIVE ENTARUGAMENTO | M² | 315 |  | 0
1.3.8.2 | TRANSPORTE HORIZONTAL MANUAL DE MATERIAIS DIVERSOS A 30 METROS | M³ | 6.3 |  | 0
1.3.8.3 | DEMOLIÇÃO MANUAL DE CONCRETO ARMADO | M³ | 160.49 |  | 0
1.3.8.4 | DEMOLICAO DE ALVENARIA DE ELEMENTOS CERAMICOS VAZADOS | M³ | 1678.32 |  | 0
1.3.8.5 | REMOÇÃO DE ENTULHO ALÉM DO PRIMEIRO KM | M³xKM | 71713.51 |  | 0
1.3.8.6 | SERVIÇO DE DESCARGA NO BOTA-FORA | M³ | 1838.81 |  | 0
|  |  |  | DEMOLIÇÕES - ÁREA 80UH (B) | 0
1.3.9 | DEMOLIÇÕES - ÁREA CONDOMINIAL - 60 UH's
1.3.9.1 | DEMOLIÇÃO MANUAL DE CONCRETO ARMADO | M³ | 35.56 |  | 0
1.3.9.2 | DEMOLICAO DE ALVENARIA DE ELEMENTOS CERAMICOS VAZADOS | M³ | 77.76 |  | 0
1.3.9.3 | REMOÇÃO DE ENTULHO ALÉM DO PRIMEIRO KM | M³xKM | 4419.44 |  | 0
1.3.9.4 | SERVIÇO DE DESCARGA NO BOTA-FORA | M³ | 113.32 |  | 0
|  |  |  | DEMOLIÇÕES - ÁREA 60UH ( C ) | 0
1.3.10 | DEMOLIÇÕES - ÁREA CONDOMINIAL - 120UH' s
1.3.10.1 | DEMOLIÇÃO MANUAL DE CONCRETO ARMADO | M³ | 60.12 |  | 0
1.3.10.2 | DEMOLICAO DE ALVENARIA DE ELEMENTOS CERAMICOS VAZADOS | M³ | 172.8 |  | 0
1.3.10.3 | REMOÇÃO DE ENTULHO ALÉM DO PRIMEIRO KM | M³xKM | 9083.88 |  | 0
1.3.10.4 | SERVIÇO DE DESCARGA NO BOTA-FORA | M³ | 232.92 |  | 0
|  |  |  | DEMOLIÇÕES - ÁREA 120UH ( D ) | 0
|  |  |  | DEMOLIÇÕES | 0
| TOTAL DEMOLIÇÕES REMOÇÕES DE INTERFERÊNCIAS E INTERFERÊNCIAS |  |  | 0
2. | TERRAPLENAGEM
2.1 | TERRAPLENAGEM - REURBANIZAÇÃO VIÁRIA (VIELAS SANIT.)
2.1.1 | ESCAVAÇÃO MECÂNICA, CARGA E REMOÇÃO DE TERRA ATÉ A DISTÂNCIA MÉDIA DE 1,0KM | M³ | 457 |  | 0
2.1.2 | FORNECIMENTO DE TERRA, INCLUINDO ESCAVAÇÃO, CARGA E TRANSPORTE ATÉ A DISTÂNCIA MÉDIA DE 1,0KM, MEDIDO NO ATERRO COMPACTADO | M³ | 251 |  | 0
2.1.3 | COMPACTAÇÃO DE TERRA, MEDIDA NO ATERRO | M³ | 251 |  | 0
2.1.4 | REMOÇÃO DE TERRA ALÉM DO PRIMEIRO KM | M³xKM | 20532 |  | 0
2.1.5 | SERVIÇO DE DESCARGA NO BOTA-FORA | M³ | 457 |  | 0
|  |  |  | TERRAPLENAGEM - REURBANIZAÇÃO VIÁRIA (VIELAS SANIT.) | 0
2.2 | TERRAPLENAGEM - ÁREA 2 -TRAVESSA ITAPARICA
2.2.1 | ESCAVAÇÃO MECÂNICA, CARGA E REMOÇÃO DE TERRA ATÉ A DISTÂNCIA MÉDIA DE 1,0KM | M³ | 4766.1 |  | 0
2.2.2 | FORNECIMENTO DE TERRA, INCLUINDO ESCAVAÇÃO, CARGA E TRANSPORTE ATÉ A DISTÂNCIA MÉDIA DE 1,0KM, MEDIDO NO ATERRO COMPACTADO | M³ | 2817.69 |  | 0
2.2.3 | COMPACTAÇÃO DE TERRA, MEDIDA NO ATERRO | M³ | 2817.69 |  | 0
2.2.4 | REMOÇÃO DE TERRA ALÉM DO PRIMEIRO KM | M³xKM | 219929.77 |  | 0
2.2.5 | SERVIÇO DE DESCARGA NO BOTA-FORA | M³ | 4766.1 |  | 0
|  |  |  | TERRAPLENAGEM - REURBANIZAÇÃO ÁREA VIÁRIA | 0
| TOTAL TERRAPLENAGEM |  |  | 0
3. | CASAS SOBREPOSTAS - TRAVESSIA ITAPARICA - ÁREA 2
3.1 | FUNDAÇÃO - RADIER
3.1.1 | ESCAVAÇÃO MECÂNICA, CARGA E REMOÇÃO DE TERRA ATÉ A DISTÂNCIA MÉDIA DE 1,0KM | M³ | 10.77 |  | 0
3.1.2 | LASTRO DE BRITA | m³ | 4.75 |  | 0
3.1.3 | CARGA E REMOÇÃO DE TERRA ATÉ A DISTÂNCIA MÉDIA DE 1,0KM | M³ | 14.25 |  | 0
3.1.4 | SERVIÇO DE DESCARGA NO BOTA-FORA | M³ | 14.25 |  | 0
3.1.5 | REMOÇÃO DE TERRA ALÉM DO PRIMEIRO KM | M³xKM | 427.39 |  | 0
3.1.6 | FORMA PINHO 3A P/FUNDAÇÃO RADIER REAPROV 5 VEZES - CORTE/MONTAGEM/ESCORAMENTO/DESFORMA, NÃO INCLUÍDO DESMOLDANTE | M² | 8.42 |  | 0
3.1.7 | ARMADURA EM AÇO CA-60 - TELA | KG | 323.86 |  | 0
3.1.8 | CONCRETO USINADO BOMBEADO FCK=25MPA, INCLUSIVE COLOCAÇÃO, ESPALHAMENTO E ACABAMENTO | M³ | 14.25 |  | 0
|  |  |  | FUNDAÇÃO - RADIER | 0
3.2 | SUPERESTRUTURA
3.2.2 | ESTRUTURA
3.2.2.1 | FORMA MADEIRA COMP RESINADA 12MM P/ESTRUTURA REAPROV 8 VEZES - CORTE/ MONTAGEM/ESCORAMENTO/DESFORMA | M² | 143.08 |  | 0
3.2.2.2 | ARMACAO ACO CA-50, DIAM. 6,3 (1/4) À 12,5MM(1/2) -FORNECIMENTO/ CORTE (PERDA DE 10%) / DOBRA / COLOCAÇÃO - escada | KG | 121.39 |  | 0
3.2.2.3 | ARMACAO DE ACO CA-60 DIAM. 3,4 A 6,0MM.- FORNECIMENTO / CORTE (C/ PERDA DE 10%) / DOBRA / COLOCAÇÃO - escada | KG | 12.14 |  | 0
3.2.2.4 | LAJE MISTA TRELIÇADA H=8CM COM CAPEAMENTO 4CM ( 12CM) , 300KG | M² | 143.08 |  | 0
3.2.2.5 | ARMACAO EM TELA SOLDADA Q-138 (ACO CA-60 4,2MM C/10CM) | KG | 314.78 |  | 0
3.2.2.6 | BLOCO CONCR PREMOLD TP CANALETA 14X19X19CM ASSENT C/ARG 1:6 CIM/AREIA | M | 485.24 |  | 0
3.2.2.7 | CONCRETO USINADO BOMBEADO FCK=25MPA, INCLUSIVE COLOCAÇÃO, ESPALHAMENTO E ACABAMENTO | M³ | 1.21 |  | 0
3.2.2.8 | ALVENARIA EMBASAMENTO E=20 CM BLOCO CONCRETO | M³ | 1.35 |  | 0
|  |  |  | ESTRUTURA | 0
3.2.3 | PAREDES E PAINÉIS
3.2.3.1 | ALVENARIA DE BLOCOS DE CONCRETO VEDACAO 9X19X39CM, ESPESSURA 9CM, ASSENTADOS COM ARGAMASSA TRACO 1:0,5:8 (CIMENTO, CAL E AREIA), C/ JUNTA DE 10MM | M² | 59.29 |  | 0
3.2.3.2 | ALVENARIA ESTRUTURAL BLOCO CONC 14X19X39CM -4.5MPA, ARG.CIM/CAL/AREIA 1:5:11 | M² | 419.87 |  | 0
3.2.3.3 | ARMACAO ACO CA-50, DIAM. 6,3 (1/4) À 12,5MM(1/2) - FORNECIMENTO / CORTE (PERDA DE 10%) / DOBRA / COLOCAÇÃO | KG | 551.7 |  | 0
3.2.3.4 | CONCRETO GROUT, PREPARADO NO LOCAL, LANCADO E ADENSADO | M³ | 11.03 |  | 0
3.2.3.5 | VERGA 10X10CM EM CONCRETO PRÉ-MOLDADO FCK=20MPA (PREPARO COM BETONEIRA) AÇO CA60, BITOLA FINA, INCLUSIVE FORMAS TABUA 3A. | M | 102 |  | 0
|  |  |  | PAREDES E PAINÉIS | 0
|  |  |  | SUPERESTRUTURA | 0
3.3 | COBERTURA , ESTRUTURA MADEIRAMENTO, CALHAS E RUFOS
3.3.1 | COBERTURA
3.3.1.1 | TELHAMENTO COM TELHA DE FIBROCIMENTO ONDULADA, ESPESSURA 6MM, INCLUSO JUNTAS DE VEDACAO E ACESSORIOS DE FIXACAO | M² | 68.13 |  | 0
|  |  |  | COBERTURA | 0
3.3.1.2 | ALVENARIA EM TIJOLO CERAMICO MACICO 5X10X20CM 1 VEZ (ESPESSURA 20CM), ASSENTADO COM ARGAMASSA TRACO 1:2:8 (CIMENTO, CAL E AREIA) - apoio telhamento | M² | 4.08 |  | 0
3.3.1.3 | ESTRUTURA DE MADEIRA DE LEI 1A SERRADA NAO APARELHADA, PARA TELHAS ONDULADAS, VAOS ATE 7M | M² | 68.13 |  | 0
3.3.1.4 | IMUNIZACAO MADEIRAMENTO COBERTURA COM IMUNIZANTE INCOLOR | M² | 68.13 |  | 0
|  |  |  | ESTRUTURA MADEIRAMENTO | 0
3.3.1.5 | CALHA EM CHAPA DE ACO GALVANIZADO N.24, DESENVOLVIMENTO 33CM | M | 21.4 |  | 0
3.3.1.6 | RUFO EM CHAPA DE ACO GALVANIZADO N.24, DESENVOLVIMENTO 33CM | M | 46.41 |  | 0
|  |  |  | CALHAS E RUFOS | 0
|  |  |  | COBERTURA , ESTRUTURA MADEIRAMENTO, CALHAS E RUFOS | 0
3.4 | REVESTIMENTOS
3.4.1 | REVESTIMENTO INTERNO
3.4.1.1 | CERAMICA ESMALTADA EM PAREDES 1A, PEI-4, 20X20CM, PADRAO MEDIO, FIXADA COM ARGAMASSA COLANTE E REJUNTAMENTO COM CIMENTO BRANCO | M² | 36.93 |  | 0
3.4.1.2 | PINTURAS A OLEO E ALQUIDICOS - SOBRE PAREDES | M² | 22.36 |  | 0
3.4.1.3 | FORRO DE GESSO EM PLACAS 60X60CM, ESPESSURA 1,2CM, INCLUSIVE FIXACAO COM ARAME | M² | 16.51 |  | 0
3.4.1.4 | REVESTIMENTO DE TETOS COM GESSO CORRIDO DISTORCIDO | M² | 78.75 |  | 0
3.4.1.5 | PINTURA LATEX PVA AMBIENTES INTERNOS, DUAS DEMAOS - SOBRE FORRO | M² | 95.26 |  | 0
3.4.1.6 | PEITORIL EM ARDOSIA, LARGURA 15CM | M | 27.2 |  | 0
3.4.1.7 | CHAPISCO TRACO 1:3 (CIMENTO E AREIA), ESPESSURA 0,5CM, PREPARO MANUAL - INTERNO | M² | 59.48 |  | 0
3.4.1.8 | EMBOCO PAULISTA (MASSA UNICA) TRACO 1:2:11(CIMENTO, CAL E AREIA), ESPESSURA 2,0CM, PREPARO MECANICO - INTERNO | M² | 59.48 |  | 0
3.4.1.9 | PINTURA LATEX PVA AMBIENTES INTERNOS, DUAS DEMAOS - SOBRE PAREDE | M² | 59.48 |  | 0
|  |  |  | REVESTIMENTO INTERNO | 0
3.4.2 | REVESTIMENTO EXTERNO
3.4.2.1 | CHAPISCO TRACO 1:3 (CIMENTO E AREIA), ESPESSURA 0,5CM, PREPARO MANUAL - INTERNO | M² | 261.8 |  | 0
3.4.2.2 | EMBOCO PAULISTA (MASSA UNICA) TRACO 1:2:11(CIMENTO, CAL E AREIA), ESPESSURA 2,0CM, PREPARO MECANICO - INTERNO | M² | 261.8 |  | 0
3.4.2.3 | PINTURA LATEX ACRILICA AMBIENTES INTERNOS/EXTERNOS, DUAS DEMAOS | M² | 261.8 |  | 0
|  |  |  | REVESTIMENTO EXTERNO | 0
|  |  |  | REVESTIMENTO DE PAREDE E FORRO | 0
3.5 | REVESTIMENTO PISOS
3.5.1 | PISO INTERNO
3.5.1.1 | LASTRO DE BRITA- térreo | M³ | 1.87 |  | 0
3.5.1.2 | LASTRO DE CONCRETO, PREPARO MECANICO, INCLUSO ADITIVO IMPERMEABILIZANTE - térreo | M³ | 3.12 |  | 0
3.5.1.3 | REGULARIZACAO DE PISO/BASE EM ARGAMASSA TRACO 1:3 (CIMENTO E AREIA GROSSA SEM PENEIRAR), ESPESSURA 3,0CM, PREPARO MECANICO - térreo | M² | 66.81 |  | 0
3.5.1.4 | CONTRAPISO EM ARGAMASSA TRACO 1:3 (CIMENTO E AREIA), INTERNO SOBRE LAJE, ADERIDO, ESPESSURA 2,5CM, PREPARO MECANICO | M² | 66.81 |  | 0
3.5.1.5 | PISO EM PEDRA ARDOSIA, 40X40CM, ESPESSURA 1CM, ASSENTADA COM ARGAMASSA COLANTE, COM REJUNTE EM CIMENTO COMUM | M² | 6.61 |  | 0
3.5.1.6 | PISO EM CERAMICA ESMALTADA LINHA POPULAR PEI-4, ASSENTADA COM ARGAMASSA COLANTE, COM REJUNTAMENTO EM CIMENTO BRANCO | M² | 45.33 |  | 0
3.5.1.7 | SOLEIRA EM ARDOSIA, LARGURA 15CM, ASSENTADA COM ARGAMASSA DE CIMENTO E AREIA | M | 6.4 |  | 0
|  |  |  | REVESTIMENTO PISO | 0
|  |  |  | REVESTIMENTOS DE PISO | 0
3.6 | IMPERMEABILIZAÇÃO
3.6.1 | IMPERMEABILIZAÇÃO ÁREAS MOLHADAS
3.6.1.1 | IMPERMEABILIZACAO COM ARMAGASSA TRACO 1:3 (CIMENTO E AREIA GROSSA) ESPESSURA 2,5CM COM IMPERMEABILIZANTE BASE HIDROFUGA | M² | 43.53 |  | 0
|  |  |  | IMPERMEABILIZAÇÃO ÁREAS MOLHADAS | 0
3.6.2 | IMPERMEABILIZAÇÃO DE FUNDAÇÕES
3.6.2.1 | IMPERMEABILIZACAO COM TINTA BETUMINOSA EM FUNDACOES, BALDRAMES E MUROS DE ARRIMO, DUAS DEMAOS | M² | 8.42 |  | 0
|  |  |  | IMPERMEABILIZAÇÃO DE FUNDAÇÕES | 0
|  |  |  | IMPERMEABILIZAÇÕES | 0
3.7 | ESQUADRIAS
3.7.1 | ESQUADRIAS DE MADEIRA
3.7.1.1 | PM.06 - PORTA LISA ESPECIAL/ SÓLIDA - 72X210CM | UN | 4 |  | 0
3.7.1.2 | PM.07 - PORTA LISA ESPECIAL/ SÓLIDA - 82X210CM | UN | 12 |  | 0
3.7.1.3 | EF.01 - BATENTE ESPECIAL EM PERFIL DE CHAPA DOBRADA N. 14 | M | 79.6 |  | 0
3.7.1.4 | PINTURA ESMALTE FOSCO PARA MADEIRA, DUAS DEMAOS, INCLUSO APARELHAMENTO COM FUNDO NIVELADOR BRANCO FOSCO | M² | 52.08 |  | 0
3.7.1.5 | CONJUNTO DE FECHADURA DE CILINDRO, 55MM, TRÁFEGO INTENSO, MAÇANETA EM ZAMAC, GUARNIÇÕES EM AÇO, ACABAMENTO CROMADO - PARA PORTA INTERNA OU EXTERNA | UN | 4 |  | 0
3.7.1.6 | FECHADURA TIPO GORGE (55MM) - TRÁFEGO INTENSO, MAÇANETA EM ZEMAC, GUARNIÇÕES EM AÇO, ACABAMENTO CROMADO BRILHANTE | UN | 12 |  | 0
|  |  |  | ESQUADRIAS DE MADEIRA | 0
3.7.2 | JANELAS / ELEMENTOS METÁLICOS
3.7.2.1 | JANELA BASCULANTE EM CHAPA DE ACO - 1,0X0,60M | M² | 4.8 |  | 0
3.7.2.2 | JANELA DE CORRER EM FERRO TIPO VENEZIANA, 02 FOLHAS, LINHA POPULAR | M² | 11.52 |  | 0
3.7.2.3 | CORRIMAO EM TUBO ACO GALVANIZADO 3/4" COM BRACADEIRA | M | 8.2 |  | 0
3.7.2.4 | ALCAPAO EM FERRO 0,7MX0,7M, INCLUSO FERRAGENS | UN. | 1 |  | 0
3.7.2.5 | PINTURA ESMALTE 2 DEMAOS C/1 DEMAO ZARCAO P/ESQUADRIA FERRO | M² | 63.5 |  | 0
|  |  |  | JANELAS/ ELEMENTOS METÁLICOS | 0
|  |  |  | ESQUADRIAS | 0
3.8 | INSTALAÇÕES ELÉTRICAS
3.8.1 | DISJUNTOR TERMOMAGNETICO MONOPOLAR PADRAO NEMA (AMERICANO) 10 A 30A 240V, FORNECIMENTO E INSTALACAO | UN | 12 |  | 0
3.8.2 | QUADRO DE DISTRIBUICAO DE ENERGIA EM CHAPA METALICA, DE EMBUTIR, SEM PORTA, PARA 6 DISJUNTORES TERMOMAGNETICOS MONOPOLARES, SEM DISPOSITIVO PARA CHAVE GERAL, SEM BARRAMENTOS FASES E COM BARRAMENTO NEUTRO, FORNECIMENTO E INSTALACAO | UN | 8 |  | 0
3.8.3 | DISJUNTOR TERMOMAGNETICO BIPOLAR PADRAO NEMA (AMERICANO) 10 A 50A 240V, FORNECIMENTO E INSTALACAO | UN | 4 |  | 0
3.8.4 | PONTO DE TV SECO PARA EDIFICIOS | UN | 4 |  | 0
3.8.5 | PONTO DE CAMPAINHA COM CIGARRA | UN | 4 |  | 0
3.8.6 | PONTO SECO PARA TELEFONE - CAIXA 4"X4" | UN | 4 |  | 0
3.8.7 | TOMADA 3P+T 30A - 440V - FORNECIMENTO E INSTALACAO | UN | 12 |  | 0
3.8.8 | PONTO PARA CHUVEIRO ELETRICO COM CAIXA, ELETRODUTO E FIO | PT | 4 |  | 0
3.8.9 | PONTO DE LUZ - CONDULETE 3/4" | PT | 24 |  | 0
3.8.10 | PONTO TOMADA BIPOLAR COM CONTATO TERRA 20A/250V COM ELETRODUTO PVC 3/4" E CAIXA 4X2" COM PLACA | UN | 24 |  | 0
3.8.11 | LD.61 - ARANDELA BLINDADA PARA 1 LÂMPADA ATÉ 200W | UN | 1 |  | 0
3.8.12 | PONTO COM INTERRUPTOR SIMPLES BIPOLAR - EM CAIXA 4"X2" | PT | 24 |  | 0
3.8.13 | DISJUNTOR TERMOMAGNÉTICO DIFERENCIAL BIPOLAR - 40A - SENSIBILIDADE 30MA - 240V | UN | 4 |  | 0
3.8.14 | QUADRO GERAL OU DE DISTRIBUIÇÃO, EM CHAPA METÁLICA N.14 ESMALTADA | UN | 4 |  | 0
3.8.15 | HASTE COPPERWELD 5/8 X 3,0M COM CONECTOR | UN | 1 |  | 0
3.8.16 | CAIXA DE INSPEÇÃO DE ATERRAMENTO TIPO EMBUTIR COM TAMPA E ALÇA | UN | 1 |  | 0
3.8.17 | CABO 10,00MM2 - ISOLAMENTO PARA 1,0KV - CLASSE 4 - FLEXÍVEL | M | 47 |  | 0
3.8.18 | CABO DE COBRE NU 6 MM2 | M | 15 |  | 0
|  |  |  | INSTALAÇÕES ELÉTRICAS | 0
3.9 | INSTALAÇÕES HIDRÁULICAS E SANITÁRIAS
3.9.1 | ÁGUA FRIA PREDIAL
3.9.1.1 | VASO SANITARIO LOUCA BRANCA CAIXA DESCARGA ACOPLADA 35X65X35CM INCL ASSENTO PLASTICO E RABICHO CROMADO EXCL COLOCACAO. | UN | 4 |  | 0
3.9.1.2 | LAVATORIO EM LOUCA BRANCA, SEM COLUNA PADRAO POPULAR, COM TORNEIRA CROMADA POPULAR , SIFAO,VALVULA E ENGATE PLASTICO | UN | 4 |  | 0
3.9.1.3 | BANCA (TAMPO) DE MARMORE SINTETICO 120X60CM COM CUBA, VALVULA EM PLASTICO BRANCO 1", SIFAO PLASTICO TIPO COPO 1" E TORNEIRA CROMADA LONGA 1/2" OU 3/4" PARA PIA PADRAO POPULAR - FORNECIMENTO E INSTALACAO | UN | 4 |  | 0
3.9.1.4 | TUBO PVC SOLDAVEL AGUA FRIA DN 25MM, INCLUSIVE CONEXOES - FORNECIMENTO E INSTALACAO | M | 34 |  | 0
3.9.1.5 | TUBO PVC SOLDAVEL AGUA FRIA DN 40MM, INCLUSIVE CONEXOES - FORNECIMENTO E INSTALACAO | M | 6 |  | 0
3.9.1.6 | TANQUE SIMPLES PRE-MOLDADO DE CONCRETO COM VALVULA EM PLASTICO BRANCO 1.1/4"X1.1/2", SIFAO PLASTICO TIPO COPO 1.1/4" E TORNEIRA DE METAL AMARELO CURTA 1/2" OU 3/4" PARA TANQUE - FORNECIMENTO E INSTALACAO | UN | 4 |  | 0
3.9.1.7 | REGISTRO PRESSAO 3/4" COM CANOPLA ACABAMENTO CROMADO SIMPLES - FORNECIMENTO E INSTALACAO | UN | 8 |  | 0
3.9.1.8 | REGISTRO GAVETA 1.1/2" BRUTO LATAO - FORNECIMENTO E INSTALACAO | UN | 8 |  | 0
3.9.1.9 | REGISTRO GAVETA 1" BRUTO LATAO - FORNECIMENTO E INSTALACAO | UN | 8 |  | 0
3.9.1.10 | ADAPTADOR PVC SOLDAVEL COM FLANGES E ANEL PARA CAIXA D'AGUA 25MMX3/4"- FORNECIMENTO E INSTALAÇÃO | UN | 8 |  | 0
3.9.1.11 | ADAPTADOR PVC SOLDAVEL COM FLANGES E ANEL PARA CAIXA D'AGUA 40MMX1.1/4"- FORNECIMENTO E INSTALAÇÃO | UN | 8 |  | 0
3.9.1.12 | TORNEIRA DE BOIA VAZAO TOTAL 3/4 COM BALAO PLASTICO - FORNECIMENTO E INSTALACAO | UN | 4 |  | 0
3.9.1.13 | RESERV. DE FIBROC. CAP=1000L SOBRE ESTRUT. DE MADEIRA | UN | 2 |  | 0
3.9.1.14 | KIT CAVALETE PVC C/ REGISTRO 3/4 | UN | 4 |  | 0
|  |  |  | ÁGUA FRIA PREDIAL | 0
3.9.2 | ESGOTO SANITÁRIO PREDIAL
3.9.2.1 | TUBO PVC ESGOTO PREDIAL DN 100MM, INCLUSIVE CONEXOES - FORNECIMENTO E INSTALACAO | M | 18 |  | 0
3.9.2.2 | TUBO PVC ESGOTO PREDIAL DN 75MM, INCLUSIVE CONEXOES - FORNECIMENTO E INSTALACAO | M | 4 |  | 0
3.9.2.3 | TUBO PVC ESGOTO PREDIAL DN 50MM, INCLUSIVE CONEXOES - FORNECIMENTO E INSTALACAO | M | 12 |  | 0
3.9.2.4 | TUBO PVC ESGOTO JS PREDIAL DN 40MM, INCLUSIVE CONEXOES - FORNECIMENTO E INSTALACAO | M | 6 |  | 0
3.9.2.5 | TUBO DE PVC SOLDAVEL, SEM CONEXOES 25MM - FORNECIMENTO E INSTALACAO | M | 30 |  | 0
3.9.2.6 | TUBO DE PVC SOLDAVEL, SEM CONEXOES 20MM - FORNECIMENTO E INSTALACAO | M | 4 |  | 0
3.9.2.7 | CAIXA DE GORDURA SIMPLES EM CONCRETO PRE-MOLDADO DN 40MM COM TAMPA - FORNECIMENTO E INSTALACAO | UN | 4 |  | 0
3.9.2.8 | CAIXA DE INSPEÇÃO EM ALV. TIJOLO MACIÇO 60X60X60CM,REV. INTERNAMENTE COM BARRA LISA (CIMENTO E AREIA, TRAÇO 1:4) E=2,0CM, TAMPA PRÉ-MOLDADA DE CONCRETO E FUNDO DE CONCRETO 15MPA TIPO C - ESCAVAÇÃO E CONFECÇÃO | UN | 4 |  | 0
3.9.2.9 | RALO SECO DE PVC 100X100MM SIMPLES - FORNECIMENTO E INSTALACAO | UN | 16 |  | 0
3.9.2.10 | CAIXA SIFONADA PVC 150X150X50MM COM GRELHA REDONDA BRANCA - FORNECIMENTO E INSTALACAO | UN | 8 |  | 0
3.9.2.11 | TERMINAL DE VENTILACAO EM PVC P/ ESGOTO DN 100MM(4") | UN | 4 |  | 0
|  |  |  | ESGOTO SANITÁRIO PREDIAL | 0
|  |  |  | INSTALAÇÕES HIDRÁULICAS | 0
3.10 | COMBATE A INCÊNDIO
3.10.1 | SETA PARA HIDRANTE/EXTINTOR DE INCÊNDIO | UN | 2 |  | 0
3.10.2 | EXTINTOR INCENDIO TP PO QUIMICO 4KG FORNECIMENTO E COLOCACAO | UN | 2 |  | 0
|  |  |  | COMBATE A INCÊNDIO | 0
3.11 | ÁGUA PLUVIAL
3.11.1 | TUBO PVC ESGOTO PREDIAL DN 75MM, INCLUSIVE CONEXOES - FORNECIMENTO E INSTALACAO | M | 51.16 |  | 0
|  |  |  | ÁGUA PLUVIAL | 0
|  |  |  | CASA SOBREPOSTA - TRAVESSA ITAPARICA | 0
| TOTAL - CASAS SOBREPOSTAS - ÁREA 2 - 19 BLOCOS - 76 UH's |  |  |  | 0
4. | PAVIMENTAÇÃO - REURBANIZAÇÃO VIÁRIA - ÁREA 1
4.1 | PAVIMENTAÇÃO - REURBANIZAÇÃO VIÁRIA - ÁREA 1
4.1.1 | ABERTURA DE CAIXA ATÉ 40CM, INCLUI ESCAVAÇÃO, COMPACTAÇÃO, TRANSPORTE E PREPARO DO SUBLEITO | M² | 23511.85 |  | 0
4.1.2 | ESCAVAÇÃO MECÂNICA, CARGA E REMOÇÃO DE TERRA ATÉ A DISTÂNCIA MÉDIA DE 1,0KM | M³ | 7159.74 |  | 0
4.1.3 | REMOÇÃO DE TERRA ALÉM DO PRIMEIRO KM | M3xKM | 470978.15 |  | 0
4.1.4 | SERVIÇO DE DESCARGA NO BOTA FORA | M³ | 15444.18 |  | 0
4.1.5 | MEIO-FIO (GUIA) DE CONCRETO PRE-MOLDADO, DIMENSÕES 12X15X30X100CM (FACE SUPERIOR X FACE INFERIOR X ALTURA X COMPRIMENTO),REJUNTADO C/ARGAMASSA 1:4 CIMENTO:AREIA, INCLUINDO ESCAVAÇÃO E REATERRO | M | 6774 |  | 0
4.1.6 | CONSTRUÇÃO DE SARJETA OU SARJETÃO DE CONCRETO - FCK= 20,0MPA | M³ | 248.81 |  | 0
4.1.7 | BASE DE CONCRETO FCK=15,00MPA PARA GUIAS, SARJETAS OU SARJETÕES | M³ | 290.27 |  | 0
4.1.8 | REVESTIMENTO DE CONCRETO ASFÁLTICO (SEM TRANSPORTE) | M³ | 59.92 |  | 0
4.1.9 | CARGA, DESCARGA E TRANSPORTE DE CONCRETO ASFÁLTICO ATÉ A DISTÂNCIA MÉDIA DE IDA E VOLTA DE 1 KM | M³ | 59.92 |  | 0
4.1.10 | TRANSPORTE DE CONCRETO ASFÁLTICO ALÉM DO PRIMEIRO KM | M³xKM | 1438.02 |  | 0
4.1.11 | BASE DE BINDER ABERTO (SEM TRANSPORTE) | M³ | 89.88 |  | 0
4.1.12 | CARGA, DESCARGA E TRANSPORTE DE BINDER ATÉ A DISTÂNCIA MÉDIA DE IDA E VOLTA DE 1KM | M³ | 89.88 |  | 0
4.1.13 | TRANSPORTE DE BINDER ALÉM DO PRIMEIRO KM | M³xKM | 2157.03 |  | 0
4.1.14 | REVESTIMENTO DE PRÉ-MISTURADO À QUENTE (SEM TRANSPORTE) | M³ | 308.43 |  | 0
4.1.15 | CARGA, DESCARGA E TRANSPORTE DE PMQ ATÉ A DISTÂNCIA MÉDIA DE IDA E VOLTA DE 1KM | M³ | 1842.89 |  | 0
4.1.16 | TRANSPORTE DE PMQ ALÉM DO PRIMEIRO KM | M³ x KM | 44229.33 |  | 0
4.1.17 | IMPRIMAÇÃO BETUMINOSA LIGANTE | M² | 19438.54 |  | 0
4.1.18 | IMPRIMAÇÃO BETUMINOSA IMPERMEABILIZANTE | m² | 15259.47 |  | 0
4.1.19 | PAVIMENTO DE CONCRETO | M3 | 274.59 |  | 0
4.1.20 | PAVIMENTACAO EM BLOCOS DE CONCRETO SEXTAVADO, ESPESSURA 6 CM, JUNTA RÍGIDA, COM ARGAMASSA NO TRACO 1:4 (CIMENTO E AREIA), ASSENTADOS SOBRE COLCHAO DE PO DE PEDRA, COM APOIO DE CAMINHÃO TOCO | M² | 1004.39 |  | 0
4.1.21 | BASE DE BRITA GRADUADA TRATADA COM CIMENTO - BGTC | M³ | 239.67 |  | 0
4.1.22 | BASE PARA PAVIMENTACAO COM BRITA CORRIDA, INCLUSIVE COMPACTACAO | M3 | 179.75 |  | 0
4.1.23 | BASE PARA PAVIMENTACAO COM BRITA GRADUADA, INCLUSIVE COMPACTACAO | M3 | 2355.27 |  | 0
4.1.24 | REFORÇO DE SUB-LEITO/SUB-BASE DE SOLO MELHORADO COM BRITA 60% EM VOLUME | M³ | 2059.79 |  | 0
4.1.25 | FORNECIMENTO E APLICAÇÃO DE CONCRETO USINADO FCK=20,0MPA | M³ | 484.88 |  | 0
4.1.26 | FRESAGEM DE PAVIMENTO ASFÁLTICO COM ESPESSURA ATÉ 5CM, EM VIAS ARTERIAIS, INCLUSIVE REMOÇÃO DO MATERIAL FRESADO ATÉ 10KM E VARRIÇÃO | M² | 2980.72 |  | 0
4.1.27 | PASSEIO DE CONCRETO FCK=15,0MPA, INCLUSIVE PREPARO DE CAIXA E LASTRO DE BRITA | M³ | 1451.35 |  | 0
4.1.28 | DEMOLICAO DE PAVIMENTACAO ASFALTICA, EXCLUSIVE TRANSPORTE DO MATERIAL RETIRADO | M3 | 1034.21 |  | 0
4.1.29 | TRANSPORTE DE PAVIMENTO ASFÁLTICO | M2 X KM | 31026.42 |  | 0
4.1.30 | DEMOLIÇÃO DE PAVIMENTO DE CONCRETO, SARJETA OU SARJETÃO, INCLUI CARGA EM CAMINHÃO | M3 | 59.48 |  | 0
4.1.31 | TRANSPORTE DE PAVIMENTO DE CONCRETO, SARJETA E SARJETÃO | M2 X KM | 2319.53 |  | 0
4.1.32 | ARRANCAMENTO DE GUIAS, INCLUI CARGA EM CAMINHÃO | M | 793 |  | 0
4.1.33 | TRANSPORTE DE GUIAS | M X KM | 23790 |  | 0
4.1.34 | CARGA E DESCARGA MECANIZADAS DE ENTULHO EM CAMINHAO BASCULANTE 6 M3 | M³ | 1468.19 |  | 0
4.1.35 | DRENO DE BRITA | M³ | 60 |  | 0
4.1.36 | FORNECIMENTO E COLOCAÇÃO DE MANTA GEOTÊXTIL COM RESISTÊNCIA À TRAÇÃO LONGITUDINAL DE 14KN/M E TRAÇÃO TRANSVERSAL DE 12KN/M | M³ | 645 |  | 0
4.1.37 | TUBO DE PVC Ø 0,10M | M | 300 |  | 0
|  |  |  | PAVIMENTAÇÃO - REURBANIZAÇÃO VIÁRIA - ÁREA 1 | 0
| TOTAL - PAVIMENTAÇÃO - REURBANIZAÇÃO VIÁRIA - ÁREA 1 |  |  |  | 0
5. | LIGAÇÕES DOMICILIARES DE ENERGIA ELÉTRICA E ILUMINAÇÃO PÚBLICA
5.1 | ÁREA 2 - TRAVESSA ITAPARICA - LIGAÇÕES DOMICILIARES DE ENERGIA ELÉTRICA E ILUMINAÇÃO PÚBLICA
5.1.1 | ENTRADA AÉREA DE ENERGIA E TELEFONE - 17 À 20KVA | UN | 76 |  | 0
|  |  |  | ÁREA 2 - TRAVESSA ITAPARICA - LIGAÇÕES DOMICILIARES DE ENERGIA ELÉTRICA E ILUMINAÇÃO PÚBLICA | 0
| TOTAL ÁREA 2 - TRAVESSA ITAPARICA - LIGAÇÕES DOMICILIARES DE ENERGIA ELÉTRICA E ILUMINAÇÃO PÚBLICA |  |  |  | 0
6. | LIGAÇÃO INTERDOMICILIAR DE ESGOTO
6.1 | ÁREA 1 - LIGAÇÃO INTERDOMICILIAR DE ESGOTO
6.1.1 | LIGAÇÃO DOMICILIAR DE ESGOTO DN 100MM, DA CASA ATÉ A CAIXA, COMPOSTO POR 10,0M TUBO DE PVC ESGOTO PREDIAL DN 100MM E CAIXA DE ALVENARIA COM TAMPA DE CONCRETO - FORNECIMENTO E INSTALAÇÃO | UN | 95 |  | 0
|  |  |  | ÁREA 1 - LIGAÇÃO INTERDOMICILIAR DE ESGOTO | 0
6.2 | ÁREA 2 - TRAVESSA ITAPARICA - LIGAÇÃO INTERDOMICILIAR DE ESGOTO
6.2.1 | LIGAÇÃO DOMICILIAR DE ESGOTO DN 100MM, DA CASA ATÉ A CAIXA, COMPOSTO POR 10,0M TUBO DE PVC ESGOTO PREDIAL DN 100MM E CAIXA DE ALVENARIA COM TAMPA DE CONCRETO - FORNECIMENTO E INSTALAÇÃO | UN | 117 |  | 0
|  |  |  | ÁREA 2 - TRAVESSA ITAPARICA | 0
| TOTAL - LIGAÇÃO DOMICILIAR DE ESGOTO |  |  |  | 0
7. | DRENAGEM
7.1 | DRENAGEM ÁREA 1 - REURBANIZAÇÃO VIÁRIA
7.1.1 | ESCAVAÇÃO MANUAL PARA FUNDAÇÕES E VALAS COM PROFUNDIDADE MÉDIA MENOR OU IGUAL À 1,50M | M3 | 270.66 |  | 0
7.1.2 | ESCAVAÇÃO MECÂNICA PARA FUNDAÇÕES E VALAS COM PROFUNDIDADE MENOR OU IGUAL À 4,0M | M3 | 1989.21 |  | 0
7.1.3 | CARGA E REMOÇÃO DE TERRA ATÉ A DISTÂNCIA MÉDIA DE 1,0KM | M3 | 2259.87 |  | 0
7.1.4 | FORNECIMENTO DE TERRA, INCLUINDO ESCAVAÇÃO, CARGA E TRANSPORTE ATÉ A DISTÂNCIA MÉDIA DE 1,0KM, MEDIDO NO ATERRO COMPACTADO | M3 | 1663.39 |  | 0
7.1.5 | COMPACTAÇÃO DE TERRA, MEDIDA NO ATERRO | M3 | 1663.39 |  | 0
7.1.6 | REMOÇÃO DE TERRA ALÉM DO PRIMEIRO KM | M3XKM | 78465.32 |  | 0
7.1.7 | SERVIÇO DE DESCARGA NO BOTA-FORA | M³ | 457 |  | 0
7.1.8 | ARRANCAMENTO DE GUIAS, INCLUI CARGA EM CAMINHÃO | M | 453 |  | 0
7.1.9 | DEMOLIÇÃO DE PAVIMENTO DE CONCRETO, SARJETA OU SARJETÃO, INCLUI CARGA EM CAMINHÃO | M2 | 824.85 |  | 0
7.1.10 | BASE DE CONCRETO FCK=15,00MPA PARA GUIAS, SARJETAS OU SARJETÕES | M3 | 31.33 |  | 0
7.1.11 | FORNECIMENTO E ASSENTAMENTO DE GUIAS TIPO PMSP 100, INCLUSIVE ENCOSTAMENTO DE TERRA - FCK=25,0MPA | M | 453 |  | 0
7.1.12 | CONSTRUÇÃO DE SARJETA OU SARJETÃO DE CONCRETO - FCK=25,0MPA | M3 | 40.88 |  | 0
7.1.13 | TRANSPORTE DE PAVIMENTO DE CONCRETO, SARJETA E SARJETÃO | M2XKM | 16497 |  | 0
7.1.14 | TRANSPORTE DE GUIAS | MXKM | 9060 |  | 0
7.1.15 | ARRANCAMENTO E REMOÇÃO DE CANALIZAÇÃO 0 > 60CM | M | 194 |  | 0
7.1.16 | ESCORAMENTO DESCONTÍNUO DE MADEIRA PARA CANALIZAÇÃO DE TUBOS | M2 | 1667.96 |  | 0
7.1.17 | ESCORAMENTO CONTÍNUO DE MADEIRA PARA CANALIZAÇÃO DE TUBOS | M2 | 29.2 |  | 0
7.1.18 | LASTRO DE BRITA E PÓ DE PEDRA | M3 | 95.75 |  | 0
7.1.19 | LASTRO DE CONCRETO FCK=10MPA | M3 | 15.23 |  | 0
7.1.20 | FORNECIMENTO E ASSENTAMENTO DE TUBOS DE CONCRETO SIMPLES - DIÂMETRO 50CM | M | 87 |  | 0
7.1.21 | FORNECIMENTO E ASSENTAMENTO DE TUBOS DE CONCRETO ARMADO, DIÂMETRO 60CM - TIPO PA-2 | M | 121 |  | 0
7.1.22 | FORNECIMENTO E ASSENTAMENTO DE TUBOS DE CONCRETO ARMADO, DIÂMETRO 100CM - TIPO PA-2 | M | 184.5 |  | 0
7.1.23 | FORNECIMENTO E ASSENTAMENTO DE TUBOS DE CONCRETO ARMADO, DIÂMETRO 120CM - TIPO PA-2 | M | 5 |  | 0
7.1.24 | POÇO DE VISITA TIPO 1 - 1,40 X 1,40 X 1,40M | UN | 22 |  | 0
7.1.25 | POÇO DE VISITA TIPO 2 - 1,60 X 1,60 X 1,60M | UN | 1 |  | 0
7.1.26 | CHAMINÉ DE POÇO DE VISITA COM ALVENARIA DE UM TIJOLO COMUM | M | 9.2 |  | 0
7.1.27 | INSTALAÇÃO DE TAMPÃO PARA GALERIA DE ÁGUAS PLUVIAIS - ARTICULADO, EXCETO FORNECIMENTO DE TAMPÃO | UN | 23 |  | 0
7.1.28 | FORNECIMENTO DE TAMPÃO DE FERRO FUNDIDO DÚCTIL CLASSE MÍNIMA 400 (40T) D=600MM - NBR 10160 ARTICULADO - P/ GAL. ÁGUAS PLUV. | UN | 23 |  | 0
7.1.29 | LEVANTAMENTO OU REBAIXAMENTO DE TAMPÃO DE POÇO DE VISITA | UN | 2 |  | 0
7.1.30 | BOCA DE LOBO SIMPLES | UN | 5 |  | 0
7.1.31 | BOCA DE LOBO DUPLA | UN | 7 |  | 0
7.1.32 | REFORMA DE BOCA DE LOBO DUPLA | UN | 2 |  | 0
7.1.33 | FORNECIMENTO E APLICAÇÃO DE AÇO CA-50 - DIÂMETRO < 1/2" | KG | 3667.41 |  | 0
7.1.34 | FORNECIMENTO E APLICAÇÃO DE CONCRETO USINADO FCK=15,0MPA | M3 | 77.03 |  | 0
7.1.35 | FORNECIMENTO E APLICAÇÃO DE CONCRETO USINADO FCK=25MPA | M3 | 21.42 |  | 0
7.1.36 | FORMA COMUM, INCLUSIVE CIMBRAMENTO | M2 | 131.58 |  | 0
7.1.37 | FORMA COMUM, EXCLUSIVE CIMBRAMENTO | M2 | 374.41 |  | 0
7.1.38 | ALVENARIA EM BLOCOS DE CONCRETO 19 X 19 X 39CM | M2 | 169.18 |  | 0
7.1.39 | REVESTIMENTO COM 2CM DE ARGAMASSA, CIMENTO E AREIA 1:3 | M2 | 143.64 |  | 0
7.1.40 | DEMOLIÇÃO DE CONCRETO SIMPLES | M3 | 3 |  | 0
7.1.41 | DEMOLIÇÃO DE ALVENARIA | M3 | 67 |  | 0
7.1.42 | DEMOLIÇÃO DE CONCRETO ARMADO | M3 | 26.84 |  | 0
7.1.43 | CARGA E REMOÇÃO DE ENTULHO ATÉ A DISTÂNCIA MÉDIA DE IDA E VOLTA DE 1KM | M3 | 96.84 |  | 0
7.1.44 | REMOÇÃO DE ENTULHO ALÉM DO PRIMEIRO KM | M3XKM | 1936.8 |  | 0
7.1.45 | GRAUTE - FORNECIMENTO, PREPARO E APLICAÇÃO | M3 | 9.16 |  | 0
|  |  |  | DRENAGEM ÁREA 1 - REURBANIZAÇÃO VIÁRIA | 0
7.2 | DRENAGEM ÁREA 2 - TRAVESSA ITAPARICA
7.2.1 | ESCAVAÇÃO MANUAL PARA FUNDAÇÕES E VALAS COM PROFUNDIDADE MÉDIA MENOR OU IGUAL À 1,50M | M3 | 331.71 |  | 0
7.2.2 | ESCAVAÇÃO MECÂNICA PARA FUNDAÇÕES E VALAS COM PROFUNDIDADE MENOR OU IGUAL À 4,0M | M3 | 38134.72 |  | 0
7.2.3 | ESCAVAÇÃO MECÂNICA PARA FUNDAÇÕES E VALAS COM PROFUNDIDADE MAIOR QUE 4,0M | M3 | 1943.2 |  | 0
7.2.4 | REENCHIMENTO DE VALA COM COMPACTAÇÃO, SEM FORNECIMENTO DE TERRA | M3 | 15441 |  | 0
7.2.5 | CARGA E REMOÇÃO DE TERRA ATÉ A DISTÂNCIA MÉDIA DE 1,0KM | M3 | 40409.63 |  | 0
7.2.6 | FORNECIMENTO DE TERRA, INCLUINDO ESCAVAÇÃO, CARGA E TRANSPORTE ATÉ A DISTÂNCIA MÉDIA DE 1,0KM, MEDIDO NO ATERRO COMPACTADO | M3 | 26412.76 |  | 0
7.2.7 | COMPACTAÇÃO DE TERRA, MEDIDA NO ATERRO | M3 | 26412.76 |  | 0
7.2.8 | REMOÇÃO DE TERRA ALÉM DO PRIMEIRO KM | M3XKM | 1937849.17 |  | 0
7.2.9 | SERVIÇO DE DESCARGA NO BOTA-FORA | M³ | 457 |  | 0
7.2.10 | DEMOLIÇÃO DE PAVIMENTO ASFÁLTICO, INCLUSIVE CAPA, INCLUI CARGA NO CAMINHÃO | M2 | 918.2 |  | 0
7.2.11 | BASE DE CONCRETO FCK=15,00MPA PARA GUIAS, SARJETAS OU SARJETÕES | M3 | 16.07 |  | 0
7.2.12 | CONSTRUÇÃO DE SARJETA OU SARJETÃO DE CONCRETO - FCK=25,0MPA | M3 | 24.1 |  | 0
7.2.13 | FUNDAÇÃO DE RACHÃO | M3 | 3107.53 |  | 0
7.2.14 | BASE DE BINDER DENSO (SEM TRANSPORTE) | M3 | 36.73 |  | 0
7.2.15 | IMPRIMAÇÃO BETUMINOSA LIGANTE | M2 | 918.2 |  | 0
7.2.16 | IMPRIMAÇÃO BETUMINOSA IMPERMEABILIZANTE | M2 | 918.2 |  | 0
7.2.17 | REVESTIMENTO DE CONCRETO ASFÁLTICO (SEM TRANSPORTE) | M3 | 36.73 |  | 0
7.2.18 | BASE DE BRITA GRADUADA | M3 | 91.82 |  | 0
7.2.19 | TRANSPORTE DE PAVIMENTO ASFÁLTICO | M2XKM | 26627.8 |  | 0
7.2.20 | CARGA, DESCARGA E TRANSPORTE DE CONCRETO ASFÁLTICO ATÉ A DISTÂNCIA MÉDIA DE IDA E VOLTA DE 1KM | M3 | 36.73 |  | 0
7.2.21 | TRANSPORTE DE CONCRETO ASFÁLTICO ALÉM DO PRIMEIRO KM | M3XKM | 918.2 |  | 0
7.2.22 | CARGA, DESCARGA E TRANSPORTE DE BINDER ATÉ A DISTÂNCIA MÉDIA DE IDA E VOLTA DE 1KM | M3 | 36.73 |  | 0
7.2.23 | TRANSPORTE DE BINDER ALÉM DO PRIMEIRO KM | M3XKM | 918.2 |  | 0
7.2.24 | ESCORAMENTO DESCONTÍNUO DE MADEIRA PARA CANALIZAÇÃO DE TUBOS | M2 | 10237.67 |  | 0
7.2.25 | ESCORAMENTO CONTÍNUO DE MADEIRA PARA CANALIZAÇÃO DE TUBOS | M2 | 1678.52 |  | 0
7.2.26 | LASTRO DE BRITA E PÓ DE PEDRA | M3 | 1988.87 |  | 0
7.2.27 | LASTRO DE CONCRETO FCK=10MPA | M3 | 253.12 |  | 0
7.2.28 | FORNECIMENTO E ASSENTAMENTO DE TUBOS DE CONCRETO SIMPLES - DIÂMETRO 50CM | M | 554 |  | 0
7.2.29 | FORNECIMENTO E ASSENTAMENTO DE TUBOS DE CONCRETO ARMADO, DIÂMETRO 60CM - TIPO PA-2 | M | 1214 |  | 0
7.2.30 | FORNECIMENTO E ASSENTAMENTO DE TUBOS DE CONCRETO ARMADO, DIÂMETRO 80CM - TIPO PA-2 | M | 631.2 |  | 0
7.2.31 | FORNECIMENTO E ASSENTAMENTO DE TUBOS DE CONCRETO ARMADO, DIÂMETRO 100CM - TIPO PA-2 | M | 202.5 |  | 0
7.2.32 | FORNECIMENTO E ASSENTAMENTO DE TUBOS DE CONCRETO ARMADO, DIÂMETRO 120CM - TIPO PA-2 | M | 108 |  | 0
7.2.33 | FORNECIMENTO E ASSENTAMENTO DE TUBOS DE CONCRETO ARMADO, DIÂMETRO 150CM - TIPO PA-2 | M | 155 |  | 0
7.2.34 | POÇO DE VISITA TIPO 1 - 1,40 X 1,40 X 1,40M | UN | 95 |  | 0
7.2.35 | POÇO DE VISITA TIPO 2 - 1,60 X 1,60 X 1,60M | UN | 6 |  | 0
7.2.36 | POÇO DE VISITA TIPO 3 - 2,20 X 2,20 X 2,20M | UN | 6 |  | 0
7.2.37 | CHAMINÉ DE POÇO DE VISITA COM ALVENARIA DE UM TIJOLO COMUM | M | 43.3 |  | 0
7.2.38 | INSTALAÇÃO DE TAMPÃO PARA GALERIA DE ÁGUAS PLUVIAIS - ARTICULADO, EXCETO FORNECIMENTO DE TAMPÃO | UN | 108 |  | 0
7.2.39 | FORNECIMENTO DE TAMPÃO DE FERRO FUNDIDO DÚCTIL CLASSE MÍNIMA 400 (40T) D=600MM - NBR 10160 ARTICULADO - P/ GAL. ÁGUAS PLUV. | UN | 108 |  | 0
7.2.40 | BOCA DE LOBO SIMPLES | UN | 13 |  | 0
7.2.41 | BOCA DE LOBO DUPLA | UN | 72 |  | 0
7.2.42 | REFORMA DE BOCA DE LOBO SIMPLES | UN | 2 |  | 0
7.2.43 | REFORMA DE BOCA DE LOBO DUPLA | UN | 8 |  | 0
7.2.44 | INSTALAÇÃO DE BOCA DE LEÃO DUPLA COM GRELHA ARTICULADA, EXCETO O FORNECIMENTO DA GRELHA | UN | 12 |  | 0
7.2.45 | FORNECIMENTO DE GRELHA TIPO "BOCA DE LEÃO" DE FERRO FUND. DÚCTIL CL. MÍN.D400 - 40T - DIM. APR=810X270MM - NBR 10160 - T. ARTICU. - P/ GAL. ÁGUAS PLUV. | UN | 24 |  | 0
7.2.46 | ESCORAMENTO PARA GALERIAS MOLDADAS, UTILIZANDO PERFIS METÁLICOS, COM REAPROVEITAMENTO - PROFUNDIDADE < OU = 4M, COM BOCA DE 3 À 5M | M2 | 9059.98 |  | 0
7.2.47 | ESCORAMENTO PARA GALERIAS MOLDADAS, UTILIZANDO PERFIS METÁLICOS, COM REAPROVEITAMENTO - PROFUNDIDADE > 4M, < OU = 6M, COM BOCA DE 3 À 5M | M2 | 2002.58 |  | 0
7.2.48 | CIMBRAMENTO EM GALERIA MOLDADA | M3 | 6556.38 |  | 0
7.2.49 | FORMA PARA GALERIA MOLDADA | M2 | 10760.8 |  | 0
7.2.50 | FORNECIMENTO E APLICAÇÃO DE AÇO CA-50 - DIÂMETRO < 1/2" | KG | 21454.62 |  | 0
7.2.51 | FORNECIMENTO E APLICAÇÃO DE CONCRETO USINADO FCK=15,0MPA | M3 | 84.57 |  | 0
7.2.52 | FORNECIMENTO E APLICAÇÃO DE CONCRETO USINADO FCK=25MPA | M3 | 2970.52 |  | 0
7.2.53 | FORMA COMUM, INCLUSIVE CIMBRAMENTO | M2 | 13.58 |  | 0
7.2.54 | FORMA COMUM, EXCLUSIVE CIMBRAMENTO | M2 | 187.38 |  | 0
7.2.55 | ALVENARIA DE UM TIJOLO COMUM | M2 | 3.67 |  | 0
7.2.56 | ALVENARIA EM BLOCOS DE CONCRETO 19 X 19 X 39CM | M2 | 136.95 |  | 0
7.2.57 | ALVENARIA DE PEDRA ARGAMASSADA | M3 | 4.17 |  | 0
7.2.58 | REVESTIMENTO COM 2CM DE ARGAMASSA, CIMENTO E AREIA 1:3 | M2 | 121.88 |  | 0
7.2.59 | GRAUTE - FORNECIMENTO, PREPARO E APLICAÇÃO | M3 | 7.41 |  | 0
|  |  |  | DRENAGEM ÁREA 2 - TRAVESSA ITAPARICA | 0
| TOTAL DRENAGEM |  |  |  | 0
8. | PROTEÇÃO, CONTENÇÃO E ESTABILIZAÇÃO DO SOLO
8.1 | RETALUDAMENTO E REGULARIZAÇÃO DO TERRENO - RUA ZOALDO F. DA SILVA
8.1.1 | ESCAVAÇÃO MECÂNICA, CARGA E REMOÇÃO DE TERRA ATÉ A DISTÂNCIA MÉDIA DE 1,0KM | M³ | 1726 |  | 0
8.1.2 | FORNECIMENTO DE TERRA, INCLUINDO ESCAVAÇÃO, CARGA E TRANSPORTE ATÉ A DISTÂNCIA MÉDIA DE 1,0KM, MEDIDO NO ATERRO COMPACTADO | M³ | 703 |  | 0
8.1.3 | COMPACTAÇÃO DE TERRA, MEDIDA NO ATERRO | M³ | 703 |  | 0
8.1.4 | REMOÇÃO DE TERRA ALÉM DO PRIMEIRO KM | M³xKM | 70441 |  | 0
8.1.5 | SERVIÇO DE DESCARGA NO BOTA-FORA | M³ | 1726 |  | 0
|  |  |  | RETALUDAMENTO E REGULARIZAÇÃO DO TERRENO - RUA ZOALDO F. DA SILVA | 0
8.2 | CONTENÇÃO - ÁREA 2 - TRAVESSA ITAPARICA
8.2.1 | GRAMA ARMADA COM TELA | M² | 14800 |  | 0
8.2.2 | ESCAVAÇÃO MECÂNICA, CARGA E REMOÇÃO DE TERRA ATÉ A DISTÂNCIA MÉDIA DE 1,0KM |  | 1896.8 |  | 0
8.2.3 | FORNECIMENTO DE TERRA, INCLUINDO ESCAVAÇÃO, CARGA E TRANSPORTE ATÉ A DISTÂNCIA MÉDIA DE 1,0KM, MEDIDO NO ATERRO COMPACTADO | M³ | 1782.1 |  | 0
8.2.4 | COMPACTAÇÃO DE TERRA, MEDIDA NO ATERRO | M³ | 1782.1 |  | 0
8.2.5 | REMOÇÃO DE TERRA ALÉM DO PRIMEIRO KM | M³xKM | 106687.94 |  | 0
8.2.6 | SERVIÇO DE DESCARGA NO BOTA-FORA | M³ | 1896.8 |  | 0
8.2.7 | FORMA MADEIRA COMP RESINADA 12MM P/ ESTRUTURA REAPROV 5 VEZES - CORTE/MONTAGEM/ESCORAMENTO/DESFORMA | M² | 797.46 |  | 0
8.2.8 | CONCRETO USINADO BOMBEADO FCK=20MPA, INCLUSIVE COLOCAÇÃO, ESPALHAMENTO E ACABAMENTO. | M³ | 114.7 |  | 0
8.2.9 | LASTRO DE CONCRETO FCK=10MPA | M³ | 19.29 |  | 0
8.2.10 | LASTRO DE BRITA | M³ | 77.14 |  | 0
8.2.11 | CONCRETO GROUT, FCK=14 MPA | M³ | 11.11 |  | 0
8.2.12 | BARBACANS DE TUBOS DE PVC - DIÂMETRO 4" | UN | 92 |  | 0
8.2.13 | ARMACAO ACO CA-50, DIAM. 6,3 (1/4) À 12,5MM(1/2) - FORNECIMENTO / CORTE (PERDA DE 10%) / DOBRA / COLOCAÇÃO | KG | 12972.82 |  | 0
8.2.14 | ALVENARIA DE BLOCOS DE CONCRETO ESTRUTURAL 14X19X39CM, ESPESSURA 14CM, ASSENTADOS COM ARGAMASSA TRACO 1:0,25:4 (CIMENTO, CAL E AREIA) | M² | 116.94 |  | 0
|  |  |  | CONTENÇÃO - ÁREA 2 - TRAVESSA ITAPARICA | 0
| TOTAL - PROTEÇÃO, CONTENÇÃO E ESTABILIZAÇÃO DO SOLO |  |  |  | 0
9. | RECUPERAÇÃO AMBIENTAL, URBANIZAÇÃO E PAISAGISMO
RECUPERAÇÃO AMBIENTAL E URBANIZAÇÃO- AV. AYRTON SENNA DA SILVA
9.1 | RECUPERAÇÃO AMBIENTAL
9.1.1 | PLANTIO DE ARVORE COM ALTURA MAIOR DO QUE 2,00 METROS | UN | 197 |  | 0
9.1.2 | GRAMA BATATAIS EM PLACAS | M² | 12634.16 |  | 0
|  |  |  | RECUPERAÇÃO AMBIENTAL | 0
|  |  |  | RECUPERAÇÃO AMBIENTAL AVENIDA AYRTON SENNA | 0
9.2 | URBANIZAÇÃO
9.2.1 | PLAYGROUND
9.2.1.1 | PLAYGROUND BRINQUEDOS DE MADEIRA - CASA TARZAN COM RAMPA ESCALADA, ESCORREGADOR, PONTE E ESCADA MARINHEIRO | UN | 2 |  | 0
9.2.1.2 | PLAYGROUND BRINQUEDOS DE MADEIRA - GANGORRA DUPLA | UN | 4 |  | 0
9.2.1.3 | PLAYGROUND BRINQUEDOS DE MADEIRA - ESCORREGADOR ( ALT.=1,80M COMP.=3,00M) | UN | 2 |  | 0
9.2.1.4 | PLAYGROUND BRINQUEDOS DE MADEIRA - ESCADA HORIZONTAL | UN | 2 |  | 0
9.2.1.5 | PLAYGROUND BRINQUEDOS DE MADEIRA - ARGOLA E TRAPÉZIO | UN | 4 |  | 0
9.2.1.6 | APARELHOS DE GINÁTICA EM MADEIRA - BARRA DUPLA EM DOIS NIVEIS | UN | 4 |  | 0
9.2.1.7 | BANCO DE CONCRETO | M | 20.4 |  | 0
9.2.1.8 | MC-01 MESA XADREZ/DAMAS | UN | 6 |  | 0
9.2.1.9 | PAVIMENTACAO EM BLOCOS DE CONCRETO SEXTAVADO, ESPESSURA 10 CM, COM JUNTA RÍGIDA, EM ARGAMASSA TRACO 1:4 (CIMENTO E AREIA) , ASSENTADOS SOBRE COLCHAO DE PO DE PEDRA, COM APOIO DE CAMINHÃO TOCO. | M² | 68 |  | 0
9.2.1.10 | PISO SAIBRO | M³ | 83.48 |  | 0
|  |  |  | URBANIZAÇÃO - PLAYGROUND | 0
9.2.2 | CIRCULAÇÃO
9.2.2.1 | PISO CIMENTADO LISO DESEMPENADO, TRACO 1:3 (CIMENTO E AREIA), ESPESSURA 3,5CM, PREPARO MANUAL | M² | 1806.89 |  | 0
|  |  |  | URBANIZAÇÃO - CIRCULAÇÃO | 0
9.2.3 | QUADRAS
9.2.3.1 | PISO EM CONCRETO DESEMPENADO PARA QUADRAS POLIESPORTIVAS PREPARO MECANICO, ESPESSURA 7CM, INCLUSO JUNTAS DE DILATACAO E LASTRO IMPERMEABILIZADO | M² | 231 |  | 0
9.2.3.2 | PINTURA COM TINTA ACRILICA PARA PISOS EM QUADRAS POLIESPORTIVAS PISOS | M² | 231 |  | 0
9.2.3.3 | CONJUNTO DE TRAVES PARA FUTSAL PINTADAS, INCLUSO REDE | CJ | 2 |  | 0
9.2.3.4 | CONJUNTO DE TABELAS DE BASQUETE EM LAMINADO NAVAL, INCLUSO REDE E ARO | CJ | 2 |  | 0
9.2.3.5 | ALAMBRADO PARA QUADRA POLIESPORTIVA, ESTRUTURADA EM TUBO DE AÇO GALV. C/COSTURA DIN 2440, DIÂMETRO 2", E TELA EM ARAME GALVANIZADO 14 BWG, MALHA QUADRADA COM ABERTURA DE 2". | M² | 594.28 |  | 0
|  |  |  | URBANIZAÇÃO - QUADRAS | 0
9.2.4 | ILUMINAÇÃO
9.2.4.1 | POSTE DE AÇO GALVANIZADO TIPO RETO, FLANGEADO H=5M COM LUMINÁRIA HERMÉTICA EM ALUMÍNIO FUNDIDO PARA LÂMPADA DE VAPOR DE MERCÚRIO DE 250W - COM APROVAÇÃO DE ILUME/ PMSP | UN | 31 |  | 0
|  |  |  | URBANIZAÇÃO - ILUMINAÇÃO | 0
9.2.5 | PISTA DE SKATE
9.2.5.1 | FUNDAÇÃO
9.2.5.2 | ESTACA A TRADO (BROCA) DIAMETRO 30CM EM CONCRETO ARMADO MOLDADA IN-LOCO, 20 MPA | M | 80 |  | 0
9.2.5.3 | ESCAVACAO MANUAL EM SOLO-PROF. ATE 1,50 M | M3 | 12.37 |  | 0
9.2.5.4 | FORMA TABUA P/ CONCRETO EM FUNDACAO C/ REAPROVEITAMENTO 10 X. | M2 | 30.12 |  | 0
9.2.5.5 | LASTRO DE BRITA | M3 | 0.53 |  | 0
9.2.5.6 | ARMACAO ACO CA-50, DIAM. 6,3 (1/4) À 12,5MM(1/2) -FORNECIMENTO/ CORTE(PERDA DE 10%) / DOBRA / COLOCAÇÃO. | KG | 302.4 |  | 0
9.2.5.7 | CONCRETO USINADO FCK=25MPA, INCLUSIVE LANCAMENTO E ADENSAMENTO | M3 | 3.78 |  | 0
9.2.5.8 | REATERRO COMPACTADO DE FUNDAÇÃO | M³ | 8.59 |  | 0
9.2.5.9 | CARGA E REMOÇÃO DE TERRA ATÉ A DISTÂNCIA MÉDIA DE 1,0KM | M3 | 3.78 |  | 0
9.2.5.10 | SERVIÇO DE DESCARGA NO BOTA-FORA | M3 | 3.78 |  | 0
9.2.5.11 | REMOÇÃO DE TERRA ALÉM DO PRIMEIRO KM | M³xKM | 113.4 |  | 0
9.2.5.12 | ESTRUTURA
9.2.5.13 | CONCRETO GROUT, PREPARADO NO LOCAL, LANCADO E ADENSADO | M3 | 0.48 |  | 0
9.2.5.14 | ARMACAO ACO CA-50, DIAM. 6,3 (1/4) À 12,5MM(1/2) -FORNECIMENTO/ CORTE(PERDA DE 10%) / DOBRA / COLOCAÇÃO. | KG | 0.7 |  | 0
9.2.5.15 | ALVENARIA DE BLOCOS DE CONCRETO ESTRUTURAL 15X20X40CM, ESPESSURA 15CM, ASSENTADOS COM ARGAMASSA TRACO 1:0,25:4 (CIMENTO, CAL E AREIA) | M2 | 14 |  | 0
9.2.5.16 | VERGA/CINTA EM BLOCO DE CONCRETO CANALETA 14X19X39CM | M | 21 |  | 0
9.2.5.17 | PISO EM CONCRETO ESTRUTURAL 20MPA PREPARO MECANICO, COM ARMACAO EM TELA SOLDADA | M2 | 120.96 |  | 0
9.2.5.18 | PISO LATERAL (acesso à rampa)
9.2.5.19 | PISO EM CONCRETO ESTRUTURAL 20MPA PREPARO MECANICO, COM ARMACAO EM TELA SOLDADA | M2 | 13.2 |  | 0
9.2.5.20 | PISO INDUSTRIAL ALTA RESISTENCIA ESPESSURA 8MM, INCLUSO JUNTAS DE DILATACAO PLASTICAS E POLIMENTO MECANIZADO | M2 | 13.2 |  | 0
9.2.5.21 | LIMPEZA E POLIMENTO MECANIZADO EM PISO ALTA RESISTENCIA, UTILIZANDO ESTUQUE COM ADESIVO, CIMENTO BRANCO E CORANTE | M2 | 13.2 |  | 0
9.2.5.22 | ACABAMENTOS |  |  |  | 0
9.2.5.23 | PISO INDUSTRIAL ALTA RESISTENCIA ESPESSURA 8MM, INCLUSO JUNTAS DE DILATACAO PLASTICAS E POLIMENTO MECANIZADO | M2 | 120.96 |  | 0
9.2.5.24 | LIMPEZA E POLIMENTO MECANIZADO EM PISO ALTA RESISTENCIA, UTILIZANDO ESTUQUE COM ADESIVO, CIMENTO BRANCO E CORANTE | M2 | 120.96 |  | 0
9.2.5.25 | CHAPISCO EM PAREDES TRACO 1:3 (CIMENTO E AREIA), ESPESSURA 0,5CM, PREPARO MECANICO | M2 | 27.92 |  | 0
9.2.5.26 | EMBOCO PAULISTA (MASSA UNICA) TRACO 1:2:11(CIMENTO, CAL E AREIA), ESPESSURA 2,0CM, PREPARO MECANICO. | M2 | 27.92 |  | 0
9.2.5.27 | FUNDO SELADOR ACRILICO AMBIENTES INTERNOS/EXTERNOS, UMA DEMAO | M2 | 27.92 |  | 0
9.2.5.28 | PINTURA LATEX ACRILICA AMBIENTES INTERNOS/EXTERNOS, DUAS DEMAOS | M2 | 27.92 |  | 0
9.2.5.29 | GUARDA-CORPO EM TUBO DE ACO GALVANIZADO 1 1/2" | M2 | 8.8 |  | 0
|  |  |  | URBANIZAÇÃO - PISTA DE SKATE | 0
|  |  |  | URBANIZAÇÃO AVENIDA AYRTON SENNA | 0
RECUPERAÇÃO AMBIENTAL - RUA ZOALDO FERREIRA DA SILVA
9.3 | RECUPERAÇÃO AMBIENTAL
9.3.1 | PLANTIO DE ARVORE COM ALTURA MAIOR DO QUE 2,00 METROS | UN | 391 |  | 0
9.3.2 | IRRIGAÇÃO DE ÁRVORE COM CARRO PIPA | UN | 391 |  | 0
9.3.3 | GRAMA BATATAIS EM PLACAS | M² | 12428.86 |  | 0
0
|  |  |  | RECUPERAÇÃO AMBIENTAL RUA ZOALDO FERREIRA DA SILVA | 0
9.4 | URBANIZAÇÃO
9.4.1 | PLAYGROUND
9.4.1.1 | PLAYGROUND BRINQUEDOS DE MADEIRA - CASA TARZAN COM RAMPA ESCALADA, ESCORREGADOR, PONTE E ESCADA MARINHEIRO | UN | 3 |  | 0
9.4.1.2 | PLAYGROUND BRINQUEDOS DE MADEIRA - GANGORRA DUPLA | UN | 5 |  | 0
9.4.1.3 | PLAYGROUND BRINQUEDOS DE MADEIRA - ESCORREGADOR ( ALT.=1,80M COMP.=3,00M) | UN | 2 |  | 0
9.4.1.4 | PLAYGROUND BRINQUEDOS DE MADEIRA - ESCADA HORIZONTAL | UN | 1 |  | 0
9.4.1.5 | BANCO DE CONCRETO | M | 34 |  | 0
9.4.1.6 | MC-01 MESA XADREZ/DAMAS | UN | 6 |  | 0
9.4.1.7 | PAVIMENTACAO EM BLOCOS DE CONCRETO SEXTAVADO, ESPESSURA 10 CM, COM JUNTA RÍGIDA, EM ARGAMASSA TRACO 1:4 (CIMENTO E AREIA) , ASSENTADOS SOBRE COLCHAO DE PO DE PEDRA, COM APOIO DE CAMINHÃO TOCO. | M² | 68 |  | 0
9.4.1.8 | PISO SAIBRO | M³ | 73.19 |  | 0
|  |  |  | URBANIZAÇÃO - PLAYGROUND | 0
ILUMINAÇÃO
9.4.1.9 | POSTE DE AÇO GALVANIZADO TIPO RETO, FLANGEADO H=5M COM LUMINÁRIA HERMÉTICA EM ALUMÍNIO FUNDIDO PARA LÂMPADA DE VAPOR DE MERCÚRIO DE 250W - COM APROVAÇÃO DE ILUME/ PMSP | UN | 14 |  | 0
|  |  |  | URBANIZAÇÃO - ILUMINAÇÃO | 0
|  |  |  | URBANIZAÇÃO RUA ZOALDO FERREIRA DA SILVA | 0
9.5 | PAISAGISMO - ÁREA 2 - TRAVESSA ITAPARICA
9.5.1 | GRAMA BATATAIS EM PLACAS | M² | 6025.46 |  | 0
9.5.2 | VEDELIA (WEDELIA PALUDARIS) | DUZIA | 123.83 |  | 0
9.5.3 | FORRACAO - LANTANA (LANTANA CAMARA) | M² | 465.31 |  | 0
9.5.4 | ARVORE ORNAMENTAL ARAÇA H=2,0 M | UN | 1 |  | 0
9.5.5 | ARBUSTO RESEDÁ H=0,50 A 0,70M | UN | 45 |  | 0
9.5.6 | MANACA DA SERRA (TIBOUCHINA MUTABILIS) | UN | 14 |  | 0
9.5.7 | ARBUSTO H=0,50 A 0,70 M - CALIANDRA (CALIANDRA TWEEDII) | UN | 113 |  | 0
|  |  |  | PAISAGISMO | 0
9.6 | URBANIZAÇÃO
9.6.1 | BANCO DE CONCRETO | M | 8.5 |  | 0
9.6.2 | PAVIMENTACAO EM BLOCOS DE CONCRETO SEXTAVADO, ESPESSURA 10 CM, COM JUNTA RÍGIDA, EM ARGAMASSA TRACO 1:4 (CIMENTO E AREIA) , ASSENTADOS SOBRE COLCHAO DE PO DE PEDRA, COM APOIO DE CAMINHÃO TOCO. | M² | 74.18 |  | 0
9.6.3 | PASSEIO DE CONCRETO FCK=15,0MPA, INCLUSIVE PREPARO DE CAIXA E LASTRO DE BRITA | M³ | 243.62 |  | 0
|  |  |  | URBANIZAÇÃO | 0
9.7 | ILUMINAÇÃO
9.7.1 | POSTE DE AÇO GALVANIZADO TIPO RETO, FLANGEADO H=5M COM LUMINÁRIA HERMÉTICA EM ALUMÍNIO FUNDIDO PARA LÂMPADA DE VAPOR DE MERCÚRIO DE 250W - COM APROVAÇÃO DE ILUME/ PMSP | UN | 2 |  | 0
|  |  |  | ILUMINAÇÃO | 0
|  |  |  | URBANIZAÇÃO - ÁREA 2 - TRAVESSA ITAPARICA | 0
| TOTAL RECUPERAÇÃO AMBIENTAL, URBANIZAÇÃO E PAISAGISMO |  |  |  | 0
10. | SONDAGEM
SONDAGEM
10.1 | SONDAGEM À PERCUSSÃO
10.1.1 | MOBILIZACAO E INSTALACAO DE 01 EQUIPAMENTO DE SONDAGEM, DISTANCIA ACIMA DE 20KM | UN | 9 |  | 0
10.1.2 | PERFURACAO DE POCO COM PERFURATRIZ A PERCUSSAO | M | 700 |  | 0
10.1.3 | DESLOCAMENTO DE EQUIPAMENTO ENTRE FUROS EM TERRENO PLANO, CONSIDERANDO A DISTÂNCIA ATÉ 100M | UN | 19 |  | 0
10.1.4 | DESLOCAMENTO DE EQUIPAMENTO ENTRE FUROS EM TERRENO PLANO, CONSIDERANDO A DISTÂNCIA DE 100 À 200M | UN | 10 |  | 0
10.1.5 | DESLOCAMENTO DE EQUIPAMENTO ENTRE FUROS EM TERRENO PLANO, CONSIDERANDO A DISTÂNCIA ACIMA DE 200M | UN | 5 |  | 0
|  |  |  | SONDAGEM A PERCUSSÃO | 0
10.2 | SONDAGEM À TRADO
10.2.1 | SONDAGEM A TRADO MANUAL | M | 30 |  | 0
10.2.2 | SONDAGEM COM EXTRAÇÃO DE AMOSTRAS NAS CONDIÇÕES NATURAIS | UN | 15 |  | 0
10.2.3 | ENSAIOS DE LABORATÓRIO - UMIDADE NATURAL | UN | 15 |  | 0
10.2.4 | ENSAIOS DE LABORATÓRIO - LIMITE DE LIQUIDEZ | UN | 15 |  | 0
10.2.5 | ENSAIOS DE LABORATÓRIO - PLASTICIDADE | UN | 15 |  | 0
10.2.6 | ENSAIOS DE LABORATÓRIO - COMPACTAÇÃO | UN | 15 |  | 0
10.2.7 | ENSAIOS DE LABORATÓRIO - GRANULOMETRIA | UN | 15 |  | 0
10.2.8 | ENSAIOS DE LABORATÓRIO - CBR-5 PONTOS (MOLDADO) | UN | 15 |  | 0
|  |  |  | SONDAGEM A TRADO | 0
| TOTAL SONDAGEM |  |  |  | 0
11. | TOPOGRAFIA
11.1 | TOPOGRAFIA
11.1.1 | LEVANTAMENTO PLANIALTIMÉTRICO CADASTRAL | M2 | 50000 |  | 0
| TOTAL TOPOGRAFIA |  |  |  | 0
12. | ADMINISTRAÇÃO LOCAL
12.1 | SERVIÇOS TÉCNICOS
12.1.1 | ENGENHEIRO | H | 8448 |  | 0
12.1.2 | MESTRE DE OBRAS | H | 8448 |  | 0
12.1.3 | APONTADOR | H | 4224 |  | 0
12.1.4 | ENCARREGADO GERAL | H | 8448 |  | 0
| TOTAL - ADMINISTRAÇÃO LOCAL |  |  |  | 0
| TOTAL |  |  |  | 0

## MURO (hidden)
MURO
AC1 = | 0.154 | [6 empty] | AC1 = | 0.193
AC2 = | 0.0014 | [6 empty] | AC2 = | 0.0014
CONDOMÍNIO II - 80 UNIDADES HABITACIONAIS | [7 empty] | CONDOMÍNIO IV - 120 UNIDADES HABITACIONAIS
SESSÃO | ALTURA | LARGURA | CONC. | BLOCO | AÇO | ESCAV. | REENCH. | SESSÃO | ALTURA | LARGURA | CONC. | BLOCO | AÇO | ESCAV. | REENCH.
S1 | 0.98 | 1 | 0.161 | 0.98 | 12.88 | 0.656 | 0.4597 | S1 | 0.42 | 26.21 | 4.146 | 11.0082 | 331.68 | 17.1938 | 12.0487
S2 | 0.6 | 9.66 | 1.529 | 5.796 | 122.32 | 6.337 | 4.4407 | S2 | 0.32 | 14.8 | 2.332 | 4.736 | 186.56 | 9.7088 | 6.8036
S3 | 0.72 | 2.31 | 0.369 | 1.6632 | 29.52 | 1.5154 | 1.0619 | S3 | 0.49 | 50 | 7.91 | 24.5 | 632.8 | 32.8 | 22.985
TOTAL |  |  | 2.059 | 8.4392 | 164.72 | 8.5083 | 5.9623 | S4 | 0.41 | 14.87 | 2.332 | 6.0967 | 186.56 | 9.7547 | 6.8357
[8 empty] | S5 | 0.57 | 52 | 8.226 | 29.64 | 658.08 | 34.112 | 23.9044
[8 empty] | S6 | 0.48 | 16.07 | 2.542 | 7.7136 | 203.36 | 10.5419 | 7.3874
[8 empty] | S1A | 1.42 | 13.08 | 2.652 | 18.5736 | 212.16 | 9.9408 | 6.7192
[8 empty] | S3A | 1.49 | 49.1 | 10.026 | 73.159 | 802.08 | 37.316 | 25.2227
[8 empty] | S5A | 1.57 | 52.1 | 10.639 | 81.797 | 851.12 | 39.596 | 26.7638
[8 empty] | TOTAL |  |  | 50.805 | 257.2241 | 4064.4 | 200.964 | 138.6705

## DADOS. ITAPARICA (hidden)
Tubos |  |  |  | Distâncias
Ø 0,50 |  | recobrimento |  | Distância do bota fora | 30
Ø 0,60 |  | recobrimento |  | Distância da jazida
Ø0,60 - PA3 |  | recobrimento |  | % de aproveitamento de terra
Ø0,60 - PA4 |  | recobrimento
Ø 0,80 |  | recobrimento
Ø 0,80 - PA3 |  | recobrimento
Ø 0,80 - PA4 |  | recobrimento
Ø 1,00 |  | recobrimento
Ø 1,00 - PA3 |  | recobrimento
Ø 1,00 - PA4 |  | recobrimento
Ø 1,20 |  | recobrimento
Ø 1,20 - PA3 |  | recobrimento
Ø 1,20 - PA4 |  | recobrimento
Ø 1,50 |  | recobrimento
Ø 1,50 - PA3 |  | recobrimento
Ø 1,50 - PA4 |  | recobrimento
Arrancamento Ø <= 0,60
Arrancamento Ø > 0,60
Tunnel liner
Ø1,40 |  | recobrimento
BL
BLS
BLD
BLT
BLeS
BLeD
BLeT
Reforma BLS
Reforma BLD
Reforma BLeS
Reforma BLeD
Demolição BLS
Demolição BLD
Demolição BLT
Demolição BLeS
Demolição BLeD
Demolição BLeT
PV
PV 1
PV 2
PV 3
Levantamento de tampão PV
Galeria
L |  | recobrimento
PV's
espessura parede
espessura brita
espessura lastro de concreto
espessura rachão
Alargamento da vala
B
H
Sarjetão |  | Largura
Extensão
Escada Hidráulica
40 x 40
60 x 60
80 x 80
100 x 100
Demolição de pavimento |  | Dist. Fornecimento
Ø 0,50 | 68
Ø 0,60 | 83
Ø 0,80 | 30
Ø 1,00 | 126
Ø 1,20 | 180 |  | Especificar sessão
Ø 1,50 |  |  | e itens em acordo com a sessão utilizada
Muro de ala e testa |  | Dispositivo de amortecimento
Ø 0,60
Ø 0,80
Ø 1,00
Ø 1,20
Ø 1,50
2,00x2,00
CAIXA |  | Balão | Chaminé
Ø 0,50 - 0,80
Ø 1,00
Ø 1,20
Ø 1,50
RÁPIDO | Extensão | Qtde.
Ø 0,50 - 0,60
Ø 0,80
Ø 1,00
Ø 1,20
Ø 1,50

## RESUMO GERAL (hidden)
PREFEITURA DE MAUÁ
SECRETARIA DE HABITAÇÃO
Serviço: | JARDIM ORATÓRIO
Local: | MUNICIPIO DE MAUÁ
RESUMO GERAL- ANEXO
ITEM | DESCRIÇÃO | QUANT. | UNID. | VALOR | TOTAL
01 | SERVIÇOS INICIAIS | 1 | UN | #REF! | #REF!
02 | TERRAPLENAGEM | 1 | UN | #REF! | #REF!
03 | REURBANIZAÇÃO DA ÁREA VIÁRIA | 1 | UN | #REF! | #REF!
04 | AREA 2 - CASA SOBREPOSTA - TRAVESSA ITAPARICA | 19 | UN | #REF! | #REF! | #REF! | CASAS | #REF! | 33.47 | #REF!
05 | ÁREA PÚBLICA - TRAVESSA ITAPARICA | 1 | UN | #REF! | #REF!
06 | REGULARIZAÇÃO FUNDIÁRIA | 1 | UN | 0 | 0
07 | TRABALHO SOCIAL | 1 | UN | 0 | 0
08 | CRAS/CASE | 1 | VB | 0 | 0
09 | RECUPERAÇÃO AMBIENTAL | 1 | VB | #REF! | #REF! |  | 53748478.26
10 | SALDO A PROGRAMAR | 1 | UN |  | 0
[6 empty] | #REF! | TOTAL | #REF!
| TOTAL GERAL |  |  |  | #REF!
BDI = 23%
| DATA BASE: ABRIL / 2011 |  |  |  |  | VERBA TOTAL | 53748478.26 |  | #REF!
FONTE: TABELAS DE PREÇO SINAPI; SIURB/PMSP; FDE; EDIF; TPU ; CPOS E PESQUISA MERCADO
39642.5487
#REF!
53748478.26
#REF!
#REF!

## Percentuais do Cronograma (hidden)
Após o preenchimento do QCI, preencher com os respectivos percentuais previstos os campos em amarelo
Grau de Sigilo
#00
CRONOGRAMA FÍSICO - FINANCEIRO
Nº do CT |  | Proponente/Tomador |  |  | Município/UF |  |  |  | Empreendimento ( nome/apelido) |  |  |  | Município/UF |  |  |  | Empreendimento ( nome/apelido) |  |  |  | Município/UF |  |  |  | Empreendimento ( nome/apelido) |  |  |  | Município/UF |  |  |  | Empreendimento ( nome/apelido) |  |  |  | Município/UF |  |  |  | Empreendimento ( nome/apelido) |  |  |  | Município/UF |  |  |  | Empreendimento ( nome/apelido) |  |  |  | Município/UF |  |  |  | Empreendimento ( nome/apelido) |  |  |  | Município/UF
0302.571-98/2009 |  | PREFEITURA DE MAUÁ |  |  | MAUÁ/SP |  |  |  | JARDIM ORATÓRIO |  |  |  | MAUÁ/SP |  |  |  | JARDIM ORATÓRIO |  |  |  | MAUÁ/SP |  |  |  | JARDIM ORATÓRIO |  |  |  | MAUÁ/SP |  |  |  | JARDIM ORATÓRIO |  |  |  | MAUÁ/SP |  |  |  | JARDIM ORATÓRIO |  |  |  | MAUÁ/SP |  |  |  | JARDIM ORATÓRIO |  |  |  | MAUÁ/SP |  |  |  | JARDIM ORATÓRIO |  |  |  | MAUÁ/SP
Programa/Modalidade/Ação |  |  |  |  | Aprovação (data) |  | Parcela (n.º) |  | Fim vigência (data) |  | Mês cronog |  | Aprovação (data) |  | Mês cronog |  | Fim vigência (data) |  | Mês cronog |  | Aprovação (data) |  | Mês cronog |  | Fim vigência (data) |  | Mês cronog |  | Aprovação (data) |  | Mês cronog |  | Fim vigência (data) |  | Mês cronog |  | Aprovação (data) |  | Mês cronog |  | Fim vigência (data) |  | Mês cronog |  | Aprovação (data) |  | Mês cronog |  | Fim vigência (data) |  | Mês cronog |  | Aprovação (data) |  | Mês cronog |  | Fim vigência (data) |  | Mês cronog |  | Aprovação (data) |  | Mês cronog
Urbanização, Regularização e Integração de Assentamentos Precários / Apoio à melhoria das condições de habitabilidade | [12 empty] | 0 |  | 0 |  | 0 |  | 0 |  | 0 |  | 0 |  | 0 |  | 0 |  | 0 |  | 0 |  | 0 |  | 0 |  | 0 |  | 0 |  | 0 |  | 0 |  | 0 |  | 0 |  | 0 |  | 0 |  | 0 |  | 0 |  | 0 |  | 0 |  | 0 |  | 0
[13 empty] | 0 | [7 empty] | 0 | [7 empty] | 0 | [7 empty] | 0 | [7 empty] | 0 | [7 empty] | 0 | [7 empty] | 0
|  |  | Valor | Peso | Parcela | 1 | Parcela | 2 | Parcela | 3 | Parcela | 4 | Parcela | 5 | Parcela | 6 | Parcela | 7 | Parcela | 8 | Parcela | 9 | Parcela | 10 | Parcela | 11 | Parcela | 12 | Parcela | 13 | Parcela | 14 | Parcela | 15 | Parcela | 16 | Parcela | 17 | Parcela | 18 | Parcela | 19 | Parcela | 20 | Parcela | 21 | Parcela | 22 | Parcela | 23 | Parcela | 24 | Parcela | 25 | Parcela | 26 | Parcela | 27 | Parcela | 28 | Parcela | 29 | Parcela | 30
Item | Discriminação |  | R$ | % | SIMPLES | ACUM | SIMPLES | ACUM | SIMPLES | ACUM | SIMPLES | ACUM | SIMPLES | ACUM | SIMPLES | ACUM | SIMPLES | ACUM | SIMPLES | ACUM | SIMPLES | ACUM | SIMPLES | ACUM | SIMPLES | ACUM | SIMPLES | ACUM | SIMPLES | ACUM | SIMPLES | ACUM | SIMPLES | ACUM | SIMPLES | ACUM | SIMPLES | ACUM | SIMPLES | ACUM | SIMPLES | ACUM | SIMPLES | ACUM | SIMPLES | ACUM | SIMPLES | ACUM | SIMPLES | ACUM | SIMPLES | ACUM | SIMPLES | ACUM | SIMPLES | ACUM | SIMPLES | ACUM | SIMPLES | ACUM | SIMPLES | ACUM | SIMPLES | ACUM
1 | Projetos |  | #REF! | #REF! | 100 | 100 |  | #REF! | 4.1667 | #REF! | 4.1667 | #REF! | 4.1667 | #REF! | 4.1667 | #REF! | 4.1667 | #REF! | 4.1667 | #REF! | 4.1667 | #REF! | 4.1667 | #REF! | 4.1667 | #REF! | 4.1667 | #REF! | 4.1667 | #REF! | 4.1667 | #REF! | 4.1667 | #REF! | 4.1667 | #REF! | 4.1667 | #REF! | 4.1667 | #REF! | 4.1667 | #REF! | 4.1667 | #REF! | 4.1667 | #REF! | 4.1667 | #REF! | 4.1667 | #REF! | 4.1667 | #REF! |  | #REF! |  | #REF! |  | #REF! |  | #REF! |  | #REF! |  | #REF!
#REF!
2 | Serviços Preliminares |  | #REF! | #REF! |  | 0 |  | 0 | 4.1667 | 4.1667 | 4.1667 | 8.3333 | 4.1667 | 12.5 | 4.1667 | 16.6667 | 4.1667 | 20.8333 | 4.1667 | 25 | 4.1667 | 29.1667 | 4.1667 | 33.3333 | 4.1667 | 37.5 | 4.1667 | 41.6667 | 4.1667 | 45.8333 | 4.1667 | 50 | 4.1667 | 54.1667 | 4.1667 | 58.3333 | 4.1667 | 62.5 | 4.1667 | 66.6667 | 4.1667 | 70.8333 | 4.1667 | 75 | 4.1667 | 79.1667 | 4.1667 | 83.3333 | 4.1667 | 87.5 | 4.1667 | 91.6667 |  | 91.6667 |  | 91.6667 |  | 91.6667 |  | 91.6667 |  | 91.6667 |  | 91.6667
| #REF! |  | #REF!
| #REF! |  | #REF!
#REF!
3 | Terraplenagem |  | #REF! | #REF! |  | 0 |  | 0 | 4.1667 | 4.1667 | 4.1667 | 8.3333 | 4.1667 | 12.5 | 4.1667 | 16.6667 | 4.1667 | 20.8333 | 4.1667 | 25 | 4.1667 | 29.1667 | 4.1667 | 33.3333 | 4.1667 | 37.5 | 4.1667 | 41.6667 | 4.1667 | 45.8333 | 4.1667 | 50 | 4.1667 | 54.1667 | 4.1667 | 58.3333 | 4.1667 | 62.5 | 4.1667 | 66.6667 | 4.1667 | 70.8333 | 4.1667 | 75 | 4.1667 | 79.1667 | 4.1667 | 83.3333 | 4.1667 | 87.5 | 4.1667 | 91.6667 |  | 91.6667 |  | 91.6667 |  | 91.6667 |  | 91.6667 |  | 91.6667 |  | 91.6667
| #REF! |  | #REF!
| #REF! |  | #REF!
| #REF! |  | #REF!
#REF!
4 | Regularização Fundiária |  | #REF! | #REF! | 3.2258 | 3.2258 | 3.4904 | 6.7162 | 3.7244 | 10.4406 | 3.1078 | 13.5485 | 9.0608 | 22.6092 | 3.097 | 25.7062 | 3.2927 | 28.9989 | 3.097 | 32.0959 | 3.2927 | 35.3886 | 5.497 | 40.8856 | 5.6928 | 46.5784 | 3.1772 | 49.7556 | 4.0133 | 53.769 | 3.8175 | 57.5865 | 3.4873 | 61.0738 | 0.5035 | 61.5773 | 4.0133 | 65.5907 | 5.1111 | 70.7017 | 3.8761 | 74.5778 | 0.7125 | 75.2903 | 3.8761 | 79.1664 | 3.6803 | 82.8466 | 3.8761 | 86.7227 | 2.1442 | 88.8669 | 0.49889 | 89.3658 | 2.1442 | 91.5101 | 2.34 | 93.8501 | 2.1442 | 95.9943 | 2.34 | 98.3344 | 2.1442 | 100.4786
#REF!
5 | Edificação de Unidade Habitacional |  | #REF! | #REF! |  | 0 |  | 0 | 4.1667 | 4.1667 | 4.1667 | 8.3333 | 4.1667 | 12.5 | 4.1667 | 16.6667 | 4.1667 | 20.8333 | 4.1667 | 25 | 4.1667 | 29.1667 | 4.1667 | 33.3333 | 4.1667 | 37.5 | 4.1667 | 41.6667 | 4.1667 | 45.8333 | 4.1667 | 50 | 4.1667 | 54.1667 | 4.1667 | 58.3333 | 4.1667 | 62.5 | 4.1667 | 66.6667 | 4.1667 | 70.8333 | 4.1667 | 75 | 4.1667 | 79.1667 | 4.1667 | 83.3333 | 4.1667 | 87.5 | 4.1667 | 91.6667 |  | 91.6667 |  | 91.6667 |  | 91.6667 |  | 91.6667 |  | 91.6667 |  | 91.6667
| #REF! |  | #REF!
| #REF! |  | #REF!
| #REF! |  | #REF!
| #REF! |  | #REF!
| #REF! |  | #REF!
| #REF! |  | #REF!
#REF!
6 | #REF! |  | #REF! | #REF! |  | 0 |  | #REF! | 4.1667 | #REF! | 4.1667 | #REF! | 4.1667 | #REF! | 4.1667 | #REF! | 4.1667 | #REF! | 4.1667 | #REF! | 4.1667 | #REF! | 4.1667 | #REF! | 4.1667 | #REF! | 4.1667 | #REF! | 4.1667 | #REF! | 4.1667 | #REF! | 4.1667 | #REF! | 4.1667 | #REF! | 4.1667 | #REF! | 4.1667 | #REF! | 4.1667 | #REF! | 4.1667 | #REF! | 4.1667 | #REF! | 4.1667 | #REF! | 4.1667 | #REF! | 4.1667 | #REF! |  | #REF! |  | #REF! |  | #REF! |  | #REF! |  | #REF! |  | #REF!
| #REF! |  | #REF!
| #REF! |  | #REF!
#REF!
7 | #REF! |  | #REF! | #REF! |  | 0 |  | 0 | 4.1667 | 4.1667 | 4.1667 | 8.3333 | 4.1667 | 12.5 | 4.1667 | 16.6667 | 4.1667 | 20.8333 | 4.1667 | 25 | 4.1667 | 29.1667 | 4.1667 | 33.3333 | 4.1667 | 37.5 | 4.1667 | 41.6667 | 4.1667 | 45.8333 | 4.1667 | 50 | 4.1667 | 54.1667 | 4.1667 | 58.3333 | 4.1667 | 62.5 | 4.1667 | 66.6667 | 4.1667 | 70.8333 | 4.1667 | 75 | 4.1667 | 79.1667 | 4.1667 | 83.3333 | 4.1667 | 87.5 | 4.1667 | 91.6667 |  | 91.6667 |  | 91.6667 |  | 91.6667 |  | 91.6667 |  | 91.6667 |  | 91.6667
#REF!
8 | #REF! |  | #REF! | #REF! |  | 0 |  | 0 | 4.1667 | 4.1667 | 4.1667 | 8.3333 | 4.1667 | 12.5 | 4.1667 | 16.6667 | 4.1667 | 20.8333 | 4.1667 | 25 | 4.1667 | 29.1667 | 4.1667 | 33.3333 | 4.1667 | 37.5 | 4.1667 | 41.6667 | 4.1667 | 45.8333 | 4.1667 | 50 | 4.1667 | 54.1667 | 4.1667 | 58.3333 | 4.1667 | 62.5 | 4.1667 | 66.6667 | 4.1667 | 70.8333 | 4.1667 | 75 | 4.1667 | 79.1667 | 4.1667 | 83.3333 | 4.1667 | 87.5 | 4.1667 | 91.6667 |  | 91.6667 |  | 91.6667 |  | 91.6667 |  | 91.6667 |  | 91.6667 |  | 91.6667
| #REF! |  | #REF!
| #REF! |  | #REF!
#REF!
9 | #REF! |  | #REF! | #REF! |  | 0 |  | 0 | 4.1667 | 4.1667 | 4.1667 | 8.3333 | 4.1667 | 12.5 | 4.1667 | 16.6667 | 4.1667 | 20.8333 | 4.1667 | 25 | 4.1667 | 29.1667 | 4.1667 | 33.3333 | 4.1667 | 37.5 | 4.1667 | 41.6667 | 4.1667 | 45.8333 | 4.1667 | 50 | 4.1667 | 54.1667 | 4.1667 | 58.3333 | 4.1667 | 62.5 | 4.1667 | 66.6667 | 4.1667 | 70.8333 | 4.1667 | 75 | 4.1667 | 79.1667 | 4.1667 | 83.3333 | 4.1667 | 87.5 | 4.1667 | 91.6667 |  | 91.6667 |  | 91.6667 |  | 91.6667 |  | 91.6667 |  | 91.6667 |  | 91.6667
| #REF! |  | #REF!
| #REF! |  | #REF!
#REF!
10 | #REF! |  | #REF! | #REF! |  | 0 |  | 0 | 4.1667 | 4.1667 | 4.1667 | 8.3333 | 4.1667 | 12.5 | 4.1667 | 16.6667 | 4.1667 | 20.8333 | 4.1667 | 25 | 4.1667 | 29.1667 | 4.1667 | 33.3333 | 4.1667 | 37.5 | 4.1667 | 41.6667 | 4.1667 | 45.8333 | 4.1667 | 50 | 4.1667 | 54.1667 | 4.1667 | 58.3333 | 4.1667 | 62.5 | 4.1667 | 66.6667 | 4.1667 | 70.8333 | 4.1667 | 75 | 4.1667 | 79.1667 | 4.1667 | 83.3333 | 4.1667 | 87.5 | 4.1667 | 91.6667 |  | 91.6667 |  | 91.6667 |  | 91.6667 |  | 91.6667 |  | 91.6667 |  | 91.6667
| #REF! |  | #REF!
| #REF! |  | #REF!
#REF!
11 | #REF! |  | #REF! | #REF! |  | 0 |  | #REF! | 4.1667 | #REF! | 4.1667 | #REF! | 4.1667 | #REF! | 4.1667 | #REF! | 4.1667 | #REF! | 4.1667 | #REF! | 4.1667 | #REF! | 4.1667 | #REF! | 4.1667 | #REF! | 4.1667 | #REF! | 4.1667 | #REF! | 4.1667 | #REF! | 4.1667 | #REF! | 4.1667 | #REF! | 4.1667 | #REF! | 4.1667 | #REF! | 4.1667 | #REF! | 4.1667 | #REF! | 4.1667 | #REF! | 4.1667 | #REF! | 4.1667 | #REF! | 4.1667 | #REF! |  | #REF! |  | #REF! |  | #REF! |  | #REF! |  | #REF! |  | #REF!
| #REF! |  | #REF!
| #REF! |  | #REF!
| #REF! |  | #REF!
#REF!
12 | #REF! |  | #REF! | #REF! |  | 0 |  | 0 | 16.6667 | 16.6667 | 16.6667 | 33.3333 | 16.6667 | 50 | 16.6667 | 66.6667 |  | 66.6667 |  | 66.6667 |  | 66.6667 |  | 66.6667 |  | 66.6667 |  | 66.6667 |  | 66.6667 |  | 66.6667 |  | 66.6667 |  | 66.6667 |  | 66.6667 |  | 66.6667 |  | 66.6667 |  | 66.6667 |  | 66.6667 |  | 66.6667 |  | 66.6667 |  | 66.6667 |  | 66.6667 |  | 66.6667 |  | 66.6667 |  | 66.6667 |  | 66.6667 |  | 66.6667
#REF!
13 | #REF! |  | #REF! | #REF! | 2.7778 | 2.7778 | 4.1873 | #REF! | 2.5492 | #REF! | 3.0896 | #REF! | 2.2143 | #REF! | 2.457 | #REF! | 2.2143 | #REF! | 2.457 | #REF! | 2.2143 | #REF! | 2.457 | #REF! | 2.2143 | #REF! | 4.098 | #REF! | 2.2181 | #REF! | 2.4608 | #REF! | 2.5902 | #REF! | 4.805 | #REF! | 2.3576 | #REF! | 2.6003 | #REF! | 3.7229 | #REF! | 6.0649 | #REF! | 3.7229 | #REF! | 3.9656 | #REF! | 3.7229 | #REF! | 3.9656 | #REF! | 5.0253 | #REF! | 3.9656 | #REF! | 3.7229 | #REF! | 3.9656 | #REF! | 3.7229 | #REF! | 3.9656 | #REF!
#REF!
14 | #REF! |  | #REF! | #REF! |  | 0 |  | #REF! | 4.1667 | #REF! | 4.1667 | #REF! | 4.1667 | #REF! | 4.1667 | #REF! | 4.1667 | #REF! | 4.1667 | #REF! | 4.1667 | #REF! | 4.1667 | #REF! | 4.1667 | #REF! | 4.1667 | #REF! | 4.1667 | #REF! | 4.1667 | #REF! | 4.1667 | #REF! | 4.1667 | #REF! | 4.1667 | #REF! | 4.1667 | #REF! | 4.1667 | #REF! | 4.1667 | #REF! | 4.1667 | #REF! | 4.1667 | #REF! | 4.1667 | #REF! | 4.1667 | #REF! |  | #REF! |  | #REF! |  | #REF! |  | #REF! |  | #REF! |  | #REF!
#REF!
|  |  | #REF! |  |  |  |  | #REF!
[5 empty] | #REF! | #REF! | #REF! | #REF! | #REF! | #REF! | #REF! | #REF! | #REF! | #REF! | #REF! | #REF! | #REF! | #REF! | #REF! | #REF! | #REF! | #REF! | #REF! | #REF! | #REF! | #REF! | #REF! | #REF! | #REF! | #REF! | #REF! | #REF! | #REF! | #REF! | #REF! | #REF! | #REF! | #REF! | #REF! | #REF! | #REF! | #REF! | #REF! | #REF! | #REF! | #REF! | #REF! | #REF! | #REF! | #REF! | #REF! | #REF! | #REF! | #REF! | #REF! | #REF! | #REF! | #REF! | #REF! | #REF! | #REF! | #REF! | #REF! | #REF!
|  |  | #REF! | #REF! | #REF! | #REF! | #REF! | #REF! | #REF! | #REF! | #REF! | #REF! | #REF! | #REF! | #REF! | #REF! | #REF! | #REF! | #REF! | #REF! | #REF! | #REF! | #REF! | #REF! | #REF! | #REF! | #REF! | #REF! | #REF! | #REF! | #REF! | #REF! | #REF! | #REF! | #REF! | #REF! | #REF! | #REF! | #REF! | #REF! | #REF! | #REF! | #REF! | #REF! | #REF! | #REF! | #REF! | #REF! | #REF! | #REF! | #REF! | #REF! | #REF! | #REF! | #REF! | #REF! | #REF! | #REF! | #REF! | #REF! | #REF! | #REF! | #REF! | #REF!
#REF!
#REF!
MAUÁ, 10 DE NOVEMBRO DE 2010
[18 empty] | OSWALDO DIAS - MAUÁ/SP | [7 empty] | OSWALDO DIAS - MAUÁ/SP | [7 empty] | OSWALDO DIAS - MAUÁ/SP | [7 empty] | OSWALDO DIAS - MAUÁ/SP | [7 empty] | OSWALDO DIAS - MAUÁ/SP | [7 empty] | OSWALDO DIAS - MAUÁ/SP
[26 empty] | 0 | [7 empty] | 0 | [7 empty] | 0 | [7 empty] | 0 | [7 empty] | 0
OSWALDO DIAS - MAUÁ/SP
Nome do Prefeito e da Cidade/UF

## Cronograma Físico Financeiro (hidden)
Após o preenchimento do QCI e dos Percentuais do Cronograma, imprimir Cronograma Físico-Financeiro do CT
$
Cronograma Físico-Financeiro do CT
| Nº do CT |  | Proponente/Tomador | [7 empty] | Município/UF |  |  |  | Empreendimento ( nome/apelido)
| 0302.571-98/2009 |  | PREFEITURA DE MAUÁ | [7 empty] | MAUÁ/SP |  |  |  | JARDIM ORATÓRIO
| Programa/Modalidade/Ação | [9 empty] | Aprovação (data) |  | Mês cronog |  | Fim vigência (data) |  | Mês cronog
| Urbanização, Regularização e Integração de Assentamentos Precários / Apoio à melhoria das condições de habitabilidade | [9 empty] | #REF! |  |  |  | #REF!
| Item | Discriminação |  |  | Valor | Peso | Mês 0 |  |  |  |  | Parcela | 1 |  |  | Parcela | 2 |  |  | Parcela | 3 |  |  | Parcela | 4 |  |  | Parcela | 5 |  |  | Parcela | 6 |  |  | Parcela | 7 |  |  | Parcela | 8 |  |  | Parcela | 9 |  |  | Parcela | 10 |  |  | Parcela | 11 |  |  | Parcela | 12 |  |  | Parcela | 13 |  |  | Parcela | 14 |  |  | Parcela | 15 |  |  | Parcela | 16 |  |  | Parcela | 17 |  |  | Parcela | 18 |  |  | Parcela | 19 |  |  | Parcela | 20 |  |  | Parcela | 21 |  |  | Parcela | 22 |  |  | Parcela | 23 |  |  | Parcela | 24 |  |  | Parcela | 25 |  |  | Parcela | 26 |  |  | Parcela | 27 |  |  | Parcela | 28 |  |  | Parcela | 29 |  |  | Parcela | 30
[5 empty] | R$ | % | % | ogu | cp | tt | % | #REF! | CP (R$) | Total (R$) | % | #REF! | CP (R$) | Total (R$) | % | #REF! | CP (R$) | Total (R$) | % | #REF! | CP (R$) | Total (R$) | % | #REF! | CP (R$) | Total (R$) | % | #REF! | CP (R$) | Total (R$) | % | #REF! | CP (R$) | Total (R$) | % | #REF! | CP (R$) | Total (R$) | % | #REF! | CP (R$) | Total (R$) | % | #REF! | CP (R$) | Total (R$) | % | #REF! | CP (R$) | Total (R$) | % | #REF! | CP (R$) | Total (R$) | % | #REF! | CP (R$) | Total (R$) | % | #REF! | CP (R$) | Total (R$) | % | #REF! | CP (R$) | Total (R$) | % | #REF! | CP (R$) | Total (R$) | % | #REF! | CP (R$) | Total (R$) | % | #REF! | CP (R$) | Total (R$) | % | #REF! | CP (R$) | Total (R$) | % | #REF! | CP (R$) | Total (R$) | % | #REF! | CP (R$) | Total (R$) | % | #REF! | CP (R$) | Total (R$) | % | #REF! | CP (R$) | Total (R$) | % | #REF! | CP (R$) | Total (R$) | % | #REF! | CP (R$) | Total (R$) | % | #REF! | CP (R$) | Total (R$) | % | #REF! | CP (R$) | Total (R$) | % | #REF! | CP (R$) | Total (R$) | % | #REF! | CP (R$) | Total (R$) | % | #REF! | CP (R$) | Total (R$)
| 1 | Projetos | Financ. | Prev - simple | 1483458 | 0.027408 |  |  |  |  | 100 | 1483458 | #REF! | #REF! | #REF! | #REF! | #REF! | #REF! | 4.1667 | 61810.75 | #REF! | #REF! | 4.1667 | 61810.75 | #REF! | #REF! | 4.1667 | 61810.75 | #REF! | #REF! | 4.1667 | 61810.75 | #REF! | #REF! | 4.1667 | 61810.75 | #REF! | #REF! | 4.1667 | 61810.75 | #REF! | #REF! | 4.1667 | 61810.75 | #REF! | #REF! | 4.1667 | 61810.75 | #REF! | #REF! | 4.1667 | 61810.75 | #REF! | #REF! | 4.1667 | 61810.75 | #REF! | #REF! | 4.1667 | 61810.75 | #REF! | #REF! | 4.1667 | 61810.75 | #REF! | #REF! | 4.1667 | 61810.75 | #REF! | #REF! | 4.1667 | 61810.75 | #REF! | #REF! | 4.1667 | 61810.75 | #REF! | #REF! | 4.1667 | 61810.75 | #REF! | #REF! | 4.1667 | 61810.75 | #REF! | #REF! | 4.1667 | 61810.75 | #REF! | #REF! | 4.1667 | 61810.75 | #REF! | #REF! | 4.1667 | 61810.75 | #REF! | #REF! | 4.1667 | 61810.75 | #REF! | #REF! | 4.1667 | 61810.75 | #REF! | #REF! | #REF! | #REF! | #REF! | #REF! | #REF! | #REF! | #REF! | #REF! | #REF! | #REF! | #REF! | #REF! | #REF! | #REF! | #REF! | #REF! | #REF! | #REF! | #REF! | #REF! | #REF! | #REF! | #REF! | #REF!
|  |  | Financ. | Prev- acumul | 0 | [5 empty] | 100 | 1483458 | #REF! | #REF! | #REF! | #REF! | #REF! | #REF! | #REF! | #REF! | #REF! | #REF! | #REF! | #REF! | #REF! | #REF! | #REF! | #REF! | #REF! | #REF! | #REF! | #REF! | #REF! | #REF! | #REF! | #REF! | #REF! | #REF! | #REF! | #REF! | #REF! | #REF! | #REF! | #REF! | #REF! | #REF! | #REF! | #REF! | #REF! | #REF! | #REF! | #REF! | #REF! | #REF! | #REF! | #REF! | #REF! | #REF! | #REF! | #REF! | #REF! | #REF! | #REF! | #REF! | #REF! | #REF! | #REF! | #REF! | #REF! | #REF! | #REF! | #REF! | #REF! | #REF! | #REF! | #REF! | #REF! | #REF! | #REF! | #REF! | #REF! | #REF! | #REF! | #REF! | #REF! | #REF! | #REF! | #REF! | #REF! | #REF! | #REF! | #REF! | #REF! | #REF! | #REF! | #REF! | #REF! | #REF! | #REF! | #REF! | #REF! | #REF! | #REF! | #REF! | #REF! | #REF! | #REF! | #REF! | #REF! | #REF! | #REF! | #REF! | #REF! | #REF! | #REF! | #REF! | #REF! | #REF! | #REF! | #REF! | #REF! | #REF! | #REF! | #REF! | #REF! | #REF! | #REF! | #REF! | #REF! | #REF!
|  |  | Fìsico | Real - simple |  | 0 |  |  |  |  | 0 | 0 | 0 |  | 0 | 0 | 0 |  | 0 | 0 | 0 |  | 0 | 0 | 0 |  | 0 | 0 | 0 |  | 0 | 0 | 0 |  | 0 | 0 | 0 |  | 0 | 0 | 0 |  | 0 | 0 | 0 |  | 0 | 0 | 0 |  | 0 | 0 | 0 |  | 0 | 0 | 0 |  | 0 | 0 | 0 |  | 0 | 0 | 0 |  | 0 | 0 | 0 |  | 0 | 0 | 0 |  | 0 | 0 | 0 |  | 0 | 0 | 0 |  | 0 | 0 | 0 |  | 0 | 0 | 0 |  | 0 | 0 | 0 |  | 0 | 0 | 0 |  | 0 | 0 | 0 |  | 0 | 0 | 0 |  | 0 | 0 | 0 |  | 0 | 0 | 0 |  | 0 | 0 | 0 |  | 0 | 0 | 0 |  | 0 | 0 | 0 |  | 0 | 0 | 0
|  |  | Físico | Real- acumul | 1483458 | [5 empty] | 0 | 0 | 0 | 0 | 0 | 0 | 0 | 0 | 0 | 0 | 0 | 0 | 0 | 0 | 0 | 0 | 0 | 0 | 0 | 0 | 0 | 0 | 0 | 0 | 0 | 0 | 0 | 0 | 0 | 0 | 0 | 0 | 0 | 0 | 0 | 0 | 0 | 0 | 0 | 0 | 0 | 0 | 0 | 0 | 0 | 0 | 0 | 0 | 0 | 0 | 0 | 0 | 0 | 0 | 0 | 0 | 0 | 0 | 0 | 0 | 0 | 0 | 0 | 0 | 0 | 0 | 0 | 0 | 0 | 0 | 0 | 0 | 0 | 0 | 0 | 0 | 0 | 0 | 0 | 0 | 0 | 0 | 0 | 0 | 0 | 0 | 0 | 0 | 0 | 0 | 0 | 0 | 0 | 0 | 0 | 0 | 0 | 0 | 0 | 0 | 0 | 0 | 0 | 0 | 0 | 0 | 0 | 0 | 0 | 0 | 0 | 0 | 0 | 0 | 0 | 0 | 0 | 0 | 0 | 0
| 2 | Serviços Preliminares | Financ. | Prev - simple | 562401.39 | 0.010391 |  |  |  |  | #REF! | #REF! | #REF! | #REF! | #REF! | #REF! | #REF! | #REF! | 4.1667 | 23433.3912 | #REF! | #REF! | 4.1667 | 23433.3912 | #REF! | #REF! | 4.1667 | 23433.3912 | #REF! | #REF! | 4.1667 | 23433.3912 | #REF! | #REF! | 4.1667 | 23433.3912 | #REF! | #REF! | 4.1667 | 23433.3912 | #REF! | #REF! | 4.1667 | 23433.3912 | #REF! | #REF! | 4.1667 | 23433.3912 | #REF! | #REF! | 4.1667 | 23433.3912 | #REF! | #REF! | 4.1667 | 23433.3912 | #REF! | #REF! | 4.1667 | 23433.3912 | #REF! | #REF! | 4.1667 | 23433.3912 | #REF! | #REF! | 4.1667 | 23433.3912 | #REF! | #REF! | 4.1667 | 23433.3912 | #REF! | #REF! | 4.1667 | 23433.3912 | #REF! | #REF! | 4.1667 | 23433.3912 | #REF! | #REF! | 4.1667 | 23433.3912 | #REF! | #REF! | 4.1667 | 23433.3912 | #REF! | #REF! | 4.1667 | 23433.3912 | #REF! | #REF! | 4.1667 | 23433.3912 | #REF! | #REF! | 4.1667 | 23433.3912 | #REF! | #REF! | 4.1667 | 23433.3912 | #REF! | #REF! | #REF! | #REF! | #REF! | #REF! | #REF! | #REF! | #REF! | #REF! | #REF! | #REF! | #REF! | #REF! | #REF! | #REF! | #REF! | #REF! | #REF! | #REF! | #REF! | #REF! | #REF! | #REF! | #REF! | #REF!
|  |  | Financ. | Prev- acumul | 0 | [5 empty] | #REF! | #REF! | #REF! | #REF! | #REF! | #REF! | #REF! | #REF! | #REF! | #REF! | #REF! | #REF! | #REF! | #REF! | #REF! | #REF! | #REF! | #REF! | #REF! | #REF! | #REF! | #REF! | #REF! | #REF! | #REF! | #REF! | #REF! | #REF! | #REF! | #REF! | #REF! | #REF! | #REF! | #REF! | #REF! | #REF! | #REF! | #REF! | #REF! | #REF! | #REF! | #REF! | #REF! | #REF! | #REF! | #REF! | #REF! | #REF! | #REF! | #REF! | #REF! | #REF! | #REF! | #REF! | #REF! | #REF! | #REF! | #REF! | #REF! | #REF! | #REF! | #REF! | #REF! | #REF! | #REF! | #REF! | #REF! | #REF! | #REF! | #REF! | #REF! | #REF! | #REF! | #REF! | #REF! | #REF! | #REF! | #REF! | #REF! | #REF! | #REF! | #REF! | #REF! | #REF! | #REF! | #REF! | #REF! | #REF! | #REF! | #REF! | #REF! | #REF! | #REF! | #REF! | #REF! | #REF! | #REF! | #REF! | #REF! | #REF! | #REF! | #REF! | #REF! | #REF! | #REF! | #REF! | #REF! | #REF! | #REF! | #REF! | #REF! | #REF! | #REF! | #REF! | #REF! | #REF! | #REF! | #REF! | #REF! | #REF!
|  |  | Fìsico | Real - simple |  | 0 |  |  |  |  | #REF! | #REF! | #REF! | #REF! | 0 | 0 | 0 |  | 0 | 0 | 0 |  | 0 | 0 | 0 |  | 0 | 0 | 0 |  | 0 | 0 | 0 |  | 0 | 0 | 0 |  | 0 | 0 | 0 |  | 0 | 0 | 0 |  | 0 | 0 | 0 |  | 0 | 0 | 0 |  | 0 | 0 | 0 |  | 0 | 0 | 0 |  | 0 | 0 | 0 |  | 0 | 0 | 0 |  | 0 | 0 | 0 |  | 0 | 0 | 0 |  | 0 | 0 | 0 |  | 0 | 0 | 0 |  | 0 | 0 | 0 |  | 0 | 0 | 0 |  | 0 | 0 | 0 |  | 0 | 0 | 0 |  | 0 | 0 | 0 |  | 0 | 0 | 0 |  | 0 | 0 | 0 |  | 0 | 0 | 0 |  | 0 | 0 | 0 |  | 0 | 0 | 0 |  | 0 | 0 | 0
|  |  | Físico | Real- acumul | 562401.39 | [5 empty] | #REF! | #REF! | #REF! | 0 | #REF! | #REF! | #REF! | 0 | #REF! | #REF! | #REF! | 0 | #REF! | #REF! | #REF! | 0 | #REF! | #REF! | #REF! | 0 | #REF! | #REF! | #REF! | 0 | #REF! | #REF! | #REF! | 0 | #REF! | #REF! | #REF! | 0 | #REF! | #REF! | #REF! | 0 | #REF! | #REF! | #REF! | 0 | #REF! | #REF! | #REF! | 0 | #REF! | #REF! | #REF! | 0 | #REF! | #REF! | #REF! | 0 | #REF! | #REF! | #REF! | 0 | #REF! | #REF! | #REF! | 0 | #REF! | #REF! | #REF! | 0 | #REF! | #REF! | #REF! | 0 | #REF! | #REF! | #REF! | 0 | #REF! | #REF! | #REF! | 0 | #REF! | #REF! | #REF! | 0 | #REF! | #REF! | #REF! | 0 | #REF! | #REF! | #REF! | 0 | #REF! | #REF! | #REF! | 0 | #REF! | #REF! | #REF! | 0 | #REF! | #REF! | #REF! | 0 | #REF! | #REF! | #REF! | 0 | #REF! | #REF! | #REF! | 0 | #REF! | #REF! | #REF! | 0 | #REF! | #REF! | #REF! | 0 | #REF! | #REF! | #REF! | 0
| 3 | Terraplenagem | Financ. | Prev - simple | 1750020.26 | 0.032333 |  |  |  |  | #REF! | #REF! | #REF! | #REF! | #REF! | #REF! | #REF! | #REF! | 4.1667 | 72917.5108 | #REF! | #REF! | 4.1667 | 72917.5108 | #REF! | #REF! | 4.1667 | 72917.5108 | #REF! | #REF! | 4.1667 | 72917.5108 | #REF! | #REF! | 4.1667 | 72917.5108 | #REF! | #REF! | 4.1667 | 72917.5108 | #REF! | #REF! | 4.1667 | 72917.5108 | #REF! | #REF! | 4.1667 | 72917.5108 | #REF! | #REF! | 4.1667 | 72917.5108 | #REF! | #REF! | 4.1667 | 72917.5108 | #REF! | #REF! | 4.1667 | 72917.5108 | #REF! | #REF! | 4.1667 | 72917.5108 | #REF! | #REF! | 4.1667 | 72917.5108 | #REF! | #REF! | 4.1667 | 72917.5108 | #REF! | #REF! | 4.1667 | 72917.5108 | #REF! | #REF! | 4.1667 | 72917.5108 | #REF! | #REF! | 4.1667 | 72917.5108 | #REF! | #REF! | 4.1667 | 72917.5108 | #REF! | #REF! | 4.1667 | 72917.5108 | #REF! | #REF! | 4.1667 | 72917.5108 | #REF! | #REF! | 4.1667 | 72917.5108 | #REF! | #REF! | 4.1667 | 72917.5108 | #REF! | #REF! | #REF! | #REF! | #REF! | #REF! | #REF! | #REF! | #REF! | #REF! | #REF! | #REF! | #REF! | #REF! | #REF! | #REF! | #REF! | #REF! | #REF! | #REF! | #REF! | #REF! | #REF! | #REF! | #REF! | #REF!
|  |  | Financ. | Prev- acumul | 0 | [5 empty] | #REF! | #REF! | #REF! | #REF! | #REF! | #REF! | #REF! | #REF! | #REF! | #REF! | #REF! | #REF! | #REF! | #REF! | #REF! | #REF! | #REF! | #REF! | #REF! | #REF! | #REF! | #REF! | #REF! | #REF! | #REF! | #REF! | #REF! | #REF! | #REF! | #REF! | #REF! | #REF! | #REF! | #REF! | #REF! | #REF! | #REF! | #REF! | #REF! | #REF! | #REF! | #REF! | #REF! | #REF! | #REF! | #REF! | #REF! | #REF! | #REF! | #REF! | #REF! | #REF! | #REF! | #REF! | #REF! | #REF! | #REF! | #REF! | #REF! | #REF! | #REF! | #REF! | #REF! | #REF! | #REF! | #REF! | #REF! | #REF! | #REF! | #REF! | #REF! | #REF! | #REF! | #REF! | #REF! | #REF! | #REF! | #REF! | #REF! | #REF! | #REF! | #REF! | #REF! | #REF! | #REF! | #REF! | #REF! | #REF! | #REF! | #REF! | #REF! | #REF! | #REF! | #REF! | #REF! | #REF! | #REF! | #REF! | #REF! | #REF! | #REF! | #REF! | #REF! | #REF! | #REF! | #REF! | #REF! | #REF! | #REF! | #REF! | #REF! | #REF! | #REF! | #REF! | #REF! | #REF! | #REF! | #REF! | #REF! | #REF!
|  |  | Fìsico | Real - simple |  | 0 |  |  |  |  | 0 | 0 | 0 |  | 0 | 0 | 0 |  | 0 | 0 | 0 |  | 0 | 0 | 0 |  | 0 | 0 | 0 |  | 0 | 0 | 0 |  | 0 | 0 | 0 |  | 0 | 0 | 0 |  | 0 | 0 | 0 |  | 0 | 0 | 0 |  | 0 | 0 | 0 |  | 0 | 0 | 0 |  | 0 | 0 | 0 |  | 0 | 0 | 0 |  | 0 | 0 | 0 |  | 0 | 0 | 0 |  | 0 | 0 | 0 |  | 0 | 0 | 0 |  | 0 | 0 | 0 |  | 0 | 0 | 0 |  | 0 | 0 | 0 |  | 0 | 0 | 0 |  | 0 | 0 | 0 |  | 0 | 0 | 0 |  | 0 | 0 | 0 |  | 0 | 0 | 0 |  | 0 | 0 | 0 |  | 0 | 0 | 0 |  | 0 | 0 | 0 |  | 0 | 0 | 0
|  |  | Físico | Real- acumul | 1750020.26 | [5 empty] | 0 | 0 | 0 | #REF! | 0 | 0 | 0 | #REF! | 0 | 0 | 0 | #REF! | 0 | 0 | 0 | #REF! | 0 | 0 | 0 | #REF! | 0 | 0 | 0 | #REF! | 0 | 0 | 0 | #REF! | 0 | 0 | 0 | #REF! | 0 | 0 | 0 | #REF! | 0 | 0 | 0 | #REF! | 0 | 0 | 0 | #REF! | 0 | 0 | 0 | #REF! | 0 | 0 | 0 | #REF! | 0 | 0 | 0 | #REF! | 0 | 0 | 0 | #REF! | 0 | 0 | 0 | #REF! | 0 | 0 | 0 | #REF! | 0 | 0 | 0 | #REF! | 0 | 0 | 0 | #REF! | 0 | 0 | 0 | #REF! | 0 | 0 | 0 | #REF! | 0 | 0 | 0 | #REF! | 0 | 0 | 0 | #REF! | 0 | 0 | 0 | #REF! | 0 | 0 | 0 | #REF! | 0 | 0 | 0 | #REF! | 0 | 0 | 0 | #REF! | 0 | 0 | 0 | #REF! | 0 | 0 | 0 | #REF! | 0 | 0 | 0 | #REF!
| 4 | Regularização Fundiária | Financ. | Prev - simple | 950500 | 0.017561 |  |  |  |  | 3.2258 | 30661.2903 | #REF! | 0 | 3.4904 | 33176.0767 | #REF! | #REF! | 3.7244 | 35400.8267 | #REF! | #REF! | 3.1078 | 29539.8267 | #REF! | #REF! | 9.0608 | 86122.5867 | #REF! | #REF! | 3.097 | 29436.5867 | #REF! | #REF! | 3.2927 | 31297.5867 | #REF! | #REF! | 3.097 | 29436.5867 | #REF! | #REF! | 3.2927 | 31297.5867 | #REF! | #REF! | 5.497 | 52249.0967 | #REF! | #REF! | 5.6928 | 54110.0967 | #REF! | #REF! | 3.1772 | 30199.0967 | #REF! | #REF! | 4.0133 | 38146.78 | #REF! | #REF! | 3.8175 | 36285.78 | #REF! | #REF! | 3.4873 | 33146.78 | #REF! | #REF! | 0.5035 | 4785.78 | #REF! | #REF! | 4.0133 | 38146.78 | #REF! | #REF! | 5.1111 | 48580.98 | #REF! | #REF! | 3.8761 | 36841.98 | #REF! | #REF! | 0.7125 | 6772.29 | #REF! | #REF! | 3.8761 | 36841.98 | #REF! | #REF! | 3.6803 | 34980.98 | #REF! | #REF! | 3.8761 | 36841.98 | #REF! | #REF! | 2.1442 | 20380.98 | #REF! | #REF! | 0.49889 | 4741.98 | #REF! | #REF! | 2.1442 | 20380.98 | #REF! | #REF! | 2.34 | 22241.98 | #REF! | #REF! | 2.1442 | 20380.98 | #REF! | #REF! | 2.34 | 22241.98 | #REF! | #REF! | 2.1442 | 20381 | #REF! | #REF!
|  |  | Financ. | Prev- acumul | 0 | [5 empty] | 3.2258 | 30661.2903 | #REF! | #REF! | 6.7162 | 63837.367 | #REF! | #REF! | 10.4406 | 99238.1937 | #REF! | #REF! | 13.5485 | 128778.0203 | #REF! | #REF! | 22.6092 | 214900.607 | #REF! | #REF! | 25.7062 | 244337.1937 | #REF! | #REF! | 28.9989 | 275634.7803 | #REF! | #REF! | 32.0959 | 305071.367 | #REF! | #REF! | 35.3886 | 336368.9537 | #REF! | #REF! | 40.8856 | 388618.0503 | #REF! | #REF! | 46.5784 | 442728.147 | #REF! | #REF! | 49.7556 | 472927.2437 | #REF! | #REF! | 53.769 | 511074.0237 | #REF! | #REF! | 57.5865 | 547359.8037 | #REF! | #REF! | 61.0738 | 580506.5837 | #REF! | #REF! | 61.5773 | 585292.3637 | #REF! | #REF! | 65.5907 | 623439.1437 | #REF! | #REF! | 70.7017 | 672020.1237 | #REF! | #REF! | 74.5778 | 708862.1037 | #REF! | #REF! | 75.2903 | 715634.3937 | #REF! | #REF! | 79.1664 | 752476.3737 | #REF! | #REF! | 82.8466 | 787457.3537 | #REF! | #REF! | 86.7227 | 824299.3337 | #REF! | #REF! | 88.8669 | 844680.3137 | #REF! | #REF! | 89.3658 | 849422.2937 | #REF! | #REF! | 91.5101 | 869803.2737 | #REF! | #REF! | 93.8501 | 892045.2537 | #REF! | #REF! | 95.9943 | 912426.2337 | #REF! | #REF! | 98.3344 | 934668.2137 | #REF! | #REF! | 100.4786 | 955049.2137 | #REF! | #REF!
|  |  | Fìsico | Real - simple |  | 0 |  |  |  |  | #REF! | #REF! | #REF! | #REF! | 0 | 0 | 0 |  | 0 | 0 | 0 |  | 0 | 0 | 0 |  | 0 | 0 | 0 |  | 0 | 0 | 0 |  | 0 | 0 | 0 |  | 0 | 0 | 0 |  | 0 | 0 | 0 |  | 0 | 0 | 0 |  | 0 | 0 | 0 |  | 0 | 0 | 0 |  | 0 | 0 | 0 |  | 0 | 0 | 0 |  | 0 | 0 | 0 |  | 0 | 0 | 0 |  | 0 | 0 | 0 |  | 0 | 0 | 0 |  | 0 | 0 | 0 |  | 0 | 0 | 0 |  | 0 | 0 | 0 |  | 0 | 0 | 0 |  | 0 | 0 | 0 |  | 0 | 0 | 0 |  | 0 | 0 | 0 |  | 0 | 0 | 0 |  | 0 | 0 | 0 |  | 0 | 0 | 0 |  | 0 | 0 | 0 |  | 0 | 0 | 0
|  |  | Físico | Real- acumul | 950500 | [5 empty] | #REF! | #REF! | #REF! | #REF! | #REF! | #REF! | #REF! | #REF! | #REF! | #REF! | #REF! | #REF! | #REF! | #REF! | #REF! | #REF! | #REF! | #REF! | #REF! | #REF! | #REF! | #REF! | #REF! | #REF! | #REF! | #REF! | #REF! | #REF! | #REF! | #REF! | #REF! | #REF! | #REF! | #REF! | #REF! | #REF! | #REF! | #REF! | #REF! | #REF! | #REF! | #REF! | #REF! | #REF! | #REF! | #REF! | #REF! | #REF! | #REF! | #REF! | #REF! | #REF! | #REF! | #REF! | #REF! | #REF! | #REF! | #REF! | #REF! | #REF! | #REF! | #REF! | #REF! | #REF! | #REF! | #REF! | #REF! | #REF! | #REF! | #REF! | #REF! | #REF! | #REF! | #REF! | #REF! | #REF! | #REF! | #REF! | #REF! | #REF! | #REF! | #REF! | #REF! | #REF! | #REF! | #REF! | #REF! | #REF! | #REF! | #REF! | #REF! | #REF! | #REF! | #REF! | #REF! | #REF! | #REF! | #REF! | #REF! | #REF! | #REF! | #REF! | #REF! | #REF! | #REF! | #REF! | #REF! | #REF! | #REF! | #REF! | #REF! | #REF! | #REF! | #REF! | #REF! | #REF! | #REF! | #REF! | #REF! | #REF!
| 5 | Edificação de Unidade Habitacional | Financ. | Prev - simple | 25641970.72 | 0.47376 |  |  |  |  | #REF! | #REF! | #REF! | #REF! | #REF! | #REF! | #REF! | #REF! | 4.1667 | 873600 | #REF! | #REF! | 4.1667 | 873600 | #REF! | #REF! | 4.1667 | 873600 | #REF! | #REF! | 4.1667 | 873600 | #REF! | #REF! | 4.1667 | 873600 | #REF! | #REF! | 4.1667 | 873600 | #REF! | #REF! | 4.1667 | 873600 | #REF! | #REF! | 4.1667 | 873600 | #REF! | #REF! | 4.1667 | 873600 | #REF! | #REF! | 4.1667 | 873600 | #REF! | #REF! | 4.1667 | 873600 | #REF! | #REF! | 4.1667 | 873600 | #REF! | #REF! | 4.1667 | 873600 | #REF! | #REF! | 4.1667 | 873600 | #REF! | #REF! | 4.1667 | 873600 | #REF! | #REF! | 4.1667 | 873600 | #REF! | #REF! | 4.1667 | 873600 | #REF! | #REF! | 4.1667 | 873600 | #REF! | #REF! | 4.1667 | 873600 | #REF! | #REF! | 4.1667 | 873600 | #REF! | #REF! | 4.1667 | 873600 | #REF! | #REF! | 4.1667 | 873600 | #REF! | #REF! | #REF! | #REF! | #REF! | #REF! | #REF! | #REF! | #REF! | #REF! | #REF! | #REF! | #REF! | #REF! | #REF! | #REF! | #REF! | #REF! | #REF! | #REF! | #REF! | #REF! | #REF! | #REF! | #REF! | #REF!
|  |  | Financ. | Prev- acumul | 0 | [5 empty] | #REF! | #REF! | #REF! | #REF! | #REF! | #REF! | #REF! | #REF! | #REF! | #REF! | #REF! | #REF! | #REF! | #REF! | #REF! | #REF! | #REF! | #REF! | #REF! | #REF! | #REF! | #REF! | #REF! | #REF! | #REF! | #REF! | #REF! | #REF! | #REF! | #REF! | #REF! | #REF! | #REF! | #REF! | #REF! | #REF! | #REF! | #REF! | #REF! | #REF! | #REF! | #REF! | #REF! | #REF! | #REF! | #REF! | #REF! | #REF! | #REF! | #REF! | #REF! | #REF! | #REF! | #REF! | #REF! | #REF! | #REF! | #REF! | #REF! | #REF! | #REF! | #REF! | #REF! | #REF! | #REF! | #REF! | #REF! | #REF! | #REF! | #REF! | #REF! | #REF! | #REF! | #REF! | #REF! | #REF! | #REF! | #REF! | #REF! | #REF! | #REF! | #REF! | #REF! | #REF! | #REF! | #REF! | #REF! | #REF! | #REF! | #REF! | #REF! | #REF! | #REF! | #REF! | #REF! | #REF! | #REF! | #REF! | #REF! | #REF! | #REF! | #REF! | #REF! | #REF! | #REF! | #REF! | #REF! | #REF! | #REF! | #REF! | #REF! | #REF! | #REF! | #REF! | #REF! | #REF! | #REF! | #REF! | #REF! | #REF!
|  |  | Fìsico | Real - simple |  | 0 |  |  |  |  | 0 | 0 | 0 |  | 0 | 0 | 0 |  | 0 | 0 | 0 |  | 0 | 0 | 0 |  | 0 | 0 | 0 |  | 0 | 0 | 0 |  | 0 | 0 | 0 |  | 0 | 0 | 0 |  | 0 | 0 | 0 |  | 0 | 0 | 0 |  | 0 | 0 | 0 |  | 0 | 0 | 0 |  | 0 | 0 | 0 |  | 0 | 0 | 0 |  | 0 | 0 | 0 |  | 0 | 0 | 0 |  | 0 | 0 | 0 |  | 0 | 0 | 0 |  | 0 | 0 | 0 |  | 0 | 0 | 0 |  | 0 | 0 | 0 |  | 0 | 0 | 0 |  | 0 | 0 | 0 |  | 0 | 0 | 0 |  | 0 | 0 | 0 |  | 0 | 0 | 0 |  | 0 | 0 | 0 |  | 0 | 0 | 0 |  | 0 | 0 | 0 |  | 0 | 0 | 0
|  |  | Físico | Real- acumul | 25641970.72 | [5 empty] | 0 | 0 | 0 | 0 | 0 | 0 | 0 | 0 | 0 | 0 | 0 | 0 | 0 | 0 | 0 | 0 | 0 | 0 | 0 | 0 | 0 | 0 | 0 | 0 | 0 | 0 | 0 | 0 | 0 | 0 | 0 | 0 | 0 | 0 | 0 | 0 | 0 | 0 | 0 | 0 | 0 | 0 | 0 | 0 | 0 | 0 | 0 | 0 | 0 | 0 | 0 | 0 | 0 | 0 | 0 | 0 | 0 | 0 | 0 | 0 | 0 | 0 | 0 | 0 | 0 | 0 | 0 | 0 | 0 | 0 | 0 | 0 | 0 | 0 | 0 | 0 | 0 | 0 | 0 | 0 | 0 | 0 | 0 | 0 | 0 | 0 | 0 | 0 | 0 | 0 | 0 | 0 | 0 | 0 | 0 | 0 | 0 | 0 | 0 | 0 | 0 | 0 | 0 | 0 | 0 | 0 | 0 | 0 | 0 | 0 | 0 | 0 | 0 | 0 | 0 | 0 | 0 | 0 | 0 | 0
| 6 | #REF! | Financ. | Prev - simple | #REF! | #REF! |  |  |  |  | #REF! | #REF! | #REF! | #REF! | #REF! | #REF! | #REF! | #REF! | #REF! | #REF! | #REF! | #REF! | #REF! | #REF! | #REF! | #REF! | #REF! | #REF! | #REF! | #REF! | #REF! | #REF! | #REF! | #REF! | #REF! | #REF! | #REF! | #REF! | #REF! | #REF! | #REF! | #REF! | #REF! | #REF! | #REF! | #REF! | #REF! | #REF! | #REF! | #REF! | #REF! | #REF! | #REF! | #REF! | #REF! | #REF! | #REF! | #REF! | #REF! | #REF! | #REF! | #REF! | #REF! | #REF! | #REF! | #REF! | #REF! | #REF! | #REF! | #REF! | #REF! | #REF! | #REF! | #REF! | #REF! | #REF! | #REF! | #REF! | #REF! | #REF! | #REF! | #REF! | #REF! | #REF! | #REF! | #REF! | #REF! | #REF! | #REF! | #REF! | #REF! | #REF! | #REF! | #REF! | #REF! | #REF! | #REF! | #REF! | #REF! | #REF! | #REF! | #REF! | #REF! | #REF! | #REF! | #REF! | #REF! | #REF! | #REF! | #REF! | #REF! | #REF! | #REF! | #REF! | #REF! | #REF! | #REF! | #REF! | #REF! | #REF! | #REF! | #REF! | #REF! | #REF! | #REF! | #REF! | #REF! | #REF! | #REF! | #REF!
|  |  | Financ. | Prev- acumul | 0 | [5 empty] | #REF! | #REF! | #REF! | #REF! | #REF! | #REF! | #REF! | #REF! | #REF! | #REF! | #REF! | #REF! | #REF! | #REF! | #REF! | #REF! | #REF! | #REF! | #REF! | #REF! | #REF! | #REF! | #REF! | #REF! | #REF! | #REF! | #REF! | #REF! | #REF! | #REF! | #REF! | #REF! | #REF! | #REF! | #REF! | #REF! | #REF! | #REF! | #REF! | #REF! | #REF! | #REF! | #REF! | #REF! | #REF! | #REF! | #REF! | #REF! | #REF! | #REF! | #REF! | #REF! | #REF! | #REF! | #REF! | #REF! | #REF! | #REF! | #REF! | #REF! | #REF! | #REF! | #REF! | #REF! | #REF! | #REF! | #REF! | #REF! | #REF! | #REF! | #REF! | #REF! | #REF! | #REF! | #REF! | #REF! | #REF! | #REF! | #REF! | #REF! | #REF! | #REF! | #REF! | #REF! | #REF! | #REF! | #REF! | #REF! | #REF! | #REF! | #REF! | #REF! | #REF! | #REF! | #REF! | #REF! | #REF! | #REF! | #REF! | #REF! | #REF! | #REF! | #REF! | #REF! | #REF! | #REF! | #REF! | #REF! | #REF! | #REF! | #REF! | #REF! | #REF! | #REF! | #REF! | #REF! | #REF! | #REF! | #REF! | #REF!
|  |  | Fìsico | Real - simple |  | 0 |  |  |  |  | #REF! | #REF! | #REF! | #REF! | 0 | 0 | 0 |  | 0 | 0 | 0 |  | 0 | 0 | 0 |  | 0 | 0 | 0 |  | 0 | 0 | 0 |  | 0 | 0 | 0 |  | 0 | 0 | 0 |  | 0 | 0 | 0 |  | 0 | 0 | 0 |  | 0 | 0 | 0 |  | 0 | 0 | 0 |  | 0 | 0 | 0 |  | 0 | 0 | 0 |  | 0 | 0 | 0 |  | 0 | 0 | 0 |  | 0 | 0 | 0 |  | 0 | 0 | 0 |  | 0 | 0 | 0 |  | 0 | 0 | 0 |  | 0 | 0 | 0 |  | 0 | 0 | 0 |  | 0 | 0 | 0 |  | 0 | 0 | 0 |  | 0 | 0 | 0 |  | 0 | 0 | 0 |  | 0 | 0 | 0 |  | 0 | 0 | 0 |  | 0 | 0 | 0 |  | 0 | 0 | 0
|  | R. Santo Expedito - 240 U.H. | Físico | Real- acumul | #REF! | [5 empty] | #REF! | #REF! | #REF! | #REF! | #REF! | #REF! | #REF! | #REF! | #REF! | #REF! | #REF! | #REF! | #REF! | #REF! | #REF! | #REF! | #REF! | #REF! | #REF! | #REF! | #REF! | #REF! | #REF! | #REF! | #REF! | #REF! | #REF! | #REF! | #REF! | #REF! | #REF! | #REF! | #REF! | #REF! | #REF! | #REF! | #REF! | #REF! | #REF! | #REF! | #REF! | #REF! | #REF! | #REF! | #REF! | #REF! | #REF! | #REF! | #REF! | #REF! | #REF! | #REF! | #REF! | #REF! | #REF! | #REF! | #REF! | #REF! | #REF! | #REF! | #REF! | #REF! | #REF! | #REF! | #REF! | #REF! | #REF! | #REF! | #REF! | #REF! | #REF! | #REF! | #REF! | #REF! | #REF! | #REF! | #REF! | #REF! | #REF! | #REF! | #REF! | #REF! | #REF! | #REF! | #REF! | #REF! | #REF! | #REF! | #REF! | #REF! | #REF! | #REF! | #REF! | #REF! | #REF! | #REF! | #REF! | #REF! | #REF! | #REF! | #REF! | #REF! | #REF! | #REF! | #REF! | #REF! | #REF! | #REF! | #REF! | #REF! | #REF! | #REF! | #REF! | #REF! | #REF! | #REF! | #REF! | #REF! | #REF! | #REF!
| 7 | R.Foz do Iguaçú - 80 U.H. | Financ. | Prev - simple | #REF! | 0.060028 |  |  |  |  | #REF! | #REF! | #REF! | #REF! | #REF! | #REF! | #REF! | #REF! | 4.1667 | #REF! | #REF! | #REF! | 4.1667 | #REF! | #REF! | #REF! | 4.1667 | #REF! | #REF! | #REF! | 4.1667 | #REF! | #REF! | #REF! | 4.1667 | #REF! | #REF! | #REF! | 4.1667 | #REF! | #REF! | #REF! | 4.1667 | #REF! | #REF! | #REF! | 4.1667 | #REF! | #REF! | #REF! | 4.1667 | #REF! | #REF! | #REF! | 4.1667 | #REF! | #REF! | #REF! | 4.1667 | #REF! | #REF! | #REF! | 4.1667 | #REF! | #REF! | #REF! | 4.1667 | #REF! | #REF! | #REF! | 4.1667 | #REF! | #REF! | #REF! | 4.1667 | #REF! | #REF! | #REF! | 4.1667 | #REF! | #REF! | #REF! | 4.1667 | #REF! | #REF! | #REF! | 4.1667 | #REF! | #REF! | #REF! | 4.1667 | #REF! | #REF! | #REF! | 4.1667 | #REF! | #REF! | #REF! | 4.1667 | #REF! | #REF! | #REF! | 4.1667 | #REF! | #REF! | #REF! | #REF! | #REF! | #REF! | #REF! | #REF! | #REF! | #REF! | #REF! | #REF! | #REF! | #REF! | #REF! | #REF! | #REF! | #REF! | #REF! | #REF! | #REF! | #REF! | #REF! | #REF! | #REF! | #REF! | #REF!
|  | R.Foz do Iguaçú - 60 U.H. | Financ. | Prev- acumul | 0 | [5 empty] | #REF! | #REF! | #REF! | #REF! | #REF! | #REF! | #REF! | #REF! | #REF! | #REF! | #REF! | #REF! | #REF! | #REF! | #REF! | #REF! | #REF! | #REF! | #REF! | #REF! | #REF! | #REF! | #REF! | #REF! | #REF! | #REF! | #REF! | #REF! | #REF! | #REF! | #REF! | #REF! | #REF! | #REF! | #REF! | #REF! | #REF! | #REF! | #REF! | #REF! | #REF! | #REF! | #REF! | #REF! | #REF! | #REF! | #REF! | #REF! | #REF! | #REF! | #REF! | #REF! | #REF! | #REF! | #REF! | #REF! | #REF! | #REF! | #REF! | #REF! | #REF! | #REF! | #REF! | #REF! | #REF! | #REF! | #REF! | #REF! | #REF! | #REF! | #REF! | #REF! | #REF! | #REF! | #REF! | #REF! | #REF! | #REF! | #REF! | #REF! | #REF! | #REF! | #REF! | #REF! | #REF! | #REF! | #REF! | #REF! | #REF! | #REF! | #REF! | #REF! | #REF! | #REF! | #REF! | #REF! | #REF! | #REF! | #REF! | #REF! | #REF! | #REF! | #REF! | #REF! | #REF! | #REF! | #REF! | #REF! | #REF! | #REF! | #REF! | #REF! | #REF! | #REF! | #REF! | #REF! | #REF! | #REF! | #REF! | #REF!
|  | R.Foz do Iguaçú - 120 U.H. | Fìsico | Real - simple |  | 0 |  |  |  |  | #REF! | #REF! | #REF! | #REF! | 0 | 0 | 0 |  | 0 | 0 | 0 |  | 0 | 0 | 0 |  | 0 | 0 | 0 |  | 0 | 0 | 0 |  | 0 | 0 | 0 |  | 0 | 0 | 0 |  | 0 | 0 | 0 |  | 0 | 0 | 0 |  | 0 | 0 | 0 |  | 0 | 0 | 0 |  | 0 | 0 | 0 |  | 0 | 0 | 0 |  | 0 | 0 | 0 |  | 0 | 0 | 0 |  | 0 | 0 | 0 |  | 0 | 0 | 0 |  | 0 | 0 | 0 |  | 0 | 0 | 0 |  | 0 | 0 | 0 |  | 0 | 0 | 0 |  | 0 | 0 | 0 |  | 0 | 0 | 0 |  | 0 | 0 | 0 |  | 0 | 0 | 0 |  | 0 | 0 | 0 |  | 0 | 0 | 0 |  | 0 | 0 | 0 |  | 0 | 0 | 0
|  |  | Físico | Real- acumul | #REF! | [5 empty] | #REF! | #REF! | #REF! | #REF! | #REF! | #REF! | #REF! | #REF! | #REF! | #REF! | #REF! | #REF! | #REF! | #REF! | #REF! | #REF! | #REF! | #REF! | #REF! | #REF! | #REF! | #REF! | #REF! | #REF! | #REF! | #REF! | #REF! | #REF! | #REF! | #REF! | #REF! | #REF! | #REF! | #REF! | #REF! | #REF! | #REF! | #REF! | #REF! | #REF! | #REF! | #REF! | #REF! | #REF! | #REF! | #REF! | #REF! | #REF! | #REF! | #REF! | #REF! | #REF! | #REF! | #REF! | #REF! | #REF! | #REF! | #REF! | #REF! | #REF! | #REF! | #REF! | #REF! | #REF! | #REF! | #REF! | #REF! | #REF! | #REF! | #REF! | #REF! | #REF! | #REF! | #REF! | #REF! | #REF! | #REF! | #REF! | #REF! | #REF! | #REF! | #REF! | #REF! | #REF! | #REF! | #REF! | #REF! | #REF! | #REF! | #REF! | #REF! | #REF! | #REF! | #REF! | #REF! | #REF! | #REF! | #REF! | #REF! | #REF! | #REF! | #REF! | #REF! | #REF! | #REF! | #REF! | #REF! | #REF! | #REF! | #REF! | #REF! | #REF! | #REF! | #REF! | #REF! | #REF! | #REF! | #REF! | #REF! | #REF!
| 8 | #REF! | Financ. | Prev - simple | #REF! | 0.00082154 |  |  |  |  | #REF! | #REF! | #REF! | #REF! | #REF! | #REF! | #REF! | #REF! | 4.1667 | #REF! | #REF! | #REF! | 4.1667 | #REF! | #REF! | #REF! | 4.1667 | #REF! | #REF! | #REF! | 4.1667 | #REF! | #REF! | #REF! | 4.1667 | #REF! | #REF! | #REF! | 4.1667 | #REF! | #REF! | #REF! | 4.1667 | #REF! | #REF! | #REF! | 4.1667 | #REF! | #REF! | #REF! | 4.1667 | #REF! | #REF! | #REF! | 4.1667 | #REF! | #REF! | #REF! | 4.1667 | #REF! | #REF! | #REF! | 4.1667 | #REF! | #REF! | #REF! | 4.1667 | #REF! | #REF! | #REF! | 4.1667 | #REF! | #REF! | #REF! | 4.1667 | #REF! | #REF! | #REF! | 4.1667 | #REF! | #REF! | #REF! | 4.1667 | #REF! | #REF! | #REF! | 4.1667 | #REF! | #REF! | #REF! | 4.1667 | #REF! | #REF! | #REF! | 4.1667 | #REF! | #REF! | #REF! | 4.1667 | #REF! | #REF! | #REF! | 4.1667 | #REF! | #REF! | #REF! | #REF! | #REF! | #REF! | #REF! | #REF! | #REF! | #REF! | #REF! | #REF! | #REF! | #REF! | #REF! | #REF! | #REF! | #REF! | #REF! | #REF! | #REF! | #REF! | #REF! | #REF! | #REF! | #REF! | #REF!
|  |  | Financ. | Prev- acumul | 0 | [5 empty] | #REF! | #REF! | #REF! | #REF! | #REF! | #REF! | #REF! | #REF! | #REF! | #REF! | #REF! | #REF! | #REF! | #REF! | #REF! | #REF! | #REF! | #REF! | #REF! | #REF! | #REF! | #REF! | #REF! | #REF! | #REF! | #REF! | #REF! | #REF! | #REF! | #REF! | #REF! | #REF! | #REF! | #REF! | #REF! | #REF! | #REF! | #REF! | #REF! | #REF! | #REF! | #REF! | #REF! | #REF! | #REF! | #REF! | #REF! | #REF! | #REF! | #REF! | #REF! | #REF! | #REF! | #REF! | #REF! | #REF! | #REF! | #REF! | #REF! | #REF! | #REF! | #REF! | #REF! | #REF! | #REF! | #REF! | #REF! | #REF! | #REF! | #REF! | #REF! | #REF! | #REF! | #REF! | #REF! | #REF! | #REF! | #REF! | #REF! | #REF! | #REF! | #REF! | #REF! | #REF! | #REF! | #REF! | #REF! | #REF! | #REF! | #REF! | #REF! | #REF! | #REF! | #REF! | #REF! | #REF! | #REF! | #REF! | #REF! | #REF! | #REF! | #REF! | #REF! | #REF! | #REF! | #REF! | #REF! | #REF! | #REF! | #REF! | #REF! | #REF! | #REF! | #REF! | #REF! | #REF! | #REF! | #REF! | #REF! | #REF!
|  |  | Fìsico | Real - simple |  | 0 |  |  |  |  | 0 | 0 | 0 |  | 0 | 0 | 0 |  | 0 | 0 | 0 |  | 0 | 0 | 0 |  | 0 | 0 | 0 |  | 0 | 0 | 0 |  | 0 | 0 | 0 |  | 0 | 0 | 0 |  | 0 | 0 | 0 |  | 0 | 0 | 0 |  | 0 | 0 | 0 |  | 0 | 0 | 0 |  | 0 | 0 | 0 |  | 0 | 0 | 0 |  | 0 | 0 | 0 |  | 0 | 0 | 0 |  | 0 | 0 | 0 |  | 0 | 0 | 0 |  | 0 | 0 | 0 |  | 0 | 0 | 0 |  | 0 | 0 | 0 |  | 0 | 0 | 0 |  | 0 | 0 | 0 |  | 0 | 0 | 0 |  | 0 | 0 | 0 |  | 0 | 0 | 0 |  | 0 | 0 | 0 |  | 0 | 0 | 0 |  | 0 | 0 | 0 |  | 0 | 0 | 0
|  |  | Físico | Real- acumul | #REF! | [5 empty] | 0 | 0 | 0 | 0 | 0 | 0 | 0 | 0 | 0 | 0 | 0 | 0 | 0 | 0 | 0 | 0 | 0 | 0 | 0 | 0 | 0 | 0 | 0 | 0 | 0 | 0 | 0 | 0 | 0 | 0 | 0 | 0 | 0 | 0 | 0 | 0 | 0 | 0 | 0 | 0 | 0 | 0 | 0 | 0 | 0 | 0 | 0 | 0 | 0 | 0 | 0 | 0 | 0 | 0 | 0 | 0 | 0 | 0 | 0 | 0 | 0 | 0 | 0 | 0 | 0 | 0 | 0 | 0 | 0 | 0 | 0 | 0 | 0 | 0 | 0 | 0 | 0 | 0 | 0 | 0 | 0 | 0 | 0 | 0 | 0 | 0 | 0 | 0 | 0 | 0 | 0 | 0 | 0 | 0 | 0 | 0 | 0 | 0 | 0 | 0 | 0 | 0 | 0 | 0 | 0 | 0 | 0 | 0 | 0 | 0 | 0 | 0 | 0 | 0 | 0 | 0 | 0 | 0 | 0 | 0
| 9 | #REF! | Financ. | Prev - simple | #REF! | 0.0023337 |  |  |  |  | #REF! | #REF! | #REF! | #REF! | #REF! | #REF! | #REF! | #REF! | 4.1667 | #REF! | #REF! | #REF! | 4.1667 | #REF! | #REF! | #REF! | 4.1667 | #REF! | #REF! | #REF! | 4.1667 | #REF! | #REF! | #REF! | 4.1667 | #REF! | #REF! | #REF! | 4.1667 | #REF! | #REF! | #REF! | 4.1667 | #REF! | #REF! | #REF! | 4.1667 | #REF! | #REF! | #REF! | 4.1667 | #REF! | #REF! | #REF! | 4.1667 | #REF! | #REF! | #REF! | 4.1667 | #REF! | #REF! | #REF! | 4.1667 | #REF! | #REF! | #REF! | 4.1667 | #REF! | #REF! | #REF! | 4.1667 | #REF! | #REF! | #REF! | 4.1667 | #REF! | #REF! | #REF! | 4.1667 | #REF! | #REF! | #REF! | 4.1667 | #REF! | #REF! | #REF! | 4.1667 | #REF! | #REF! | #REF! | 4.1667 | #REF! | #REF! | #REF! | 4.1667 | #REF! | #REF! | #REF! | 4.1667 | #REF! | #REF! | #REF! | 4.1667 | #REF! | #REF! | #REF! | #REF! | #REF! | #REF! | #REF! | #REF! | #REF! | #REF! | #REF! | #REF! | #REF! | #REF! | #REF! | #REF! | #REF! | #REF! | #REF! | #REF! | #REF! | #REF! | #REF! | #REF! | #REF! | #REF! | #REF!
|  |  | Financ. | Prev- acumul | 0 | [5 empty] | #REF! | #REF! | #REF! | #REF! | #REF! | #REF! | #REF! | #REF! | #REF! | #REF! | #REF! | #REF! | #REF! | #REF! | #REF! | #REF! | #REF! | #REF! | #REF! | #REF! | #REF! | #REF! | #REF! | #REF! | #REF! | #REF! | #REF! | #REF! | #REF! | #REF! | #REF! | #REF! | #REF! | #REF! | #REF! | #REF! | #REF! | #REF! | #REF! | #REF! | #REF! | #REF! | #REF! | #REF! | #REF! | #REF! | #REF! | #REF! | #REF! | #REF! | #REF! | #REF! | #REF! | #REF! | #REF! | #REF! | #REF! | #REF! | #REF! | #REF! | #REF! | #REF! | #REF! | #REF! | #REF! | #REF! | #REF! | #REF! | #REF! | #REF! | #REF! | #REF! | #REF! | #REF! | #REF! | #REF! | #REF! | #REF! | #REF! | #REF! | #REF! | #REF! | #REF! | #REF! | #REF! | #REF! | #REF! | #REF! | #REF! | #REF! | #REF! | #REF! | #REF! | #REF! | #REF! | #REF! | #REF! | #REF! | #REF! | #REF! | #REF! | #REF! | #REF! | #REF! | #REF! | #REF! | #REF! | #REF! | #REF! | #REF! | #REF! | #REF! | #REF! | #REF! | #REF! | #REF! | #REF! | #REF! | #REF! | #REF!
|  |  | Fìsico | Real - simple |  | 0 |  |  |  |  | 0 | 0 | 0 |  | 0 | 0 | 0 |  | 0 | 0 | 0 |  | 0 | 0 | 0 |  | 0 | 0 | 0 |  | 0 | 0 | 0 |  | 0 | 0 | 0 |  | 0 | 0 | 0 |  | 0 | 0 | 0 |  | 0 | 0 | 0 |  | 0 | 0 | 0 |  | 0 | 0 | 0 |  | 0 | 0 | 0 |  | 0 | 0 | 0 |  | 0 | 0 | 0 |  | 0 | 0 | 0 |  | 0 | 0 | 0 |  | 0 | 0 | 0 |  | 0 | 0 | 0 |  | 0 | 0 | 0 |  | 0 | 0 | 0 |  | 0 | 0 | 0 |  | 0 | 0 | 0 |  | 0 | 0 | 0 |  | 0 | 0 | 0 |  | 0 | 0 | 0 |  | 0 | 0 | 0 |  | 0 | 0 | 0 |  | 0 | 0 | 0 |  | 0 | 0 | 0
|  |  | Físico | Real- acumul | #REF! | [5 empty] | 0 | 0 | 0 | 0 | 0 | 0 | 0 | 0 | 0 | 0 | 0 | 0 | 0 | 0 | 0 | 0 | 0 | 0 | 0 | 0 | 0 | 0 | 0 | 0 | 0 | 0 | 0 | 0 | 0 | 0 | 0 | 0 | 0 | 0 | 0 | 0 | 0 | 0 | 0 | 0 | 0 | 0 | 0 | 0 | 0 | 0 | 0 | 0 | 0 | 0 | 0 | 0 | 0 | 0 | 0 | 0 | 0 | 0 | 0 | 0 | 0 | 0 | 0 | 0 | 0 | 0 | 0 | 0 | 0 | 0 | 0 | 0 | 0 | 0 | 0 | 0 | 0 | 0 | 0 | 0 | 0 | 0 | 0 | 0 | 0 | 0 | 0 | 0 | 0 | 0 | 0 | 0 | 0 | 0 | 0 | 0 | 0 | 0 | 0 | 0 | 0 | 0 | 0 | 0 | 0 | 0 | 0 | 0 | 0 | 0 | 0 | 0 | 0 | 0 | 0 | 0 | 0 | 0 | 0 | 0
| 10 | #REF! | Financ. | Prev - simple | #REF! | 0.16336 |  |  |  |  | #REF! | #REF! | #REF! | #REF! | #REF! | #REF! | #REF! | #REF! | 4.1667 | #REF! | #REF! | #REF! | 4.1667 | #REF! | #REF! | #REF! | 4.1667 | #REF! | #REF! | #REF! | 4.1667 | #REF! | #REF! | #REF! | 4.1667 | #REF! | #REF! | #REF! | 4.1667 | #REF! | #REF! | #REF! | 4.1667 | #REF! | #REF! | #REF! | 4.1667 | #REF! | #REF! | #REF! | 4.1667 | #REF! | #REF! | #REF! | 4.1667 | #REF! | #REF! | #REF! | 4.1667 | #REF! | #REF! | #REF! | 4.1667 | #REF! | #REF! | #REF! | 4.1667 | #REF! | #REF! | #REF! | 4.1667 | #REF! | #REF! | #REF! | 4.1667 | #REF! | #REF! | #REF! | 4.1667 | #REF! | #REF! | #REF! | 4.1667 | #REF! | #REF! | #REF! | 4.1667 | #REF! | #REF! | #REF! | 4.1667 | #REF! | #REF! | #REF! | 4.1667 | #REF! | #REF! | #REF! | 4.1667 | #REF! | #REF! | #REF! | 4.1667 | #REF! | #REF! | #REF! | #REF! | #REF! | #REF! | #REF! | #REF! | #REF! | #REF! | #REF! | #REF! | #REF! | #REF! | #REF! | #REF! | #REF! | #REF! | #REF! | #REF! | #REF! | #REF! | #REF! | #REF! | #REF! | #REF! | #REF!
|  |  | Financ. | Prev- acumul | 0 | [5 empty] | #REF! | #REF! | #REF! | #REF! | #REF! | #REF! | #REF! | #REF! | #REF! | #REF! | #REF! | #REF! | #REF! | #REF! | #REF! | #REF! | #REF! | #REF! | #REF! | #REF! | #REF! | #REF! | #REF! | #REF! | #REF! | #REF! | #REF! | #REF! | #REF! | #REF! | #REF! | #REF! | #REF! | #REF! | #REF! | #REF! | #REF! | #REF! | #REF! | #REF! | #REF! | #REF! | #REF! | #REF! | #REF! | #REF! | #REF! | #REF! | #REF! | #REF! | #REF! | #REF! | #REF! | #REF! | #REF! | #REF! | #REF! | #REF! | #REF! | #REF! | #REF! | #REF! | #REF! | #REF! | #REF! | #REF! | #REF! | #REF! | #REF! | #REF! | #REF! | #REF! | #REF! | #REF! | #REF! | #REF! | #REF! | #REF! | #REF! | #REF! | #REF! | #REF! | #REF! | #REF! | #REF! | #REF! | #REF! | #REF! | #REF! | #REF! | #REF! | #REF! | #REF! | #REF! | #REF! | #REF! | #REF! | #REF! | #REF! | #REF! | #REF! | #REF! | #REF! | #REF! | #REF! | #REF! | #REF! | #REF! | #REF! | #REF! | #REF! | #REF! | #REF! | #REF! | #REF! | #REF! | #REF! | #REF! | #REF! | #REF!
|  |  | Fìsico | Real - simple |  | 0 |  |  |  |  | #REF! | #REF! | #REF! | #REF! | 0 | 0 | 0 |  | 0 | 0 | 0 |  | 0 | 0 | 0 |  | 0 | 0 | 0 |  | 0 | 0 | 0 |  | 0 | 0 | 0 |  | 0 | 0 | 0 |  | 0 | 0 | 0 |  | 0 | 0 | 0 |  | 0 | 0 | 0 |  | 0 | 0 | 0 |  | 0 | 0 | 0 |  | 0 | 0 | 0 |  | 0 | 0 | 0 |  | 0 | 0 | 0 |  | 0 | 0 | 0 |  | 0 | 0 | 0 |  | 0 | 0 | 0 |  | 0 | 0 | 0 |  | 0 | 0 | 0 |  | 0 | 0 | 0 |  | 0 | 0 | 0 |  | 0 | 0 | 0 |  | 0 | 0 | 0 |  | 0 | 0 | 0 |  | 0 | 0 | 0 |  | 0 | 0 | 0 |  | 0 | 0 | 0 |  | 0 | 0 | 0
|  |  | Físico | Real- acumul | #REF! | [5 empty] | #REF! | #REF! | #REF! | #REF! | #REF! | #REF! | #REF! | #REF! | #REF! | #REF! | #REF! | #REF! | #REF! | #REF! | #REF! | #REF! | #REF! | #REF! | #REF! | #REF! | #REF! | #REF! | #REF! | #REF! | #REF! | #REF! | #REF! | #REF! | #REF! | #REF! | #REF! | #REF! | #REF! | #REF! | #REF! | #REF! | #REF! | #REF! | #REF! | #REF! | #REF! | #REF! | #REF! | #REF! | #REF! | #REF! | #REF! | #REF! | #REF! | #REF! | #REF! | #REF! | #REF! | #REF! | #REF! | #REF! | #REF! | #REF! | #REF! | #REF! | #REF! | #REF! | #REF! | #REF! | #REF! | #REF! | #REF! | #REF! | #REF! | #REF! | #REF! | #REF! | #REF! | #REF! | #REF! | #REF! | #REF! | #REF! | #REF! | #REF! | #REF! | #REF! | #REF! | #REF! | #REF! | #REF! | #REF! | #REF! | #REF! | #REF! | #REF! | #REF! | #REF! | #REF! | #REF! | #REF! | #REF! | #REF! | #REF! | #REF! | #REF! | #REF! | #REF! | #REF! | #REF! | #REF! | #REF! | #REF! | #REF! | #REF! | #REF! | #REF! | #REF! | #REF! | #REF! | #REF! | #REF! | #REF! | #REF! | #REF!
| 11 | #REF! | Financ. | Prev - simple | #REF! | 0.10012 |  |  |  |  | #REF! | #REF! | #REF! | #REF! | #REF! | #REF! | #REF! | #REF! | 4.1667 | #REF! | #REF! | #REF! | 4.1667 | #REF! | #REF! | #REF! | 4.1667 | #REF! | #REF! | #REF! | 4.1667 | #REF! | #REF! | #REF! | 4.1667 | #REF! | #REF! | #REF! | 4.1667 | #REF! | #REF! | #REF! | 4.1667 | #REF! | #REF! | #REF! | 4.1667 | #REF! | #REF! | #REF! | 4.1667 | #REF! | #REF! | #REF! | 4.1667 | #REF! | #REF! | #REF! | 4.1667 | #REF! | #REF! | #REF! | 4.1667 | #REF! | #REF! | #REF! | 4.1667 | #REF! | #REF! | #REF! | 4.1667 | #REF! | #REF! | #REF! | 4.1667 | #REF! | #REF! | #REF! | 4.1667 | #REF! | #REF! | #REF! | 4.1667 | #REF! | #REF! | #REF! | 4.1667 | #REF! | #REF! | #REF! | 4.1667 | #REF! | #REF! | #REF! | 4.1667 | #REF! | #REF! | #REF! | 4.1667 | #REF! | #REF! | #REF! | 4.1667 | #REF! | #REF! | #REF! | #REF! | #REF! | #REF! | #REF! | #REF! | #REF! | #REF! | #REF! | #REF! | #REF! | #REF! | #REF! | #REF! | #REF! | #REF! | #REF! | #REF! | #REF! | #REF! | #REF! | #REF! | #REF! | #REF! | #REF!
|  |  | Financ. | Prev- acumul | 0 | [5 empty] | #REF! | #REF! | #REF! | #REF! | #REF! | #REF! | #REF! | #REF! | #REF! | #REF! | #REF! | #REF! | #REF! | #REF! | #REF! | #REF! | #REF! | #REF! | #REF! | #REF! | #REF! | #REF! | #REF! | #REF! | #REF! | #REF! | #REF! | #REF! | #REF! | #REF! | #REF! | #REF! | #REF! | #REF! | #REF! | #REF! | #REF! | #REF! | #REF! | #REF! | #REF! | #REF! | #REF! | #REF! | #REF! | #REF! | #REF! | #REF! | #REF! | #REF! | #REF! | #REF! | #REF! | #REF! | #REF! | #REF! | #REF! | #REF! | #REF! | #REF! | #REF! | #REF! | #REF! | #REF! | #REF! | #REF! | #REF! | #REF! | #REF! | #REF! | #REF! | #REF! | #REF! | #REF! | #REF! | #REF! | #REF! | #REF! | #REF! | #REF! | #REF! | #REF! | #REF! | #REF! | #REF! | #REF! | #REF! | #REF! | #REF! | #REF! | #REF! | #REF! | #REF! | #REF! | #REF! | #REF! | #REF! | #REF! | #REF! | #REF! | #REF! | #REF! | #REF! | #REF! | #REF! | #REF! | #REF! | #REF! | #REF! | #REF! | #REF! | #REF! | #REF! | #REF! | #REF! | #REF! | #REF! | #REF! | #REF! | #REF!
|  |  | Fìsico | Real - simple |  | 0 |  |  |  |  | 0 | 0 | 0 |  | 0 | 0 | 0 |  | 0 | 0 | 0 |  | 0 | 0 | 0 |  | 0 | 0 | 0 |  | 0 | 0 | 0 |  | 0 | 0 | 0 |  | 0 | 0 | 0 |  | 0 | 0 | 0 |  | 0 | 0 | 0 |  | 0 | 0 | 0 |  | 0 | 0 | 0 |  | 0 | 0 | 0 |  | 0 | 0 | 0 |  | 0 | 0 | 0 |  | 0 | 0 | 0 |  | 0 | 0 | 0 |  | 0 | 0 | 0 |  | 0 | 0 | 0 |  | 0 | 0 | 0 |  | 0 | 0 | 0 |  | 0 | 0 | 0 |  | 0 | 0 | 0 |  | 0 | 0 | 0 |  | 0 | 0 | 0 |  | 0 | 0 | 0 |  | 0 | 0 | 0 |  | 0 | 0 | 0 |  | 0 | 0 | 0 |  | 0 | 0 | 0
|  |  | Físico | Real- acumul | #REF! | [5 empty] | 0 | 0 | 0 | #REF! | 0 | 0 | 0 | #REF! | 0 | 0 | 0 | #REF! | 0 | 0 | 0 | #REF! | 0 | 0 | 0 | #REF! | 0 | 0 | 0 | #REF! | 0 | 0 | 0 | #REF! | 0 | 0 | 0 | #REF! | 0 | 0 | 0 | #REF! | 0 | 0 | 0 | #REF! | 0 | 0 | 0 | #REF! | 0 | 0 | 0 | #REF! | 0 | 0 | 0 | #REF! | 0 | 0 | 0 | #REF! | 0 | 0 | 0 | #REF! | 0 | 0 | 0 | #REF! | 0 | 0 | 0 | #REF! | 0 | 0 | 0 | #REF! | 0 | 0 | 0 | #REF! | 0 | 0 | 0 | #REF! | 0 | 0 | 0 | #REF! | 0 | 0 | 0 | #REF! | 0 | 0 | 0 | #REF! | 0 | 0 | 0 | #REF! | 0 | 0 | 0 | #REF! | 0 | 0 | 0 | #REF! | 0 | 0 | 0 | #REF! | 0 | 0 | 0 | #REF! | 0 | 0 | 0 | #REF! | 0 | 0 | 0 | #REF!
| 12 | #REF! | Financ. | Prev - simple | #REF! | 0.038227 |  |  |  |  | #REF! | #REF! | #REF! | #REF! | #REF! | #REF! | #REF! | #REF! | 4.1667 | #REF! | #REF! | #REF! | 4.1667 | #REF! | #REF! | #REF! | 4.1667 | #REF! | #REF! | #REF! | 4.1667 | #REF! | #REF! | #REF! | 4.1667 | #REF! | #REF! | #REF! | 4.1667 | #REF! | #REF! | #REF! | 4.1667 | #REF! | #REF! | #REF! | 4.1667 | #REF! | #REF! | #REF! | 4.1667 | #REF! | #REF! | #REF! | 4.1667 | #REF! | #REF! | #REF! | 4.1667 | #REF! | #REF! | #REF! | 4.1667 | #REF! | #REF! | #REF! | 4.1667 | #REF! | #REF! | #REF! | 4.1667 | #REF! | #REF! | #REF! | 4.1667 | #REF! | #REF! | #REF! | 4.1667 | #REF! | #REF! | #REF! | 4.1667 | #REF! | #REF! | #REF! | 4.1667 | #REF! | #REF! | #REF! | 4.1667 | #REF! | #REF! | #REF! | 4.1667 | #REF! | #REF! | #REF! | 4.1667 | #REF! | #REF! | #REF! | 4.1667 | #REF! | #REF! | #REF! | #REF! | #REF! | #REF! | #REF! | #REF! | #REF! | #REF! | #REF! | #REF! | #REF! | #REF! | #REF! | #REF! | #REF! | #REF! | #REF! | #REF! | #REF! | #REF! | #REF! | #REF! | #REF! | #REF! | #REF!
|  |  | Financ. | Prev- acumul | 0 | [5 empty] | #REF! | #REF! | #REF! | #REF! | #REF! | #REF! | #REF! | #REF! | #REF! | #REF! | #REF! | #REF! | #REF! | #REF! | #REF! | #REF! | #REF! | #REF! | #REF! | #REF! | #REF! | #REF! | #REF! | #REF! | #REF! | #REF! | #REF! | #REF! | #REF! | #REF! | #REF! | #REF! | #REF! | #REF! | #REF! | #REF! | #REF! | #REF! | #REF! | #REF! | #REF! | #REF! | #REF! | #REF! | #REF! | #REF! | #REF! | #REF! | #REF! | #REF! | #REF! | #REF! | #REF! | #REF! | #REF! | #REF! | #REF! | #REF! | #REF! | #REF! | #REF! | #REF! | #REF! | #REF! | #REF! | #REF! | #REF! | #REF! | #REF! | #REF! | #REF! | #REF! | #REF! | #REF! | #REF! | #REF! | #REF! | #REF! | #REF! | #REF! | #REF! | #REF! | #REF! | #REF! | #REF! | #REF! | #REF! | #REF! | #REF! | #REF! | #REF! | #REF! | #REF! | #REF! | #REF! | #REF! | #REF! | #REF! | #REF! | #REF! | #REF! | #REF! | #REF! | #REF! | #REF! | #REF! | #REF! | #REF! | #REF! | #REF! | #REF! | #REF! | #REF! | #REF! | #REF! | #REF! | #REF! | #REF! | #REF! | #REF!
|  |  | Fìsico | Real - simple |  | 0 |  |  |  |  | 0 | 0 | 0 |  | 0 | 0 | 0 |  | 0 | 0 | 0 |  | 0 | 0 | 0 |  | 0 | 0 | 0 |  | 0 | 0 | 0 |  | 0 | 0 | 0 |  | 0 | 0 | 0 |  | 0 | 0 | 0 |  | 0 | 0 | 0 |  | 0 | 0 | 0 |  | 0 | 0 | 0 |  | 0 | 0 | 0 |  | 0 | 0 | 0 |  | 0 | 0 | 0 |  | 0 | 0 | 0 |  | 0 | 0 | 0 |  | 0 | 0 | 0 |  | 0 | 0 | 0 |  | 0 | 0 | 0 |  | 0 | 0 | 0 |  | 0 | 0 | 0 |  | 0 | 0 | 0 |  | 0 | 0 | 0 |  | 0 | 0 | 0 |  | 0 | 0 | 0 |  | 0 | 0 | 0 |  | 0 | 0 | 0 |  | 0 | 0 | 0 |  | 0 | 0 | 0
|  |  | Físico | Real- acumul | #REF! | [5 empty] | 0 | 0 | 0 | 0 | 0 | 0 | 0 | 0 | 0 | 0 | 0 | 0 | 0 | 0 | 0 | 0 | 0 | 0 | 0 | 0 | 0 | 0 | 0 | 0 | 0 | 0 | 0 | 0 | 0 | 0 | 0 | 0 | 0 | 0 | 0 | 0 | 0 | 0 | 0 | 0 | 0 | 0 | 0 | 0 | 0 | 0 | 0 | 0 | 0 | 0 | 0 | 0 | 0 | 0 | 0 | 0 | 0 | 0 | 0 | 0 | 0 | 0 | 0 | 0 | 0 | 0 | 0 | 0 | 0 | 0 | 0 | 0 | 0 | 0 | 0 | 0 | 0 | 0 | 0 | 0 | 0 | 0 | 0 | 0 | 0 | 0 | 0 | 0 | 0 | 0 | 0 | 0 | 0 | 0 | 0 | 0 | 0 | 0 | 0 | 0 | 0 | 0 | 0 | 0 | 0 | 0 | 0 | 0 | 0 | 0 | 0 | 0 | 0 | 0 | 0 | 0 | 0 | 0 | 0 | 0
| 13 | #REF! | Financ. | Prev - simple | #REF! | 0.020692 |  |  |  |  | #REF! | #REF! | #REF! | #REF! | #REF! | #REF! | #REF! | #REF! | 16.6667 | #REF! | #REF! | #REF! | 16.6667 | #REF! | #REF! | #REF! | 16.6667 | #REF! | #REF! | #REF! | 16.6667 | #REF! | #REF! | #REF! | #REF! | #REF! | #REF! | #REF! | #REF! | #REF! | #REF! | #REF! | #REF! | #REF! | #REF! | #REF! | #REF! | #REF! | #REF! | #REF! | #REF! | #REF! | #REF! | #REF! | #REF! | #REF! | #REF! | #REF! | #REF! | #REF! | #REF! | #REF! | #REF! | #REF! | #REF! | #REF! | #REF! | #REF! | #REF! | #REF! | #REF! | #REF! | #REF! | #REF! | #REF! | #REF! | #REF! | #REF! | #REF! | #REF! | #REF! | #REF! | #REF! | #REF! | #REF! | #REF! | #REF! | #REF! | #REF! | #REF! | #REF! | #REF! | #REF! | #REF! | #REF! | #REF! | #REF! | #REF! | #REF! | #REF! | #REF! | #REF! | #REF! | #REF! | #REF! | #REF! | #REF! | #REF! | #REF! | #REF! | #REF! | #REF! | #REF! | #REF! | #REF! | #REF! | #REF! | #REF! | #REF! | #REF! | #REF! | #REF! | #REF! | #REF! | #REF! | #REF! | #REF! | #REF! | #REF! | #REF!
|  |  | Financ. | Prev- acumul | 0 | [5 empty] | #REF! | #REF! | #REF! | #REF! | #REF! | #REF! | #REF! | #REF! | #REF! | #REF! | #REF! | #REF! | #REF! | #REF! | #REF! | #REF! | #REF! | #REF! | #REF! | #REF! | #REF! | #REF! | #REF! | #REF! | #REF! | #REF! | #REF! | #REF! | #REF! | #REF! | #REF! | #REF! | #REF! | #REF! | #REF! | #REF! | #REF! | #REF! | #REF! | #REF! | #REF! | #REF! | #REF! | #REF! | #REF! | #REF! | #REF! | #REF! | #REF! | #REF! | #REF! | #REF! | #REF! | #REF! | #REF! | #REF! | #REF! | #REF! | #REF! | #REF! | #REF! | #REF! | #REF! | #REF! | #REF! | #REF! | #REF! | #REF! | #REF! | #REF! | #REF! | #REF! | #REF! | #REF! | #REF! | #REF! | #REF! | #REF! | #REF! | #REF! | #REF! | #REF! | #REF! | #REF! | #REF! | #REF! | #REF! | #REF! | #REF! | #REF! | #REF! | #REF! | #REF! | #REF! | #REF! | #REF! | #REF! | #REF! | #REF! | #REF! | #REF! | #REF! | #REF! | #REF! | #REF! | #REF! | #REF! | #REF! | #REF! | #REF! | #REF! | #REF! | #REF! | #REF! | #REF! | #REF! | #REF! | #REF! | #REF! | #REF!
|  |  | Fìsico | Real - simple |  | 0 |  |  |  |  | 0 | 0 | 0 |  | 0 | 0 | 0 |  | 0 | 0 | 0 |  | 0 | 0 | 0 |  | 0 | 0 | 0 |  | 0 | 0 | 0 |  | 0 | 0 | 0 |  | 0 | 0 | 0 |  | 0 | 0 | 0 |  | 0 | 0 | 0 |  | 0 | 0 | 0 |  | 0 | 0 | 0 |  | 0 | 0 | 0 |  | 0 | 0 | 0 |  | 0 | 0 | 0 |  | 0 | 0 | 0 |  | 0 | 0 | 0 |  | 0 | 0 | 0 |  | 0 | 0 | 0 |  | 0 | 0 | 0 |  | 0 | 0 | 0 |  | 0 | 0 | 0 |  | 0 | 0 | 0 |  | 0 | 0 | 0 |  | 0 | 0 | 0 |  | 0 | 0 | 0 |  | 0 | 0 | 0 |  | 0 | 0 | 0 |  | 0 | 0 | 0 |  | 0 | 0 | 0
|  |  | Físico | Real- acumul | #REF! | [5 empty] | 0 | 0 | 0 | 0 | 0 | 0 | 0 | 0 | 0 | 0 | 0 | 0 | 0 | 0 | 0 | 0 | 0 | 0 | 0 | 0 | 0 | 0 | 0 | 0 | 0 | 0 | 0 | 0 | 0 | 0 | 0 | 0 | 0 | 0 | 0 | 0 | 0 | 0 | 0 | 0 | 0 | 0 | 0 | 0 | 0 | 0 | 0 | 0 | 0 | 0 | 0 | 0 | 0 | 0 | 0 | 0 | 0 | 0 | 0 | 0 | 0 | 0 | 0 | 0 | 0 | 0 | 0 | 0 | 0 | 0 | 0 | 0 | 0 | 0 | 0 | 0 | 0 | 0 | 0 | 0 | 0 | 0 | 0 | 0 | 0 | 0 | 0 | 0 | 0 | 0 | 0 | 0 | 0 | 0 | 0 | 0 | 0 | 0 | 0 | 0 | 0 | 0 | 0 | 0 | 0 | 0 | 0 | 0 | 0 | 0 | 0 | 0 | 0 | 0 | 0 | 0 | 0 | 0 | 0 | 0
| 14 | #REF! | Financ. | Prev - simple | #REF! | #REF! |  |  |  |  | #REF! | #REF! | #REF! | #REF! | #REF! | #REF! | #REF! | #REF! | #REF! | #REF! | #REF! | #REF! | #REF! | #REF! | #REF! | #REF! | #REF! | #REF! | #REF! | #REF! | #REF! | #REF! | #REF! | #REF! | #REF! | #REF! | #REF! | #REF! | #REF! | #REF! | #REF! | #REF! | #REF! | #REF! | #REF! | #REF! | #REF! | #REF! | #REF! | #REF! | #REF! | #REF! | #REF! | #REF! | #REF! | #REF! | #REF! | #REF! | #REF! | #REF! | #REF! | #REF! | #REF! | #REF! | #REF! | #REF! | #REF! | #REF! | #REF! | #REF! | #REF! | #REF! | #REF! | #REF! | #REF! | #REF! | #REF! | #REF! | #REF! | #REF! | #REF! | #REF! | #REF! | #REF! | #REF! | #REF! | #REF! | #REF! | #REF! | #REF! | #REF! | #REF! | #REF! | #REF! | #REF! | #REF! | #REF! | #REF! | #REF! | #REF! | #REF! | #REF! | #REF! | #REF! | #REF! | #REF! | #REF! | #REF! | #REF! | #REF! | #REF! | #REF! | #REF! | #REF! | #REF! | #REF! | #REF! | #REF! | #REF! | #REF! | #REF! | #REF! | #REF! | #REF! | #REF! | #REF! | #REF! | #REF! | #REF! | #REF!
|  |  | Financ. | Prev- acumul | 0 | [5 empty] | #REF! | #REF! | #REF! | #REF! | #REF! | #REF! | #REF! | #REF! | #REF! | #REF! | #REF! | #REF! | #REF! | #REF! | #REF! | #REF! | #REF! | #REF! | #REF! | #REF! | #REF! | #REF! | #REF! | #REF! | #REF! | #REF! | #REF! | #REF! | #REF! | #REF! | #REF! | #REF! | #REF! | #REF! | #REF! | #REF! | #REF! | #REF! | #REF! | #REF! | #REF! | #REF! | #REF! | #REF! | #REF! | #REF! | #REF! | #REF! | #REF! | #REF! | #REF! | #REF! | #REF! | #REF! | #REF! | #REF! | #REF! | #REF! | #REF! | #REF! | #REF! | #REF! | #REF! | #REF! | #REF! | #REF! | #REF! | #REF! | #REF! | #REF! | #REF! | #REF! | #REF! | #REF! | #REF! | #REF! | #REF! | #REF! | #REF! | #REF! | #REF! | #REF! | #REF! | #REF! | #REF! | #REF! | #REF! | #REF! | #REF! | #REF! | #REF! | #REF! | #REF! | #REF! | #REF! | #REF! | #REF! | #REF! | #REF! | #REF! | #REF! | #REF! | #REF! | #REF! | #REF! | #REF! | #REF! | #REF! | #REF! | #REF! | #REF! | #REF! | #REF! | #REF! | #REF! | #REF! | #REF! | #REF! | #REF! | #REF!
|  |  | Fìsico | Real - simple |  | 0 |  |  |  |  | 0 | 0 | 0 |  | 0 | 0 | 0 |  | 0 | 0 | 0 |  | 0 | 0 | 0 |  | 0 | 0 | 0 |  | 0 | 0 | 0 |  | 0 | 0 | 0 |  | 0 | 0 | 0 |  | 0 | 0 | 0 |  | 0 | 0 | 0 |  | 0 | 0 | 0 |  | 0 | 0 | 0 |  | 0 | 0 | 0 |  | 0 | 0 | 0 |  | 0 | 0 | 0 |  | 0 | 0 | 0 |  | 0 | 0 | 0 |  | 0 | 0 | 0 |  | 0 | 0 | 0 |  | 0 | 0 | 0 |  | 0 | 0 | 0 |  | 0 | 0 | 0 |  | 0 | 0 | 0 |  | 0 | 0 | 0 |  | 0 | 0 | 0 |  | 0 | 0 | 0 |  | 0 | 0 | 0 |  | 0 | 0 | 0 |  | 0 | 0 | 0 |  | 0 | 0 | 0
|  |  | Físico | Real- acumul | #REF! | [5 empty] | 0 | 0 | 0 | 0 | 0 | 0 | 0 | 0 | 0 | 0 | 0 | 0 | 0 | 0 | 0 | 0 | 0 | 0 | 0 | 0 | 0 | 0 | 0 | 0 | 0 | 0 | 0 | 0 | 0 | 0 | 0 | 0 | 0 | 0 | 0 | 0 | 0 | 0 | 0 | 0 | 0 | 0 | 0 | 0 | 0 | 0 | 0 | 0 | 0 | 0 | 0 | 0 | 0 | 0 | 0 | 0 | 0 | 0 | 0 | 0 | 0 | 0 | 0 | 0 | 0 | 0 | 0 | 0 | 0 | 0 | 0 | 0 | 0 | 0 | 0 | 0 | 0 | 0 | 0 | 0 | 0 | 0 | 0 | 0 | 0 | 0 | 0 | 0 | 0 | 0 | 0 | 0 | 0 | 0 | 0 | 0 | 0 | 0 | 0 | 0 | 0 | 0 | 0 | 0 | 0 | 0 | 0 | 0 | 0 | 0 | 0 | 0 | 0 | 0 | 0 | 0 | 0 | 0 | 0 | 0
| 15 | #REF! | Financ. | Prev - simple | #REF! | 0.025 |  |  |  |  | 2.7778 | #REF! | #REF! | #REF! | 4.1873 | #REF! | #REF! | #REF! | 2.5492 | #REF! | #REF! | #REF! | 3.0896 | #REF! | #REF! | #REF! | 2.2143 | #REF! | #REF! | #REF! | 2.457 | #REF! | #REF! | #REF! | 2.2143 | #REF! | #REF! | #REF! | 2.457 | #REF! | #REF! | #REF! | 2.2143 | #REF! | #REF! | #REF! | 2.457 | #REF! | #REF! | #REF! | 2.2143 | #REF! | #REF! | #REF! | 4.098 | #REF! | #REF! | #REF! | 2.2181 | #REF! | #REF! | #REF! | 2.4608 | #REF! | #REF! | #REF! | 2.5902 | #REF! | #REF! | #REF! | 4.805 | #REF! | #REF! | #REF! | 2.3576 | #REF! | #REF! | #REF! | 2.6003 | #REF! | #REF! | #REF! | 3.7229 | #REF! | #REF! | #REF! | 6.0649 | #REF! | #REF! | #REF! | 3.7229 | #REF! | #REF! | #REF! | 3.9656 | #REF! | #REF! | #REF! | 3.7229 | #REF! | #REF! | #REF! | 3.9656 | #REF! | #REF! | #REF! | 5.0253 | #REF! | #REF! | #REF! | 3.9656 | #REF! | #REF! | #REF! | 3.7229 | #REF! | #REF! | #REF! | 3.9656 | #REF! | #REF! | #REF! | 3.7229 | #REF! | #REF! | #REF! | 3.9656 | #REF! | #REF! | #REF!
|  |  | Financ. | Prev- acumul | 0 | [5 empty] | 2.7778 | #REF! | #REF! | #REF! | 6.9651 | #REF! | #REF! | #REF! | 9.5143 | #REF! | #REF! | #REF! | 12.6039 | #REF! | #REF! | #REF! | 14.8183 | #REF! | #REF! | #REF! | 17.2753 | #REF! | #REF! | #REF! | 19.4897 | #REF! | #REF! | #REF! | 21.9467 | #REF! | #REF! | #REF! | 24.161 | #REF! | #REF! | #REF! | 26.6181 | #REF! | #REF! | #REF! | 28.8324 | #REF! | #REF! | #REF! | 32.9304 | #REF! | #REF! | #REF! | 35.1485 | #REF! | #REF! | #REF! | 37.6092 | #REF! | #REF! | #REF! | 40.1994 | #REF! | #REF! | #REF! | 45.0044 | #REF! | #REF! | #REF! | 47.362 | #REF! | #REF! | #REF! | 49.9623 | #REF! | #REF! | #REF! | 53.6853 | #REF! | #REF! | #REF! | 59.7502 | #REF! | #REF! | #REF! | 63.4732 | #REF! | #REF! | #REF! | 67.4388 | #REF! | #REF! | #REF! | 71.1617 | #REF! | #REF! | #REF! | 75.1274 | #REF! | #REF! | #REF! | 80.1527 | #REF! | #REF! | #REF! | 84.1183 | #REF! | #REF! | #REF! | 87.8413 | #REF! | #REF! | #REF! | 91.8069 | #REF! | #REF! | #REF! | 95.5299 | #REF! | #REF! | #REF! | 99.4955 | #REF! | #REF! | #REF!
|  |  | Fìsico | Real - simple |  | 0 |  |  |  |  | #REF! | #REF! | #REF! | #REF! | 0 | 0 | 0 |  | 0 | 0 | 0 |  | 0 | 0 | 0 |  | 0 | 0 | 0 |  | 0 | 0 | 0 |  | 0 | 0 | 0 |  | 0 | 0 | 0 |  | 0 | 0 | 0 |  | 0 | 0 | 0 |  | 0 | 0 | 0 |  | 0 | 0 | 0 |  | 0 | 0 | 0 |  | 0 | 0 | 0 |  | 0 | 0 | 0 |  | 0 | 0 | 0 |  | 0 | 0 | 0 |  | 0 | 0 | 0 |  | 0 | 0 | 0 |  | 0 | 0 | 0 |  | 0 | 0 | 0 |  | 0 | 0 | 0 |  | 0 | 0 | 0 |  | 0 | 0 | 0 |  | 0 | 0 | 0 |  | 0 | 0 | 0 |  | 0 | 0 | 0 |  | 0 | 0 | 0 |  | 0 | 0 | 0 |  | 0 | 0 | 0
|  |  | Físico | Real- acumul | #REF! | [5 empty] | #REF! | #REF! | #REF! | #REF! | #REF! | #REF! | #REF! | #REF! | #REF! | #REF! | #REF! | #REF! | #REF! | #REF! | #REF! | #REF! | #REF! | #REF! | #REF! | #REF! | #REF! | #REF! | #REF! | #REF! | #REF! | #REF! | #REF! | #REF! | #REF! | #REF! | #REF! | #REF! | #REF! | #REF! | #REF! | #REF! | #REF! | #REF! | #REF! | #REF! | #REF! | #REF! | #REF! | #REF! | #REF! | #REF! | #REF! | #REF! | #REF! | #REF! | #REF! | #REF! | #REF! | #REF! | #REF! | #REF! | #REF! | #REF! | #REF! | #REF! | #REF! | #REF! | #REF! | #REF! | #REF! | #REF! | #REF! | #REF! | #REF! | #REF! | #REF! | #REF! | #REF! | #REF! | #REF! | #REF! | #REF! | #REF! | #REF! | #REF! | #REF! | #REF! | #REF! | #REF! | #REF! | #REF! | #REF! | #REF! | #REF! | #REF! | #REF! | #REF! | #REF! | #REF! | #REF! | #REF! | #REF! | #REF! | #REF! | #REF! | #REF! | #REF! | #REF! | #REF! | #REF! | #REF! | #REF! | #REF! | #REF! | #REF! | #REF! | #REF! | #REF! | #REF! | #REF! | #REF! | #REF! | #REF! | #REF! | #REF!
| 16 | #REF! | Financ. | Prev - simple | #REF! | 0.027956 |  |  |  |  | #REF! | #REF! | #REF! | #REF! | #REF! | #REF! | #REF! | #REF! | 4.1667 | #REF! | #REF! | #REF! | 4.1667 | #REF! | #REF! | #REF! | 4.1667 | #REF! | #REF! | #REF! | 4.1667 | #REF! | #REF! | #REF! | 4.1667 | #REF! | #REF! | #REF! | 4.1667 | #REF! | #REF! | #REF! | 4.1667 | #REF! | #REF! | #REF! | 4.1667 | #REF! | #REF! | #REF! | 4.1667 | #REF! | #REF! | #REF! | 4.1667 | #REF! | #REF! | #REF! | 4.1667 | #REF! | #REF! | #REF! | 4.1667 | #REF! | #REF! | #REF! | 4.1667 | #REF! | #REF! | #REF! | 4.1667 | #REF! | #REF! | #REF! | 4.1667 | #REF! | #REF! | #REF! | 4.1667 | #REF! | #REF! | #REF! | 4.1667 | #REF! | #REF! | #REF! | 4.1667 | #REF! | #REF! | #REF! | 4.1667 | #REF! | #REF! | #REF! | 4.1667 | #REF! | #REF! | #REF! | 4.1667 | #REF! | #REF! | #REF! | 4.1667 | #REF! | #REF! | #REF! | #REF! | #REF! | #REF! | #REF! | #REF! | #REF! | #REF! | #REF! | #REF! | #REF! | #REF! | #REF! | #REF! | #REF! | #REF! | #REF! | #REF! | #REF! | #REF! | #REF! | #REF! | #REF! | #REF! | #REF!
|  |  | Financ. | Prev- acumul | 0 | [5 empty] | #REF! | #REF! | #REF! | #REF! | #REF! | #REF! | #REF! | #REF! | #REF! | #REF! | #REF! | #REF! | #REF! | #REF! | #REF! | #REF! | #REF! | #REF! | #REF! | #REF! | #REF! | #REF! | #REF! | #REF! | #REF! | #REF! | #REF! | #REF! | #REF! | #REF! | #REF! | #REF! | #REF! | #REF! | #REF! | #REF! | #REF! | #REF! | #REF! | #REF! | #REF! | #REF! | #REF! | #REF! | #REF! | #REF! | #REF! | #REF! | #REF! | #REF! | #REF! | #REF! | #REF! | #REF! | #REF! | #REF! | #REF! | #REF! | #REF! | #REF! | #REF! | #REF! | #REF! | #REF! | #REF! | #REF! | #REF! | #REF! | #REF! | #REF! | #REF! | #REF! | #REF! | #REF! | #REF! | #REF! | #REF! | #REF! | #REF! | #REF! | #REF! | #REF! | #REF! | #REF! | #REF! | #REF! | #REF! | #REF! | #REF! | #REF! | #REF! | #REF! | #REF! | #REF! | #REF! | #REF! | #REF! | #REF! | #REF! | #REF! | #REF! | #REF! | #REF! | #REF! | #REF! | #REF! | #REF! | #REF! | #REF! | #REF! | #REF! | #REF! | #REF! | #REF! | #REF! | #REF! | #REF! | #REF! | #REF! | #REF!
|  |  | Fìsico | Real - simple |  | 0 |  |  |  |  | 0 | 0 | 0 |  | 0 | 0 | 0 |  | 0 | 0 | 0 |  | 0 | 0 | 0 |  | 0 | 0 | 0 |  | 0 | 0 | 0 |  | 0 | 0 | 0 |  | 0 | 0 | 0 |  | 0 | 0 | 0 |  | 0 | 0 | 0 |  | 0 | 0 | 0 |  | 0 | 0 | 0 |  | 0 | 0 | 0 |  | 0 | 0 | 0 |  | 0 | 0 | 0 |  | 0 | 0 | 0 |  | 0 | 0 | 0 |  | 0 | 0 | 0 |  | 0 | 0 | 0 |  | 0 | 0 | 0 |  | 0 | 0 | 0 |  | 0 | 0 | 0 |  | 0 | 0 | 0 |  | 0 | 0 | 0 |  | 0 | 0 | 0 |  | 0 | 0 | 0 |  | 0 | 0 | 0 |  | 0 | 0 | 0 |  | 0 | 0 | 0 |  | 0 | 0 | 0
|  |  | Físico | Real- acumul | #REF! | [5 empty] | 0 | 0 | 0 | #REF! | 0 | 0 | 0 | #REF! | 0 | 0 | 0 | #REF! | 0 | 0 | 0 | #REF! | 0 | 0 | 0 | #REF! | 0 | 0 | 0 | #REF! | 0 | 0 | 0 | #REF! | 0 | 0 | 0 | #REF! | 0 | 0 | 0 | #REF! | 0 | 0 | 0 | #REF! | 0 | 0 | 0 | #REF! | 0 | 0 | 0 | #REF! | 0 | 0 | 0 | #REF! | 0 | 0 | 0 | #REF! | 0 | 0 | 0 | #REF! | 0 | 0 | 0 | #REF! | 0 | 0 | 0 | #REF! | 0 | 0 | 0 | #REF! | 0 | 0 | 0 | #REF! | 0 | 0 | 0 | #REF! | 0 | 0 | 0 | #REF! | 0 | 0 | 0 | #REF! | 0 | 0 | 0 | #REF! | 0 | 0 | 0 | #REF! | 0 | 0 | 0 | #REF! | 0 | 0 | 0 | #REF! | 0 | 0 | 0 | #REF! | 0 | 0 | 0 | #REF! | 0 | 0 | 0 | #REF! | 0 | 0 | 0 | #REF!
| 17 | #REF! | Financ. | Prev - simple | #REF! | #REF! |  |  |  |  | #REF! | #REF! | #REF! | #REF! | #REF! | #REF! | #REF! | #REF! | #REF! | #REF! | #REF! | #REF! | #REF! | #REF! | #REF! | #REF! | #REF! | #REF! | #REF! | #REF! | #REF! | #REF! | #REF! | #REF! | #REF! | #REF! | #REF! | #REF! | #REF! | #REF! | #REF! | #REF! | #REF! | #REF! | #REF! | #REF! | #REF! | #REF! | #REF! | #REF! | #REF! | #REF! | #REF! | #REF! | #REF! | #REF! | #REF! | #REF! | #REF! | #REF! | #REF! | #REF! | #REF! | #REF! | #REF! | #REF! | #REF! | #REF! | #REF! | #REF! | #REF! | #REF! | #REF! | #REF! | #REF! | #REF! | #REF! | #REF! | #REF! | #REF! | #REF! | #REF! | #REF! | #REF! | #REF! | #REF! | #REF! | #REF! | #REF! | #REF! | #REF! | #REF! | #REF! | #REF! | #REF! | #REF! | #REF! | #REF! | #REF! | #REF! | #REF! | #REF! | #REF! | #REF! | #REF! | #REF! | #REF! | #REF! | #REF! | #REF! | #REF! | #REF! | #REF! | #REF! | #REF! | #REF! | #REF! | #REF! | #REF! | #REF! | #REF! | #REF! | #REF! | #REF! | #REF! | #REF! | #REF! | #REF! | #REF! | #REF!
|  |  | Financ. | Prev- acumul | 0 | [5 empty] | #REF! | #REF! | #REF! | #REF! | #REF! | #REF! | #REF! | #REF! | #REF! | #REF! | #REF! | #REF! | #REF! | #REF! | #REF! | #REF! | #REF! | #REF! | #REF! | #REF! | #REF! | #REF! | #REF! | #REF! | #REF! | #REF! | #REF! | #REF! | #REF! | #REF! | #REF! | #REF! | #REF! | #REF! | #REF! | #REF! | #REF! | #REF! | #REF! | #REF! | #REF! | #REF! | #REF! | #REF! | #REF! | #REF! | #REF! | #REF! | #REF! | #REF! | #REF! | #REF! | #REF! | #REF! | #REF! | #REF! | #REF! | #REF! | #REF! | #REF! | #REF! | #REF! | #REF! | #REF! | #REF! | #REF! | #REF! | #REF! | #REF! | #REF! | #REF! | #REF! | #REF! | #REF! | #REF! | #REF! | #REF! | #REF! | #REF! | #REF! | #REF! | #REF! | #REF! | #REF! | #REF! | #REF! | #REF! | #REF! | #REF! | #REF! | #REF! | #REF! | #REF! | #REF! | #REF! | #REF! | #REF! | #REF! | #REF! | #REF! | #REF! | #REF! | #REF! | #REF! | #REF! | #REF! | #REF! | #REF! | #REF! | #REF! | #REF! | #REF! | #REF! | #REF! | #REF! | #REF! | #REF! | #REF! | #REF! | #REF!
|  |  | Fìsico | Real - simple |  | 0 |  |  |  |  | 0 | 0 | 0 |  | 0 | 0 | 0 |  | 0 | 0 | 0 |  | 0 | 0 | 0 |  | 0 | 0 | 0 |  | 0 | 0 | 0 |  | 0 | 0 | 0 |  | 0 | 0 | 0 |  | 0 | 0 | 0 |  | 0 | 0 | 0 |  | 0 | 0 | 0 |  | 0 | 0 | 0 |  | 0 | 0 | 0 |  | 0 | 0 | 0 |  | 0 | 0 | 0 |  | 0 | 0 | 0 |  | 0 | 0 | 0 |  | 0 | 0 | 0 |  | 0 | 0 | 0 |  | 0 | 0 | 0 |  | 0 | 0 | 0 |  | 0 | 0 | 0 |  | 0 | 0 | 0 |  | 0 | 0 | 0 |  | 0 | 0 | 0 |  | 0 | 0 | 0 |  | 0 | 0 | 0 |  | 0 | 0 | 0 |  | 0 | 0 | 0 |  | 0 | 0 | 0
|  |  | Físico | Real- acumul | #REF! | [5 empty] | 0 | 0 | 0 | 0 | 0 | 0 | 0 | 0 | 0 | 0 | 0 | 0 | 0 | 0 | 0 | 0 | 0 | 0 | 0 | 0 | 0 | 0 | 0 | 0 | 0 | 0 | 0 | 0 | 0 | 0 | 0 | 0 | 0 | 0 | 0 | 0 | 0 | 0 | 0 | 0 | 0 | 0 | 0 | 0 | 0 | 0 | 0 | 0 | 0 | 0 | 0 | 0 | 0 | 0 | 0 | 0 | 0 | 0 | 0 | 0 | 0 | 0 | 0 | 0 | 0 | 0 | 0 | 0 | 0 | 0 | 0 | 0 | 0 | 0 | 0 | 0 | 0 | 0 | 0 | 0 | 0 | 0 | 0 | 0 | 0 | 0 | 0 | 0 | 0 | 0 | 0 | 0 | 0 | 0 | 0 | 0 | 0 | 0 | 0 | 0 | 0 | 0 | 0 | 0 | 0 | 0 | 0 | 0 | 0 | 0 | 0 | 0 | 0 | 0 | 0 | 0 | 0 | 0 | 0 | 0
| 18 | #REF! | Financ. | Prev - simple | #REF! | #REF! |  |  |  |  | #REF! | #REF! | #REF! | #REF! | #REF! | #REF! | #REF! | #REF! | #REF! | #REF! | #REF! | #REF! | #REF! | #REF! | #REF! | #REF! | #REF! | #REF! | #REF! | #REF! | #REF! | #REF! | #REF! | #REF! | #REF! | #REF! | #REF! | #REF! | #REF! | #REF! | #REF! | #REF! | #REF! | #REF! | #REF! | #REF! | #REF! | #REF! | #REF! | #REF! | #REF! | #REF! | #REF! | #REF! | #REF! | #REF! | #REF! | #REF! | #REF! | #REF! | #REF! | #REF! | #REF! | #REF! | #REF! | #REF! | #REF! | #REF! | #REF! | #REF! | #REF! | #REF! | #REF! | #REF! | #REF! | #REF! | #REF! | #REF! | #REF! | #REF! | #REF! | #REF! | #REF! | #REF! | #REF! | #REF! | #REF! | #REF! | #REF! | #REF! | #REF! | #REF! | #REF! | #REF! | #REF! | #REF! | #REF! | #REF! | #REF! | #REF! | #REF! | #REF! | #REF! | #REF! | #REF! | #REF! | #REF! | #REF! | #REF! | #REF! | #REF! | #REF! | #REF! | #REF! | #REF! | #REF! | #REF! | #REF! | #REF! | #REF! | #REF! | #REF! | #REF! | #REF! | #REF! | #REF! | #REF! | #REF! | #REF! | #REF!
|  |  | Financ. | Prev- acumul | 0 | [5 empty] | #REF! | #REF! | #REF! | #REF! | #REF! | #REF! | #REF! | #REF! | #REF! | #REF! | #REF! | #REF! | #REF! | #REF! | #REF! | #REF! | #REF! | #REF! | #REF! | #REF! | #REF! | #REF! | #REF! | #REF! | #REF! | #REF! | #REF! | #REF! | #REF! | #REF! | #REF! | #REF! | #REF! | #REF! | #REF! | #REF! | #REF! | #REF! | #REF! | #REF! | #REF! | #REF! | #REF! | #REF! | #REF! | #REF! | #REF! | #REF! | #REF! | #REF! | #REF! | #REF! | #REF! | #REF! | #REF! | #REF! | #REF! | #REF! | #REF! | #REF! | #REF! | #REF! | #REF! | #REF! | #REF! | #REF! | #REF! | #REF! | #REF! | #REF! | #REF! | #REF! | #REF! | #REF! | #REF! | #REF! | #REF! | #REF! | #REF! | #REF! | #REF! | #REF! | #REF! | #REF! | #REF! | #REF! | #REF! | #REF! | #REF! | #REF! | #REF! | #REF! | #REF! | #REF! | #REF! | #REF! | #REF! | #REF! | #REF! | #REF! | #REF! | #REF! | #REF! | #REF! | #REF! | #REF! | #REF! | #REF! | #REF! | #REF! | #REF! | #REF! | #REF! | #REF! | #REF! | #REF! | #REF! | #REF! | #REF! | #REF!
|  |  | Fìsico | Real - simple |  | 0 |  |  |  |  | 0 | 0 | 0 |  | 0 | 0 | 0 |  | 0 | 0 | 0 |  | 0 | 0 | 0 |  | 0 | 0 | 0 |  | 0 | 0 | 0 |  | 0 | 0 | 0 |  | 0 | 0 | 0 |  | 0 | 0 | 0 |  | 0 | 0 | 0 |  | 0 | 0 | 0 |  | 0 | 0 | 0 |  | 0 | 0 | 0 |  | 0 | 0 | 0 |  | 0 | 0 | 0 |  | 0 | 0 | 0 |  | 0 | 0 | 0 |  | 0 | 0 | 0 |  | 0 | 0 | 0 |  | 0 | 0 | 0 |  | 0 | 0 | 0 |  | 0 | 0 | 0 |  | 0 | 0 | 0 |  | 0 | 0 | 0 |  | 0 | 0 | 0 |  | 0 | 0 | 0 |  | 0 | 0 | 0 |  | 0 | 0 | 0 |  | 0 | 0 | 0 |  | 0 | 0 | 0
|  |  | Físico | Real- acumul | #REF! | [5 empty] | 0 | 0 | 0 | 0 | 0 | 0 | 0 | 0 | 0 | 0 | 0 | 0 | 0 | 0 | 0 | 0 | 0 | 0 | 0 | 0 | 0 | 0 | 0 | 0 | 0 | 0 | 0 | 0 | 0 | 0 | 0 | 0 | 0 | 0 | 0 | 0 | 0 | 0 | 0 | 0 | 0 | 0 | 0 | 0 | 0 | 0 | 0 | 0 | 0 | 0 | 0 | 0 | 0 | 0 | 0 | 0 | 0 | 0 | 0 | 0 | 0 | 0 | 0 | 0 | 0 | 0 | 0 | 0 | 0 | 0 | 0 | 0 | 0 | 0 | 0 | 0 | 0 | 0 | 0 | 0 | 0 | 0 | 0 | 0 | 0 | 0 | 0 | 0 | 0 | 0 | 0 | 0 | 0 | 0 | 0 | 0 | 0 | 0 | 0 | 0 | 0 | 0 | 0 | 0 | 0 | 0 | 0 | 0 | 0 | 0 | 0 | 0 | 0 | 0 | 0 | 0 | 0 | 0 | 0 | 0
| 19 | #REF! | Financ. | Prev - simple | #REF! | #REF! |  |  |  |  | #REF! | #REF! | #REF! | #REF! | #REF! | #REF! | #REF! | #REF! | #REF! | #REF! | #REF! | #REF! | #REF! | #REF! | #REF! | #REF! | #REF! | #REF! | #REF! | #REF! | #REF! | #REF! | #REF! | #REF! | #REF! | #REF! | #REF! | #REF! | #REF! | #REF! | #REF! | #REF! | #REF! | #REF! | #REF! | #REF! | #REF! | #REF! | #REF! | #REF! | #REF! | #REF! | #REF! | #REF! | #REF! | #REF! | #REF! | #REF! | #REF! | #REF! | #REF! | #REF! | #REF! | #REF! | #REF! | #REF! | #REF! | #REF! | #REF! | #REF! | #REF! | #REF! | #REF! | #REF! | #REF! | #REF! | #REF! | #REF! | #REF! | #REF! | #REF! | #REF! | #REF! | #REF! | #REF! | #REF! | #REF! | #REF! | #REF! | #REF! | #REF! | #REF! | #REF! | #REF! | #REF! | #REF! | #REF! | #REF! | #REF! | #REF! | #REF! | #REF! | #REF! | #REF! | #REF! | #REF! | #REF! | #REF! | #REF! | #REF! | #REF! | #REF! | #REF! | #REF! | #REF! | #REF! | #REF! | #REF! | #REF! | #REF! | #REF! | #REF! | #REF! | #REF! | #REF! | #REF! | #REF! | #REF! | #REF! | #REF!
|  |  | Financ. | Prev- acumul | 0 | [5 empty] | #REF! | #REF! | #REF! | #REF! | #REF! | #REF! | #REF! | #REF! | #REF! | #REF! | #REF! | #REF! | #REF! | #REF! | #REF! | #REF! | #REF! | #REF! | #REF! | #REF! | #REF! | #REF! | #REF! | #REF! | #REF! | #REF! | #REF! | #REF! | #REF! | #REF! | #REF! | #REF! | #REF! | #REF! | #REF! | #REF! | #REF! | #REF! | #REF! | #REF! | #REF! | #REF! | #REF! | #REF! | #REF! | #REF! | #REF! | #REF! | #REF! | #REF! | #REF! | #REF! | #REF! | #REF! | #REF! | #REF! | #REF! | #REF! | #REF! | #REF! | #REF! | #REF! | #REF! | #REF! | #REF! | #REF! | #REF! | #REF! | #REF! | #REF! | #REF! | #REF! | #REF! | #REF! | #REF! | #REF! | #REF! | #REF! | #REF! | #REF! | #REF! | #REF! | #REF! | #REF! | #REF! | #REF! | #REF! | #REF! | #REF! | #REF! | #REF! | #REF! | #REF! | #REF! | #REF! | #REF! | #REF! | #REF! | #REF! | #REF! | #REF! | #REF! | #REF! | #REF! | #REF! | #REF! | #REF! | #REF! | #REF! | #REF! | #REF! | #REF! | #REF! | #REF! | #REF! | #REF! | #REF! | #REF! | #REF! | #REF!
|  |  | Fìsico | Real - simple |  | 0 |  |  |  |  | 0 | 0 | 0 |  | 0 | 0 | 0 |  | 0 | 0 | 0 |  | 0 | 0 | 0 |  | 0 | 0 | 0 |  | 0 | 0 | 0 |  | 0 | 0 | 0 |  | 0 | 0 | 0 |  | 0 | 0 | 0 |  | 0 | 0 | 0 |  | 0 | 0 | 0 |  | 0 | 0 | 0 |  | 0 | 0 | 0 |  | 0 | 0 | 0 |  | 0 | 0 | 0 |  | 0 | 0 | 0 |  | 0 | 0 | 0 |  | 0 | 0 | 0 |  | 0 | 0 | 0 |  | 0 | 0 | 0 |  | 0 | 0 | 0 |  | 0 | 0 | 0 |  | 0 | 0 | 0 |  | 0 | 0 | 0 |  | 0 | 0 | 0 |  | 0 | 0 | 0 |  | 0 | 0 | 0 |  | 0 | 0 | 0 |  | 0 | 0 | 0 |  | 0 | 0 | 0
|  |  | Físico | Real- acumul | #REF! | [5 empty] | 0 | 0 | 0 | 0 | 0 | 0 | 0 | 0 | 0 | 0 | 0 | 0 | 0 | 0 | 0 | 0 | 0 | 0 | 0 | 0 | 0 | 0 | 0 | 0 | 0 | 0 | 0 | 0 | 0 | 0 | 0 | 0 | 0 | 0 | 0 | 0 | 0 | 0 | 0 | 0 | 0 | 0 | 0 | 0 | 0 | 0 | 0 | 0 | 0 | 0 | 0 | 0 | 0 | 0 | 0 | 0 | 0 | 0 | 0 | 0 | 0 | 0 | 0 | 0 | 0 | 0 | 0 | 0 | 0 | 0 | 0 | 0 | 0 | 0 | 0 | 0 | 0 | 0 | 0 | 0 | 0 | 0 | 0 | 0 | 0 | 0 | 0 | 0 | 0 | 0 | 0 | 0 | 0 | 0 | 0 | 0 | 0 | 0 | 0 | 0 | 0 | 0 | 0 | 0 | 0 | 0 | 0 | 0 | 0 | 0 | 0 | 0 | 0 | 0 | 0 | 0 | 0 | 0 | 0 | 0
| 20 | #REF! | Financ. | Prev - simple | #REF! | #REF! |  |  |  |  | #REF! | #REF! | #REF! | #REF! | #REF! | #REF! | #REF! | #REF! | #REF! | #REF! | #REF! | #REF! | #REF! | #REF! | #REF! | #REF! | #REF! | #REF! | #REF! | #REF! | #REF! | #REF! | #REF! | #REF! | #REF! | #REF! | #REF! | #REF! | #REF! | #REF! | #REF! | #REF! | #REF! | #REF! | #REF! | #REF! | #REF! | #REF! | #REF! | #REF! | #REF! | #REF! | #REF! | #REF! | #REF! | #REF! | #REF! | #REF! | #REF! | #REF! | #REF! | #REF! | #REF! | #REF! | #REF! | #REF! | #REF! | #REF! | #REF! | #REF! | #REF! | #REF! | #REF! | #REF! | #REF! | #REF! | #REF! | #REF! | #REF! | #REF! | #REF! | #REF! | #REF! | #REF! | #REF! | #REF! | #REF! | #REF! | #REF! | #REF! | #REF! | #REF! | #REF! | #REF! | #REF! | #REF! | #REF! | #REF! | #REF! | #REF! | #REF! | #REF! | #REF! | #REF! | #REF! | #REF! | #REF! | #REF! | #REF! | #REF! | #REF! | #REF! | #REF! | #REF! | #REF! | #REF! | #REF! | #REF! | #REF! | #REF! | #REF! | #REF! | #REF! | #REF! | #REF! | #REF! | #REF! | #REF! | #REF! | #REF!
|  |  | Financ. | Prev- acumul | 0 | [5 empty] | #REF! | #REF! | #REF! | #REF! | #REF! | #REF! | #REF! | #REF! | #REF! | #REF! | #REF! | #REF! | #REF! | #REF! | #REF! | #REF! | #REF! | #REF! | #REF! | #REF! | #REF! | #REF! | #REF! | #REF! | #REF! | #REF! | #REF! | #REF! | #REF! | #REF! | #REF! | #REF! | #REF! | #REF! | #REF! | #REF! | #REF! | #REF! | #REF! | #REF! | #REF! | #REF! | #REF! | #REF! | #REF! | #REF! | #REF! | #REF! | #REF! | #REF! | #REF! | #REF! | #REF! | #REF! | #REF! | #REF! | #REF! | #REF! | #REF! | #REF! | #REF! | #REF! | #REF! | #REF! | #REF! | #REF! | #REF! | #REF! | #REF! | #REF! | #REF! | #REF! | #REF! | #REF! | #REF! | #REF! | #REF! | #REF! | #REF! | #REF! | #REF! | #REF! | #REF! | #REF! | #REF! | #REF! | #REF! | #REF! | #REF! | #REF! | #REF! | #REF! | #REF! | #REF! | #REF! | #REF! | #REF! | #REF! | #REF! | #REF! | #REF! | #REF! | #REF! | #REF! | #REF! | #REF! | #REF! | #REF! | #REF! | #REF! | #REF! | #REF! | #REF! | #REF! | #REF! | #REF! | #REF! | #REF! | #REF! | #REF!
|  |  | Fìsico | Real - simple |  | 0 |  |  |  |  | 0 | 0 | 0 |  | 0 | 0 | 0 |  | 0 | 0 | 0 |  | 0 | 0 | 0 |  | 0 | 0 | 0 |  | 0 | 0 | 0 |  | 0 | 0 | 0 |  | 0 | 0 | 0 |  | 0 | 0 | 0 |  | 0 | 0 | 0 |  | 0 | 0 | 0 |  | 0 | 0 | 0 |  | 0 | 0 | 0 |  | 0 | 0 | 0 |  | 0 | 0 | 0 |  | 0 | 0 | 0 |  | 0 | 0 | 0 |  | 0 | 0 | 0 |  | 0 | 0 | 0 |  | 0 | 0 | 0 |  | 0 | 0 | 0 |  | 0 | 0 | 0 |  | 0 | 0 | 0 |  | 0 | 0 | 0 |  | 0 | 0 | 0 |  | 0 | 0 | 0 |  | 0 | 0 | 0 |  | 0 | 0 | 0 |  | 0 | 0 | 0 |  | 0 | 0 | 0
|  |  | Físico | Real- acumul | #REF! | [5 empty] | 0 | 0 | 0 | 0 | 0 | 0 | 0 | 0 | 0 | 0 | 0 | 0 | 0 | 0 | 0 | 0 | 0 | 0 | 0 | 0 | 0 | 0 | 0 | 0 | 0 | 0 | 0 | 0 | 0 | 0 | 0 | 0 | 0 | 0 | 0 | 0 | 0 | 0 | 0 | 0 | 0 | 0 | 0 | 0 | 0 | 0 | 0 | 0 | 0 | 0 | 0 | 0 | 0 | 0 | 0 | 0 | 0 | 0 | 0 | 0 | 0 | 0 | 0 | 0 | 0 | 0 | 0 | 0 | 0 | 0 | 0 | 0 | 0 | 0 | 0 | 0 | 0 | 0 | 0 | 0 | 0 | 0 | 0 | 0 | 0 | 0 | 0 | 0 | 0 | 0 | 0 | 0 | 0 | 0 | 0 | 0 | 0 | 0 | 0 | 0 | 0 | 0 | 0 | 0 | 0 | 0 | 0 | 0 | 0 | 0 | 0 | 0 | 0 | 0 | 0 | 0 | 0 | 0 | 0 | 0
| 21 | #REF! | Financ. | Prev - simple | #REF! | #REF! |  |  |  |  | #REF! | #REF! | #REF! | #REF! | #REF! | #REF! | #REF! | #REF! | #REF! | #REF! | #REF! | #REF! | #REF! | #REF! | #REF! | #REF! | #REF! | #REF! | #REF! | #REF! | #REF! | #REF! | #REF! | #REF! | #REF! | #REF! | #REF! | #REF! | #REF! | #REF! | #REF! | #REF! | #REF! | #REF! | #REF! | #REF! | #REF! | #REF! | #REF! | #REF! | #REF! | #REF! | #REF! | #REF! | #REF! | #REF! | #REF! | #REF! | #REF! | #REF! | #REF! | #REF! | #REF! | #REF! | #REF! | #REF! | #REF! | #REF! | #REF! | #REF! | #REF! | #REF! | #REF! | #REF! | #REF! | #REF! | #REF! | #REF! | #REF! | #REF! | #REF! | #REF! | #REF! | #REF! | #REF! | #REF! | #REF! | #REF! | #REF! | #REF! | #REF! | #REF! | #REF! | #REF! | #REF! | #REF! | #REF! | #REF! | #REF! | #REF! | #REF! | #REF! | #REF! | #REF! | #REF! | #REF! | #REF! | #REF! | #REF! | #REF! | #REF! | #REF! | #REF! | #REF! | #REF! | #REF! | #REF! | #REF! | #REF! | #REF! | #REF! | #REF! | #REF! | #REF! | #REF! | #REF! | #REF! | #REF! | #REF! | #REF!
|  |  | Financ. | Prev- acumul | 0 | [5 empty] | #REF! | #REF! | #REF! | #REF! | #REF! | #REF! | #REF! | #REF! | #REF! | #REF! | #REF! | #REF! | #REF! | #REF! | #REF! | #REF! | #REF! | #REF! | #REF! | #REF! | #REF! | #REF! | #REF! | #REF! | #REF! | #REF! | #REF! | #REF! | #REF! | #REF! | #REF! | #REF! | #REF! | #REF! | #REF! | #REF! | #REF! | #REF! | #REF! | #REF! | #REF! | #REF! | #REF! | #REF! | #REF! | #REF! | #REF! | #REF! | #REF! | #REF! | #REF! | #REF! | #REF! | #REF! | #REF! | #REF! | #REF! | #REF! | #REF! | #REF! | #REF! | #REF! | #REF! | #REF! | #REF! | #REF! | #REF! | #REF! | #REF! | #REF! | #REF! | #REF! | #REF! | #REF! | #REF! | #REF! | #REF! | #REF! | #REF! | #REF! | #REF! | #REF! | #REF! | #REF! | #REF! | #REF! | #REF! | #REF! | #REF! | #REF! | #REF! | #REF! | #REF! | #REF! | #REF! | #REF! | #REF! | #REF! | #REF! | #REF! | #REF! | #REF! | #REF! | #REF! | #REF! | #REF! | #REF! | #REF! | #REF! | #REF! | #REF! | #REF! | #REF! | #REF! | #REF! | #REF! | #REF! | #REF! | #REF! | #REF!
|  |  | Fìsico | Real - simple |  | 0 |  |  |  |  | 0 | 0 | 0 |  | 0 | 0 | 0 |  | 0 | 0 | 0 |  | 0 | 0 | 0 |  | 0 | 0 | 0 |  | 0 | 0 | 0 |  | 0 | 0 | 0 |  | 0 | 0 | 0 |  | 0 | 0 | 0 |  | 0 | 0 | 0 |  | 0 | 0 | 0 |  | 0 | 0 | 0 |  | 0 | 0 | 0 |  | 0 | 0 | 0 |  | 0 | 0 | 0 |  | 0 | 0 | 0 |  | 0 | 0 | 0 |  | 0 | 0 | 0 |  | 0 | 0 | 0 |  | 0 | 0 | 0 |  | 0 | 0 | 0 |  | 0 | 0 | 0 |  | 0 | 0 | 0 |  | 0 | 0 | 0 |  | 0 | 0 | 0 |  | 0 | 0 | 0 |  | 0 | 0 | 0 |  | 0 | 0 | 0 |  | 0 | 0 | 0 |  | 0 | 0 | 0
|  |  | Físico | Real- acumul | #REF! | [5 empty] | 0 | 0 | 0 | 0 | 0 | 0 | 0 | 0 | 0 | 0 | 0 | 0 | 0 | 0 | 0 | 0 | 0 | 0 | 0 | 0 | 0 | 0 | 0 | 0 | 0 | 0 | 0 | 0 | 0 | 0 | 0 | 0 | 0 | 0 | 0 | 0 | 0 | 0 | 0 | 0 | 0 | 0 | 0 | 0 | 0 | 0 | 0 | 0 | 0 | 0 | 0 | 0 | 0 | 0 | 0 | 0 | 0 | 0 | 0 | 0 | 0 | 0 | 0 | 0 | 0 | 0 | 0 | 0 | 0 | 0 | 0 | 0 | 0 | 0 | 0 | 0 | 0 | 0 | 0 | 0 | 0 | 0 | 0 | 0 | 0 | 0 | 0 | 0 | 0 | 0 | 0 | 0 | 0 | 0 | 0 | 0 | 0 | 0 | 0 | 0 | 0 | 0 | 0 | 0 | 0 | 0 | 0 | 0 | 0 | 0 | 0 | 0 | 0 | 0 | 0 | 0 | 0 | 0 | 0 | 0
| 22 | #REF! | Financ. | Prev - simple | #REF! | #REF! |  |  |  |  | #REF! | #REF! | #REF! | #REF! | #REF! | #REF! | #REF! | #REF! | #REF! | #REF! | #REF! | #REF! | #REF! | #REF! | #REF! | #REF! | #REF! | #REF! | #REF! | #REF! | #REF! | #REF! | #REF! | #REF! | #REF! | #REF! | #REF! | #REF! | #REF! | #REF! | #REF! | #REF! | #REF! | #REF! | #REF! | #REF! | #REF! | #REF! | #REF! | #REF! | #REF! | #REF! | #REF! | #REF! | #REF! | #REF! | #REF! | #REF! | #REF! | #REF! | #REF! | #REF! | #REF! | #REF! | #REF! | #REF! | #REF! | #REF! | #REF! | #REF! | #REF! | #REF! | #REF! | #REF! | #REF! | #REF! | #REF! | #REF! | #REF! | #REF! | #REF! | #REF! | #REF! | #REF! | #REF! | #REF! | #REF! | #REF! | #REF! | #REF! | #REF! | #REF! | #REF! | #REF! | #REF! | #REF! | #REF! | #REF! | #REF! | #REF! | #REF! | #REF! | #REF! | #REF! | #REF! | #REF! | #REF! | #REF! | #REF! | #REF! | #REF! | #REF! | #REF! | #REF! | #REF! | #REF! | #REF! | #REF! | #REF! | #REF! | #REF! | #REF! | #REF! | #REF! | #REF! | #REF! | #REF! | #REF! | #REF! | #REF!
|  |  | Financ. | Prev- acumul | 0 | [5 empty] | #REF! | #REF! | #REF! | #REF! | #REF! | #REF! | #REF! | #REF! | #REF! | #REF! | #REF! | #REF! | #REF! | #REF! | #REF! | #REF! | #REF! | #REF! | #REF! | #REF! | #REF! | #REF! | #REF! | #REF! | #REF! | #REF! | #REF! | #REF! | #REF! | #REF! | #REF! | #REF! | #REF! | #REF! | #REF! | #REF! | #REF! | #REF! | #REF! | #REF! | #REF! | #REF! | #REF! | #REF! | #REF! | #REF! | #REF! | #REF! | #REF! | #REF! | #REF! | #REF! | #REF! | #REF! | #REF! | #REF! | #REF! | #REF! | #REF! | #REF! | #REF! | #REF! | #REF! | #REF! | #REF! | #REF! | #REF! | #REF! | #REF! | #REF! | #REF! | #REF! | #REF! | #REF! | #REF! | #REF! | #REF! | #REF! | #REF! | #REF! | #REF! | #REF! | #REF! | #REF! | #REF! | #REF! | #REF! | #REF! | #REF! | #REF! | #REF! | #REF! | #REF! | #REF! | #REF! | #REF! | #REF! | #REF! | #REF! | #REF! | #REF! | #REF! | #REF! | #REF! | #REF! | #REF! | #REF! | #REF! | #REF! | #REF! | #REF! | #REF! | #REF! | #REF! | #REF! | #REF! | #REF! | #REF! | #REF! | #REF!
|  |  | Fìsico | Real - simple |  | 0 |  |  |  |  | 0 | 0 | 0 |  | 0 | 0 | 0 |  | 0 | 0 | 0 |  | 0 | 0 | 0 |  | 0 | 0 | 0 |  | 0 | 0 | 0 |  | 0 | 0 | 0 |  | 0 | 0 | 0 |  | 0 | 0 | 0 |  | 0 | 0 | 0 |  | 0 | 0 | 0 |  | 0 | 0 | 0 |  | 0 | 0 | 0 |  | 0 | 0 | 0 |  | 0 | 0 | 0 |  | 0 | 0 | 0 |  | 0 | 0 | 0 |  | 0 | 0 | 0 |  | 0 | 0 | 0 |  | 0 | 0 | 0 |  | 0 | 0 | 0 |  | 0 | 0 | 0 |  | 0 | 0 | 0 |  | 0 | 0 | 0 |  | 0 | 0 | 0 |  | 0 | 0 | 0 |  | 0 | 0 | 0 |  | 0 | 0 | 0 |  | 0 | 0 | 0 |  | 0 | 0 | 0
|  |  | Físico | Real- acumul | #REF! | [5 empty] | 0 | 0 | 0 | 0 | 0 | 0 | 0 | 0 | 0 | 0 | 0 | 0 | 0 | 0 | 0 | 0 | 0 | 0 | 0 | 0 | 0 | 0 | 0 | 0 | 0 | 0 | 0 | 0 | 0 | 0 | 0 | 0 | 0 | 0 | 0 | 0 | 0 | 0 | 0 | 0 | 0 | 0 | 0 | 0 | 0 | 0 | 0 | 0 | 0 | 0 | 0 | 0 | 0 | 0 | 0 | 0 | 0 | 0 | 0 | 0 | 0 | 0 | 0 | 0 | 0 | 0 | 0 | 0 | 0 | 0 | 0 | 0 | 0 | 0 | 0 | 0 | 0 | 0 | 0 | 0 | 0 | 0 | 0 | 0 | 0 | 0 | 0 | 0 | 0 | 0 | 0 | 0 | 0 | 0 | 0 | 0 | 0 | 0 | 0 | 0 | 0 | 0 | 0 | 0 | 0 | 0 | 0 | 0 | 0 | 0 | 0 | 0 | 0 | 0 | 0 | 0 | 0 | 0 | 0 | 0
| 23 | #REF! | Financ. | Prev - simple | #REF! | #REF! |  |  |  |  | #REF! | #REF! | #REF! | #REF! | #REF! | #REF! | #REF! | #REF! | #REF! | #REF! | #REF! | #REF! | #REF! | #REF! | #REF! | #REF! | #REF! | #REF! | #REF! | #REF! | #REF! | #REF! | #REF! | #REF! | #REF! | #REF! | #REF! | #REF! | #REF! | #REF! | #REF! | #REF! | #REF! | #REF! | #REF! | #REF! | #REF! | #REF! | #REF! | #REF! | #REF! | #REF! | #REF! | #REF! | #REF! | #REF! | #REF! | #REF! | #REF! | #REF! | #REF! | #REF! | #REF! | #REF! | #REF! | #REF! | #REF! | #REF! | #REF! | #REF! | #REF! | #REF! | #REF! | #REF! | #REF! | #REF! | #REF! | #REF! | #REF! | #REF! | #REF! | #REF! | #REF! | #REF! | #REF! | #REF! | #REF! | #REF! | #REF! | #REF! | #REF! | #REF! | #REF! | #REF! | #REF! | #REF! | #REF! | #REF! | #REF! | #REF! | #REF! | #REF! | #REF! | #REF! | #REF! | #REF! | #REF! | #REF! | #REF! | #REF! | #REF! | #REF! | #REF! | #REF! | #REF! | #REF! | #REF! | #REF! | #REF! | #REF! | #REF! | #REF! | #REF! | #REF! | #REF! | #REF! | #REF! | #REF! | #REF! | #REF!
|  |  | Financ. | Prev- acumul | 0 | [5 empty] | #REF! | #REF! | #REF! | #REF! | #REF! | #REF! | #REF! | #REF! | #REF! | #REF! | #REF! | #REF! | #REF! | #REF! | #REF! | #REF! | #REF! | #REF! | #REF! | #REF! | #REF! | #REF! | #REF! | #REF! | #REF! | #REF! | #REF! | #REF! | #REF! | #REF! | #REF! | #REF! | #REF! | #REF! | #REF! | #REF! | #REF! | #REF! | #REF! | #REF! | #REF! | #REF! | #REF! | #REF! | #REF! | #REF! | #REF! | #REF! | #REF! | #REF! | #REF! | #REF! | #REF! | #REF! | #REF! | #REF! | #REF! | #REF! | #REF! | #REF! | #REF! | #REF! | #REF! | #REF! | #REF! | #REF! | #REF! | #REF! | #REF! | #REF! | #REF! | #REF! | #REF! | #REF! | #REF! | #REF! | #REF! | #REF! | #REF! | #REF! | #REF! | #REF! | #REF! | #REF! | #REF! | #REF! | #REF! | #REF! | #REF! | #REF! | #REF! | #REF! | #REF! | #REF! | #REF! | #REF! | #REF! | #REF! | #REF! | #REF! | #REF! | #REF! | #REF! | #REF! | #REF! | #REF! | #REF! | #REF! | #REF! | #REF! | #REF! | #REF! | #REF! | #REF! | #REF! | #REF! | #REF! | #REF! | #REF! | #REF!
|  |  | Fìsico | Real - simple |  | 0 |  |  |  |  | 0 | 0 | 0 |  | 0 | 0 | 0 |  | 0 | 0 | 0 |  | 0 | 0 | 0 |  | 0 | 0 | 0 |  | 0 | 0 | 0 |  | 0 | 0 | 0 |  | 0 | 0 | 0 |  | 0 | 0 | 0 |  | 0 | 0 | 0 |  | 0 | 0 | 0 |  | 0 | 0 | 0 |  | 0 | 0 | 0 |  | 0 | 0 | 0 |  | 0 | 0 | 0 |  | 0 | 0 | 0 |  | 0 | 0 | 0 |  | 0 | 0 | 0 |  | 0 | 0 | 0 |  | 0 | 0 | 0 |  | 0 | 0 | 0 |  | 0 | 0 | 0 |  | 0 | 0 | 0 |  | 0 | 0 | 0 |  | 0 | 0 | 0 |  | 0 | 0 | 0 |  | 0 | 0 | 0 |  | 0 | 0 | 0 |  | 0 | 0 | 0 |  | 0 | 0 | 0
|  |  | Físico | Real- acumul | #REF! | [5 empty] | 0 | 0 | 0 | 0 | 0 | 0 | 0 | 0 | 0 | 0 | 0 | 0 | 0 | 0 | 0 | 0 | 0 | 0 | 0 | 0 | 0 | 0 | 0 | 0 | 0 | 0 | 0 | 0 | 0 | 0 | 0 | 0 | 0 | 0 | 0 | 0 | 0 | 0 | 0 | 0 | 0 | 0 | 0 | 0 | 0 | 0 | 0 | 0 | 0 | 0 | 0 | 0 | 0 | 0 | 0 | 0 | 0 | 0 | 0 | 0 | 0 | 0 | 0 | 0 | 0 | 0 | 0 | 0 | 0 | 0 | 0 | 0 | 0 | 0 | 0 | 0 | 0 | 0 | 0 | 0 | 0 | 0 | 0 | 0 | 0 | 0 | 0 | 0 | 0 | 0 | 0 | 0 | 0 | 0 | 0 | 0 | 0 | 0 | 0 | 0 | 0 | 0 | 0 | 0 | 0 | 0 | 0 | 0 | 0 | 0 | 0 | 0 | 0 | 0 | 0 | 0 | 0 | 0 | 0 | 0
| 24 | #REF! | Financ. | Prev - simple | 54124187.1997 | #REF! |  |  |  |  | #REF! | #REF! | #REF! | #REF! | #REF! | #REF! | #REF! | #REF! | #REF! | #REF! | #REF! | #REF! | #REF! | #REF! | #REF! | #REF! | #REF! | #REF! | #REF! | #REF! | #REF! | #REF! | #REF! | #REF! | #REF! | #REF! | #REF! | #REF! | #REF! | #REF! | #REF! | #REF! | #REF! | #REF! | #REF! | #REF! | #REF! | #REF! | #REF! | #REF! | #REF! | #REF! | #REF! | #REF! | #REF! | #REF! | #REF! | #REF! | #REF! | #REF! | #REF! | #REF! | #REF! | #REF! | #REF! | #REF! | #REF! | #REF! | #REF! | #REF! | #REF! | #REF! | #REF! | #REF! | #REF! | #REF! | #REF! | #REF! | #REF! | #REF! | #REF! | #REF! | #REF! | #REF! | #REF! | #REF! | #REF! | #REF! | #REF! | #REF! | #REF! | #REF! | #REF! | #REF! | #REF! | #REF! | #REF! | #REF! | #REF! | #REF! | #REF! | #REF! | #REF! | #REF! | #REF! | #REF! | #REF! | #REF! | #REF! | #REF! | #REF! | #REF! | #REF! | #REF! | #REF! | #REF! | #REF! | #REF! | #REF! | #REF! | #REF! | #REF! | #REF! | #REF! | #REF! | #REF! | #REF! | #REF! | #REF! | #REF!
|  |  | Financ. | Prev- acumul | 0 | [5 empty] | #REF! | #REF! | #REF! | #REF! | #REF! | #REF! | #REF! | #REF! | #REF! | #REF! | #REF! | #REF! | #REF! | #REF! | #REF! | #REF! | #REF! | #REF! | #REF! | #REF! | #REF! | #REF! | #REF! | #REF! | #REF! | #REF! | #REF! | #REF! | #REF! | #REF! | #REF! | #REF! | #REF! | #REF! | #REF! | #REF! | #REF! | #REF! | #REF! | #REF! | #REF! | #REF! | #REF! | #REF! | #REF! | #REF! | #REF! | #REF! | #REF! | #REF! | #REF! | #REF! | #REF! | #REF! | #REF! | #REF! | #REF! | #REF! | #REF! | #REF! | #REF! | #REF! | #REF! | #REF! | #REF! | #REF! | #REF! | #REF! | #REF! | #REF! | #REF! | #REF! | #REF! | #REF! | #REF! | #REF! | #REF! | #REF! | #REF! | #REF! | #REF! | #REF! | #REF! | #REF! | #REF! | #REF! | #REF! | #REF! | #REF! | #REF! | #REF! | #REF! | #REF! | #REF! | #REF! | #REF! | #REF! | #REF! | #REF! | #REF! | #REF! | #REF! | #REF! | #REF! | #REF! | #REF! | #REF! | #REF! | #REF! | #REF! | #REF! | #REF! | #REF! | #REF! | #REF! | #REF! | #REF! | #REF! | #REF! | #REF!
|  |  | Fìsico | Real - simple |  | 0 |  |  |  |  | 0 | 0 | 0 |  | 0 | 0 | 0 |  | 0 | 0 | 0 |  | 0 | 0 | 0 |  | 0 | 0 | 0 |  | 0 | 0 | 0 |  | 0 | 0 | 0 |  | 0 | 0 | 0 |  | 0 | 0 | 0 |  | 0 | 0 | 0 |  | 0 | 0 | 0 |  | 0 | 0 | 0 |  | 0 | 0 | 0 |  | 0 | 0 | 0 |  | 0 | 0 | 0 |  | 0 | 0 | 0 |  | 0 | 0 | 0 |  | 0 | 0 | 0 |  | 0 | 0 | 0 |  | 0 | 0 | 0 |  | 0 | 0 | 0 |  | 0 | 0 | 0 |  | 0 | 0 | 0 |  | 0 | 0 | 0 |  | 0 | 0 | 0 |  | 0 | 0 | 0 |  | 0 | 0 | 0 |  | 0 | 0 | 0 |  | 0 | 0 | 0 |  | 0 | 0 | 0
|  |  | Físico | Real- acumul | 54124187.1997 | [5 empty] | 0 | 0 | 0 | 0 | 0 | 0 | 0 | 0 | 0 | 0 | 0 | 0 | 0 | 0 | 0 | 0 | 0 | 0 | 0 | 0 | 0 | 0 | 0 | 0 | 0 | 0 | 0 | 0 | 0 | 0 | 0 | 0 | 0 | 0 | 0 | 0 | 0 | 0 | 0 | 0 | 0 | 0 | 0 | 0 | 0 | 0 | 0 | 0 | 0 | 0 | 0 | 0 | 0 | 0 | 0 | 0 | 0 | 0 | 0 | 0 | 0 | 0 | 0 | 0 | 0 | 0 | 0 | 0 | 0 | 0 | 0 | 0 | 0 | 0 | 0 | 0 | 0 | 0 | 0 | 0 | 0 | 0 | 0 | 0 | 0 | 0 | 0 | 0 | 0 | 0 | 0 | 0 | 0 | 0 | 0 | 0 | 0 | 0 | 0 | 0 | 0 | 0 | 0 | 0 | 0 | 0 | 0 | 0 | 0 | 0 | 0 | 0 | 0 | 0 | 0 | 0 | 0 | 0 | 0 | 0
| 25 | #REF! | Financ. | Prev - simple | #REF! | #REF! |  |  |  |  | #REF! | #REF! | #REF! | #REF! | #REF! | #REF! | #REF! | #REF! | #REF! | #REF! | #REF! | #REF! | #REF! | #REF! | #REF! | #REF! | #REF! | #REF! | #REF! | #REF! | #REF! | #REF! | #REF! | #REF! | #REF! | #REF! | #REF! | #REF! | #REF! | #REF! | #REF! | #REF! | #REF! | #REF! | #REF! | #REF! | #REF! | #REF! | #REF! | #REF! | #REF! | #REF! | #REF! | #REF! | #REF! | #REF! | #REF! | #REF! | #REF! | #REF! | #REF! | #REF! | #REF! | #REF! | #REF! | #REF! | #REF! | #REF! | #REF! | #REF! | #REF! | #REF! | #REF! | #REF! | #REF! | #REF! | #REF! | #REF! | #REF! | #REF! | #REF! | #REF! | #REF! | #REF! | #REF! | #REF! | #REF! | #REF! | #REF! | #REF! | #REF! | #REF! | #REF! | #REF! | #REF! | #REF! | #REF! | #REF! | #REF! | #REF! | #REF! | #REF! | #REF! | #REF! | #REF! | #REF! | #REF! | #REF! | #REF! | #REF! | #REF! | #REF! | #REF! | #REF! | #REF! | #REF! | #REF! | #REF! | #REF! | #REF! | #REF! | #REF! | #REF! | #REF! | #REF! | #REF! | #REF! | #REF! | #REF! | #REF!
|  |  | Financ. | Prev- acumul | 0 | [5 empty] | #REF! | #REF! | #REF! | #REF! | #REF! | #REF! | #REF! | #REF! | #REF! | #REF! | #REF! | #REF! | #REF! | #REF! | #REF! | #REF! | #REF! | #REF! | #REF! | #REF! | #REF! | #REF! | #REF! | #REF! | #REF! | #REF! | #REF! | #REF! | #REF! | #REF! | #REF! | #REF! | #REF! | #REF! | #REF! | #REF! | #REF! | #REF! | #REF! | #REF! | #REF! | #REF! | #REF! | #REF! | #REF! | #REF! | #REF! | #REF! | #REF! | #REF! | #REF! | #REF! | #REF! | #REF! | #REF! | #REF! | #REF! | #REF! | #REF! | #REF! | #REF! | #REF! | #REF! | #REF! | #REF! | #REF! | #REF! | #REF! | #REF! | #REF! | #REF! | #REF! | #REF! | #REF! | #REF! | #REF! | #REF! | #REF! | #REF! | #REF! | #REF! | #REF! | #REF! | #REF! | #REF! | #REF! | #REF! | #REF! | #REF! | #REF! | #REF! | #REF! | #REF! | #REF! | #REF! | #REF! | #REF! | #REF! | #REF! | #REF! | #REF! | #REF! | #REF! | #REF! | #REF! | #REF! | #REF! | #REF! | #REF! | #REF! | #REF! | #REF! | #REF! | #REF! | #REF! | #REF! | #REF! | #REF! | #REF! | #REF!
|  |  | Fìsico | Real - simple |  | 0 |  |  |  |  | 0 | 0 | 0 |  | 0 | 0 | 0 |  | 0 | 0 | 0 |  | 0 | 0 | 0 |  | 0 | 0 | 0 |  | 0 | 0 | 0 |  | 0 | 0 | 0 |  | 0 | 0 | 0 |  | 0 | 0 | 0 |  | 0 | 0 | 0 |  | 0 | 0 | 0 |  | 0 | 0 | 0 |  | 0 | 0 | 0 |  | 0 | 0 | 0 |  | 0 | 0 | 0 |  | 0 | 0 | 0 |  | 0 | 0 | 0 |  | 0 | 0 | 0 |  | 0 | 0 | 0 |  | 0 | 0 | 0 |  | 0 | 0 | 0 |  | 0 | 0 | 0 |  | 0 | 0 | 0 |  | 0 | 0 | 0 |  | 0 | 0 | 0 |  | 0 | 0 | 0 |  | 0 | 0 | 0 |  | 0 | 0 | 0 |  | 0 | 0 | 0 |  | 0 | 0 | 0
|  |  | Físico | Real- acumul | #REF! | [5 empty] | 0 | 0 | 0 | 0 | 0 | 0 | 0 | 0 | 0 | 0 | 0 | 0 | 0 | 0 | 0 | 0 | 0 | 0 | 0 | 0 | 0 | 0 | 0 | 0 | 0 | 0 | 0 | 0 | 0 | 0 | 0 | 0 | 0 | 0 | 0 | 0 | 0 | 0 | 0 | 0 | 0 | 0 | 0 | 0 | 0 | 0 | 0 | 0 | 0 | 0 | 0 | 0 | 0 | 0 | 0 | 0 | 0 | 0 | 0 | 0 | 0 | 0 | 0 | 0 | 0 | 0 | 0 | 0 | 0 | 0 | 0 | 0 | 0 | 0 | 0 | 0 | 0 | 0 | 0 | 0 | 0 | 0 | 0 | 0 | 0 | 0 | 0 | 0 | 0 | 0 | 0 | 0 | 0 | 0 | 0 | 0 | 0 | 0 | 0 | 0 | 0 | 0 | 0 | 0 | 0 | 0 | 0 | 0 | 0 | 0 | 0 | 0 | 0 | 0 | 0 | 0 | 0 | 0 | 0 | 0
| i | SOMAS | Financ. | Prev - simple | #REF! | #REF! |  |  |  |  | #REF! | #REF! | #REF! | #REF! | #REF! | #REF! | #REF! | #REF! | #REF! | #REF! | #REF! | #REF! | #REF! | #REF! | #REF! | #REF! | #REF! | #REF! | #REF! | #REF! | #REF! | #REF! | #REF! | #REF! | #REF! | #REF! | #REF! | #REF! | #REF! | #REF! | #REF! | #REF! | #REF! | #REF! | #REF! | #REF! | #REF! | #REF! | #REF! | #REF! | #REF! | #REF! | #REF! | #REF! | #REF! | #REF! | #REF! | #REF! | #REF! | #REF! | #REF! | #REF! | #REF! | #REF! | #REF! | #REF! | #REF! | #REF! | #REF! | #REF! | #REF! | #REF! | #REF! | #REF! | #REF! | #REF! | #REF! | #REF! | #REF! | #REF! | #REF! | #REF! | #REF! | #REF! | #REF! | #REF! | #REF! | #REF! | #REF! | #REF! | #REF! | #REF! | #REF! | #REF! | #REF! | #REF! | #REF! | #REF! | #REF! | #REF! | #REF! | #REF! | #REF! | #REF! | #REF! | #REF! | #REF! | #REF! | #REF! | #REF! | #REF! | #REF! | #REF! | #REF! | #REF! | #REF! | #REF! | #REF! | #REF! | #REF! | #REF! | #REF! | #REF! | #REF! | #REF! | #REF! | #REF! | #REF! | #REF! | #REF!
|  |  | Financ. | Prev- acumul | 0 | [5 empty] | #REF! | #REF! | #REF! | #REF! | #REF! | #REF! | #REF! | #REF! | #REF! | #REF! | #REF! | #REF! | #REF! | #REF! | #REF! | #REF! | #REF! | #REF! | #REF! | #REF! | #REF! | #REF! | #REF! | #REF! | #REF! | #REF! | #REF! | #REF! | #REF! | #REF! | #REF! | #REF! | #REF! | #REF! | #REF! | #REF! | #REF! | #REF! | #REF! | #REF! | #REF! | #REF! | #REF! | #REF! | #REF! | #REF! | #REF! | #REF! | #REF! | #REF! | #REF! | #REF! | #REF! | #REF! | #REF! | #REF! | #REF! | #REF! | #REF! | #REF! | #REF! | #REF! | #REF! | #REF! | #REF! | #REF! | #REF! | #REF! | #REF! | #REF! | #REF! | #REF! | #REF! | #REF! | #REF! | #REF! | #REF! | #REF! | #REF! | #REF! | #REF! | #REF! | #REF! | #REF! | #REF! | #REF! | #REF! | #REF! | #REF! | #REF! | #REF! | #REF! | #REF! | #REF! | #REF! | #REF! | #REF! | #REF! | #REF! | #REF! | #REF! | #REF! | #REF! | #REF! | #REF! | #REF! | #REF! | #REF! | #REF! | #REF! | #REF! | #REF! | #REF! | #REF! | #REF! | #REF! | #REF! | #REF! | #REF! | #REF!
|  |  | Físico | Real - simple | 0 | 0 |  |  |  |  | #REF! | #REF! | #REF! | #REF! | 0 | 0 | 0 | 0 | 0 | 0 | 0 | 0 | 0 | 0 | 0 | 0 | 0 | 0 | 0 | 0 | 0 | 0 | 0 | 0 | 0 | 0 | 0 | 0 | 0 | 0 | 0 | 0 | 0 | 0 | 0 | 0 | 0 | 0 | 0 | 0 | 0 | 0 | 0 | 0 | 0 | 0 | 0 | 0 | 0 | 0 | 0 | 0 | 0 | 0 | 0 | 0 | 0 | 0 | 0 | 0 | 0 | 0 | 0 | 0 | 0 | 0 | 0 | 0 | 0 | 0 | 0 | 0 | 0 | 0 | 0 | 0 | 0 | 0 | 0 | 0 | 0 | 0 | 0 | 0 | 0 | 0 | 0 | 0 | 0 | 0 | 0 | 0 | 0 | 0 | 0 | 0 | 0 | 0 | 0 | 0 | 0 | 0 | 0 | 0 | 0 | 0 | 0 | 0 | 0 | 0 | 0 | 0 | 0 | 0 | 0 | 0 | 0 | 0 | 0 | 0
|  |  | Físico | Real- acumul | #REF! | [5 empty] | #REF! | #REF! | #REF! | #REF! | #REF! | #REF! | #REF! | #REF! | #REF! | #REF! | #REF! | #REF! | #REF! | #REF! | #REF! | #REF! | #REF! | #REF! | #REF! | #REF! | #REF! | #REF! | #REF! | #REF! | #REF! | #REF! | #REF! | #REF! | #REF! | #REF! | #REF! | #REF! | #REF! | #REF! | #REF! | #REF! | #REF! | #REF! | #REF! | #REF! | #REF! | #REF! | #REF! | #REF! | #REF! | #REF! | #REF! | #REF! | #REF! | #REF! | #REF! | #REF! | #REF! | #REF! | #REF! | #REF! | #REF! | #REF! | #REF! | #REF! | #REF! | #REF! | #REF! | #REF! | #REF! | #REF! | #REF! | #REF! | #REF! | #REF! | #REF! | #REF! | #REF! | #REF! | #REF! | #REF! | #REF! | #REF! | #REF! | #REF! | #REF! | #REF! | #REF! | #REF! | #REF! | #REF! | #REF! | #REF! | #REF! | #REF! | #REF! | #REF! | #REF! | #REF! | #REF! | #REF! | #REF! | #REF! | #REF! | #REF! | #REF! | #REF! | #REF! | #REF! | #REF! | #REF! | #REF! | #REF! | #REF! | #REF! | #REF! | #REF! | #REF! | #REF! | #REF! | #REF! | #REF! | #REF! | #REF! | #REF!
|  |  | Financeiro | Real - acumul | [6 empty] | #REF! |  |  |  | #REF! |  |  |  | #REF! |  |  |  | #REF! |  |  |  | #REF! |  |  |  | #REF! |  |  |  | #REF! |  |  |  | #REF! |  |  |  | #REF! |  |  |  | #REF! |  |  |  | #REF! |  |  |  | #REF! |  |  |  | #REF! |  |  |  | #REF! |  |  |  | #REF! |  |  |  | #REF! |  |  |  | #REF! |  |  |  | #REF! |  |  |  | #REF! |  |  |  | #REF! |  |  |  | #REF! |  |  |  | #REF! |  |  |  | #REF! |  |  |  | #REF! |  |  |  | #REF! |  |  |  | #REF! |  |  |  | #REF! |  |  |  | #REF! |  |  |  | #REF! |  |  |  | #REF!
| II | A licitar = Prev - Real - Sdo a reprogramar |  |  | #REF! | #REF!
| III | Saldo a reprogramar
| III | Dias a ocorrer / decorridos |  | simples | [17 empty] | 0 |  |  |  | 0 |  |  |  | 0 |  |  |  | 0 |  |  |  | 0 |  |  |  | 0 |  |  |  | 0 |  |  |  | 0 |  |  |  | 0 |  |  |  | 0 |  |  |  | 0 |  |  |  | 0 |  |  |  | 0 |  |  |  | 0 |  |  |  | 0 |  |  |  | 0 |  |  |  | 0 |  |  |  | 0 |  |  |  | 0 |  |  |  | 0 |  |  |  | 0 |  |  |  | 0 |  |  |  | 0 |  |  |  | 0 |  |  |  | 0 |  |  |  | 0 |  |  |  | 0 |  |  |  | 0
|  |  |  | acumulado | [9 empty] | 0 |  |  |  | 0 |  |  |  | 0 |  |  |  | 0 |  |  |  | 0 |  |  |  | 0 |  |  |  | 0 |  |  |  | 0 |  |  |  | 0 |  |  |  | 0 |  |  |  | 0 |  |  |  | 0 |  |  |  | 0 |  |  |  | 0 |  |  |  | 0 |  |  |  | 0 |  |  |  | 0 |  |  |  | 0 |  |  |  | 0 |  |  |  | 0 |  |  |  | 0 |  |  |  | 0 |  |  |  | 0 |  |  |  | 0 |  |  |  | 0 |  |  |  | 0 |  |  |  | 0 |  |  |  | 0 |  |  |  | 0 |  |  |  | 0
| IV | Dias equivalentes ao realizado físico | [11 empty] | #REF! |  |  |  | #REF! |  |  |  | #REF! |  |  |  | #REF! |  |  |  | #REF! |  |  |  | #REF! |  |  |  | #REF! |  |  |  | #REF! |  |  |  | #REF! |  |  |  | #REF! |  |  |  | #REF! |  |  |  | #REF! |  |  |  | #REF! |  |  |  | #REF! |  |  |  | #REF! |  |  |  | #REF! |  |  |  | #REF! |  |  |  | #REF! |  |  |  | #REF! |  |  |  | #REF! |  |  |  | #REF! |  |  |  | #REF! |  |  |  | #REF! |  |  |  | #REF! |  |  |  | #REF! |  |  |  | #REF! |  |  |  | #REF! |  |  |  | #REF! |  |  |  | #REF! |  |  |  | #REF!
| V | Dias de atraso (-) ou de adiantamento | [11 empty] | #REF! |  |  |  | #REF! |  |  |  | #REF! |  |  |  | #REF! |  |  |  | #REF! |  |  |  | #REF! |  |  |  | #REF! |  |  |  | #REF! |  |  |  | #REF! |  |  |  | #REF! |  |  |  | #REF! |  |  |  | #REF! |  |  |  | #REF! |  |  |  | #REF! |  |  |  | #REF! |  |  |  | #REF! |  |  |  | #REF! |  |  |  | #REF! |  |  |  | #REF! |  |  |  | #REF! |  |  |  | #REF! |  |  |  | #REF! |  |  |  | #REF! |  |  |  | #REF! |  |  |  | #REF! |  |  |  | #REF! |  |  |  | #REF! |  |  |  | #REF! |  |  |  | #REF! |  |  |  | #REF!
MAUÁ, 10 DE NOVEMBRO DE 2010
| #REF! | [16 empty] | OSWALDO DIAS - MAUÁ/SP | [11 empty] | OSWALDO DIAS - MAUÁ/SP | [11 empty] | OSWALDO DIAS - MAUÁ/SP | [11 empty] | OSWALDO DIAS - MAUÁ/SP | [11 empty] | OSWALDO DIAS - MAUÁ/SP | [11 empty] | OSWALDO DIAS - MAUÁ/SP | [11 empty] | OSWALDO DIAS - MAUÁ/SP | [11 empty] | OSWALDO DIAS - MAUÁ/SP | [11 empty] | OSWALDO DIAS - MAUÁ/SP | [11 empty] | OSWALDO DIAS - MAUÁ/SP
[18 empty] | #REF! | [11 empty] | #REF! | [11 empty] | #REF! | [11 empty] | #REF! | [11 empty] | #REF! | [11 empty] | #REF! | [11 empty] | #REF! | [11 empty] | #REF! | [11 empty] | #REF! | [11 empty] | #REF!

## Controle (hidden)
Planilha apenas para controle do executado em relação ao inicialmente previsto
$
Mapa de Controle
QCI/Cronograma Físico-Financeiro do CT
| Nº do CT |  | Proponente/Tomador | [7 empty] | Município/UF |  |  |  | Empreendimento ( nome/apelido)
| 0302.571-98/2009 |  | PREFEITURA DE MAUÁ | [7 empty] | MAUÁ/SP |  |  |  | JARDIM ORATÓRIO
| Programa/Modalidade/Ação | [9 empty] | Aprovação (data) |  | Mês cronog |  | Fim vigência (data) |  | Mês cronog
| Urbanização, Regularização e Integração de Assentamentos Precários / Apoio à melhoria das condições de habitabilidade | [9 empty] | #REF! |  |  |  | #REF!
| Item | Discriminação |  |  | Valor | Peso | Mês 0 |  |  |  |  | Parcela | 1 |  |  | Parcela | 2 |  |  | Parcela | 3 |  |  | Parcela | 4 |  |  | Parcela | 5 |  |  | Parcela | 6 |  |  | Parcela | 7 |  |  | Parcela | 8 |  |  | Parcela | 9 |  |  | Parcela | 10 |  |  | Parcela | 11 |  |  | Parcela | 12 |  |  | Parcela | 13 |  |  | Parcela | 14 |  |  | Parcela | 15 |  |  | Parcela | 16 |  |  | Parcela | 17 |  |  | Parcela | 18 |  |  | Parcela | 19 |  |  | Parcela | 20 |  |  | Parcela | 21 |  |  | Parcela | 22 |  |  | Parcela | 23 |  |  | Parcela | 24
[5 empty] | R$ | % | % | ogu | cp | tt | % | #REF! | CP (R$) | Total (R$) | % | #REF! | CP (R$) | Total (R$) | % | #REF! | CP (R$) | Total (R$) | % | #REF! | CP (R$) | Total (R$) | % | #REF! | CP (R$) | Total (R$) | % | #REF! | CP (R$) | Total (R$) | % | #REF! | CP (R$) | Total (R$) | % | #REF! | CP (R$) | Total (R$) | % | #REF! | CP (R$) | Total (R$) | % | #REF! | CP (R$) | Total (R$) | % | #REF! | CP (R$) | Total (R$) | % | #REF! | CP (R$) | Total (R$) | % | #REF! | CP (R$) | Total (R$) | % | #REF! | CP (R$) | Total (R$) | % | #REF! | CP (R$) | Total (R$) | % | #REF! | CP (R$) | Total (R$) | % | #REF! | CP (R$) | Total (R$) | % | #REF! | CP (R$) | Total (R$) | % | #REF! | CP (R$) | Total (R$) | % | #REF! | CP (R$) | Total (R$) | % | #REF! | CP (R$) | Total (R$) | % | #REF! | CP (R$) | Total (R$) | % | #REF! | CP (R$) | Total (R$) | % | #REF! | CP (R$) | Total (R$)
| 1 | Projetos | Financ. | Prev - simple | 1483458 | 0.027408 |  |  |  |  | 100 | 1483458 | #REF! | #REF! | #REF! | #REF! | #REF! | #REF! | 4.1667 | 61810.75 | #REF! | #REF! | 4.1667 | 61810.75 | #REF! | #REF! | 4.1667 | 61810.75 | #REF! | #REF! | 4.1667 | 61810.75 | #REF! | #REF! | 4.1667 | 61810.75 | #REF! | #REF! | 4.1667 | 61810.75 | #REF! | #REF! | 4.1667 | 61810.75 | #REF! | #REF! | 4.1667 | 61810.75 | #REF! | #REF! | 4.1667 | 61810.75 | #REF! | #REF! | 4.1667 | 61810.75 | #REF! | #REF! | 4.1667 | 61810.75 | #REF! | #REF! | 4.1667 | 61810.75 | #REF! | #REF! | 4.1667 | 61810.75 | #REF! | #REF! | 4.1667 | 61810.75 | #REF! | #REF! | 4.1667 | 61810.75 | #REF! | #REF! | 4.1667 | 61810.75 | #REF! | #REF! | 4.1667 | 61810.75 | #REF! | #REF! | 4.1667 | 61810.75 | #REF! | #REF! | 4.1667 | 61810.75 | #REF! | #REF! | 4.1667 | 61810.75 | #REF! | #REF! | 4.1667 | 61810.75 | #REF! | #REF! | 4.1667 | 61810.75 | #REF! | #REF!
|  |  | Financ. | Prev- acumul | 0 | [5 empty] | 100 | 1483458 | #REF! | #REF! | #REF! | #REF! | #REF! | #REF! | #REF! | #REF! | #REF! | #REF! | #REF! | #REF! | #REF! | #REF! | #REF! | #REF! | #REF! | #REF! | #REF! | #REF! | #REF! | #REF! | #REF! | #REF! | #REF! | #REF! | #REF! | #REF! | #REF! | #REF! | #REF! | #REF! | #REF! | #REF! | #REF! | #REF! | #REF! | #REF! | #REF! | #REF! | #REF! | #REF! | #REF! | #REF! | #REF! | #REF! | #REF! | #REF! | #REF! | #REF! | #REF! | #REF! | #REF! | #REF! | #REF! | #REF! | #REF! | #REF! | #REF! | #REF! | #REF! | #REF! | #REF! | #REF! | #REF! | #REF! | #REF! | #REF! | #REF! | #REF! | #REF! | #REF! | #REF! | #REF! | #REF! | #REF! | #REF! | #REF! | #REF! | #REF! | #REF! | #REF! | #REF! | #REF! | #REF! | #REF! | #REF! | #REF! | #REF! | #REF! | #REF! | #REF! | #REF! | #REF!
|  |  | Fìsico | Real - simple |  | 0 |  |  |  |  | 0 | 0 | 0 |  | 0 | 0 | 0 |  | 0 | 0 | 0 |  | 0 | 0 | 0 |  | 0 | 0 | 0 |  | 0 | 0 | 0 |  | 0 | 0 | 0 |  | 0 | 0 | 0 |  | 0 | 0 | 0 |  | 0 | 0 | 0 |  | 0 | 0 | 0 |  | 0 | 0 | 0 |  | 0 | 0 | 0 |  | 0 | 0 | 0 |  | 0 | 0 | 0 |  | 0 | 0 | 0 |  | 0 | 0 | 0 |  | 0 | 0 | 0 |  | 0 | 0 | 0 |  | 0 | 0 | 0 |  | 0 | 0 | 0 |  | 0 | 0 | 0 |  | 0 | 0 | 0 |  | 0 | 0 | 0
|  |  | Físico | Real- acumul | 1483458 | [5 empty] | 0 | 0 | 0 | 0 | 0 | 0 | 0 | 0 | 0 | 0 | 0 | 0 | 0 | 0 | 0 | 0 | 0 | 0 | 0 | 0 | 0 | 0 | 0 | 0 | 0 | 0 | 0 | 0 | 0 | 0 | 0 | 0 | 0 | 0 | 0 | 0 | 0 | 0 | 0 | 0 | 0 | 0 | 0 | 0 | 0 | 0 | 0 | 0 | 0 | 0 | 0 | 0 | 0 | 0 | 0 | 0 | 0 | 0 | 0 | 0 | 0 | 0 | 0 | 0 | 0 | 0 | 0 | 0 | 0 | 0 | 0 | 0 | 0 | 0 | 0 | 0 | 0 | 0 | 0 | 0 | 0 | 0 | 0 | 0 | 0 | 0 | 0 | 0 | 0 | 0 | 0 | 0 | 0 | 0 | 0 | 0
| 2 | Serviços Preliminares | Financ. | Prev - simple | 562401.39 | 0.010391 |  |  |  |  | #REF! | #REF! | #REF! | #REF! | #REF! | #REF! | #REF! | #REF! | 4.1667 | 23433.3912 | #REF! | #REF! | 4.1667 | 23433.3912 | #REF! | #REF! | 4.1667 | 23433.3912 | #REF! | #REF! | 4.1667 | 23433.3912 | #REF! | #REF! | 4.1667 | 23433.3912 | #REF! | #REF! | 4.1667 | 23433.3912 | #REF! | #REF! | 4.1667 | 23433.3912 | #REF! | #REF! | 4.1667 | 23433.3912 | #REF! | #REF! | 4.1667 | 23433.3912 | #REF! | #REF! | 4.1667 | 23433.3912 | #REF! | #REF! | 4.1667 | 23433.3912 | #REF! | #REF! | 4.1667 | 23433.3912 | #REF! | #REF! | 4.1667 | 23433.3912 | #REF! | #REF! | 4.1667 | 23433.3912 | #REF! | #REF! | 4.1667 | 23433.3912 | #REF! | #REF! | 4.1667 | 23433.3912 | #REF! | #REF! | 4.1667 | 23433.3912 | #REF! | #REF! | 4.1667 | 23433.3912 | #REF! | #REF! | 4.1667 | 23433.3912 | #REF! | #REF! | 4.1667 | 23433.3912 | #REF! | #REF! | 4.1667 | 23433.3912 | #REF! | #REF! | 4.1667 | 23433.3912 | #REF! | #REF!
|  |  | Financ. | Prev- acumul | 0 | [5 empty] | #REF! | #REF! | #REF! | #REF! | #REF! | #REF! | #REF! | #REF! | #REF! | #REF! | #REF! | #REF! | #REF! | #REF! | #REF! | #REF! | #REF! | #REF! | #REF! | #REF! | #REF! | #REF! | #REF! | #REF! | #REF! | #REF! | #REF! | #REF! | #REF! | #REF! | #REF! | #REF! | #REF! | #REF! | #REF! | #REF! | #REF! | #REF! | #REF! | #REF! | #REF! | #REF! | #REF! | #REF! | #REF! | #REF! | #REF! | #REF! | #REF! | #REF! | #REF! | #REF! | #REF! | #REF! | #REF! | #REF! | #REF! | #REF! | #REF! | #REF! | #REF! | #REF! | #REF! | #REF! | #REF! | #REF! | #REF! | #REF! | #REF! | #REF! | #REF! | #REF! | #REF! | #REF! | #REF! | #REF! | #REF! | #REF! | #REF! | #REF! | #REF! | #REF! | #REF! | #REF! | #REF! | #REF! | #REF! | #REF! | #REF! | #REF! | #REF! | #REF! | #REF! | #REF! | #REF! | #REF!
|  |  | Fìsico | Real - simple |  | 0 |  |  |  |  | #REF! | #REF! | #REF! | #REF! | 0 | 0 | 0 |  | 0 | 0 | 0 |  | 0 | 0 | 0 |  | 0 | 0 | 0 |  | 0 | 0 | 0 |  | 0 | 0 | 0 |  | 0 | 0 | 0 |  | 0 | 0 | 0 |  | 0 | 0 | 0 |  | 0 | 0 | 0 |  | 0 | 0 | 0 |  | 0 | 0 | 0 |  | 0 | 0 | 0 |  | 0 | 0 | 0 |  | 0 | 0 | 0 |  | 0 | 0 | 0 |  | 0 | 0 | 0 |  | 0 | 0 | 0 |  | 0 | 0 | 0 |  | 0 | 0 | 0 |  | 0 | 0 | 0 |  | 0 | 0 | 0 |  | 0 | 0 | 0
|  |  | Físico | Real- acumul | 562401.39 | [5 empty] | #REF! | #REF! | #REF! | 0 | #REF! | #REF! | #REF! | 0 | #REF! | #REF! | #REF! | 0 | #REF! | #REF! | #REF! | 0 | #REF! | #REF! | #REF! | 0 | #REF! | #REF! | #REF! | 0 | #REF! | #REF! | #REF! | 0 | #REF! | #REF! | #REF! | 0 | #REF! | #REF! | #REF! | 0 | #REF! | #REF! | #REF! | 0 | #REF! | #REF! | #REF! | 0 | #REF! | #REF! | #REF! | 0 | #REF! | #REF! | #REF! | 0 | #REF! | #REF! | #REF! | 0 | #REF! | #REF! | #REF! | 0 | #REF! | #REF! | #REF! | 0 | #REF! | #REF! | #REF! | 0 | #REF! | #REF! | #REF! | 0 | #REF! | #REF! | #REF! | 0 | #REF! | #REF! | #REF! | 0 | #REF! | #REF! | #REF! | 0 | #REF! | #REF! | #REF! | 0 | #REF! | #REF! | #REF! | 0 | #REF! | #REF! | #REF! | 0
| 3 | Terraplenagem | Financ. | Prev - simple | 1750020.26 | 0.032333 |  |  |  |  | #REF! | #REF! | #REF! | #REF! | #REF! | #REF! | #REF! | #REF! | 4.1667 | 72917.5108 | #REF! | #REF! | 4.1667 | 72917.5108 | #REF! | #REF! | 4.1667 | 72917.5108 | #REF! | #REF! | 4.1667 | 72917.5108 | #REF! | #REF! | 4.1667 | 72917.5108 | #REF! | #REF! | 4.1667 | 72917.5108 | #REF! | #REF! | 4.1667 | 72917.5108 | #REF! | #REF! | 4.1667 | 72917.5108 | #REF! | #REF! | 4.1667 | 72917.5108 | #REF! | #REF! | 4.1667 | 72917.5108 | #REF! | #REF! | 4.1667 | 72917.5108 | #REF! | #REF! | 4.1667 | 72917.5108 | #REF! | #REF! | 4.1667 | 72917.5108 | #REF! | #REF! | 4.1667 | 72917.5108 | #REF! | #REF! | 4.1667 | 72917.5108 | #REF! | #REF! | 4.1667 | 72917.5108 | #REF! | #REF! | 4.1667 | 72917.5108 | #REF! | #REF! | 4.1667 | 72917.5108 | #REF! | #REF! | 4.1667 | 72917.5108 | #REF! | #REF! | 4.1667 | 72917.5108 | #REF! | #REF! | 4.1667 | 72917.5108 | #REF! | #REF! | 4.1667 | 72917.5108 | #REF! | #REF!
|  |  | Financ. | Prev- acumul | 0 | [5 empty] | #REF! | #REF! | #REF! | #REF! | #REF! | #REF! | #REF! | #REF! | #REF! | #REF! | #REF! | #REF! | #REF! | #REF! | #REF! | #REF! | #REF! | #REF! | #REF! | #REF! | #REF! | #REF! | #REF! | #REF! | #REF! | #REF! | #REF! | #REF! | #REF! | #REF! | #REF! | #REF! | #REF! | #REF! | #REF! | #REF! | #REF! | #REF! | #REF! | #REF! | #REF! | #REF! | #REF! | #REF! | #REF! | #REF! | #REF! | #REF! | #REF! | #REF! | #REF! | #REF! | #REF! | #REF! | #REF! | #REF! | #REF! | #REF! | #REF! | #REF! | #REF! | #REF! | #REF! | #REF! | #REF! | #REF! | #REF! | #REF! | #REF! | #REF! | #REF! | #REF! | #REF! | #REF! | #REF! | #REF! | #REF! | #REF! | #REF! | #REF! | #REF! | #REF! | #REF! | #REF! | #REF! | #REF! | #REF! | #REF! | #REF! | #REF! | #REF! | #REF! | #REF! | #REF! | #REF! | #REF!
|  |  | Fìsico | Real - simple |  | 0 |  |  |  |  | 0 | 0 | 0 |  | 0 | 0 | 0 |  | 0 | 0 | 0 |  | 0 | 0 | 0 |  | 0 | 0 | 0 |  | 0 | 0 | 0 |  | 0 | 0 | 0 |  | 0 | 0 | 0 |  | 0 | 0 | 0 |  | 0 | 0 | 0 |  | 0 | 0 | 0 |  | 0 | 0 | 0 |  | 0 | 0 | 0 |  | 0 | 0 | 0 |  | 0 | 0 | 0 |  | 0 | 0 | 0 |  | 0 | 0 | 0 |  | 0 | 0 | 0 |  | 0 | 0 | 0 |  | 0 | 0 | 0 |  | 0 | 0 | 0 |  | 0 | 0 | 0 |  | 0 | 0 | 0 |  | 0 | 0 | 0
|  |  | Físico | Real- acumul | 1750020.26 | [5 empty] | 0 | 0 | 0 | #REF! | 0 | 0 | 0 | #REF! | 0 | 0 | 0 | #REF! | 0 | 0 | 0 | #REF! | 0 | 0 | 0 | #REF! | 0 | 0 | 0 | #REF! | 0 | 0 | 0 | #REF! | 0 | 0 | 0 | #REF! | 0 | 0 | 0 | #REF! | 0 | 0 | 0 | #REF! | 0 | 0 | 0 | #REF! | 0 | 0 | 0 | #REF! | 0 | 0 | 0 | #REF! | 0 | 0 | 0 | #REF! | 0 | 0 | 0 | #REF! | 0 | 0 | 0 | #REF! | 0 | 0 | 0 | #REF! | 0 | 0 | 0 | #REF! | 0 | 0 | 0 | #REF! | 0 | 0 | 0 | #REF! | 0 | 0 | 0 | #REF! | 0 | 0 | 0 | #REF! | 0 | 0 | 0 | #REF! | 0 | 0 | 0 | #REF!
| 4 | Regularização Fundiária | Financ. | Prev - simple | 950500 | 0.017561 |  |  |  |  | 3.2258 | 30661.2903 | #REF! | 0 | 3.4904 | 33176.0767 | #REF! | #REF! | 3.7244 | 35400.8267 | #REF! | #REF! | 3.1078 | 29539.8267 | #REF! | #REF! | 9.0608 | 86122.5867 | #REF! | #REF! | 3.097 | 29436.5867 | #REF! | #REF! | 3.2927 | 31297.5867 | #REF! | #REF! | 3.097 | 29436.5867 | #REF! | #REF! | 3.2927 | 31297.5867 | #REF! | #REF! | 5.497 | 52249.0967 | #REF! | #REF! | 5.6928 | 54110.0967 | #REF! | #REF! | 3.1772 | 30199.0967 | #REF! | #REF! | 4.0133 | 38146.78 | #REF! | #REF! | 3.8175 | 36285.78 | #REF! | #REF! | 3.4873 | 33146.78 | #REF! | #REF! | 0.5035 | 4785.78 | #REF! | #REF! | 4.0133 | 38146.78 | #REF! | #REF! | 5.1111 | 48580.98 | #REF! | #REF! | 3.8761 | 36841.98 | #REF! | #REF! | 0.7125 | 6772.29 | #REF! | #REF! | 3.8761 | 36841.98 | #REF! | #REF! | 3.6803 | 34980.98 | #REF! | #REF! | 3.8761 | 36841.98 | #REF! | #REF! | 2.1442 | 20380.98 | #REF! | #REF!
|  |  | Financ. | Prev- acumul | 0 | [5 empty] | 3.2258 | 30661.2903 | #REF! | #REF! | 6.7162 | 63837.367 | #REF! | #REF! | 10.4406 | 99238.1937 | #REF! | #REF! | 13.5485 | 128778.0203 | #REF! | #REF! | 22.6092 | 214900.607 | #REF! | #REF! | 25.7062 | 244337.1937 | #REF! | #REF! | 28.9989 | 275634.7803 | #REF! | #REF! | 32.0959 | 305071.367 | #REF! | #REF! | 35.3886 | 336368.9537 | #REF! | #REF! | 40.8856 | 388618.0503 | #REF! | #REF! | 46.5784 | 442728.147 | #REF! | #REF! | 49.7556 | 472927.2437 | #REF! | #REF! | 53.769 | 511074.0237 | #REF! | #REF! | 57.5865 | 547359.8037 | #REF! | #REF! | 61.0738 | 580506.5837 | #REF! | #REF! | 61.5773 | 585292.3637 | #REF! | #REF! | 65.5907 | 623439.1437 | #REF! | #REF! | 70.7017 | 672020.1237 | #REF! | #REF! | 74.5778 | 708862.1037 | #REF! | #REF! | 75.2903 | 715634.3937 | #REF! | #REF! | 79.1664 | 752476.3737 | #REF! | #REF! | 82.8466 | 787457.3537 | #REF! | #REF! | 86.7227 | 824299.3337 | #REF! | #REF! | 88.8669 | 844680.3137 | #REF! | #REF!
|  |  | Fìsico | Real - simple |  | 0 |  |  |  |  | #REF! | #REF! | #REF! | #REF! | 0 | 0 | 0 |  | 0 | 0 | 0 |  | 0 | 0 | 0 |  | 0 | 0 | 0 |  | 0 | 0 | 0 |  | 0 | 0 | 0 |  | 0 | 0 | 0 |  | 0 | 0 | 0 |  | 0 | 0 | 0 |  | 0 | 0 | 0 |  | 0 | 0 | 0 |  | 0 | 0 | 0 |  | 0 | 0 | 0 |  | 0 | 0 | 0 |  | 0 | 0 | 0 |  | 0 | 0 | 0 |  | 0 | 0 | 0 |  | 0 | 0 | 0 |  | 0 | 0 | 0 |  | 0 | 0 | 0 |  | 0 | 0 | 0 |  | 0 | 0 | 0 |  | 0 | 0 | 0
|  |  | Físico | Real- acumul | 950500 | [5 empty] | #REF! | #REF! | #REF! | #REF! | #REF! | #REF! | #REF! | #REF! | #REF! | #REF! | #REF! | #REF! | #REF! | #REF! | #REF! | #REF! | #REF! | #REF! | #REF! | #REF! | #REF! | #REF! | #REF! | #REF! | #REF! | #REF! | #REF! | #REF! | #REF! | #REF! | #REF! | #REF! | #REF! | #REF! | #REF! | #REF! | #REF! | #REF! | #REF! | #REF! | #REF! | #REF! | #REF! | #REF! | #REF! | #REF! | #REF! | #REF! | #REF! | #REF! | #REF! | #REF! | #REF! | #REF! | #REF! | #REF! | #REF! | #REF! | #REF! | #REF! | #REF! | #REF! | #REF! | #REF! | #REF! | #REF! | #REF! | #REF! | #REF! | #REF! | #REF! | #REF! | #REF! | #REF! | #REF! | #REF! | #REF! | #REF! | #REF! | #REF! | #REF! | #REF! | #REF! | #REF! | #REF! | #REF! | #REF! | #REF! | #REF! | #REF! | #REF! | #REF! | #REF! | #REF! | #REF! | #REF!
| 5 | Edificação de Unidade Habitacional | Financ. | Prev - simple | 25641970.72 | 0.47376 |  |  |  |  | #REF! | #REF! | #REF! | #REF! | #REF! | #REF! | #REF! | #REF! | 4.1667 | 873600 | #REF! | #REF! | 4.1667 | 873600 | #REF! | #REF! | 4.1667 | 873600 | #REF! | #REF! | 4.1667 | 873600 | #REF! | #REF! | 4.1667 | 873600 | #REF! | #REF! | 4.1667 | 873600 | #REF! | #REF! | 4.1667 | 873600 | #REF! | #REF! | 4.1667 | 873600 | #REF! | #REF! | 4.1667 | 873600 | #REF! | #REF! | 4.1667 | 873600 | #REF! | #REF! | 4.1667 | 873600 | #REF! | #REF! | 4.1667 | 873600 | #REF! | #REF! | 4.1667 | 873600 | #REF! | #REF! | 4.1667 | 873600 | #REF! | #REF! | 4.1667 | 873600 | #REF! | #REF! | 4.1667 | 873600 | #REF! | #REF! | 4.1667 | 873600 | #REF! | #REF! | 4.1667 | 873600 | #REF! | #REF! | 4.1667 | 873600 | #REF! | #REF! | 4.1667 | 873600 | #REF! | #REF! | 4.1667 | 873600 | #REF! | #REF! | 4.1667 | 873600 | #REF! | #REF!
|  |  | Financ. | Prev- acumul | 0 | [5 empty] | #REF! | #REF! | #REF! | #REF! | #REF! | #REF! | #REF! | #REF! | #REF! | #REF! | #REF! | #REF! | #REF! | #REF! | #REF! | #REF! | #REF! | #REF! | #REF! | #REF! | #REF! | #REF! | #REF! | #REF! | #REF! | #REF! | #REF! | #REF! | #REF! | #REF! | #REF! | #REF! | #REF! | #REF! | #REF! | #REF! | #REF! | #REF! | #REF! | #REF! | #REF! | #REF! | #REF! | #REF! | #REF! | #REF! | #REF! | #REF! | #REF! | #REF! | #REF! | #REF! | #REF! | #REF! | #REF! | #REF! | #REF! | #REF! | #REF! | #REF! | #REF! | #REF! | #REF! | #REF! | #REF! | #REF! | #REF! | #REF! | #REF! | #REF! | #REF! | #REF! | #REF! | #REF! | #REF! | #REF! | #REF! | #REF! | #REF! | #REF! | #REF! | #REF! | #REF! | #REF! | #REF! | #REF! | #REF! | #REF! | #REF! | #REF! | #REF! | #REF! | #REF! | #REF! | #REF! | #REF!
|  |  | Fìsico | Real - simple |  | 0 |  |  |  |  | 0 | 0 | 0 |  | 0 | 0 | 0 |  | 0 | 0 | 0 |  | 0 | 0 | 0 |  | 0 | 0 | 0 |  | 0 | 0 | 0 |  | 0 | 0 | 0 |  | 0 | 0 | 0 |  | 0 | 0 | 0 |  | 0 | 0 | 0 |  | 0 | 0 | 0 |  | 0 | 0 | 0 |  | 0 | 0 | 0 |  | 0 | 0 | 0 |  | 0 | 0 | 0 |  | 0 | 0 | 0 |  | 0 | 0 | 0 |  | 0 | 0 | 0 |  | 0 | 0 | 0 |  | 0 | 0 | 0 |  | 0 | 0 | 0 |  | 0 | 0 | 0 |  | 0 | 0 | 0 |  | 0 | 0 | 0
|  |  | Físico | Real- acumul | 25641970.72 | [5 empty] | 0 | 0 | 0 | 0 | 0 | 0 | 0 | 0 | 0 | 0 | 0 | 0 | 0 | 0 | 0 | 0 | 0 | 0 | 0 | 0 | 0 | 0 | 0 | 0 | 0 | 0 | 0 | 0 | 0 | 0 | 0 | 0 | 0 | 0 | 0 | 0 | 0 | 0 | 0 | 0 | 0 | 0 | 0 | 0 | 0 | 0 | 0 | 0 | 0 | 0 | 0 | 0 | 0 | 0 | 0 | 0 | 0 | 0 | 0 | 0 | 0 | 0 | 0 | 0 | 0 | 0 | 0 | 0 | 0 | 0 | 0 | 0 | 0 | 0 | 0 | 0 | 0 | 0 | 0 | 0 | 0 | 0 | 0 | 0 | 0 | 0 | 0 | 0 | 0 | 0 | 0 | 0 | 0 | 0 | 0 | 0
| 6 | #REF! | Financ. | Prev - simple | #REF! | #REF! |  |  |  |  | #REF! | #REF! | #REF! | #REF! | #REF! | #REF! | #REF! | #REF! | #REF! | #REF! | #REF! | #REF! | #REF! | #REF! | #REF! | #REF! | #REF! | #REF! | #REF! | #REF! | #REF! | #REF! | #REF! | #REF! | #REF! | #REF! | #REF! | #REF! | #REF! | #REF! | #REF! | #REF! | #REF! | #REF! | #REF! | #REF! | #REF! | #REF! | #REF! | #REF! | #REF! | #REF! | #REF! | #REF! | #REF! | #REF! | #REF! | #REF! | #REF! | #REF! | #REF! | #REF! | #REF! | #REF! | #REF! | #REF! | #REF! | #REF! | #REF! | #REF! | #REF! | #REF! | #REF! | #REF! | #REF! | #REF! | #REF! | #REF! | #REF! | #REF! | #REF! | #REF! | #REF! | #REF! | #REF! | #REF! | #REF! | #REF! | #REF! | #REF! | #REF! | #REF! | #REF! | #REF! | #REF! | #REF! | #REF! | #REF! | #REF! | #REF! | #REF! | #REF! | #REF! | #REF! | #REF! | #REF!
|  |  | Financ. | Prev- acumul | 0 | [5 empty] | #REF! | #REF! | #REF! | #REF! | #REF! | #REF! | #REF! | #REF! | #REF! | #REF! | #REF! | #REF! | #REF! | #REF! | #REF! | #REF! | #REF! | #REF! | #REF! | #REF! | #REF! | #REF! | #REF! | #REF! | #REF! | #REF! | #REF! | #REF! | #REF! | #REF! | #REF! | #REF! | #REF! | #REF! | #REF! | #REF! | #REF! | #REF! | #REF! | #REF! | #REF! | #REF! | #REF! | #REF! | #REF! | #REF! | #REF! | #REF! | #REF! | #REF! | #REF! | #REF! | #REF! | #REF! | #REF! | #REF! | #REF! | #REF! | #REF! | #REF! | #REF! | #REF! | #REF! | #REF! | #REF! | #REF! | #REF! | #REF! | #REF! | #REF! | #REF! | #REF! | #REF! | #REF! | #REF! | #REF! | #REF! | #REF! | #REF! | #REF! | #REF! | #REF! | #REF! | #REF! | #REF! | #REF! | #REF! | #REF! | #REF! | #REF! | #REF! | #REF! | #REF! | #REF! | #REF! | #REF!
|  |  | Fìsico | Real - simple |  | 0 |  |  |  |  | #REF! | #REF! | #REF! | #REF! | 0 | 0 | 0 |  | 0 | 0 | 0 |  | 0 | 0 | 0 |  | 0 | 0 | 0 |  | 0 | 0 | 0 |  | 0 | 0 | 0 |  | 0 | 0 | 0 |  | 0 | 0 | 0 |  | 0 | 0 | 0 |  | 0 | 0 | 0 |  | 0 | 0 | 0 |  | 0 | 0 | 0 |  | 0 | 0 | 0 |  | 0 | 0 | 0 |  | 0 | 0 | 0 |  | 0 | 0 | 0 |  | 0 | 0 | 0 |  | 0 | 0 | 0 |  | 0 | 0 | 0 |  | 0 | 0 | 0 |  | 0 | 0 | 0 |  | 0 | 0 | 0 |  | 0 | 0 | 0
|  | R. Santo Expedito - 240 U.H. | Físico | Real- acumul | #REF! | [5 empty] | #REF! | #REF! | #REF! | #REF! | #REF! | #REF! | #REF! | #REF! | #REF! | #REF! | #REF! | #REF! | #REF! | #REF! | #REF! | #REF! | #REF! | #REF! | #REF! | #REF! | #REF! | #REF! | #REF! | #REF! | #REF! | #REF! | #REF! | #REF! | #REF! | #REF! | #REF! | #REF! | #REF! | #REF! | #REF! | #REF! | #REF! | #REF! | #REF! | #REF! | #REF! | #REF! | #REF! | #REF! | #REF! | #REF! | #REF! | #REF! | #REF! | #REF! | #REF! | #REF! | #REF! | #REF! | #REF! | #REF! | #REF! | #REF! | #REF! | #REF! | #REF! | #REF! | #REF! | #REF! | #REF! | #REF! | #REF! | #REF! | #REF! | #REF! | #REF! | #REF! | #REF! | #REF! | #REF! | #REF! | #REF! | #REF! | #REF! | #REF! | #REF! | #REF! | #REF! | #REF! | #REF! | #REF! | #REF! | #REF! | #REF! | #REF! | #REF! | #REF! | #REF! | #REF! | #REF! | #REF!
| 7 | R.Foz do Iguaçú - 80 U.H. | Financ. | Prev - simple | #REF! | 0.060028 |  |  |  |  | #REF! | #REF! | #REF! | #REF! | #REF! | #REF! | #REF! | #REF! | 4.1667 | #REF! | #REF! | #REF! | 4.1667 | #REF! | #REF! | #REF! | 4.1667 | #REF! | #REF! | #REF! | 4.1667 | #REF! | #REF! | #REF! | 4.1667 | #REF! | #REF! | #REF! | 4.1667 | #REF! | #REF! | #REF! | 4.1667 | #REF! | #REF! | #REF! | 4.1667 | #REF! | #REF! | #REF! | 4.1667 | #REF! | #REF! | #REF! | 4.1667 | #REF! | #REF! | #REF! | 4.1667 | #REF! | #REF! | #REF! | 4.1667 | #REF! | #REF! | #REF! | 4.1667 | #REF! | #REF! | #REF! | 4.1667 | #REF! | #REF! | #REF! | 4.1667 | #REF! | #REF! | #REF! | 4.1667 | #REF! | #REF! | #REF! | 4.1667 | #REF! | #REF! | #REF! | 4.1667 | #REF! | #REF! | #REF! | 4.1667 | #REF! | #REF! | #REF! | 4.1667 | #REF! | #REF! | #REF! | 4.1667 | #REF! | #REF! | #REF! | 4.1667 | #REF! | #REF! | #REF!
|  | R.Foz do Iguaçú - 60 U.H. | Financ. | Prev- acumul | 0 | [5 empty] | #REF! | #REF! | #REF! | #REF! | #REF! | #REF! | #REF! | #REF! | #REF! | #REF! | #REF! | #REF! | #REF! | #REF! | #REF! | #REF! | #REF! | #REF! | #REF! | #REF! | #REF! | #REF! | #REF! | #REF! | #REF! | #REF! | #REF! | #REF! | #REF! | #REF! | #REF! | #REF! | #REF! | #REF! | #REF! | #REF! | #REF! | #REF! | #REF! | #REF! | #REF! | #REF! | #REF! | #REF! | #REF! | #REF! | #REF! | #REF! | #REF! | #REF! | #REF! | #REF! | #REF! | #REF! | #REF! | #REF! | #REF! | #REF! | #REF! | #REF! | #REF! | #REF! | #REF! | #REF! | #REF! | #REF! | #REF! | #REF! | #REF! | #REF! | #REF! | #REF! | #REF! | #REF! | #REF! | #REF! | #REF! | #REF! | #REF! | #REF! | #REF! | #REF! | #REF! | #REF! | #REF! | #REF! | #REF! | #REF! | #REF! | #REF! | #REF! | #REF! | #REF! | #REF! | #REF! | #REF!
|  | R.Foz do Iguaçú - 120 U.H. | Fìsico | Real - simple |  | 0 |  |  |  |  | #REF! | #REF! | #REF! | #REF! | 0 | 0 | 0 |  | 0 | 0 | 0 |  | 0 | 0 | 0 |  | 0 | 0 | 0 |  | 0 | 0 | 0 |  | 0 | 0 | 0 |  | 0 | 0 | 0 |  | 0 | 0 | 0 |  | 0 | 0 | 0 |  | 0 | 0 | 0 |  | 0 | 0 | 0 |  | 0 | 0 | 0 |  | 0 | 0 | 0 |  | 0 | 0 | 0 |  | 0 | 0 | 0 |  | 0 | 0 | 0 |  | 0 | 0 | 0 |  | 0 | 0 | 0 |  | 0 | 0 | 0 |  | 0 | 0 | 0 |  | 0 | 0 | 0 |  | 0 | 0 | 0 |  | 0 | 0 | 0
|  |  | Físico | Real- acumul | #REF! | [5 empty] | #REF! | #REF! | #REF! | #REF! | #REF! | #REF! | #REF! | #REF! | #REF! | #REF! | #REF! | #REF! | #REF! | #REF! | #REF! | #REF! | #REF! | #REF! | #REF! | #REF! | #REF! | #REF! | #REF! | #REF! | #REF! | #REF! | #REF! | #REF! | #REF! | #REF! | #REF! | #REF! | #REF! | #REF! | #REF! | #REF! | #REF! | #REF! | #REF! | #REF! | #REF! | #REF! | #REF! | #REF! | #REF! | #REF! | #REF! | #REF! | #REF! | #REF! | #REF! | #REF! | #REF! | #REF! | #REF! | #REF! | #REF! | #REF! | #REF! | #REF! | #REF! | #REF! | #REF! | #REF! | #REF! | #REF! | #REF! | #REF! | #REF! | #REF! | #REF! | #REF! | #REF! | #REF! | #REF! | #REF! | #REF! | #REF! | #REF! | #REF! | #REF! | #REF! | #REF! | #REF! | #REF! | #REF! | #REF! | #REF! | #REF! | #REF! | #REF! | #REF! | #REF! | #REF! | #REF! | #REF!
| 8 | #REF! | Financ. | Prev - simple | #REF! | 0.00082154 |  |  |  |  | #REF! | #REF! | #REF! | #REF! | #REF! | #REF! | #REF! | #REF! | 4.1667 | #REF! | #REF! | #REF! | 4.1667 | #REF! | #REF! | #REF! | 4.1667 | #REF! | #REF! | #REF! | 4.1667 | #REF! | #REF! | #REF! | 4.1667 | #REF! | #REF! | #REF! | 4.1667 | #REF! | #REF! | #REF! | 4.1667 | #REF! | #REF! | #REF! | 4.1667 | #REF! | #REF! | #REF! | 4.1667 | #REF! | #REF! | #REF! | 4.1667 | #REF! | #REF! | #REF! | 4.1667 | #REF! | #REF! | #REF! | 4.1667 | #REF! | #REF! | #REF! | 4.1667 | #REF! | #REF! | #REF! | 4.1667 | #REF! | #REF! | #REF! | 4.1667 | #REF! | #REF! | #REF! | 4.1667 | #REF! | #REF! | #REF! | 4.1667 | #REF! | #REF! | #REF! | 4.1667 | #REF! | #REF! | #REF! | 4.1667 | #REF! | #REF! | #REF! | 4.1667 | #REF! | #REF! | #REF! | 4.1667 | #REF! | #REF! | #REF! | 4.1667 | #REF! | #REF! | #REF!
|  |  | Financ. | Prev- acumul | 0 | [5 empty] | #REF! | #REF! | #REF! | #REF! | #REF! | #REF! | #REF! | #REF! | #REF! | #REF! | #REF! | #REF! | #REF! | #REF! | #REF! | #REF! | #REF! | #REF! | #REF! | #REF! | #REF! | #REF! | #REF! | #REF! | #REF! | #REF! | #REF! | #REF! | #REF! | #REF! | #REF! | #REF! | #REF! | #REF! | #REF! | #REF! | #REF! | #REF! | #REF! | #REF! | #REF! | #REF! | #REF! | #REF! | #REF! | #REF! | #REF! | #REF! | #REF! | #REF! | #REF! | #REF! | #REF! | #REF! | #REF! | #REF! | #REF! | #REF! | #REF! | #REF! | #REF! | #REF! | #REF! | #REF! | #REF! | #REF! | #REF! | #REF! | #REF! | #REF! | #REF! | #REF! | #REF! | #REF! | #REF! | #REF! | #REF! | #REF! | #REF! | #REF! | #REF! | #REF! | #REF! | #REF! | #REF! | #REF! | #REF! | #REF! | #REF! | #REF! | #REF! | #REF! | #REF! | #REF! | #REF! | #REF!
|  |  | Fìsico | Real - simple |  | 0 |  |  |  |  | 0 | 0 | 0 |  | 0 | 0 | 0 |  | 0 | 0 | 0 |  | 0 | 0 | 0 |  | 0 | 0 | 0 |  | 0 | 0 | 0 |  | 0 | 0 | 0 |  | 0 | 0 | 0 |  | 0 | 0 | 0 |  | 0 | 0 | 0 |  | 0 | 0 | 0 |  | 0 | 0 | 0 |  | 0 | 0 | 0 |  | 0 | 0 | 0 |  | 0 | 0 | 0 |  | 0 | 0 | 0 |  | 0 | 0 | 0 |  | 0 | 0 | 0 |  | 0 | 0 | 0 |  | 0 | 0 | 0 |  | 0 | 0 | 0 |  | 0 | 0 | 0 |  | 0 | 0 | 0 |  | 0 | 0 | 0
|  |  | Físico | Real- acumul | #REF! | [5 empty] | 0 | 0 | 0 | 0 | 0 | 0 | 0 | 0 | 0 | 0 | 0 | 0 | 0 | 0 | 0 | 0 | 0 | 0 | 0 | 0 | 0 | 0 | 0 | 0 | 0 | 0 | 0 | 0 | 0 | 0 | 0 | 0 | 0 | 0 | 0 | 0 | 0 | 0 | 0 | 0 | 0 | 0 | 0 | 0 | 0 | 0 | 0 | 0 | 0 | 0 | 0 | 0 | 0 | 0 | 0 | 0 | 0 | 0 | 0 | 0 | 0 | 0 | 0 | 0 | 0 | 0 | 0 | 0 | 0 | 0 | 0 | 0 | 0 | 0 | 0 | 0 | 0 | 0 | 0 | 0 | 0 | 0 | 0 | 0 | 0 | 0 | 0 | 0 | 0 | 0 | 0 | 0 | 0 | 0 | 0 | 0
| 9 | #REF! | Financ. | Prev - simple | #REF! | 0.0023337 |  |  |  |  | #REF! | #REF! | #REF! | #REF! | #REF! | #REF! | #REF! | #REF! | 4.1667 | #REF! | #REF! | #REF! | 4.1667 | #REF! | #REF! | #REF! | 4.1667 | #REF! | #REF! | #REF! | 4.1667 | #REF! | #REF! | #REF! | 4.1667 | #REF! | #REF! | #REF! | 4.1667 | #REF! | #REF! | #REF! | 4.1667 | #REF! | #REF! | #REF! | 4.1667 | #REF! | #REF! | #REF! | 4.1667 | #REF! | #REF! | #REF! | 4.1667 | #REF! | #REF! | #REF! | 4.1667 | #REF! | #REF! | #REF! | 4.1667 | #REF! | #REF! | #REF! | 4.1667 | #REF! | #REF! | #REF! | 4.1667 | #REF! | #REF! | #REF! | 4.1667 | #REF! | #REF! | #REF! | 4.1667 | #REF! | #REF! | #REF! | 4.1667 | #REF! | #REF! | #REF! | 4.1667 | #REF! | #REF! | #REF! | 4.1667 | #REF! | #REF! | #REF! | 4.1667 | #REF! | #REF! | #REF! | 4.1667 | #REF! | #REF! | #REF! | 4.1667 | #REF! | #REF! | #REF!
|  |  | Financ. | Prev- acumul | 0 | [5 empty] | #REF! | #REF! | #REF! | #REF! | #REF! | #REF! | #REF! | #REF! | #REF! | #REF! | #REF! | #REF! | #REF! | #REF! | #REF! | #REF! | #REF! | #REF! | #REF! | #REF! | #REF! | #REF! | #REF! | #REF! | #REF! | #REF! | #REF! | #REF! | #REF! | #REF! | #REF! | #REF! | #REF! | #REF! | #REF! | #REF! | #REF! | #REF! | #REF! | #REF! | #REF! | #REF! | #REF! | #REF! | #REF! | #REF! | #REF! | #REF! | #REF! | #REF! | #REF! | #REF! | #REF! | #REF! | #REF! | #REF! | #REF! | #REF! | #REF! | #REF! | #REF! | #REF! | #REF! | #REF! | #REF! | #REF! | #REF! | #REF! | #REF! | #REF! | #REF! | #REF! | #REF! | #REF! | #REF! | #REF! | #REF! | #REF! | #REF! | #REF! | #REF! | #REF! | #REF! | #REF! | #REF! | #REF! | #REF! | #REF! | #REF! | #REF! | #REF! | #REF! | #REF! | #REF! | #REF! | #REF!
|  |  | Fìsico | Real - simple |  | 0 |  |  |  |  | 0 | 0 | 0 |  | 0 | 0 | 0 |  | 0 | 0 | 0 |  | 0 | 0 | 0 |  | 0 | 0 | 0 |  | 0 | 0 | 0 |  | 0 | 0 | 0 |  | 0 | 0 | 0 |  | 0 | 0 | 0 |  | 0 | 0 | 0 |  | 0 | 0 | 0 |  | 0 | 0 | 0 |  | 0 | 0 | 0 |  | 0 | 0 | 0 |  | 0 | 0 | 0 |  | 0 | 0 | 0 |  | 0 | 0 | 0 |  | 0 | 0 | 0 |  | 0 | 0 | 0 |  | 0 | 0 | 0 |  | 0 | 0 | 0 |  | 0 | 0 | 0 |  | 0 | 0 | 0 |  | 0 | 0 | 0
|  |  | Físico | Real- acumul | #REF! | [5 empty] | 0 | 0 | 0 | 0 | 0 | 0 | 0 | 0 | 0 | 0 | 0 | 0 | 0 | 0 | 0 | 0 | 0 | 0 | 0 | 0 | 0 | 0 | 0 | 0 | 0 | 0 | 0 | 0 | 0 | 0 | 0 | 0 | 0 | 0 | 0 | 0 | 0 | 0 | 0 | 0 | 0 | 0 | 0 | 0 | 0 | 0 | 0 | 0 | 0 | 0 | 0 | 0 | 0 | 0 | 0 | 0 | 0 | 0 | 0 | 0 | 0 | 0 | 0 | 0 | 0 | 0 | 0 | 0 | 0 | 0 | 0 | 0 | 0 | 0 | 0 | 0 | 0 | 0 | 0 | 0 | 0 | 0 | 0 | 0 | 0 | 0 | 0 | 0 | 0 | 0 | 0 | 0 | 0 | 0 | 0 | 0
| 10 | #REF! | Financ. | Prev - simple | #REF! | 0.16336 |  |  |  |  | #REF! | #REF! | #REF! | #REF! | #REF! | #REF! | #REF! | #REF! | 4.1667 | #REF! | #REF! | #REF! | 4.1667 | #REF! | #REF! | #REF! | 4.1667 | #REF! | #REF! | #REF! | 4.1667 | #REF! | #REF! | #REF! | 4.1667 | #REF! | #REF! | #REF! | 4.1667 | #REF! | #REF! | #REF! | 4.1667 | #REF! | #REF! | #REF! | 4.1667 | #REF! | #REF! | #REF! | 4.1667 | #REF! | #REF! | #REF! | 4.1667 | #REF! | #REF! | #REF! | 4.1667 | #REF! | #REF! | #REF! | 4.1667 | #REF! | #REF! | #REF! | 4.1667 | #REF! | #REF! | #REF! | 4.1667 | #REF! | #REF! | #REF! | 4.1667 | #REF! | #REF! | #REF! | 4.1667 | #REF! | #REF! | #REF! | 4.1667 | #REF! | #REF! | #REF! | 4.1667 | #REF! | #REF! | #REF! | 4.1667 | #REF! | #REF! | #REF! | 4.1667 | #REF! | #REF! | #REF! | 4.1667 | #REF! | #REF! | #REF! | 4.1667 | #REF! | #REF! | #REF!
|  |  | Financ. | Prev- acumul | 0 | [5 empty] | #REF! | #REF! | #REF! | #REF! | #REF! | #REF! | #REF! | #REF! | #REF! | #REF! | #REF! | #REF! | #REF! | #REF! | #REF! | #REF! | #REF! | #REF! | #REF! | #REF! | #REF! | #REF! | #REF! | #REF! | #REF! | #REF! | #REF! | #REF! | #REF! | #REF! | #REF! | #REF! | #REF! | #REF! | #REF! | #REF! | #REF! | #REF! | #REF! | #REF! | #REF! | #REF! | #REF! | #REF! | #REF! | #REF! | #REF! | #REF! | #REF! | #REF! | #REF! | #REF! | #REF! | #REF! | #REF! | #REF! | #REF! | #REF! | #REF! | #REF! | #REF! | #REF! | #REF! | #REF! | #REF! | #REF! | #REF! | #REF! | #REF! | #REF! | #REF! | #REF! | #REF! | #REF! | #REF! | #REF! | #REF! | #REF! | #REF! | #REF! | #REF! | #REF! | #REF! | #REF! | #REF! | #REF! | #REF! | #REF! | #REF! | #REF! | #REF! | #REF! | #REF! | #REF! | #REF! | #REF!
|  |  | Fìsico | Real - simple |  | 0 |  |  |  |  | #REF! | #REF! | #REF! | #REF! | 0 | 0 | 0 |  | 0 | 0 | 0 |  | 0 | 0 | 0 |  | 0 | 0 | 0 |  | 0 | 0 | 0 |  | 0 | 0 | 0 |  | 0 | 0 | 0 |  | 0 | 0 | 0 |  | 0 | 0 | 0 |  | 0 | 0 | 0 |  | 0 | 0 | 0 |  | 0 | 0 | 0 |  | 0 | 0 | 0 |  | 0 | 0 | 0 |  | 0 | 0 | 0 |  | 0 | 0 | 0 |  | 0 | 0 | 0 |  | 0 | 0 | 0 |  | 0 | 0 | 0 |  | 0 | 0 | 0 |  | 0 | 0 | 0 |  | 0 | 0 | 0 |  | 0 | 0 | 0
|  |  | Físico | Real- acumul | #REF! | [5 empty] | #REF! | #REF! | #REF! | #REF! | #REF! | #REF! | #REF! | #REF! | #REF! | #REF! | #REF! | #REF! | #REF! | #REF! | #REF! | #REF! | #REF! | #REF! | #REF! | #REF! | #REF! | #REF! | #REF! | #REF! | #REF! | #REF! | #REF! | #REF! | #REF! | #REF! | #REF! | #REF! | #REF! | #REF! | #REF! | #REF! | #REF! | #REF! | #REF! | #REF! | #REF! | #REF! | #REF! | #REF! | #REF! | #REF! | #REF! | #REF! | #REF! | #REF! | #REF! | #REF! | #REF! | #REF! | #REF! | #REF! | #REF! | #REF! | #REF! | #REF! | #REF! | #REF! | #REF! | #REF! | #REF! | #REF! | #REF! | #REF! | #REF! | #REF! | #REF! | #REF! | #REF! | #REF! | #REF! | #REF! | #REF! | #REF! | #REF! | #REF! | #REF! | #REF! | #REF! | #REF! | #REF! | #REF! | #REF! | #REF! | #REF! | #REF! | #REF! | #REF! | #REF! | #REF! | #REF! | #REF!
| 11 | #REF! | Financ. | Prev - simple | #REF! | 0.10012 |  |  |  |  | #REF! | #REF! | #REF! | #REF! | #REF! | #REF! | #REF! | #REF! | 4.1667 | #REF! | #REF! | #REF! | 4.1667 | #REF! | #REF! | #REF! | 4.1667 | #REF! | #REF! | #REF! | 4.1667 | #REF! | #REF! | #REF! | 4.1667 | #REF! | #REF! | #REF! | 4.1667 | #REF! | #REF! | #REF! | 4.1667 | #REF! | #REF! | #REF! | 4.1667 | #REF! | #REF! | #REF! | 4.1667 | #REF! | #REF! | #REF! | 4.1667 | #REF! | #REF! | #REF! | 4.1667 | #REF! | #REF! | #REF! | 4.1667 | #REF! | #REF! | #REF! | 4.1667 | #REF! | #REF! | #REF! | 4.1667 | #REF! | #REF! | #REF! | 4.1667 | #REF! | #REF! | #REF! | 4.1667 | #REF! | #REF! | #REF! | 4.1667 | #REF! | #REF! | #REF! | 4.1667 | #REF! | #REF! | #REF! | 4.1667 | #REF! | #REF! | #REF! | 4.1667 | #REF! | #REF! | #REF! | 4.1667 | #REF! | #REF! | #REF! | 4.1667 | #REF! | #REF! | #REF!
|  |  | Financ. | Prev- acumul | 0 | [5 empty] | #REF! | #REF! | #REF! | #REF! | #REF! | #REF! | #REF! | #REF! | #REF! | #REF! | #REF! | #REF! | #REF! | #REF! | #REF! | #REF! | #REF! | #REF! | #REF! | #REF! | #REF! | #REF! | #REF! | #REF! | #REF! | #REF! | #REF! | #REF! | #REF! | #REF! | #REF! | #REF! | #REF! | #REF! | #REF! | #REF! | #REF! | #REF! | #REF! | #REF! | #REF! | #REF! | #REF! | #REF! | #REF! | #REF! | #REF! | #REF! | #REF! | #REF! | #REF! | #REF! | #REF! | #REF! | #REF! | #REF! | #REF! | #REF! | #REF! | #REF! | #REF! | #REF! | #REF! | #REF! | #REF! | #REF! | #REF! | #REF! | #REF! | #REF! | #REF! | #REF! | #REF! | #REF! | #REF! | #REF! | #REF! | #REF! | #REF! | #REF! | #REF! | #REF! | #REF! | #REF! | #REF! | #REF! | #REF! | #REF! | #REF! | #REF! | #REF! | #REF! | #REF! | #REF! | #REF! | #REF!
|  |  | Fìsico | Real - simple |  | 0 |  |  |  |  | 0 | 0 | 0 |  | 0 | 0 | 0 |  | 0 | 0 | 0 |  | 0 | 0 | 0 |  | 0 | 0 | 0 |  | 0 | 0 | 0 |  | 0 | 0 | 0 |  | 0 | 0 | 0 |  | 0 | 0 | 0 |  | 0 | 0 | 0 |  | 0 | 0 | 0 |  | 0 | 0 | 0 |  | 0 | 0 | 0 |  | 0 | 0 | 0 |  | 0 | 0 | 0 |  | 0 | 0 | 0 |  | 0 | 0 | 0 |  | 0 | 0 | 0 |  | 0 | 0 | 0 |  | 0 | 0 | 0 |  | 0 | 0 | 0 |  | 0 | 0 | 0 |  | 0 | 0 | 0 |  | 0 | 0 | 0
|  |  | Físico | Real- acumul | #REF! | [5 empty] | 0 | 0 | 0 | #REF! | 0 | 0 | 0 | #REF! | 0 | 0 | 0 | #REF! | 0 | 0 | 0 | #REF! | 0 | 0 | 0 | #REF! | 0 | 0 | 0 | #REF! | 0 | 0 | 0 | #REF! | 0 | 0 | 0 | #REF! | 0 | 0 | 0 | #REF! | 0 | 0 | 0 | #REF! | 0 | 0 | 0 | #REF! | 0 | 0 | 0 | #REF! | 0 | 0 | 0 | #REF! | 0 | 0 | 0 | #REF! | 0 | 0 | 0 | #REF! | 0 | 0 | 0 | #REF! | 0 | 0 | 0 | #REF! | 0 | 0 | 0 | #REF! | 0 | 0 | 0 | #REF! | 0 | 0 | 0 | #REF! | 0 | 0 | 0 | #REF! | 0 | 0 | 0 | #REF! | 0 | 0 | 0 | #REF! | 0 | 0 | 0 | #REF!
| 12 | #REF! | Financ. | Prev - simple | #REF! | 0.038227 |  |  |  |  | #REF! | #REF! | #REF! | #REF! | #REF! | #REF! | #REF! | #REF! | 4.1667 | #REF! | #REF! | #REF! | 4.1667 | #REF! | #REF! | #REF! | 4.1667 | #REF! | #REF! | #REF! | 4.1667 | #REF! | #REF! | #REF! | 4.1667 | #REF! | #REF! | #REF! | 4.1667 | #REF! | #REF! | #REF! | 4.1667 | #REF! | #REF! | #REF! | 4.1667 | #REF! | #REF! | #REF! | 4.1667 | #REF! | #REF! | #REF! | 4.1667 | #REF! | #REF! | #REF! | 4.1667 | #REF! | #REF! | #REF! | 4.1667 | #REF! | #REF! | #REF! | 4.1667 | #REF! | #REF! | #REF! | 4.1667 | #REF! | #REF! | #REF! | 4.1667 | #REF! | #REF! | #REF! | 4.1667 | #REF! | #REF! | #REF! | 4.1667 | #REF! | #REF! | #REF! | 4.1667 | #REF! | #REF! | #REF! | 4.1667 | #REF! | #REF! | #REF! | 4.1667 | #REF! | #REF! | #REF! | 4.1667 | #REF! | #REF! | #REF! | 4.1667 | #REF! | #REF! | #REF!
|  |  | Financ. | Prev- acumul | 0 | [5 empty] | #REF! | #REF! | #REF! | #REF! | #REF! | #REF! | #REF! | #REF! | #REF! | #REF! | #REF! | #REF! | #REF! | #REF! | #REF! | #REF! | #REF! | #REF! | #REF! | #REF! | #REF! | #REF! | #REF! | #REF! | #REF! | #REF! | #REF! | #REF! | #REF! | #REF! | #REF! | #REF! | #REF! | #REF! | #REF! | #REF! | #REF! | #REF! | #REF! | #REF! | #REF! | #REF! | #REF! | #REF! | #REF! | #REF! | #REF! | #REF! | #REF! | #REF! | #REF! | #REF! | #REF! | #REF! | #REF! | #REF! | #REF! | #REF! | #REF! | #REF! | #REF! | #REF! | #REF! | #REF! | #REF! | #REF! | #REF! | #REF! | #REF! | #REF! | #REF! | #REF! | #REF! | #REF! | #REF! | #REF! | #REF! | #REF! | #REF! | #REF! | #REF! | #REF! | #REF! | #REF! | #REF! | #REF! | #REF! | #REF! | #REF! | #REF! | #REF! | #REF! | #REF! | #REF! | #REF! | #REF!
|  |  | Fìsico | Real - simple |  | 0 |  |  |  |  | 0 | 0 | 0 |  | 0 | 0 | 0 |  | 0 | 0 | 0 |  | 0 | 0 | 0 |  | 0 | 0 | 0 |  | 0 | 0 | 0 |  | 0 | 0 | 0 |  | 0 | 0 | 0 |  | 0 | 0 | 0 |  | 0 | 0 | 0 |  | 0 | 0 | 0 |  | 0 | 0 | 0 |  | 0 | 0 | 0 |  | 0 | 0 | 0 |  | 0 | 0 | 0 |  | 0 | 0 | 0 |  | 0 | 0 | 0 |  | 0 | 0 | 0 |  | 0 | 0 | 0 |  | 0 | 0 | 0 |  | 0 | 0 | 0 |  | 0 | 0 | 0 |  | 0 | 0 | 0 |  | 0 | 0 | 0
|  |  | Físico | Real- acumul | #REF! | [5 empty] | 0 | 0 | 0 | 0 | 0 | 0 | 0 | 0 | 0 | 0 | 0 | 0 | 0 | 0 | 0 | 0 | 0 | 0 | 0 | 0 | 0 | 0 | 0 | 0 | 0 | 0 | 0 | 0 | 0 | 0 | 0 | 0 | 0 | 0 | 0 | 0 | 0 | 0 | 0 | 0 | 0 | 0 | 0 | 0 | 0 | 0 | 0 | 0 | 0 | 0 | 0 | 0 | 0 | 0 | 0 | 0 | 0 | 0 | 0 | 0 | 0 | 0 | 0 | 0 | 0 | 0 | 0 | 0 | 0 | 0 | 0 | 0 | 0 | 0 | 0 | 0 | 0 | 0 | 0 | 0 | 0 | 0 | 0 | 0 | 0 | 0 | 0 | 0 | 0 | 0 | 0 | 0 | 0 | 0 | 0 | 0
| 13 | #REF! | Financ. | Prev - simple | #REF! | 0.020692 |  |  |  |  | #REF! | #REF! | #REF! | #REF! | #REF! | #REF! | #REF! | #REF! | 16.6667 | #REF! | #REF! | #REF! | 16.6667 | #REF! | #REF! | #REF! | 16.6667 | #REF! | #REF! | #REF! | 16.6667 | #REF! | #REF! | #REF! | #REF! | #REF! | #REF! | #REF! | #REF! | #REF! | #REF! | #REF! | #REF! | #REF! | #REF! | #REF! | #REF! | #REF! | #REF! | #REF! | #REF! | #REF! | #REF! | #REF! | #REF! | #REF! | #REF! | #REF! | #REF! | #REF! | #REF! | #REF! | #REF! | #REF! | #REF! | #REF! | #REF! | #REF! | #REF! | #REF! | #REF! | #REF! | #REF! | #REF! | #REF! | #REF! | #REF! | #REF! | #REF! | #REF! | #REF! | #REF! | #REF! | #REF! | #REF! | #REF! | #REF! | #REF! | #REF! | #REF! | #REF! | #REF! | #REF! | #REF! | #REF! | #REF! | #REF! | #REF! | #REF! | #REF! | #REF! | #REF! | #REF! | #REF! | #REF! | #REF!
|  |  | Financ. | Prev- acumul | 0 | [5 empty] | #REF! | #REF! | #REF! | #REF! | #REF! | #REF! | #REF! | #REF! | #REF! | #REF! | #REF! | #REF! | #REF! | #REF! | #REF! | #REF! | #REF! | #REF! | #REF! | #REF! | #REF! | #REF! | #REF! | #REF! | #REF! | #REF! | #REF! | #REF! | #REF! | #REF! | #REF! | #REF! | #REF! | #REF! | #REF! | #REF! | #REF! | #REF! | #REF! | #REF! | #REF! | #REF! | #REF! | #REF! | #REF! | #REF! | #REF! | #REF! | #REF! | #REF! | #REF! | #REF! | #REF! | #REF! | #REF! | #REF! | #REF! | #REF! | #REF! | #REF! | #REF! | #REF! | #REF! | #REF! | #REF! | #REF! | #REF! | #REF! | #REF! | #REF! | #REF! | #REF! | #REF! | #REF! | #REF! | #REF! | #REF! | #REF! | #REF! | #REF! | #REF! | #REF! | #REF! | #REF! | #REF! | #REF! | #REF! | #REF! | #REF! | #REF! | #REF! | #REF! | #REF! | #REF! | #REF! | #REF!
|  |  | Fìsico | Real - simple |  | 0 |  |  |  |  | 0 | 0 | 0 |  | 0 | 0 | 0 |  | 0 | 0 | 0 |  | 0 | 0 | 0 |  | 0 | 0 | 0 |  | 0 | 0 | 0 |  | 0 | 0 | 0 |  | 0 | 0 | 0 |  | 0 | 0 | 0 |  | 0 | 0 | 0 |  | 0 | 0 | 0 |  | 0 | 0 | 0 |  | 0 | 0 | 0 |  | 0 | 0 | 0 |  | 0 | 0 | 0 |  | 0 | 0 | 0 |  | 0 | 0 | 0 |  | 0 | 0 | 0 |  | 0 | 0 | 0 |  | 0 | 0 | 0 |  | 0 | 0 | 0 |  | 0 | 0 | 0 |  | 0 | 0 | 0 |  | 0 | 0 | 0
|  |  | Físico | Real- acumul | #REF! | [5 empty] | 0 | 0 | 0 | 0 | 0 | 0 | 0 | 0 | 0 | 0 | 0 | 0 | 0 | 0 | 0 | 0 | 0 | 0 | 0 | 0 | 0 | 0 | 0 | 0 | 0 | 0 | 0 | 0 | 0 | 0 | 0 | 0 | 0 | 0 | 0 | 0 | 0 | 0 | 0 | 0 | 0 | 0 | 0 | 0 | 0 | 0 | 0 | 0 | 0 | 0 | 0 | 0 | 0 | 0 | 0 | 0 | 0 | 0 | 0 | 0 | 0 | 0 | 0 | 0 | 0 | 0 | 0 | 0 | 0 | 0 | 0 | 0 | 0 | 0 | 0 | 0 | 0 | 0 | 0 | 0 | 0 | 0 | 0 | 0 | 0 | 0 | 0 | 0 | 0 | 0 | 0 | 0 | 0 | 0 | 0 | 0
| 14 | #REF! | Financ. | Prev - simple | #REF! | #REF! |  |  |  |  | #REF! | #REF! | #REF! | #REF! | #REF! | #REF! | #REF! | #REF! | #REF! | #REF! | #REF! | #REF! | #REF! | #REF! | #REF! | #REF! | #REF! | #REF! | #REF! | #REF! | #REF! | #REF! | #REF! | #REF! | #REF! | #REF! | #REF! | #REF! | #REF! | #REF! | #REF! | #REF! | #REF! | #REF! | #REF! | #REF! | #REF! | #REF! | #REF! | #REF! | #REF! | #REF! | #REF! | #REF! | #REF! | #REF! | #REF! | #REF! | #REF! | #REF! | #REF! | #REF! | #REF! | #REF! | #REF! | #REF! | #REF! | #REF! | #REF! | #REF! | #REF! | #REF! | #REF! | #REF! | #REF! | #REF! | #REF! | #REF! | #REF! | #REF! | #REF! | #REF! | #REF! | #REF! | #REF! | #REF! | #REF! | #REF! | #REF! | #REF! | #REF! | #REF! | #REF! | #REF! | #REF! | #REF! | #REF! | #REF! | #REF! | #REF! | #REF! | #REF! | #REF! | #REF! | #REF! | #REF!
|  |  | Financ. | Prev- acumul | 0 | [5 empty] | #REF! | #REF! | #REF! | #REF! | #REF! | #REF! | #REF! | #REF! | #REF! | #REF! | #REF! | #REF! | #REF! | #REF! | #REF! | #REF! | #REF! | #REF! | #REF! | #REF! | #REF! | #REF! | #REF! | #REF! | #REF! | #REF! | #REF! | #REF! | #REF! | #REF! | #REF! | #REF! | #REF! | #REF! | #REF! | #REF! | #REF! | #REF! | #REF! | #REF! | #REF! | #REF! | #REF! | #REF! | #REF! | #REF! | #REF! | #REF! | #REF! | #REF! | #REF! | #REF! | #REF! | #REF! | #REF! | #REF! | #REF! | #REF! | #REF! | #REF! | #REF! | #REF! | #REF! | #REF! | #REF! | #REF! | #REF! | #REF! | #REF! | #REF! | #REF! | #REF! | #REF! | #REF! | #REF! | #REF! | #REF! | #REF! | #REF! | #REF! | #REF! | #REF! | #REF! | #REF! | #REF! | #REF! | #REF! | #REF! | #REF! | #REF! | #REF! | #REF! | #REF! | #REF! | #REF! | #REF!
|  |  | Fìsico | Real - simple |  | 0 |  |  |  |  | 0 | 0 | 0 |  | 0 | 0 | 0 |  | 0 | 0 | 0 |  | 0 | 0 | 0 |  | 0 | 0 | 0 |  | 0 | 0 | 0 |  | 0 | 0 | 0 |  | 0 | 0 | 0 |  | 0 | 0 | 0 |  | 0 | 0 | 0 |  | 0 | 0 | 0 |  | 0 | 0 | 0 |  | 0 | 0 | 0 |  | 0 | 0 | 0 |  | 0 | 0 | 0 |  | 0 | 0 | 0 |  | 0 | 0 | 0 |  | 0 | 0 | 0 |  | 0 | 0 | 0 |  | 0 | 0 | 0 |  | 0 | 0 | 0 |  | 0 | 0 | 0 |  | 0 | 0 | 0 |  | 0 | 0 | 0
|  |  | Físico | Real- acumul | #REF! | [5 empty] | 0 | 0 | 0 | 0 | 0 | 0 | 0 | 0 | 0 | 0 | 0 | 0 | 0 | 0 | 0 | 0 | 0 | 0 | 0 | 0 | 0 | 0 | 0 | 0 | 0 | 0 | 0 | 0 | 0 | 0 | 0 | 0 | 0 | 0 | 0 | 0 | 0 | 0 | 0 | 0 | 0 | 0 | 0 | 0 | 0 | 0 | 0 | 0 | 0 | 0 | 0 | 0 | 0 | 0 | 0 | 0 | 0 | 0 | 0 | 0 | 0 | 0 | 0 | 0 | 0 | 0 | 0 | 0 | 0 | 0 | 0 | 0 | 0 | 0 | 0 | 0 | 0 | 0 | 0 | 0 | 0 | 0 | 0 | 0 | 0 | 0 | 0 | 0 | 0 | 0 | 0 | 0 | 0 | 0 | 0 | 0
| 15 | #REF! | Financ. | Prev - simple | #REF! | 0.025 |  |  |  |  | 2.7778 | #REF! | #REF! | #REF! | 4.1873 | #REF! | #REF! | #REF! | 2.5492 | #REF! | #REF! | #REF! | 3.0896 | #REF! | #REF! | #REF! | 2.2143 | #REF! | #REF! | #REF! | 2.457 | #REF! | #REF! | #REF! | 2.2143 | #REF! | #REF! | #REF! | 2.457 | #REF! | #REF! | #REF! | 2.2143 | #REF! | #REF! | #REF! | 2.457 | #REF! | #REF! | #REF! | 2.2143 | #REF! | #REF! | #REF! | 4.098 | #REF! | #REF! | #REF! | 2.2181 | #REF! | #REF! | #REF! | 2.4608 | #REF! | #REF! | #REF! | 2.5902 | #REF! | #REF! | #REF! | 4.805 | #REF! | #REF! | #REF! | 2.3576 | #REF! | #REF! | #REF! | 2.6003 | #REF! | #REF! | #REF! | 3.7229 | #REF! | #REF! | #REF! | 6.0649 | #REF! | #REF! | #REF! | 3.7229 | #REF! | #REF! | #REF! | 3.9656 | #REF! | #REF! | #REF! | 3.7229 | #REF! | #REF! | #REF! | 3.9656 | #REF! | #REF! | #REF!
|  |  | Financ. | Prev- acumul | 0 | [5 empty] | 2.7778 | #REF! | #REF! | #REF! | 6.9651 | #REF! | #REF! | #REF! | 9.5143 | #REF! | #REF! | #REF! | 12.6039 | #REF! | #REF! | #REF! | 14.8183 | #REF! | #REF! | #REF! | 17.2753 | #REF! | #REF! | #REF! | 19.4897 | #REF! | #REF! | #REF! | 21.9467 | #REF! | #REF! | #REF! | 24.161 | #REF! | #REF! | #REF! | 26.6181 | #REF! | #REF! | #REF! | 28.8324 | #REF! | #REF! | #REF! | 32.9304 | #REF! | #REF! | #REF! | 35.1485 | #REF! | #REF! | #REF! | 37.6092 | #REF! | #REF! | #REF! | 40.1994 | #REF! | #REF! | #REF! | 45.0044 | #REF! | #REF! | #REF! | 47.362 | #REF! | #REF! | #REF! | 49.9623 | #REF! | #REF! | #REF! | 53.6853 | #REF! | #REF! | #REF! | 59.7502 | #REF! | #REF! | #REF! | 63.4732 | #REF! | #REF! | #REF! | 67.4388 | #REF! | #REF! | #REF! | 71.1617 | #REF! | #REF! | #REF! | 75.1274 | #REF! | #REF! | #REF!
|  |  | Fìsico | Real - simple |  | 0 |  |  |  |  | #REF! | #REF! | #REF! | #REF! | 0 | 0 | 0 |  | 0 | 0 | 0 |  | 0 | 0 | 0 |  | 0 | 0 | 0 |  | 0 | 0 | 0 |  | 0 | 0 | 0 |  | 0 | 0 | 0 |  | 0 | 0 | 0 |  | 0 | 0 | 0 |  | 0 | 0 | 0 |  | 0 | 0 | 0 |  | 0 | 0 | 0 |  | 0 | 0 | 0 |  | 0 | 0 | 0 |  | 0 | 0 | 0 |  | 0 | 0 | 0 |  | 0 | 0 | 0 |  | 0 | 0 | 0 |  | 0 | 0 | 0 |  | 0 | 0 | 0 |  | 0 | 0 | 0 |  | 0 | 0 | 0 |  | 0 | 0 | 0
|  |  | Físico | Real- acumul | #REF! | [5 empty] | #REF! | #REF! | #REF! | #REF! | #REF! | #REF! | #REF! | #REF! | #REF! | #REF! | #REF! | #REF! | #REF! | #REF! | #REF! | #REF! | #REF! | #REF! | #REF! | #REF! | #REF! | #REF! | #REF! | #REF! | #REF! | #REF! | #REF! | #REF! | #REF! | #REF! | #REF! | #REF! | #REF! | #REF! | #REF! | #REF! | #REF! | #REF! | #REF! | #REF! | #REF! | #REF! | #REF! | #REF! | #REF! | #REF! | #REF! | #REF! | #REF! | #REF! | #REF! | #REF! | #REF! | #REF! | #REF! | #REF! | #REF! | #REF! | #REF! | #REF! | #REF! | #REF! | #REF! | #REF! | #REF! | #REF! | #REF! | #REF! | #REF! | #REF! | #REF! | #REF! | #REF! | #REF! | #REF! | #REF! | #REF! | #REF! | #REF! | #REF! | #REF! | #REF! | #REF! | #REF! | #REF! | #REF! | #REF! | #REF! | #REF! | #REF! | #REF! | #REF! | #REF! | #REF! | #REF! | #REF!
| 16 | #REF! | Financ. | Prev - simple | #REF! | 0.027956 |  |  |  |  | #REF! | #REF! | #REF! | #REF! | #REF! | #REF! | #REF! | #REF! | 4.1667 | #REF! | #REF! | #REF! | 4.1667 | #REF! | #REF! | #REF! | 4.1667 | #REF! | #REF! | #REF! | 4.1667 | #REF! | #REF! | #REF! | 4.1667 | #REF! | #REF! | #REF! | 4.1667 | #REF! | #REF! | #REF! | 4.1667 | #REF! | #REF! | #REF! | 4.1667 | #REF! | #REF! | #REF! | 4.1667 | #REF! | #REF! | #REF! | 4.1667 | #REF! | #REF! | #REF! | 4.1667 | #REF! | #REF! | #REF! | 4.1667 | #REF! | #REF! | #REF! | 4.1667 | #REF! | #REF! | #REF! | 4.1667 | #REF! | #REF! | #REF! | 4.1667 | #REF! | #REF! | #REF! | 4.1667 | #REF! | #REF! | #REF! | 4.1667 | #REF! | #REF! | #REF! | 4.1667 | #REF! | #REF! | #REF! | 4.1667 | #REF! | #REF! | #REF! | 4.1667 | #REF! | #REF! | #REF! | 4.1667 | #REF! | #REF! | #REF! | 4.1667 | #REF! | #REF! | #REF!
|  |  | Financ. | Prev- acumul | 0 | [5 empty] | #REF! | #REF! | #REF! | #REF! | #REF! | #REF! | #REF! | #REF! | #REF! | #REF! | #REF! | #REF! | #REF! | #REF! | #REF! | #REF! | #REF! | #REF! | #REF! | #REF! | #REF! | #REF! | #REF! | #REF! | #REF! | #REF! | #REF! | #REF! | #REF! | #REF! | #REF! | #REF! | #REF! | #REF! | #REF! | #REF! | #REF! | #REF! | #REF! | #REF! | #REF! | #REF! | #REF! | #REF! | #REF! | #REF! | #REF! | #REF! | #REF! | #REF! | #REF! | #REF! | #REF! | #REF! | #REF! | #REF! | #REF! | #REF! | #REF! | #REF! | #REF! | #REF! | #REF! | #REF! | #REF! | #REF! | #REF! | #REF! | #REF! | #REF! | #REF! | #REF! | #REF! | #REF! | #REF! | #REF! | #REF! | #REF! | #REF! | #REF! | #REF! | #REF! | #REF! | #REF! | #REF! | #REF! | #REF! | #REF! | #REF! | #REF! | #REF! | #REF! | #REF! | #REF! | #REF! | #REF!
|  |  | Fìsico | Real - simple |  | 0 |  |  |  |  | 0 | 0 | 0 |  | 0 | 0 | 0 |  | 0 | 0 | 0 |  | 0 | 0 | 0 |  | 0 | 0 | 0 |  | 0 | 0 | 0 |  | 0 | 0 | 0 |  | 0 | 0 | 0 |  | 0 | 0 | 0 |  | 0 | 0 | 0 |  | 0 | 0 | 0 |  | 0 | 0 | 0 |  | 0 | 0 | 0 |  | 0 | 0 | 0 |  | 0 | 0 | 0 |  | 0 | 0 | 0 |  | 0 | 0 | 0 |  | 0 | 0 | 0 |  | 0 | 0 | 0 |  | 0 | 0 | 0 |  | 0 | 0 | 0 |  | 0 | 0 | 0 |  | 0 | 0 | 0 |  | 0 | 0 | 0
|  |  | Físico | Real- acumul | #REF! | [5 empty] | 0 | 0 | 0 | #REF! | 0 | 0 | 0 | #REF! | 0 | 0 | 0 | #REF! | 0 | 0 | 0 | #REF! | 0 | 0 | 0 | #REF! | 0 | 0 | 0 | #REF! | 0 | 0 | 0 | #REF! | 0 | 0 | 0 | #REF! | 0 | 0 | 0 | #REF! | 0 | 0 | 0 | #REF! | 0 | 0 | 0 | #REF! | 0 | 0 | 0 | #REF! | 0 | 0 | 0 | #REF! | 0 | 0 | 0 | #REF! | 0 | 0 | 0 | #REF! | 0 | 0 | 0 | #REF! | 0 | 0 | 0 | #REF! | 0 | 0 | 0 | #REF! | 0 | 0 | 0 | #REF! | 0 | 0 | 0 | #REF! | 0 | 0 | 0 | #REF! | 0 | 0 | 0 | #REF! | 0 | 0 | 0 | #REF! | 0 | 0 | 0 | #REF!
| 17 | #REF! | Financ. | Prev - simple | #REF! | #REF! |  |  |  |  | #REF! | #REF! | #REF! | #REF! | #REF! | #REF! | #REF! | #REF! | #REF! | #REF! | #REF! | #REF! | #REF! | #REF! | #REF! | #REF! | #REF! | #REF! | #REF! | #REF! | #REF! | #REF! | #REF! | #REF! | #REF! | #REF! | #REF! | #REF! | #REF! | #REF! | #REF! | #REF! | #REF! | #REF! | #REF! | #REF! | #REF! | #REF! | #REF! | #REF! | #REF! | #REF! | #REF! | #REF! | #REF! | #REF! | #REF! | #REF! | #REF! | #REF! | #REF! | #REF! | #REF! | #REF! | #REF! | #REF! | #REF! | #REF! | #REF! | #REF! | #REF! | #REF! | #REF! | #REF! | #REF! | #REF! | #REF! | #REF! | #REF! | #REF! | #REF! | #REF! | #REF! | #REF! | #REF! | #REF! | #REF! | #REF! | #REF! | #REF! | #REF! | #REF! | #REF! | #REF! | #REF! | #REF! | #REF! | #REF! | #REF! | #REF! | #REF! | #REF! | #REF! | #REF! | #REF! | #REF!
|  |  | Financ. | Prev- acumul | 0 | [5 empty] | #REF! | #REF! | #REF! | #REF! | #REF! | #REF! | #REF! | #REF! | #REF! | #REF! | #REF! | #REF! | #REF! | #REF! | #REF! | #REF! | #REF! | #REF! | #REF! | #REF! | #REF! | #REF! | #REF! | #REF! | #REF! | #REF! | #REF! | #REF! | #REF! | #REF! | #REF! | #REF! | #REF! | #REF! | #REF! | #REF! | #REF! | #REF! | #REF! | #REF! | #REF! | #REF! | #REF! | #REF! | #REF! | #REF! | #REF! | #REF! | #REF! | #REF! | #REF! | #REF! | #REF! | #REF! | #REF! | #REF! | #REF! | #REF! | #REF! | #REF! | #REF! | #REF! | #REF! | #REF! | #REF! | #REF! | #REF! | #REF! | #REF! | #REF! | #REF! | #REF! | #REF! | #REF! | #REF! | #REF! | #REF! | #REF! | #REF! | #REF! | #REF! | #REF! | #REF! | #REF! | #REF! | #REF! | #REF! | #REF! | #REF! | #REF! | #REF! | #REF! | #REF! | #REF! | #REF! | #REF!
|  |  | Fìsico | Real - simple |  | 0 |  |  |  |  | 0 | 0 | 0 |  | 0 | 0 | 0 |  | 0 | 0 | 0 |  | 0 | 0 | 0 |  | 0 | 0 | 0 |  | 0 | 0 | 0 |  | 0 | 0 | 0 |  | 0 | 0 | 0 |  | 0 | 0 | 0 |  | 0 | 0 | 0 |  | 0 | 0 | 0 |  | 0 | 0 | 0 |  | 0 | 0 | 0 |  | 0 | 0 | 0 |  | 0 | 0 | 0 |  | 0 | 0 | 0 |  | 0 | 0 | 0 |  | 0 | 0 | 0 |  | 0 | 0 | 0 |  | 0 | 0 | 0 |  | 0 | 0 | 0 |  | 0 | 0 | 0 |  | 0 | 0 | 0 |  | 0 | 0 | 0
|  |  | Físico | Real- acumul | #REF! | [5 empty] | 0 | 0 | 0 | 0 | 0 | 0 | 0 | 0 | 0 | 0 | 0 | 0 | 0 | 0 | 0 | 0 | 0 | 0 | 0 | 0 | 0 | 0 | 0 | 0 | 0 | 0 | 0 | 0 | 0 | 0 | 0 | 0 | 0 | 0 | 0 | 0 | 0 | 0 | 0 | 0 | 0 | 0 | 0 | 0 | 0 | 0 | 0 | 0 | 0 | 0 | 0 | 0 | 0 | 0 | 0 | 0 | 0 | 0 | 0 | 0 | 0 | 0 | 0 | 0 | 0 | 0 | 0 | 0 | 0 | 0 | 0 | 0 | 0 | 0 | 0 | 0 | 0 | 0 | 0 | 0 | 0 | 0 | 0 | 0 | 0 | 0 | 0 | 0 | 0 | 0 | 0 | 0 | 0 | 0 | 0 | 0
| 18 | #REF! | Financ. | Prev - simple | #REF! | #REF! |  |  |  |  | #REF! | #REF! | #REF! | #REF! | #REF! | #REF! | #REF! | #REF! | #REF! | #REF! | #REF! | #REF! | #REF! | #REF! | #REF! | #REF! | #REF! | #REF! | #REF! | #REF! | #REF! | #REF! | #REF! | #REF! | #REF! | #REF! | #REF! | #REF! | #REF! | #REF! | #REF! | #REF! | #REF! | #REF! | #REF! | #REF! | #REF! | #REF! | #REF! | #REF! | #REF! | #REF! | #REF! | #REF! | #REF! | #REF! | #REF! | #REF! | #REF! | #REF! | #REF! | #REF! | #REF! | #REF! | #REF! | #REF! | #REF! | #REF! | #REF! | #REF! | #REF! | #REF! | #REF! | #REF! | #REF! | #REF! | #REF! | #REF! | #REF! | #REF! | #REF! | #REF! | #REF! | #REF! | #REF! | #REF! | #REF! | #REF! | #REF! | #REF! | #REF! | #REF! | #REF! | #REF! | #REF! | #REF! | #REF! | #REF! | #REF! | #REF! | #REF! | #REF! | #REF! | #REF! | #REF! | #REF!
|  |  | Financ. | Prev- acumul | 0 | [5 empty] | #REF! | #REF! | #REF! | #REF! | #REF! | #REF! | #REF! | #REF! | #REF! | #REF! | #REF! | #REF! | #REF! | #REF! | #REF! | #REF! | #REF! | #REF! | #REF! | #REF! | #REF! | #REF! | #REF! | #REF! | #REF! | #REF! | #REF! | #REF! | #REF! | #REF! | #REF! | #REF! | #REF! | #REF! | #REF! | #REF! | #REF! | #REF! | #REF! | #REF! | #REF! | #REF! | #REF! | #REF! | #REF! | #REF! | #REF! | #REF! | #REF! | #REF! | #REF! | #REF! | #REF! | #REF! | #REF! | #REF! | #REF! | #REF! | #REF! | #REF! | #REF! | #REF! | #REF! | #REF! | #REF! | #REF! | #REF! | #REF! | #REF! | #REF! | #REF! | #REF! | #REF! | #REF! | #REF! | #REF! | #REF! | #REF! | #REF! | #REF! | #REF! | #REF! | #REF! | #REF! | #REF! | #REF! | #REF! | #REF! | #REF! | #REF! | #REF! | #REF! | #REF! | #REF! | #REF! | #REF!
|  |  | Fìsico | Real - simple |  | 0 |  |  |  |  | 0 | 0 | 0 |  | 0 | 0 | 0 |  | 0 | 0 | 0 |  | 0 | 0 | 0 |  | 0 | 0 | 0 |  | 0 | 0 | 0 |  | 0 | 0 | 0 |  | 0 | 0 | 0 |  | 0 | 0 | 0 |  | 0 | 0 | 0 |  | 0 | 0 | 0 |  | 0 | 0 | 0 |  | 0 | 0 | 0 |  | 0 | 0 | 0 |  | 0 | 0 | 0 |  | 0 | 0 | 0 |  | 0 | 0 | 0 |  | 0 | 0 | 0 |  | 0 | 0 | 0 |  | 0 | 0 | 0 |  | 0 | 0 | 0 |  | 0 | 0 | 0 |  | 0 | 0 | 0 |  | 0 | 0 | 0
|  |  | Físico | Real- acumul | #REF! | [5 empty] | 0 | 0 | 0 | 0 | 0 | 0 | 0 | 0 | 0 | 0 | 0 | 0 | 0 | 0 | 0 | 0 | 0 | 0 | 0 | 0 | 0 | 0 | 0 | 0 | 0 | 0 | 0 | 0 | 0 | 0 | 0 | 0 | 0 | 0 | 0 | 0 | 0 | 0 | 0 | 0 | 0 | 0 | 0 | 0 | 0 | 0 | 0 | 0 | 0 | 0 | 0 | 0 | 0 | 0 | 0 | 0 | 0 | 0 | 0 | 0 | 0 | 0 | 0 | 0 | 0 | 0 | 0 | 0 | 0 | 0 | 0 | 0 | 0 | 0 | 0 | 0 | 0 | 0 | 0 | 0 | 0 | 0 | 0 | 0 | 0 | 0 | 0 | 0 | 0 | 0 | 0 | 0 | 0 | 0 | 0 | 0
| 19 | #REF! | Financ. | Prev - simple | #REF! | #REF! |  |  |  |  | #REF! | #REF! | #REF! | #REF! | #REF! | #REF! | #REF! | #REF! | #REF! | #REF! | #REF! | #REF! | #REF! | #REF! | #REF! | #REF! | #REF! | #REF! | #REF! | #REF! | #REF! | #REF! | #REF! | #REF! | #REF! | #REF! | #REF! | #REF! | #REF! | #REF! | #REF! | #REF! | #REF! | #REF! | #REF! | #REF! | #REF! | #REF! | #REF! | #REF! | #REF! | #REF! | #REF! | #REF! | #REF! | #REF! | #REF! | #REF! | #REF! | #REF! | #REF! | #REF! | #REF! | #REF! | #REF! | #REF! | #REF! | #REF! | #REF! | #REF! | #REF! | #REF! | #REF! | #REF! | #REF! | #REF! | #REF! | #REF! | #REF! | #REF! | #REF! | #REF! | #REF! | #REF! | #REF! | #REF! | #REF! | #REF! | #REF! | #REF! | #REF! | #REF! | #REF! | #REF! | #REF! | #REF! | #REF! | #REF! | #REF! | #REF! | #REF! | #REF! | #REF! | #REF! | #REF! | #REF!
|  |  | Financ. | Prev- acumul | 0 | [5 empty] | #REF! | #REF! | #REF! | #REF! | #REF! | #REF! | #REF! | #REF! | #REF! | #REF! | #REF! | #REF! | #REF! | #REF! | #REF! | #REF! | #REF! | #REF! | #REF! | #REF! | #REF! | #REF! | #REF! | #REF! | #REF! | #REF! | #REF! | #REF! | #REF! | #REF! | #REF! | #REF! | #REF! | #REF! | #REF! | #REF! | #REF! | #REF! | #REF! | #REF! | #REF! | #REF! | #REF! | #REF! | #REF! | #REF! | #REF! | #REF! | #REF! | #REF! | #REF! | #REF! | #REF! | #REF! | #REF! | #REF! | #REF! | #REF! | #REF! | #REF! | #REF! | #REF! | #REF! | #REF! | #REF! | #REF! | #REF! | #REF! | #REF! | #REF! | #REF! | #REF! | #REF! | #REF! | #REF! | #REF! | #REF! | #REF! | #REF! | #REF! | #REF! | #REF! | #REF! | #REF! | #REF! | #REF! | #REF! | #REF! | #REF! | #REF! | #REF! | #REF! | #REF! | #REF! | #REF! | #REF!
|  |  | Fìsico | Real - simple |  | 0 |  |  |  |  | 0 | 0 | 0 |  | 0 | 0 | 0 |  | 0 | 0 | 0 |  | 0 | 0 | 0 |  | 0 | 0 | 0 |  | 0 | 0 | 0 |  | 0 | 0 | 0 |  | 0 | 0 | 0 |  | 0 | 0 | 0 |  | 0 | 0 | 0 |  | 0 | 0 | 0 |  | 0 | 0 | 0 |  | 0 | 0 | 0 |  | 0 | 0 | 0 |  | 0 | 0 | 0 |  | 0 | 0 | 0 |  | 0 | 0 | 0 |  | 0 | 0 | 0 |  | 0 | 0 | 0 |  | 0 | 0 | 0 |  | 0 | 0 | 0 |  | 0 | 0 | 0 |  | 0 | 0 | 0 |  | 0 | 0 | 0
|  |  | Físico | Real- acumul | #REF! | [5 empty] | 0 | 0 | 0 | 0 | 0 | 0 | 0 | 0 | 0 | 0 | 0 | 0 | 0 | 0 | 0 | 0 | 0 | 0 | 0 | 0 | 0 | 0 | 0 | 0 | 0 | 0 | 0 | 0 | 0 | 0 | 0 | 0 | 0 | 0 | 0 | 0 | 0 | 0 | 0 | 0 | 0 | 0 | 0 | 0 | 0 | 0 | 0 | 0 | 0 | 0 | 0 | 0 | 0 | 0 | 0 | 0 | 0 | 0 | 0 | 0 | 0 | 0 | 0 | 0 | 0 | 0 | 0 | 0 | 0 | 0 | 0 | 0 | 0 | 0 | 0 | 0 | 0 | 0 | 0 | 0 | 0 | 0 | 0 | 0 | 0 | 0 | 0 | 0 | 0 | 0 | 0 | 0 | 0 | 0 | 0 | 0
| 20 | #REF! | Financ. | Prev - simple | #REF! | #REF! |  |  |  |  | #REF! | #REF! | #REF! | #REF! | #REF! | #REF! | #REF! | #REF! | #REF! | #REF! | #REF! | #REF! | #REF! | #REF! | #REF! | #REF! | #REF! | #REF! | #REF! | #REF! | #REF! | #REF! | #REF! | #REF! | #REF! | #REF! | #REF! | #REF! | #REF! | #REF! | #REF! | #REF! | #REF! | #REF! | #REF! | #REF! | #REF! | #REF! | #REF! | #REF! | #REF! | #REF! | #REF! | #REF! | #REF! | #REF! | #REF! | #REF! | #REF! | #REF! | #REF! | #REF! | #REF! | #REF! | #REF! | #REF! | #REF! | #REF! | #REF! | #REF! | #REF! | #REF! | #REF! | #REF! | #REF! | #REF! | #REF! | #REF! | #REF! | #REF! | #REF! | #REF! | #REF! | #REF! | #REF! | #REF! | #REF! | #REF! | #REF! | #REF! | #REF! | #REF! | #REF! | #REF! | #REF! | #REF! | #REF! | #REF! | #REF! | #REF! | #REF! | #REF! | #REF! | #REF! | #REF! | #REF!
|  |  | Financ. | Prev- acumul | 0 | [5 empty] | #REF! | #REF! | #REF! | #REF! | #REF! | #REF! | #REF! | #REF! | #REF! | #REF! | #REF! | #REF! | #REF! | #REF! | #REF! | #REF! | #REF! | #REF! | #REF! | #REF! | #REF! | #REF! | #REF! | #REF! | #REF! | #REF! | #REF! | #REF! | #REF! | #REF! | #REF! | #REF! | #REF! | #REF! | #REF! | #REF! | #REF! | #REF! | #REF! | #REF! | #REF! | #REF! | #REF! | #REF! | #REF! | #REF! | #REF! | #REF! | #REF! | #REF! | #REF! | #REF! | #REF! | #REF! | #REF! | #REF! | #REF! | #REF! | #REF! | #REF! | #REF! | #REF! | #REF! | #REF! | #REF! | #REF! | #REF! | #REF! | #REF! | #REF! | #REF! | #REF! | #REF! | #REF! | #REF! | #REF! | #REF! | #REF! | #REF! | #REF! | #REF! | #REF! | #REF! | #REF! | #REF! | #REF! | #REF! | #REF! | #REF! | #REF! | #REF! | #REF! | #REF! | #REF! | #REF! | #REF!
|  |  | Fìsico | Real - simple |  | 0 |  |  |  |  | 0 | 0 | 0 |  | 0 | 0 | 0 |  | 0 | 0 | 0 |  | 0 | 0 | 0 |  | 0 | 0 | 0 |  | 0 | 0 | 0 |  | 0 | 0 | 0 |  | 0 | 0 | 0 |  | 0 | 0 | 0 |  | 0 | 0 | 0 |  | 0 | 0 | 0 |  | 0 | 0 | 0 |  | 0 | 0 | 0 |  | 0 | 0 | 0 |  | 0 | 0 | 0 |  | 0 | 0 | 0 |  | 0 | 0 | 0 |  | 0 | 0 | 0 |  | 0 | 0 | 0 |  | 0 | 0 | 0 |  | 0 | 0 | 0 |  | 0 | 0 | 0 |  | 0 | 0 | 0 |  | 0 | 0 | 0
|  |  | Físico | Real- acumul | #REF! | [5 empty] | 0 | 0 | 0 | 0 | 0 | 0 | 0 | 0 | 0 | 0 | 0 | 0 | 0 | 0 | 0 | 0 | 0 | 0 | 0 | 0 | 0 | 0 | 0 | 0 | 0 | 0 | 0 | 0 | 0 | 0 | 0 | 0 | 0 | 0 | 0 | 0 | 0 | 0 | 0 | 0 | 0 | 0 | 0 | 0 | 0 | 0 | 0 | 0 | 0 | 0 | 0 | 0 | 0 | 0 | 0 | 0 | 0 | 0 | 0 | 0 | 0 | 0 | 0 | 0 | 0 | 0 | 0 | 0 | 0 | 0 | 0 | 0 | 0 | 0 | 0 | 0 | 0 | 0 | 0 | 0 | 0 | 0 | 0 | 0 | 0 | 0 | 0 | 0 | 0 | 0 | 0 | 0 | 0 | 0 | 0 | 0
| 21 | #REF! | Financ. | Prev - simple | #REF! | #REF! |  |  |  |  | #REF! | #REF! | #REF! | #REF! | #REF! | #REF! | #REF! | #REF! | #REF! | #REF! | #REF! | #REF! | #REF! | #REF! | #REF! | #REF! | #REF! | #REF! | #REF! | #REF! | #REF! | #REF! | #REF! | #REF! | #REF! | #REF! | #REF! | #REF! | #REF! | #REF! | #REF! | #REF! | #REF! | #REF! | #REF! | #REF! | #REF! | #REF! | #REF! | #REF! | #REF! | #REF! | #REF! | #REF! | #REF! | #REF! | #REF! | #REF! | #REF! | #REF! | #REF! | #REF! | #REF! | #REF! | #REF! | #REF! | #REF! | #REF! | #REF! | #REF! | #REF! | #REF! | #REF! | #REF! | #REF! | #REF! | #REF! | #REF! | #REF! | #REF! | #REF! | #REF! | #REF! | #REF! | #REF! | #REF! | #REF! | #REF! | #REF! | #REF! | #REF! | #REF! | #REF! | #REF! | #REF! | #REF! | #REF! | #REF! | #REF! | #REF! | #REF! | #REF! | #REF! | #REF! | #REF! | #REF!
|  |  | Financ. | Prev- acumul | 0 | [5 empty] | #REF! | #REF! | #REF! | #REF! | #REF! | #REF! | #REF! | #REF! | #REF! | #REF! | #REF! | #REF! | #REF! | #REF! | #REF! | #REF! | #REF! | #REF! | #REF! | #REF! | #REF! | #REF! | #REF! | #REF! | #REF! | #REF! | #REF! | #REF! | #REF! | #REF! | #REF! | #REF! | #REF! | #REF! | #REF! | #REF! | #REF! | #REF! | #REF! | #REF! | #REF! | #REF! | #REF! | #REF! | #REF! | #REF! | #REF! | #REF! | #REF! | #REF! | #REF! | #REF! | #REF! | #REF! | #REF! | #REF! | #REF! | #REF! | #REF! | #REF! | #REF! | #REF! | #REF! | #REF! | #REF! | #REF! | #REF! | #REF! | #REF! | #REF! | #REF! | #REF! | #REF! | #REF! | #REF! | #REF! | #REF! | #REF! | #REF! | #REF! | #REF! | #REF! | #REF! | #REF! | #REF! | #REF! | #REF! | #REF! | #REF! | #REF! | #REF! | #REF! | #REF! | #REF! | #REF! | #REF!
|  |  | Fìsico | Real - simple |  | 0 |  |  |  |  | 0 | 0 | 0 |  | 0 | 0 | 0 |  | 0 | 0 | 0 |  | 0 | 0 | 0 |  | 0 | 0 | 0 |  | 0 | 0 | 0 |  | 0 | 0 | 0 |  | 0 | 0 | 0 |  | 0 | 0 | 0 |  | 0 | 0 | 0 |  | 0 | 0 | 0 |  | 0 | 0 | 0 |  | 0 | 0 | 0 |  | 0 | 0 | 0 |  | 0 | 0 | 0 |  | 0 | 0 | 0 |  | 0 | 0 | 0 |  | 0 | 0 | 0 |  | 0 | 0 | 0 |  | 0 | 0 | 0 |  | 0 | 0 | 0 |  | 0 | 0 | 0 |  | 0 | 0 | 0 |  | 0 | 0 | 0
|  |  | Físico | Real- acumul | #REF! | [5 empty] | 0 | 0 | 0 | 0 | 0 | 0 | 0 | 0 | 0 | 0 | 0 | 0 | 0 | 0 | 0 | 0 | 0 | 0 | 0 | 0 | 0 | 0 | 0 | 0 | 0 | 0 | 0 | 0 | 0 | 0 | 0 | 0 | 0 | 0 | 0 | 0 | 0 | 0 | 0 | 0 | 0 | 0 | 0 | 0 | 0 | 0 | 0 | 0 | 0 | 0 | 0 | 0 | 0 | 0 | 0 | 0 | 0 | 0 | 0 | 0 | 0 | 0 | 0 | 0 | 0 | 0 | 0 | 0 | 0 | 0 | 0 | 0 | 0 | 0 | 0 | 0 | 0 | 0 | 0 | 0 | 0 | 0 | 0 | 0 | 0 | 0 | 0 | 0 | 0 | 0 | 0 | 0 | 0 | 0 | 0 | 0
| 22 | #REF! | Financ. | Prev - simple | #REF! | #REF! |  |  |  |  | #REF! | #REF! | #REF! | #REF! | #REF! | #REF! | #REF! | #REF! | #REF! | #REF! | #REF! | #REF! | #REF! | #REF! | #REF! | #REF! | #REF! | #REF! | #REF! | #REF! | #REF! | #REF! | #REF! | #REF! | #REF! | #REF! | #REF! | #REF! | #REF! | #REF! | #REF! | #REF! | #REF! | #REF! | #REF! | #REF! | #REF! | #REF! | #REF! | #REF! | #REF! | #REF! | #REF! | #REF! | #REF! | #REF! | #REF! | #REF! | #REF! | #REF! | #REF! | #REF! | #REF! | #REF! | #REF! | #REF! | #REF! | #REF! | #REF! | #REF! | #REF! | #REF! | #REF! | #REF! | #REF! | #REF! | #REF! | #REF! | #REF! | #REF! | #REF! | #REF! | #REF! | #REF! | #REF! | #REF! | #REF! | #REF! | #REF! | #REF! | #REF! | #REF! | #REF! | #REF! | #REF! | #REF! | #REF! | #REF! | #REF! | #REF! | #REF! | #REF! | #REF! | #REF! | #REF! | #REF!
|  |  | Financ. | Prev- acumul | 0 | [5 empty] | #REF! | #REF! | #REF! | #REF! | #REF! | #REF! | #REF! | #REF! | #REF! | #REF! | #REF! | #REF! | #REF! | #REF! | #REF! | #REF! | #REF! | #REF! | #REF! | #REF! | #REF! | #REF! | #REF! | #REF! | #REF! | #REF! | #REF! | #REF! | #REF! | #REF! | #REF! | #REF! | #REF! | #REF! | #REF! | #REF! | #REF! | #REF! | #REF! | #REF! | #REF! | #REF! | #REF! | #REF! | #REF! | #REF! | #REF! | #REF! | #REF! | #REF! | #REF! | #REF! | #REF! | #REF! | #REF! | #REF! | #REF! | #REF! | #REF! | #REF! | #REF! | #REF! | #REF! | #REF! | #REF! | #REF! | #REF! | #REF! | #REF! | #REF! | #REF! | #REF! | #REF! | #REF! | #REF! | #REF! | #REF! | #REF! | #REF! | #REF! | #REF! | #REF! | #REF! | #REF! | #REF! | #REF! | #REF! | #REF! | #REF! | #REF! | #REF! | #REF! | #REF! | #REF! | #REF! | #REF!
|  |  | Fìsico | Real - simple |  | 0 |  |  |  |  | 0 | 0 | 0 |  | 0 | 0 | 0 |  | 0 | 0 | 0 |  | 0 | 0 | 0 |  | 0 | 0 | 0 |  | 0 | 0 | 0 |  | 0 | 0 | 0 |  | 0 | 0 | 0 |  | 0 | 0 | 0 |  | 0 | 0 | 0 |  | 0 | 0 | 0 |  | 0 | 0 | 0 |  | 0 | 0 | 0 |  | 0 | 0 | 0 |  | 0 | 0 | 0 |  | 0 | 0 | 0 |  | 0 | 0 | 0 |  | 0 | 0 | 0 |  | 0 | 0 | 0 |  | 0 | 0 | 0 |  | 0 | 0 | 0 |  | 0 | 0 | 0 |  | 0 | 0 | 0 |  | 0 | 0 | 0
|  |  | Físico | Real- acumul | #REF! | [5 empty] | 0 | 0 | 0 | 0 | 0 | 0 | 0 | 0 | 0 | 0 | 0 | 0 | 0 | 0 | 0 | 0 | 0 | 0 | 0 | 0 | 0 | 0 | 0 | 0 | 0 | 0 | 0 | 0 | 0 | 0 | 0 | 0 | 0 | 0 | 0 | 0 | 0 | 0 | 0 | 0 | 0 | 0 | 0 | 0 | 0 | 0 | 0 | 0 | 0 | 0 | 0 | 0 | 0 | 0 | 0 | 0 | 0 | 0 | 0 | 0 | 0 | 0 | 0 | 0 | 0 | 0 | 0 | 0 | 0 | 0 | 0 | 0 | 0 | 0 | 0 | 0 | 0 | 0 | 0 | 0 | 0 | 0 | 0 | 0 | 0 | 0 | 0 | 0 | 0 | 0 | 0 | 0 | 0 | 0 | 0 | 0
| 23 | #REF! | Financ. | Prev - simple | #REF! | #REF! |  |  |  |  | #REF! | #REF! | #REF! | #REF! | #REF! | #REF! | #REF! | #REF! | #REF! | #REF! | #REF! | #REF! | #REF! | #REF! | #REF! | #REF! | #REF! | #REF! | #REF! | #REF! | #REF! | #REF! | #REF! | #REF! | #REF! | #REF! | #REF! | #REF! | #REF! | #REF! | #REF! | #REF! | #REF! | #REF! | #REF! | #REF! | #REF! | #REF! | #REF! | #REF! | #REF! | #REF! | #REF! | #REF! | #REF! | #REF! | #REF! | #REF! | #REF! | #REF! | #REF! | #REF! | #REF! | #REF! | #REF! | #REF! | #REF! | #REF! | #REF! | #REF! | #REF! | #REF! | #REF! | #REF! | #REF! | #REF! | #REF! | #REF! | #REF! | #REF! | #REF! | #REF! | #REF! | #REF! | #REF! | #REF! | #REF! | #REF! | #REF! | #REF! | #REF! | #REF! | #REF! | #REF! | #REF! | #REF! | #REF! | #REF! | #REF! | #REF! | #REF! | #REF! | #REF! | #REF! | #REF! | #REF!
|  |  | Financ. | Prev- acumul | 0 | [5 empty] | #REF! | #REF! | #REF! | #REF! | #REF! | #REF! | #REF! | #REF! | #REF! | #REF! | #REF! | #REF! | #REF! | #REF! | #REF! | #REF! | #REF! | #REF! | #REF! | #REF! | #REF! | #REF! | #REF! | #REF! | #REF! | #REF! | #REF! | #REF! | #REF! | #REF! | #REF! | #REF! | #REF! | #REF! | #REF! | #REF! | #REF! | #REF! | #REF! | #REF! | #REF! | #REF! | #REF! | #REF! | #REF! | #REF! | #REF! | #REF! | #REF! | #REF! | #REF! | #REF! | #REF! | #REF! | #REF! | #REF! | #REF! | #REF! | #REF! | #REF! | #REF! | #REF! | #REF! | #REF! | #REF! | #REF! | #REF! | #REF! | #REF! | #REF! | #REF! | #REF! | #REF! | #REF! | #REF! | #REF! | #REF! | #REF! | #REF! | #REF! | #REF! | #REF! | #REF! | #REF! | #REF! | #REF! | #REF! | #REF! | #REF! | #REF! | #REF! | #REF! | #REF! | #REF! | #REF! | #REF!
|  |  | Fìsico | Real - simple |  | 0 |  |  |  |  | 0 | 0 | 0 |  | 0 | 0 | 0 |  | 0 | 0 | 0 |  | 0 | 0 | 0 |  | 0 | 0 | 0 |  | 0 | 0 | 0 |  | 0 | 0 | 0 |  | 0 | 0 | 0 |  | 0 | 0 | 0 |  | 0 | 0 | 0 |  | 0 | 0 | 0 |  | 0 | 0 | 0 |  | 0 | 0 | 0 |  | 0 | 0 | 0 |  | 0 | 0 | 0 |  | 0 | 0 | 0 |  | 0 | 0 | 0 |  | 0 | 0 | 0 |  | 0 | 0 | 0 |  | 0 | 0 | 0 |  | 0 | 0 | 0 |  | 0 | 0 | 0 |  | 0 | 0 | 0 |  | 0 | 0 | 0
|  |  | Físico | Real- acumul | #REF! | [5 empty] | 0 | 0 | 0 | 0 | 0 | 0 | 0 | 0 | 0 | 0 | 0 | 0 | 0 | 0 | 0 | 0 | 0 | 0 | 0 | 0 | 0 | 0 | 0 | 0 | 0 | 0 | 0 | 0 | 0 | 0 | 0 | 0 | 0 | 0 | 0 | 0 | 0 | 0 | 0 | 0 | 0 | 0 | 0 | 0 | 0 | 0 | 0 | 0 | 0 | 0 | 0 | 0 | 0 | 0 | 0 | 0 | 0 | 0 | 0 | 0 | 0 | 0 | 0 | 0 | 0 | 0 | 0 | 0 | 0 | 0 | 0 | 0 | 0 | 0 | 0 | 0 | 0 | 0 | 0 | 0 | 0 | 0 | 0 | 0 | 0 | 0 | 0 | 0 | 0 | 0 | 0 | 0 | 0 | 0 | 0 | 0
| 24 | #REF! | Financ. | Prev - simple | 54124187.1997 | #REF! |  |  |  |  | #REF! | #REF! | #REF! | #REF! | #REF! | #REF! | #REF! | #REF! | #REF! | #REF! | #REF! | #REF! | #REF! | #REF! | #REF! | #REF! | #REF! | #REF! | #REF! | #REF! | #REF! | #REF! | #REF! | #REF! | #REF! | #REF! | #REF! | #REF! | #REF! | #REF! | #REF! | #REF! | #REF! | #REF! | #REF! | #REF! | #REF! | #REF! | #REF! | #REF! | #REF! | #REF! | #REF! | #REF! | #REF! | #REF! | #REF! | #REF! | #REF! | #REF! | #REF! | #REF! | #REF! | #REF! | #REF! | #REF! | #REF! | #REF! | #REF! | #REF! | #REF! | #REF! | #REF! | #REF! | #REF! | #REF! | #REF! | #REF! | #REF! | #REF! | #REF! | #REF! | #REF! | #REF! | #REF! | #REF! | #REF! | #REF! | #REF! | #REF! | #REF! | #REF! | #REF! | #REF! | #REF! | #REF! | #REF! | #REF! | #REF! | #REF! | #REF! | #REF! | #REF! | #REF! | #REF! | #REF!
|  |  | Financ. | Prev- acumul | 0 | [5 empty] | #REF! | #REF! | #REF! | #REF! | #REF! | #REF! | #REF! | #REF! | #REF! | #REF! | #REF! | #REF! | #REF! | #REF! | #REF! | #REF! | #REF! | #REF! | #REF! | #REF! | #REF! | #REF! | #REF! | #REF! | #REF! | #REF! | #REF! | #REF! | #REF! | #REF! | #REF! | #REF! | #REF! | #REF! | #REF! | #REF! | #REF! | #REF! | #REF! | #REF! | #REF! | #REF! | #REF! | #REF! | #REF! | #REF! | #REF! | #REF! | #REF! | #REF! | #REF! | #REF! | #REF! | #REF! | #REF! | #REF! | #REF! | #REF! | #REF! | #REF! | #REF! | #REF! | #REF! | #REF! | #REF! | #REF! | #REF! | #REF! | #REF! | #REF! | #REF! | #REF! | #REF! | #REF! | #REF! | #REF! | #REF! | #REF! | #REF! | #REF! | #REF! | #REF! | #REF! | #REF! | #REF! | #REF! | #REF! | #REF! | #REF! | #REF! | #REF! | #REF! | #REF! | #REF! | #REF! | #REF!
|  |  | Fìsico | Real - simple |  | 0 |  |  |  |  | 0 | 0 | 0 |  | 0 | 0 | 0 |  | 0 | 0 | 0 |  | 0 | 0 | 0 |  | 0 | 0 | 0 |  | 0 | 0 | 0 |  | 0 | 0 | 0 |  | 0 | 0 | 0 |  | 0 | 0 | 0 |  | 0 | 0 | 0 |  | 0 | 0 | 0 |  | 0 | 0 | 0 |  | 0 | 0 | 0 |  | 0 | 0 | 0 |  | 0 | 0 | 0 |  | 0 | 0 | 0 |  | 0 | 0 | 0 |  | 0 | 0 | 0 |  | 0 | 0 | 0 |  | 0 | 0 | 0 |  | 0 | 0 | 0 |  | 0 | 0 | 0 |  | 0 | 0 | 0 |  | 0 | 0 | 0
|  |  | Físico | Real- acumul | 54124187.1997 | [5 empty] | 0 | 0 | 0 | 0 | 0 | 0 | 0 | 0 | 0 | 0 | 0 | 0 | 0 | 0 | 0 | 0 | 0 | 0 | 0 | 0 | 0 | 0 | 0 | 0 | 0 | 0 | 0 | 0 | 0 | 0 | 0 | 0 | 0 | 0 | 0 | 0 | 0 | 0 | 0 | 0 | 0 | 0 | 0 | 0 | 0 | 0 | 0 | 0 | 0 | 0 | 0 | 0 | 0 | 0 | 0 | 0 | 0 | 0 | 0 | 0 | 0 | 0 | 0 | 0 | 0 | 0 | 0 | 0 | 0 | 0 | 0 | 0 | 0 | 0 | 0 | 0 | 0 | 0 | 0 | 0 | 0 | 0 | 0 | 0 | 0 | 0 | 0 | 0 | 0 | 0 | 0 | 0 | 0 | 0 | 0 | 0
| 25 | #REF! | Financ. | Prev - simple | #REF! | #REF! |  |  |  |  | #REF! | #REF! | #REF! | #REF! | #REF! | #REF! | #REF! | #REF! | #REF! | #REF! | #REF! | #REF! | #REF! | #REF! | #REF! | #REF! | #REF! | #REF! | #REF! | #REF! | #REF! | #REF! | #REF! | #REF! | #REF! | #REF! | #REF! | #REF! | #REF! | #REF! | #REF! | #REF! | #REF! | #REF! | #REF! | #REF! | #REF! | #REF! | #REF! | #REF! | #REF! | #REF! | #REF! | #REF! | #REF! | #REF! | #REF! | #REF! | #REF! | #REF! | #REF! | #REF! | #REF! | #REF! | #REF! | #REF! | #REF! | #REF! | #REF! | #REF! | #REF! | #REF! | #REF! | #REF! | #REF! | #REF! | #REF! | #REF! | #REF! | #REF! | #REF! | #REF! | #REF! | #REF! | #REF! | #REF! | #REF! | #REF! | #REF! | #REF! | #REF! | #REF! | #REF! | #REF! | #REF! | #REF! | #REF! | #REF! | #REF! | #REF! | #REF! | #REF! | #REF! | #REF! | #REF! | #REF!
|  |  | Financ. | Prev- acumul | 0 | [5 empty] | #REF! | #REF! | #REF! | #REF! | #REF! | #REF! | #REF! | #REF! | #REF! | #REF! | #REF! | #REF! | #REF! | #REF! | #REF! | #REF! | #REF! | #REF! | #REF! | #REF! | #REF! | #REF! | #REF! | #REF! | #REF! | #REF! | #REF! | #REF! | #REF! | #REF! | #REF! | #REF! | #REF! | #REF! | #REF! | #REF! | #REF! | #REF! | #REF! | #REF! | #REF! | #REF! | #REF! | #REF! | #REF! | #REF! | #REF! | #REF! | #REF! | #REF! | #REF! | #REF! | #REF! | #REF! | #REF! | #REF! | #REF! | #REF! | #REF! | #REF! | #REF! | #REF! | #REF! | #REF! | #REF! | #REF! | #REF! | #REF! | #REF! | #REF! | #REF! | #REF! | #REF! | #REF! | #REF! | #REF! | #REF! | #REF! | #REF! | #REF! | #REF! | #REF! | #REF! | #REF! | #REF! | #REF! | #REF! | #REF! | #REF! | #REF! | #REF! | #REF! | #REF! | #REF! | #REF! | #REF!
|  |  | Fìsico | Real - simple |  | 0 |  |  |  |  | 0 | 0 | 0 |  | 0 | 0 | 0 |  | 0 | 0 | 0 |  | 0 | 0 | 0 |  | 0 | 0 | 0 |  | 0 | 0 | 0 |  | 0 | 0 | 0 |  | 0 | 0 | 0 |  | 0 | 0 | 0 |  | 0 | 0 | 0 |  | 0 | 0 | 0 |  | 0 | 0 | 0 |  | 0 | 0 | 0 |  | 0 | 0 | 0 |  | 0 | 0 | 0 |  | 0 | 0 | 0 |  | 0 | 0 | 0 |  | 0 | 0 | 0 |  | 0 | 0 | 0 |  | 0 | 0 | 0 |  | 0 | 0 | 0 |  | 0 | 0 | 0 |  | 0 | 0 | 0 |  | 0 | 0 | 0
|  |  | Físico | Real- acumul | #REF! | [5 empty] | 0 | 0 | 0 | 0 | 0 | 0 | 0 | 0 | 0 | 0 | 0 | 0 | 0 | 0 | 0 | 0 | 0 | 0 | 0 | 0 | 0 | 0 | 0 | 0 | 0 | 0 | 0 | 0 | 0 | 0 | 0 | 0 | 0 | 0 | 0 | 0 | 0 | 0 | 0 | 0 | 0 | 0 | 0 | 0 | 0 | 0 | 0 | 0 | 0 | 0 | 0 | 0 | 0 | 0 | 0 | 0 | 0 | 0 | 0 | 0 | 0 | 0 | 0 | 0 | 0 | 0 | 0 | 0 | 0 | 0 | 0 | 0 | 0 | 0 | 0 | 0 | 0 | 0 | 0 | 0 | 0 | 0 | 0 | 0 | 0 | 0 | 0 | 0 | 0 | 0 | 0 | 0 | 0 | 0 | 0 | 0
| i | SOMAS | Financ. | Prev - simple | #REF! | #REF! |  |  |  |  | #REF! | #REF! | #REF! | #REF! | #REF! | #REF! | #REF! | #REF! | #REF! | #REF! | #REF! | #REF! | #REF! | #REF! | #REF! | #REF! | #REF! | #REF! | #REF! | #REF! | #REF! | #REF! | #REF! | #REF! | #REF! | #REF! | #REF! | #REF! | #REF! | #REF! | #REF! | #REF! | #REF! | #REF! | #REF! | #REF! | #REF! | #REF! | #REF! | #REF! | #REF! | #REF! | #REF! | #REF! | #REF! | #REF! | #REF! | #REF! | #REF! | #REF! | #REF! | #REF! | #REF! | #REF! | #REF! | #REF! | #REF! | #REF! | #REF! | #REF! | #REF! | #REF! | #REF! | #REF! | #REF! | #REF! | #REF! | #REF! | #REF! | #REF! | #REF! | #REF! | #REF! | #REF! | #REF! | #REF! | #REF! | #REF! | #REF! | #REF! | #REF! | #REF! | #REF! | #REF! | #REF! | #REF! | #REF! | #REF! | #REF! | #REF! | #REF! | #REF! | #REF! | #REF! | #REF! | #REF!
|  |  | Financ. | Prev- acumul | 0 | [5 empty] | #REF! | #REF! | #REF! | #REF! | #REF! | #REF! | #REF! | #REF! | #REF! | #REF! | #REF! | #REF! | #REF! | #REF! | #REF! | #REF! | #REF! | #REF! | #REF! | #REF! | #REF! | #REF! | #REF! | #REF! | #REF! | #REF! | #REF! | #REF! | #REF! | #REF! | #REF! | #REF! | #REF! | #REF! | #REF! | #REF! | #REF! | #REF! | #REF! | #REF! | #REF! | #REF! | #REF! | #REF! | #REF! | #REF! | #REF! | #REF! | #REF! | #REF! | #REF! | #REF! | #REF! | #REF! | #REF! | #REF! | #REF! | #REF! | #REF! | #REF! | #REF! | #REF! | #REF! | #REF! | #REF! | #REF! | #REF! | #REF! | #REF! | #REF! | #REF! | #REF! | #REF! | #REF! | #REF! | #REF! | #REF! | #REF! | #REF! | #REF! | #REF! | #REF! | #REF! | #REF! | #REF! | #REF! | #REF! | #REF! | #REF! | #REF! | #REF! | #REF! | #REF! | #REF! | #REF! | #REF!
|  |  | Físico | Real - simple | 0 | 0 |  |  |  |  | #REF! | #REF! | #REF! | #REF! | 0 | 0 | 0 | 0 | 0 | 0 | 0 | 0 | 0 | 0 | 0 | 0 | 0 | 0 | 0 | 0 | 0 | 0 | 0 | 0 | 0 | 0 | 0 | 0 | 0 | 0 | 0 | 0 | 0 | 0 | 0 | 0 | 0 | 0 | 0 | 0 | 0 | 0 | 0 | 0 | 0 | 0 | 0 | 0 | 0 | 0 | 0 | 0 | 0 | 0 | 0 | 0 | 0 | 0 | 0 | 0 | 0 | 0 | 0 | 0 | 0 | 0 | 0 | 0 | 0 | 0 | 0 | 0 | 0 | 0 | 0 | 0 | 0 | 0 | 0 | 0 | 0 | 0 | 0 | 0 | 0 | 0 | 0 | 0 | 0 | 0 | 0 | 0 | 0 | 0 | 0 | 0
|  |  | Físico | Real- acumul | #REF! | [5 empty] | #REF! | #REF! | #REF! | #REF! | #REF! | #REF! | #REF! | #REF! | #REF! | #REF! | #REF! | #REF! | #REF! | #REF! | #REF! | #REF! | #REF! | #REF! | #REF! | #REF! | #REF! | #REF! | #REF! | #REF! | #REF! | #REF! | #REF! | #REF! | #REF! | #REF! | #REF! | #REF! | #REF! | #REF! | #REF! | #REF! | #REF! | #REF! | #REF! | #REF! | #REF! | #REF! | #REF! | #REF! | #REF! | #REF! | #REF! | #REF! | #REF! | #REF! | #REF! | #REF! | #REF! | #REF! | #REF! | #REF! | #REF! | #REF! | #REF! | #REF! | #REF! | #REF! | #REF! | #REF! | #REF! | #REF! | #REF! | #REF! | #REF! | #REF! | #REF! | #REF! | #REF! | #REF! | #REF! | #REF! | #REF! | #REF! | #REF! | #REF! | #REF! | #REF! | #REF! | #REF! | #REF! | #REF! | #REF! | #REF! | #REF! | #REF! | #REF! | #REF! | #REF! | #REF! | #REF! | #REF!
|  |  | Financeiro | Real - acumul | [6 empty] | #REF! |  |  |  | #REF! |  |  |  | #REF! |  |  |  | #REF! |  |  |  | #REF! |  |  |  | #REF! |  |  |  | #REF! |  |  |  | #REF! |  |  |  | #REF! |  |  |  | #REF! |  |  |  | #REF! |  |  |  | #REF! |  |  |  | #REF! |  |  |  | #REF! |  |  |  | #REF! |  |  |  | #REF! |  |  |  | #REF! |  |  |  | #REF! |  |  |  | #REF! |  |  |  | #REF! |  |  |  | #REF! |  |  |  | #REF! |  |  |  | #REF! |  |  |  | #REF!
| II | A licitar = Prev - Real - Sdo a reprogramar |  |  | #REF! | #REF!
| III | Saldo a reprogramar
| III | Dias a ocorrer / decorridos |  | simples | [17 empty] | 0 |  |  |  | 0 |  |  |  | 0 |  |  |  | 0 |  |  |  | 0 |  |  |  | 0 |  |  |  | 0 |  |  |  | 0 |  |  |  | 0 |  |  |  | 0 |  |  |  | 0 |  |  |  | 0 |  |  |  | 0 |  |  |  | 0 |  |  |  | 0 |  |  |  | 0 |  |  |  | 0 |  |  |  | 0 |  |  |  | 0 |  |  |  | 0 |  |  |  | 0 |  |  |  | 0
|  |  |  | acumulado | [9 empty] | 0 |  |  |  | 0 |  |  |  | 0 |  |  |  | 0 |  |  |  | 0 |  |  |  | 0 |  |  |  | 0 |  |  |  | 0 |  |  |  | 0 |  |  |  | 0 |  |  |  | 0 |  |  |  | 0 |  |  |  | 0 |  |  |  | 0 |  |  |  | 0 |  |  |  | 0 |  |  |  | 0 |  |  |  | 0 |  |  |  | 0 |  |  |  | 0 |  |  |  | 0 |  |  |  | 0 |  |  |  | 0 |  |  |  | 0
| IV | Dias equivalentes ao realizado físico | [11 empty] | #REF! |  |  |  | #REF! |  |  |  | #REF! |  |  |  | #REF! |  |  |  | #REF! |  |  |  | #REF! |  |  |  | #REF! |  |  |  | #REF! |  |  |  | #REF! |  |  |  | #REF! |  |  |  | #REF! |  |  |  | #REF! |  |  |  | #REF! |  |  |  | #REF! |  |  |  | #REF! |  |  |  | #REF! |  |  |  | #REF! |  |  |  | #REF! |  |  |  | #REF! |  |  |  | #REF! |  |  |  | #REF! |  |  |  | #REF! |  |  |  | #REF! |  |  |  | #REF!
| V | Dias de atraso (-) ou de adiantamento | [11 empty] | #REF! |  |  |  | #REF! |  |  |  | #REF! |  |  |  | #REF! |  |  |  | #REF! |  |  |  | #REF! |  |  |  | #REF! |  |  |  | #REF! |  |  |  | #REF! |  |  |  | #REF! |  |  |  | #REF! |  |  |  | #REF! |  |  |  | #REF! |  |  |  | #REF! |  |  |  | #REF! |  |  |  | #REF! |  |  |  | #REF! |  |  |  | #REF! |  |  |  | #REF! |  |  |  | #REF! |  |  |  | #REF! |  |  |  | #REF! |  |  |  | #REF! |  |  |  | #REF!