## ORÇAMENTO
PREFEITURA DO MUNICÍPIO DE MAUÁ
SECRETARIA DE OBRAS
PLANILHA DE QUANTIDADES E PREÇOS
CONCORRÊNCIA Nº 11 / 15
OBJETO: Execução de Obra de Contenção no Setor de Risco MA 25-06 – Jd. Rosina
Base: Agosto/15
ITEM | DESCRIÇÃO | UN. | QTDE | PREÇO UNIT R$ | PREÇO TOTAL R$
1 | PROJETO EXECUTIVO |  |  | 215137.46 | 215137.46
2 | CONTENÇÃO - GRELHA DE TIRANTES |  |  |  | 0
2.1 | LIMPEZA DE TERRENO |  |  |  | 0
2.1.1 | DESMATAMENTO E LIMPEZA MECANIZADA DE TERRENO COM REMOCAO DE CAMADA VEGETAL | M2 | 1440.1 |  | 0
2.1.2 | CARGA E DESCARGA MECANICA DE SOLO UTILIZANDO CAMINHAO BASCULANTE 5,0M3 | M3 | 540.04 |  | 0
2.1.3 | TRANSPORTE COMERCIAL COM CAMINHAO BASCULANTE 6 M3, RODOVIA COM REVESTIMENTO PRIMÁRIO | M3XKM | 20521.43 |  | 0
2.1.4 | ESPALHAMENTO DE MATERIAL EM BOTA FORA, COM UTILIZACAO DE TRATOR DE ESTEIRAS | M3 | 540.04 |  | 0
2.1.5 | DEMOLIÇÃO DE DISPOSITIVOS DE CONCRETO ARMADO | M3 | 16.92 |  | 0
2.1.6 | CARGA E DESCARGA MECANIZADAS DE ENTULHO EM CAMINHAO BASCULANTE 6 M3 | M3 | 21.15 |  | 0
2.1.7 | TRANSPORTE COMERCIAL COM CAMINHAO BASCULANTE 6 M3, RODOVIA COM REVESTI MENTO PRIMÁRIO | M3XKM | 803.7 |  | 0
2.1.8 | SERVIÇO DE DESCARGA NO BOTA-FORA | T | 35.96 |  | 0
2.2 | MOVIMENTO DE TERRA |  |  |  | 0
2.2.1 | ESCAVACAO E CARGA MATERIAL 1A CATEGORIA, UTILIZANDO TRATOR DE ESTEIRAS DE 110 A 160HP COM LAMINA, PESO OPERACIONAL * 13T E PA CARREGADEIRA COM 170 HP. | M3 | 600.58 |  | 0
2.2.2 | REATERRO APILOADO EM CAMADAS 0,20M, UTILIZANDO MATERIAL ARGILO-ARENOSO ADQUIRIDO EM JAZIDA, JÁ CONSIDERANDO UM ACRÉSCIMO DE 25% NO VOLUME DO MATERIAL ADQUIRIDO | M3 | 1302.49 |  | 0
2.2.3 | CARGA E DESCARGA MECANICA DE SOLO UTILIZANDO CAMINHAO BASCULANTE 5,0M3 | M3 | 2053.21 |  | 0
2.2.4 | TRANSPORTE COMERCIAL COM CAMINHAO BASCULANTE 6 M3, RODOVIA COM REVESTIMENTO PRIMÁRIO | M3XKM | 84027.82 |  | 0
2.2.5 | ESPALHAMENTO DE MATERIAL DE 1A CATEGORIA COM TRATOR DE ESTEIRA COM 153 HP | M3 | 1302.49 |  | 0
2.2.6 | ESPALHAMENTO DE MATERIAL EM BOTA FORA, COM UTILIZACAO DE TRATOR DE ESTEIRAS | M3 | 750.72 |  | 0
2.3 | CONTENÇÃO |  |  |  | 0
2.3.1 | PERFURAÇÃO PARA DRENO SUB-HORIZONTAL MAT. 1A CAT | M | 6375 |  | 0
2.3.2 | CARGA MANUAL DE TERRA EM CAMINHAO BASCULANTE 6 M3 | M3 | 6.41 |  | 0
2.3.3 | TRANSPORTE COMERCIAL COM CAMINHAO BASCULANTE 6 M3, RODOVIA COM REVESTIMENTO PRIMÁRIO | M3XKM | 243.54 |  | 0
2.3.4 | ESPALHAMENTO DE MATERIAL EM BOTA FORA, COM UTILIZACAO DE TRATOR DE ESTEIRAS | M3 | 6.41 |  | 0
2.3.5 | TIRANTE PROTENDIDO P/ CORT. AÇO ST85/105 D=32MM | M | 6375 |  | 0
2.3.6 | ARMACAO ACO CA-50 DIAM.16,0 (5/8) À 25,0MM (1) - FORNECIMENTO/ CORTE(PERDA DE 10%) / DOBRA / COLOCAÇÃO. | KG | 16533.86 |  | 0
2.3.7 | CONCRETO USINADO BOMBEADO FCK=25MPA, INCLUSIVE LANCAMENTO E ADENSAMENTO | M3 | 91.85 |  | 0
2.3.8 | FORMA TABUA PARA CONCRETO EM FUNDACAO, C/ REAPROVEITAMENTO 2X. | M2 | 918.55 |  | 0
2.3.9 | FORNECIMENTO, PREPARO E APLICAÇÃO DE CONCRETO PROJETADO, MEDIDO NO PROJETO - FCK = 30MPA - EM OBRAS DE CONTENÇÃO | M3 | 111.18 |  | 0
2.3.10 | ARMACAO EM TELA DE ACO SOLDADA NERVURADA Q-138, ACO CA-60, 4,2MM, MALHA 10 X10 | KG | 2445.88 |  | 0
2.3.11 | HIDROSSEMEADURA | M2 | 207.45 |  | 0
2.3.12 | ANDAIME DE MADEIRA | M3 | 1920 |  | 0
2.4 | DRENO HORIZONTAL PROFUNDO |  |  |  | 0
2.4.1 | PERFURAÇÃO PARA DRENO SUB-HORIZONTAL MAT. 1A CAT | M | 636 |  | 0
2.4.2 | CARGA MANUAL DE TERRA EM CAMINHAO BASCULANTE 6 M3 | M3 | 6.24 |  | 0
2.4.3 | TRANSPORTE COMERCIAL COM CAMINHAO BASCULANTE 6 M3, RODOVIA COM REVESTIMENTO PRIMÁRIO | M3XKM | 237.27 |  | 0
2.4.4 | ESPALHAMENTO DE MATERIAL EM BOTA FORA, COM UTILIZACAO DE TRATOR DE ESTEIRAS | M3 | 6.24 |  | 0
2.4.5 | DRENO SUBHORIZONTAL - DSH 01 | M | 636 |  | 0
2.4.6 | FORNECIMENTO E INSTALACAO DE MANTA BIDIM RT - 14 OU SIMILAR | M2 | 149.85 |  | 0
3 | ESCADA |  |  |  | 0
3.1 | MOVIMENTO DE TERRA |  |  |  | 0
3.1.1 | ESCAVACAO E CARGA MATERIAL 1A CATEGORIA, UTILIZANDO TRATOR DE ESTEIRAS DE 110 A 160HP COM LAMINA, PESO OPERACIONAL * 13T E PA CARREGADEIRA COM 170 HP. | M3 | 55.08 |  | 0
3.1.2 | REATERRO APILOADO EM CAMADAS 0,20M, UTILIZANDO MATERIAL ARGILO-ARENOSO ADQUIRIDO EM JAZIDA, JÁ CONSIDERANDO UM ACRÉSCIMO DE 25% NO VOLUME DO MATERIAL ADQUIRIDO | M3 | 45.33 |  | 0
3.1.3 | CARGA E DESCARGA MECANICA DE SOLO UTILIZANDO CAMINHAO BASCULANTE 5,0M3 | M3 | 114.18 |  | 0
3.1.4 | TRANSPORTE COMERCIAL COM CAMINHAO BASCULANTE 6 M3, RODOVIA COM REVESTIMENTO PRIMÁRIO | M3XKM | 4889.52 |  | 0
3.1.5 | ESPALHAMENTO DE MATERIAL DE 1A CATEGORIA COM TRATOR DE ESTEIRA COM 153 HP | M3 | 45.33 |  | 0
3.1.6 | ESPALHAMENTO DE MATERIAL EM BOTA FORA, COM UTILIZACAO DE TRATOR DE ESTEIRAS | M3 | 68.85 |  | 0
3.2 | FUNDAÇÃO |  |  |  | 0
3.2.1 | TAXA DE MOBILIZAÇÃO DE EQUIPAMENTO | TX | 1 |  | 0
3.2.2 | ESTACA RAIZ DIÂMETRO DE 250MM PARA ATÉ 80 TF | M | 604.5 |  | 0
3.3 | ESTRUTURA |  |  |  | 0
3.3.1 | CONCRETO USINADO BOMBEADO FCK=30MPA, INCLUSIVE LANCAMENTO E ADENSAMENTO | M3 | 54.73 |  | 0
3.3.2 | FORMA TABUA P/CONCRETO EM FUNDACAO S/REAPROVEITAMENTO | M2 | 342.84 |  | 0
3.3.3 | ARMACAO ACO CA-50 DIAM.16,0 (5/8) À 25,0MM (1) - FORNECIMENTO/ CORTE(PERDA DE 10%) / DOBRA / COLOCAÇÃO. | KG | 2785.83 |  | 0
3.3.4 | FORNECIMENTO, PREPARO E APLICAÇÃO DE CONCRETO PROJETADO, MEDIDO NO PROJETO - FCK = 30MPA - EM OBRAS DE CONTENÇÃO | M3 | 7.66 |  | 0
3.3.5 | ARMACAO EM TELA DE ACO SOLDADA NERVURADA Q-138, ACO CA-60, 4,2MM, MALHA 10 X10 | KG | 223.69 |  | 0
3.3.6 | EXECUÇÃO DE LASTRO EM CONCRETO (1:2,5:6), PREPARO MANUAL | M3 | 3.6 |  | 0
3.4 | CONTENÇÃO - MURO DE CONCRETO ATIRANTADO |  |  |  | 0
3.4.1 | PERFURAÇÃO PARA DRENO SUB-HORIZONTAL MAT. 1A CAT | M | 60 |  | 0
3.4.2 | CARGA MANUAL DE TERRA EM CAMINHAO BASCULANTE 6 M3 | M3 | 0.06 |  | 0
3.4.3 | TRANSPORTE COMERCIAL COM CAMINHAO BASCULANTE 6 M3, RODOVIA COM REVESTIMENTO PRIMÁRIO | M3XKM | 2.29 |  | 0
3.4.4 | ESPALHAMENTO DE MATERIAL EM BOTA FORA, COM UTILIZACAO DE TRATOR DE ESTEIRAS | M3 | 0.06 |  | 0
3.4.5 | TIRANTE PROTENDIDO P/ CORT. AÇO ST85/105 D=32MM | M | 60 |  | 0
3.4.6 | CONCRETO USINADO BOMBEADO FCK=30MPA, INCLUSIVE LANCAMENTO E ADENSAMENTO | M3 | 3.78 |  | 0
3.4.7 | FORMA TABUA P/CONCRETO EM FUNDACAO S/REAPROVEITAMENTO | M2 | 44.26 |  | 0
3.4.8 | ARMACAO ACO CA-50 DIAM.16,0 (5/8) À 25,0MM (1) - FORNECIMENTO/ CORTE(PERDA DE 10%) / DOBRA / COLOCAÇÃO. | KG | 249.35 |  | 0
3.4.9 | EXECUÇÃO DE LASTRO EM CONCRETO (1:2,5:6), PREPARO MANUAL | M3 | 0.32 |  | 0
4 | PAVIMENTAÇÃO |  |  |  | 0
4.1 | MOVIMENTO DE TERRA |  |  |  | 0
4.1.1 | ESCAVACAO E CARGA MATERIAL 1A CATEGORIA, UTILIZANDO TRATOR DE ESTEIRAS DE 110 A 160HP COM LAMINA, PESO OPERACIONAL * 13T E PA CARREGADEIRA COM 170 HP. | M3 | 157.16 |  | 0
4.1.2 | REATERRO APILOADO EM CAMADAS 0,20M, UTILIZANDO MATERIAL ARGILO-ARENOSO ADQUIRIDO EM JAZIDA, JÁ CONSIDERANDO UM ACRÉSCIMO DE 25% NO VOLUME DO MATERIAL ADQUIRIDO | M3 | 434.94 |  | 0
4.1.3 | CARGA E DESCARGA MECANICA DE SOLO UTILIZANDO CAMINHAO BASCULANTE 5,0M3 | M3 | 631.39 |  | 0
4.1.4 | TRANSPORTE COMERCIAL COM CAMINHAO BASCULANTE 6 M3, RODOVIA COM REVESTIMENTO PRIMÁRIO | M3XKM | 25564.42 |  | 0
4.1.5 | ESPALHAMENTO DE MATERIAL DE 1A CATEGORIA COM TRATOR DE ESTEIRA COM 153 HP | M3 | 434.94 |  | 0
4.1.6 | ESPALHAMENTO DE MATERIAL EM BOTA FORA, COM UTILIZACAO DE TRATOR DE ESTEIRAS | M3 | 196.45 |  | 0
4.2 | PAVIMENTO FLEXÍVEL |  |  |  | 0
4.2.1 | ESCAVACAO, CARGA E TRANSPORTE DE MATERIAL DE 1A CATEGORIA, CAMINHO DE SERVICO LEITO NATURAL, COM ESCAVADEIRA HIDRAULICA E CAMINHAO BASCULANTE 6 M3, DMT 800 ATE 1.000 M | M3 | 395.08 |  | 0
4.2.2 | TRANSPORTE COMERCIAL COM CAMINHAO BASCULANTE 6 M3, RODOVIA COM REVESTIMENTO PRIMÁRIO | M3XKM | 18272.45 |  | 0
4.2.3 | ESPALHAMENTO DE MATERIAL EM BOTA FORA, COM UTILIZACAO DE TRATOR DE ESTEIRAS | M3 | 493.85 |  | 0
4.2.4 | REATERRO APILOADO EM CAMADAS 0,20M, UTILIZANDO MATERIAL ARGILO-ARENOSO ADQUIRIDO EM JAZIDA, JÁ CONSIDERANDO UM ACRÉSCIMO DE 25% NO VOLUME DO MATERIAL ADQUIRIDO | M3 | 217.88 |  | 0
4.2.5 | COMPACTACAO MECANICA C/ CONTROLE DO GC>=95% DO PN (AREAS) (C/MONIVELADORA 140 HP E ROLO COMPRESSOR VIBRATORIO 80 HP) | M3 | 217.88 |  | 0
4.2.6 | CONCRETO BETUMINOSO USINADO A QUENTE COM CAP 50/70, BINDER, INCLUSO USINAGEM E APLICACAO, EXCLUSIVE TRANSPORTE | T | 112.02 |  | 0
4.2.7 | FABRICAÇÃO E APLICAÇÃO DE CONCRETO BETUMINOSO USINADO A QUENTE(CBUQ),CAP 50/70, EXCLUSIVE TRANSPORTE | T | 139.44 |  | 0
4.2.8 | CARGA, MANOBRAS E DESCARGA DE MISTURA BETUMINOSA A QUENTE, COM CAMINHAO BASCULANTE 6 M3 | T | 251.46 |  | 0
4.2.9 | TRANSPORTE QQ NAT CAM BASCULANTE 30 KM/H 8.00 T EXCL DESPESA CARGA/DESC ESPERA DO CAMINHAO/SERVENTE/E OU EQUIP AUX. | T/KM | 8298.07 |  | 0
4.2.10 | PINTURA DE LIGACAO COM EMULSAO RR-1C | M2 | 1162 |  | 0
4.2.11 | IMPRIMACAO DE BASE DE PAVIMENTACAO COM EMULSAO CM-30 | M2 | 1162 |  | 0
4.2.12 | BASE PARA PAVIMENTACAO COM BRITA GRADUADA, INCLUSIVE COMPACTACAO | M3 | 116.2 |  | 0
4.2.13 | PISO (CALCADA) EM CONCRETO 12MPA TRACO 1:3:5 (CIMENTO/AREIA/BRITA) PREPARO MECANICO, ESPESSURA 7CM, COM JUNTA DE DILATACAO EM MADEIRA | M2 | 585 |  | 0
4.2.14 | MEIO-FIO (GUIA) DE CONCRETO PRE-MOLDADO, DIMENSÕES 12X15X30X100CM (FACE SUPERIORXFACE INFERIORXALTURAXCOMPRIMENTO),REJUNTADO C/ARGAMASSA 1:4 CIMENTO:AREIA, INCLUINDO ESCAVAÇÃO E REATERRO. | M | 603.34 |  | 0
4.2.15 | CONCRETO FCK=15MPA, PREPARO COM BETONEIRA, SEM LANCAMENTO | M3 | 31.68 |  | 0
4.2.16 | CONCRETO FCK=25MPA, VIRADO EM BETONEIRA, SEM LANCAMENTO | M3 | 27.15 |  | 0
4.2.17 | FORMA TABUA PARA CONCRETO EM FUNDACAO, C/ REAPROVEITAMENTO 2X. | M2 | 150.84 |  | 0
5 | DRENAGEM |  |  |  | 0
5.1 | ESCAVACAO MANUAL DE VALA EM MATERIAL DE 1A CATEGORIA ATE 1,5M EXCLUINDO ESGOTAMENTO/ESCORAMENTO | M3 | 35.84 |  | 0
5.2 | ESCAVACAO MECANICA DE VALA EM MATERIAL 2A. CATEGORIA DE 2,01 ATE 4,00 DE PROFUNDIDADE COM UTILIZACAO DE ESCAVADEIRA HIDRAULICA | M3 | 630.43 |  | 0
5.3 | REATERRO E COMPACTACAO MECANICO DE VALA COM COMPACTADOR MANUAL TIPO SOQUETE VIBRATÓRIO | M3 | 527.92 |  | 0
5.4 | CARGA, MANOBRAS E DESCARGA DE AREIA, BRITA, PEDRA DE MAO E SOLOS COM CAMINHAO BASCULANTE 6 M3 (DESCARGA LIVRE) | T | 1147.66 |  | 0
5.5 | REATERRO APILOADO EM CAMADAS 0,20M, UTILIZANDO MATERIAL ARGILO-ARENOSO ADQUIRIDO EM JAZIDA, JÁ CONSIDERANDO UM ACRÉSCIMO DE 25% NO VOLUME DO MATERIAL ADQUIRIDO | M3 | 527.92 |  | 0
5.6 | TRANSPORTE COMERCIAL COM CAMINHAO BASCULANTE 6 M3, RODOVIA COM REVESTIMENTO HORIZONTAL | TXKM | 60501.08 |  | 0
5.7 | ESPALHAMENTO DE MATERIAL EM BOTA FORA, COM UTILIZACAO DE TRATOR DE ESTEIRAS | M3 | 663.39 |  | 0
5.8 | ESCORAMENTO DE VALAS DESCONTINUO | M2 | 589.76 |  | 0
5.9 | LASTRO DE BRITA | M3 | 30.3 |  | 0
5.10 | EXECUÇÃO DE LASTRO EM CONCRETO (1:2,5:6), PREPARO MANUAL | M3 | 6.56 |  | 0
5.11 | TUBO CONCRETO SIMPLES DN 500 MM PARA DRENAGEM - FORNECIMENTO E INSTALACAO INCLUSIVE ESCAVACAO MANUAL 2M3/M | M | 36.5 |  | 0
5.12 | TUBULAÇÃO DE DRENAGEM URBANA D=0,60M S/ BERÇO AC/BC | M | 152 |  | 0
5.13 | POCO VISITA CONCRETO ARMADO P/AG PLUV 1,40X1,40X1,50M COLETOR D=90CM PAREDE E=15CM BASE CONCRETO FCK=10MPA REVESTIDO C/ARG CIM/AREIA 1:4 DEGRAUS FF INCL FORN TODOS MATERIAIS | UN | 10 |  | 0
5.14 | CHAMINE P/ POCO DE VISITA EM ALVENARIA, EXCLUSOS TAMPAO E ANEL | M | 4 |  | 0
5.15 | TAMPAO FOFO ARTICULADO83KG CARGA MAX 12500KG DIAM ABERT 600MM P/ POCO VISITA DE REDE AGUA PLUVIAL E ESGOTO | UN | 10 |  | 0
5.16 | ASSENTAMENTO DE TAMPAO DE FERRO FUNDIDO 600 MM | UN | 10 |  | 0
5.17 | BOCA DE LOBO DUPLA COM GRELHA DE CONCRETO | UN | 8 |  | 0
5.18 | ARMACAO ACO CA-50, DIAM. 6,3 (1/4) À 12,5MM(1/2) -FORNECIMENTO/ CORTE( PERDA DE 10%) / DOBRA / COLOCAÇÃO. | KG | 3083.21 |  | 0
5.19 | CONCRETO USINADO BOMBEADO FCK=30MPA, INCLUSIVE LANCAMENTO E ADENSAMENTO | M3 | 27.18 |  | 0
5.20 | FORMA TABUAS MADEIRA 3A P/ PECAS CONCRETO ARM, REAPR 2X, INCL MONTAGEM E DESMONTAGEM | M2 | 387.46 |  | 0
215137.46
6 | SERVIÇOS PRELIMINARES |  |  |  | 0
6.1 | CANTEIRO DE OBRAS |  |  |  | 0
6.1.1 | BARRACAO DE OBRA PARA ALOJAMENTO/ESCRITORIO, PISO EM PINHO 3A, PAREDES EM COMPENSADO 10MM, COBERTURA EM TELHA AMIANTO 6MM, INCLUSO INSTALACOES ELETRICAS E ESQUADRIAS | M2 | 80 |  | 0
6.1.2 | BARRACAO PARA DEPOSITO EM TABUAS DE MADEIRA, COBERTURA EM FIBROCIMENTO | M2 | 100 |  | 0
6.1.3 | GALPAO ABERTO EM CANTEIRO DE OBRA, COM ESTRUTURA EM MADEIRA TAMENTO 3X) E TELHA ONDULADA 6MM, INCLUINDO PISO CIMENTADO COM PREPARO DO TERRENO | M2 | 80 |  | 0
6.1.4 | PLACA DE OBRA EM CHAPA DE ACO GALVANIZADO | M2 | 8 |  | 0
6.1.5 | INSTAL/LIGACAO PROVISORIA ELETRICA BAIXA TENSAO P/CANT OBRA OBRA,M3-CHAVE 100A CARGA 3KWH,20CV EXCL FORN MEDIDOR | UN | 1 |  | 0
6.2 | TOPOGRAFIA |  |  |  | 0
6.2.1 | LEVANTAMENTO PLANIALTIMÉTRICO DE ÁREAS - ATÉ 10.000M2 | UN | 1 |  | 0
6.3 | ADMINISTRAÇÃO LOCAL |  |  |  | 0
6.3.1 | ENGENHEIRO DE OBRA PLENO | H | 480 |  | 0
6.3.2 | ENGENHEIRO DE OBRA JUNIOR | H | 1920 |  | 0
6.3.3 | MESTRE DE OBRAS | H | 1920 |  | 0
6.3.4 | ALMOXARIFE | H | 1920 |  | 0
6.3.5 | VIGIA NOTURNO | H | 5760 |  | 0
6.3.6 | AJUDANTE DE OPERACAO EM GERAL | H | 1920 |  | 0
6.3.7 | MOTORISTA DE VEICULO LEVE | H | 1920 |  | 0
6.3.8 | AUXILIAR DE TOPÓGRAFO | H | 240 |  | 0
6.3.9 | TOPÓGRAFO | H | 240 |  | 0
|  |  |  | R$ | 215137.46

## TIRANTE (hidden)
Tirante Tipo 1 - Grelha de Concreto
Tirante Tipo 2 - Muro de Concreto
|  | TIPO |  | DENSIDADE (Carga trab. 33 tf) |  |  | COMPRIMENTO |  | QUANTIDADE
|  | 1 |  | 9 | Kg/m |  | 25 | m | 255 | unidades
|  | 2 |  | 5,40 | Kg/m |  | 20 | m | 3 | unidades
I - Quantidade de Aço do Tirante
| C, T-1 = |  |  | Comprimento |  | x | Quantidade
| C, T-1 = |  |  | 25 | x | 255
| C, T-1 = |  |  | 6375 | m
| C, T-2 = |  |  | Comprimento |  | x | Quantidade
| C, T-2 = |  |  | 20 | x | 3
| C, T-2 = |  |  | 60 | m
| C, total = |  |  | 6435 | m
II - Notas
#REF!
| 1 - | OS CUSTOS DA CALDA DE CIMENTO,PERFURAÇÃO E INSTALAÇÃO, ESTÃO INCLUSOS NO CUSTO UNITÁRIO DO TIRANTE.
| 2- | PARA AS QUANTIDADES, VER DESENHOS 771-MA017-099-MS2-191 E 195.
Total
6.6. |  |  | Lastro de concreto Fck = 10MPa | [7 empty] | = | 0 |  | m³
7.9. |  |  | Fornecimento e aplicação de aço CA-50 | [7 empty] | = | 0 |  | Kg
7.14. |  |  | Fornecimento e aplicação de concreto usinado Fck > 15MPa | [7 empty] | = | 0 |  | m³
8.14.1 |  |  | Forma comum, inclusive o cimbramento | [7 empty] | = | 0 |  | m²

## ESCADA (hidden)
Escada
| a |  |  | ∑b |  |  | c |  |  | ∑D |  |  | e |  |  | s |  |  | α=arctg(e/s) |  |  |  | Largura
| 0.25 |  | m | 18.73 | m (corte) |  | 0.25 |  | m | 18.35 | m (corte) |  | 0.17 |  | m | 0.27 |  | m | 32.1967 |  |  | º | 1.9 | m
|  |  |  | 4.59 | m (aterro) |  |  |  |  | 6.21 | m (aterro)
| Taxa de armadura |  |  |  |  | Escada |  |  |  | Guarda-Corpo | [5 empty] | Área de corte |  |  | 28.9887 |  | m²
[6 empty] | 40 |  | kg/m³ |  | 50 |  | kg/m³ |  |  |  | Área de aterro |  |  | 23.8574 |  | m²
I - Fornecimento e Aplicação de Concreto Usinado fck = 30,0 MPa
| Vconcreto, patamar = | [5 empty] | a | x | Largura |  |  | x | ∑ b
| Vconcreto, patamar = | [5 empty] | 0.25 | x | 1.9 | x | 23.32
| Vconcreto, patamar = | [5 empty] | 11.077 |  | m³
| Vconcreto,degrau = |  |  |  |  | Nº degraus |  |  | x | e | x | s | / | 2
| Vconcreto,degrau = |  |  |  |  | 68 | x | 0.17 | x | 0.27 | / | 2 | [14 empty] | 67.963
| Vconcreto,degrau = |  |  |  |  | 1.5606 |  |  | m³
| Vconcreto,base = |  |  |  |  | a | x | [ | ∑ D |  | / | cos( α ) |  |  | ] | x | Largura
| Vconcreto,base = |  |  |  |  | 0.25 | x [ | 24.56 | / | cos | ( | 32.1967 | ) ] | x | 1.9
| Vconcreto, base = |  |  |  |  | 13.7858 |  |  | m³
| Vconcreto,guarda-corpo = |  |  |  |  | Altura |  | x | Espessura |  | x |  | Comprimento
| Vconcreto,guarda-corpo = |  |  |  |  | 1.5 |  | x | 0.2 | x |  | 65.2
| Vconcreto,guarda-corpo = |  |  |  |  | 19.56 |  |  | m³
| Vconcreto, total. = |  |  |  |  | 45.9834 |  | m³
II - Fôrma de Madeira
| Aforma,lateral = |  |  |  | 2 | x | c | x | [ | ∑ D |  | / | cos( α ) |  |  | ]
| Aforma,lateral = |  |  |  | 2 | x | 0.25 | x | [ | 24.56 | / | cos | ( | 32.1967 |  | ) ]
| Aforma,lateral = |  |  |  | 14.5114 |  |  | m²
| Aforma,espelho = |  |  |  | Nº degraus |  |  | x | Largura |  | x | e
| Aforma,espelho = |  |  |  | 68 |  | x | 1.9 |  | x | 0.17
| Aforma,espelho = |  |  |  | 21.964 |  | m²
| Aforma,patamar = |  |  |  | ∑baterro |  | x | Largura |  | + | 2 | x | a | x | ∑baterro |  | + | 2 | x | a | x | Largura
| Aforma,patamar = |  |  |  | 4.59 |  | x | 1.9 | + | 2 | x | 0.25 | x | 4.59 | + | 2 | x | 0.25 |  | x | 1.9
| Aforma,patamar = |  |  |  | 11.966 | m²
| Aforma,base = |  |  |  | Largura |  | x | [ | ∑ Daterro |  | / | cos( α ) |  |  | ]
| Aforma,base = |  |  |  | 1.9 |  | x [ | 6.21 | / | cos | ( | 32.1967 | ) ]
| Aforma,base = |  |  |  | 13.943 |  | m²
| Aforma,guarda-corpo = |  |  |  | Altura |  | x | Comprimento |  |  | x | 2 | + | Espessura |  | x | Comprimento
| Aforma,guarda-corpo = |  |  |  | 1.9 |  | x | 47.88 |  | x |  | 2 | + | 0.2 | x | 47.88
| Aforma,guarda-corpo = |  |  |  | 191.52 |  | m²
| Aforma,total = |  |  |  | 253.9043 |  |  | m²
III - Volume de Aço
| Paço,escada= |  |  |  | [ Vconcreto, patamar |  |  |  | + | Vconcreto, degrau |  |  | + | Vconcreto,base |  |  | ] | x | Taxa de armadura escada
| Paço,escada= [ |  |  |  | 11.077 |  | + | 1.5606 | + | 13.7858 | ] | x | 40
| Paço,escada= |  |  |  | 1056.9362 |  | kg
| Paço,guarda-corpo= |  |  |  | Vconcreto, guarda-corpo |  |  |  |  | x |  |  | Taxa de armadura guarda-corpo
| Paço,guarda-corpo= | [5 empty] | 19.56 |  | x |  | 50
| Paço,guarda-corpo= |  |  |  | 978 |  | kg
| Paço,total = |  |  |  | 2034.9362 |  | kg
IV - Lastro de Concreto fck=10 MPa
| Vlastro,base = |  |  |  | Largura |  | x | [ | ∑ Dcorte |  | / | cos( α ) |  |  | ] x | Espessura do lastro
| Vlastro,base = |  |  |  | 1.9 |  | x [ | 18.35 | / | cos | ( | 32.1967 | ) ] | x | 0.05
| Vlastro,base = |  |  |  | 2.06 |  | m²
| Vlastro, patamar = |  |  |  | a | x | Largura |  |  | x | ∑ b(corte) |  | x | Espessura do lastro
| Vlastro, patamar = |  |  |  | 0.25 | x | 1.9 | x | 18.73 |  | x | 0.05
| Vlastro, patamar = |  |  |  | 0.44484 |  | m³
| Vlastro, total = |  |  |  |  | 2.5048 | m³
V - Volume de Corte e Aterro
| Vcorte = |  |  |  | Área de corte |  |  | x | Largura da escada
| Vcorte = |  |  |  | 28.9887 |  | x | 1.9
| Vcorte = |  |  |  | 55.0785 |  | m³
| Vaterro = |  |  |  | Área de aterro |  |  | x | Largura da escada
| Vaterro = |  |  |  | 23.8574 |  | x | 1.9
| Vaterro = |  |  |  | 45.3291 |  | m³
VI - Notas
| 1- | PARA AS QUANTIDADES DA LARGURA DA ESCADA, VER DESENHO 771-MA017-099-MS2-191.
| 2- | PARA OS VALORES DO ESPELHO, PISADA, COMPRIMENTO DO PATAMAR, COMPRIMENTO DA PROJEÇÃO HORIZONTAL DA BASE E ÁREA DE CORTE E ATERRO, VER DESENHO 771-MA017-099-MS2-193.
Total
6.6. |  |  | Lastro de concreto Fck = 10MPa | [21 empty] | = | 0 |  | m³
7.9. |  |  | Fornecimento e aplicação de aço CA-50 | [21 empty] | = | #REF! |  | Kg
7.14. |  |  | Fornecimento e aplicação de concreto usinado Fck > 15MPa | [21 empty] | = | 0 |  | m³
8.14.1 |  |  | Forma comum, inclusive o cimbramento | [21 empty] | = | 0 |  | m²

## ESTRUTURA DE APOIO (hidden)
ESTRUTURA DE APOIO, MURO DE CONCRETO ARMADO E MURO DE CONCRETO PROJETADO
| a |  |  | ∑b |  |  | c |  |  | ∑D |  |  | e |  |  | s |  |  | α=arctg(e/s) |  |  |  | Largura
| 0.25 |  | m | 17.23 | m (corte) |  | 0.25 |  | m | 18.35 | m (corte) |  | 0.17 |  | m | 0.27 |  | m | 32.1967 |  |  | º | 1.9 |  | m
|  |  |  | 6.09 | m (aterro) |  |  |  |  | 6.21 | m (aterro)
| Blocos (40x40x40cm) |  |  |  |  | Quantidades |  |  |  | Blocos (30x30x30cm) |  |  |  |  | Quantidades |  |  |  |  | Pilar |  |  | Quantidades
[6 empty] | 62 |  | uni. | [6 empty] | 56 |  | uni. | [5 empty] | 8 |  | un.
[11 empty] | Viga de apoio |  |  | Quantidades | [8 empty] | Altura média
| Viga de travamento |  |  |  | Quantidades | [8 empty] | Corte |  |  | Aterro | [5 empty] | 2.3525 |  | m
[5 empty] | 4 |  | un. | [7 empty] | 14 | un. |  | 4 | un.
[5 empty] | Comprim.medio | [8 empty] | Comprim.medio
[5 empty] | 1.7 |  | m | [6 empty] | 2 |  | m
| Taxa de armadura |  |  |  |  | Bloco de transição |  |  |  | Viga de apoio |  |  | Viga de travamento |  |  |  |  | Pilar |  |  |  | Muro de Concreto
[6 empty] | 80 |  | kg/m³ |  | 120 |  | kg/m³ |  | 70 |  | kg/m³ |  | 70 |  | kg/m³ |  | 66 |  | kg/m³
| Taxa de armadura |  |  |  |  | Muro de Concreto Proj.
[6 empty] | 3.91 |  | kg/m²
I - Fornecimento e Aplicação de Concreto Usinado fck = 30,0 Mpa
| Vconcreto, bloco, trans. = |  |  |  |  | Largura B |  | x | Altura B |  | x | Comprim. B |  |  | x | Quantidade B
| Vconcreto, bloco, trans (40x40x40) = |  |  |  |  | 0.4 |  | x | 0.4 |  | x | 0.4 |  |  | x | 62
| Vconcreto, bloco, trans. (30x30x30) = |  |  |  |  | 0.3 |  | x | 0.3 |  | x | 0.3 |  |  | x | 56
| Vconcreto, bloco, trans. = |  |  |  |  | 5.48 |  | m³
| Vconcreto, viga, apoio = |  |  |  |  | Largura V.ap. |  |  | x | Altura V.ap. |  |  | x | Comprim. V.ap. |  |  |  | x | Quantidade V.ap.
| Vconcreto, viga, apoio = |  |  |  |  | 0.2 | x | 0.3 | x | 2 | x | 14
| Vconcreto, viga, apoio = |  |  |  |  | 1.68 | m³
| Vconcreto, viga,trav. = |  |  |  |  | Largura V.tr. |  |  | x | Altura V.tr. |  | x | Comprim. V.tr. |  |  | x | Quantidade V.tr.
| Vconcreto, viga,trav. = |  |  |  |  | 0.2 | x | 0.3 | x | 1.7 | x | 4
| Vconcreto, viga,trav. = |  |  |  |  | 0.408 |  | m³
| Vconcreto, pilar. = |  |  |  |  | ( Área da seçãopilar ) |  |  |  |  | x | Altura média,pilar |  |  |  | x | Quantidade pilar
| Vconcreto, pilar. = | [5 empty] | 0.25 | x | 0.25 |  | x | 2.3525 |  | x | 8
| Vconcreto, pilar. = |  |  |  |  | 1.1763 | m³
| Vconcreto, total. = |  |  |  |  | 8.7443 |  | m³ |  |  | -
II - Fôrma de Madeira
| Aforma,bloco,tr = |  |  |  | 3 |  | x | Alateral B |  | x | Quantidade B
| Aforma,bloco,tr (40x40x40) = |  |  |  | 3 |  | x | 0.16 |  | x | 62
| Aforma,bloco,tr (30x30x30) = |  |  |  | 3 |  | x | 0.09 |  | x | 56
| Aforma,bloco,tr = |  |  |  | 44.88 |  | m²
| Aforma,viga,trav. = |  |  |  | 2 |  | x | Altura V.tr. |  |  | x | Comprim. V.tr. |  |  | x | Quantidade V.tr.
| Aforma,viga,trav. = |  |  |  |  | 2 | x | 0.3 | x | 1.7 | x | 18
| Aforma,viga,trav. = |  |  |  |  | 18.36 |  | m²
| Aforma,viga,apoio = |  |  |  | (2xÁrea lateral V.ap. |  |  |  | + | 2xÁrea frontal V.ap. |  |  |  | + | Área inferior V.ap. ) |  |  |  | x | Quantidade V.ap.aterro
| Aforma,viga,apoio = [ |  |  |  | 2 | x ( | 0.3 | x | 2 | ) + | 2 | x ( | 0.2 | x | 0.3 | ) + ( |  | 0.2 | x | 2 | ) ] x |  | 4
| Aforma,viga,apoio = |  |  |  |  | 6.88 | m²
| Aforma,viga,apoio = |  |  |  | (2xÁrea lateral V.ap. |  |  |  | + | 2xÁrea frontal V.ap. |  |  |  | ) x | Quantidade V.ap.corte
| Aforma,viga,apoio = [ |  |  |  | 2 | x ( | 0.3 | x | 2 | ) + | 2 | x ( | 0.2 | x | 0.3 | ) x | 14
| Aforma,viga,apoio = |  |  |  |  | 18.48 | m²
| Aforma,pilar = |  |  |  | ( 4x Área lateral,pilar ) |  |  |  | x | Quantidade
| Aforma,pilar = |  |  |  |  | 4 | x | 0.25 | x | 2.3525 |  | x | 8
| Aforma,pilar = |  |  |  |  | 18.82 | m²
| Aforma,total = |  |  |  | 88.94 |  | m²
III - Volume de Aço
| Paço,viga,apoio= |  |  |  | Vconcreto, viga, apoio. |  |  |  |  | x | Taxa de armadura , viga, apoio
| Paço,viga,apoio= |  |  |  |  | 1.68 | x | 120
| Paço,viga,apoio= |  |  |  |  | 201.6 | kg
| Paço,viga,trav.= |  |  |  |  | Vconcreto, viga,trav. |  |  | x | Taxa de armadura viga,trav.
| Paço,viga,trav.= |  |  |  |  | 0.408 | x | 70
| Paço,viga,trav.= |  |  |  |  | 28.56 | kg
| Paço,bloco,tran.= |  |  |  | Vconcreto, bloco, trans. |  |  |  | x | Taxa de armadura bloco, trans.
| Paço,bloco,tran.= |  |  |  |  | 5.48 | x | 80
| Paço,bloco,tran.= |  |  |  |  | 438.4 | kg
| Paço,pilar = |  |  |  | Vconcreto, pilar |  |  |  | x | Taxa de armadura pilar
| Paço,pilar = |  |  |  |  | 1.1763 | x | 70
| Paço,pilar = |  |  |  |  | 82.3375 | kg
| Paço,total = |  |  |  | 750.8975 |  | kg
IV - Lastro de Concreto
| Vlastro,viga,trav.= |  |  |  | Largura V.tr. |  |  | x | Compr. V.tr. |  | x | Espessura. V.tr. |  |  | x | Quantidade V.tr.
| Vlastro,viga,trav.= |  |  |  |  | 0.2 | x | 1.7 | x | 0.05 | x | 4
| Vlastro,viga,trav.= |  |  |  | 0.068 | m³
| Vlastro,viga,apoio= |  |  |  | Largura V.ap. |  |  | x | Compr. V.ap. |  |  | x | Espessura. V.ap. |  |  |  | x | Quantidade V.ap.
| Vlastro,viga,apoio= |  |  |  | 0.2 | x | 2 | x | 0.05 | x | 14
| Vlastro,viga,apoio= |  |  |  | 0.28 | m³
| Vlastro,viga,apoio= |  |  |  | Largura B |  | x | Comprim. B |  |  | x | Espessura B |  |  |  | x |  | Quantidade B
| Vlastro,viga,apoio 40= |  |  |  | 0.4 | x | 0.4 | x | 0.05 | x | 62
| Vlastro,viga,apoio 40= |  |  |  | 0.496 | m³
| Vlastro,viga,apoio 30= |  |  |  | 0.3 | x | 0.3 | x | 0.05 | x | 56
| Vlastro,viga,apoio= |  |  |  | 0.252 | m³
| Vlastro,total= |  |  |  | 1.096 | m³
V - Muro de Concreto Projetado
| Altura média = |  |  |  | ( | Áreacorte |  | ) / | [ Comprimento do trecho em corte ]
| Altura média = |  |  |  | ( | 38.32 |  | ) / | [ | 17.23 | + | 18.35 |  | / | cos( | 32.1967 |  | ) ]
| Altura média = |  |  |  | 0.98473 |  | m²
[ Comprimento total da escada ]
| Volumeconcreto proj = |  |  |  |  | Altura média |  |  | x | [7 empty] | x | Espessura
| Volumeconcreto proj = |  |  |  |  | 0.98473 | x [ | 17.23 |  | + | 18.35 |  | / | cos( | 32.1967 | ) | ] x | 0.2
| Volumeconcreto proj = |  |  |  |  | 7.664 | m³
| Paço= |  | ( | Áreacorte |  | + | Áreaaterro |  | ) | x | Densidade da tela soldada
| Paço= |  | ( | 38.32 |  | + | 18.89 |  | ) | x | 3.91
| Paço= |  | 223.6911 |  | kg
VI - Volume de Escavação
| Vescavação = |  |  | Volume das peças que estão enterradas nos trechos de corte
| Vescavação = |  |  | Vconcreto, bloco, trans. |  |  | + | Vconcreto, viga, apoio |  |  | + | Vconcreto, viga,trav.
| Vescavação = |  |  | 5.48 | + | 1.68 | + | 0.408
| Vescavação = |  |  | 7.568 | m³ |  |  | '
VII - Notas
| 1- | PARA AS QUANTIDADES DAS VIGAS DE TRAVAMENTO, VIGAS DE APOIO, BLOCOS DE TRANSIÇÃO E LARGURA DA ESCADA, VER DESENHO 771-MA017-099-MS2-191.
| 2- | PARA OS VALORES DAS DIMENSÕES DA VIGA DE APOIO, DIMENSÕES DA VIGA DE TRAVAMENTO, DIMENSÕES DO BLOCO DE TRANSIÇÃO E ALTURA MÉDIA E LARGURA DO MURO DE CONCRETO PROJETADO, VER DESENHO 771-MA017-099-MS2-193.
| 3- | PARA A ALTURA MÉDIA DO MURO DE CONCRETO PROJETADO, FOI EXTRAÍDO, A ÁREA DE CORTE E ATERRO DA SEÇÃO LONGITUDINAL DA ESCADA, LOCALIZADA NO DESENHO 771-MA017-099-MS2-193.
Total
6.6. |  |  | Lastro de concreto Fck = 10MPa | [22 empty] | = | #REF! | m³
7.9. |  |  | Fornecimento e aplicação de aço CA-50 | [22 empty] | = | #REF! | Kg
7.14. |  |  | Fornecimento e aplicação de concreto usinado Fck > 15MPa | [22 empty] | = | #REF! | m³
8.14.1 |  |  | Forma comum, inclusive o cimbramento | [22 empty] | = | 0 | m²

## MURO DE CONCRETO ATIRANTADO (hidden)
MURO DE CONCRETO ATIRANTADO
| Comprimento |  |  |  |  | Área aterro
| 10.8 |  |  | m |  | 18.89 |  |  | m²
| Taxa de armadura |  |  |  |  | Muro de Concreto
[6 empty] | 66 |  | kg/m³
I - Muro de Concreto Atirantado (Concreto Usinado fck = 30,0 MPa)
| Altura média = |  |  |  | ( | Área aterro |  |  | ) |  |  | / | [ Comprimento ]
| Altura média = |  |  |  |  | 18.89 | [5 empty] | / |  |  | 10.8
| Altura média = |  |  |  | 1.7491 | m
[ Comprimento ]
| Volumeconcreto = |  |  |  |  | Altura média |  |  | x | [6 empty] | x | Espessura
| Volumeconcreto = |  |  |  |  | 1.7491 |  | x |  |  | 10.8 |  |  |  | x | 0.2
| Volumeconcreto = |  |  |  |  | 3.778 | m³
II - Quantidade de Aço
| Paço= |  |  | Vconcreto, muro |  |  |  |  | x |  | Taxa de armadura muro
| Paço= |  |  |  |  | 3.778 |  |  |  | x | 66
| Paço= |  |  | 249.348 |  | kg
III - Quantidade de Fôrma de Madeira
| Aforma,muro = |  |  |  | ( Perímetro da peça ) |  |  |  | x | Comprimento
| Aforma,muro = ( |  |  |  | 2 | x | 1.7491 | + | 0.4 | + | 0.2 | ) | x | 10.8
| Aforma,muro = |  |  |  | 44.26 |  | m²
IV - Lastro de Concreto ( fck = 10,0 Mpa )
| Vlastro = |  |  |  | Compr. da base |  |  | x | Espessura |  | x | Comprimento
| Lastroconcreto = |  |  |  | 0.6 | x | 0.05 | x | 10.8
| Lastroconcreto = |  |  |  | 0.324 |  | m³
V - Notas
| 1- | PARA A ALTURA MÉDIA DO MURO DE CONCRETO PROJETADO, FOI EXTRAÍDO, A ÁREA DE CORTE E ATERRO DA SEÇÃO LONGITUDINAL DA ESCADA, LOCALIZADA NO DESENHO 771-MA017-099-MS2-193.
Total
6.6. |  |  | Lastro de concreto Fck = 10MPa | [14 empty] | = | #REF! | m³
7.9. |  |  | Fornecimento e aplicação de aço CA-50 | [14 empty] | = | #REF! | Kg
7.14. |  |  | Fornecimento e aplicação de concreto usinado Fck > 15MPa | [14 empty] | = | #REF! | m³
8.14.1 |  |  | Forma comum, inclusive o cimbramento | [14 empty] | = | #REF! | m²