## EDIF
Objeto: Construção da Creche Campo Verde
COMPOSIÇÃO UNITÁRIA DOS ITENS DA PLANILHA QUE TIVERAM POR BASE A TABELA EDIF - PMSP
CÓDIGO | NOME DO SERVIÇO |  |  |  | CUSTO UNIT. |  | UNID |  | VALOR
|  | CODINS | NOMINS | UNID |  | COEF. |  | Vparc
45004 | DEMOLIÇÃO DE ALVENARIA EM GERAL (TIJOLOS OU BLOCOS) | [5 empty] | M3 |  | 36.19
|  | 2099 | SERVENTE (SGSP) | H | 12.0622 | 3 |  | 36.1867
10110 | TRANSPORTE DE ENTULHO POR CAMINHÃO BASCULANTE, A PARTIR DE 1KM | [5 empty] | M3XKM |  | 0.94
|  | 94008 | CAMINHÃO BASCULANTE - 10 M3 | H | 126.9 | 0.007408 |  | 0.94006
10302 | CORTE E ATERRO COMPACTADO | [5 empty] | M3 |  | 9.19
|  | 94014 | CAMINHÃO IRRIGADEIRA - 6000 L- BASCULANTE C/CABINE. | H | 86.15 | 0.01 |  | 0.86146
|  | 94029 | GRADE ARADORA DE 18 DISCOS | H | 2.62 | 0.01 |  | 0.026199
|  | 94038 | MOTONIVELADORA - 125 HP | H | 152.34 | 0.005 |  | 0.76169
|  | 94045 | RETROESCAVADEIRA - CAP. CAÇAMBA FRONTAL 0,76 M3 | H | 81.1 | 0.08 |  | 6.4879
|  | 94054 | ROLO COMPACTADOR VIBRATÓRIO DE UM CILINDRO PÉ DE CARNEIRO 7,5 TON | H | 79.42 | 0.005 |  | 0.39709
|  | 94059 | TRATOR DE TRAÇÃO AGRÍCOLA | H | 65.68 | 0.01 |  | 0.6568
10305 | FORNECIMENTO DE TERRA, INCLUSIVE CORTE, CARGA, DESCARGA E TRANSPORTE ATÉ 1KM | [5 empty] | M3 |  | 13.06
|  | 94008 | CAMINHÃO BASCULANTE - 10 M3 | H | 126.9 | 0.04704 |  | 5.9693
|  | 94015 | PÁ CARREGADEIRA DE PNEUS - 1,80 M3 | H | 125.65 | 0.028 |  | 3.5183
|  | 94061 | TRATOR DE ESTEIRA - 9 TON. | H | 127.54 | 0.028 |  | 3.5711
10310 | TRANSPORTE DE TERRA POR CAMINHÃO BASCULANTE, A PARTIR DE 1KM | [5 empty] | M3XKM |  | 1.21
|  | 94008 | CAMINHÃO BASCULANTE - 10 M3 | H | 126.9 | 0.009519 |  | 1.2079
170180 | FV.12/13 - MURETA DE ARRIMO EM BLOCOS DE CONCRETO, H=1,00 M | [5 empty] | M |  | 560.14
|  | 2006 | ESGOTEIRO (SGSP) | H | 13.5116 | 0.15 |  | 2.0267
|  | 2013 | CARPINTEIRO (SGSP) | H | 15.1345 | 1.92 |  | 29.0582
|  | 2014 | AJUDANTE DE CARPINTEIRO (SGSP) | H | 12.6711 | 1.92 |  | 24.3284
|  | 2015 | FERREIRO (SGSP) | H | 15.2503 | 1.66 |  | 25.3155
|  | 2016 | AJUDANTE DE FERREIRO - ARMADOR (SGSP) | H | 12.6561 | 1.66 |  | 21.0091
|  | 2020 | PEDREIRO (SGSP) | H | 15.0382 | 3.96 |  | 59.5514
|  | 2099 | SERVENTE (SGSP) | H | 12.0622 | 14.73 |  | 177.6767
338.9662
|  | 10504 | AREIA LAVADA GROSSA | M3 | 73.78 | 0.064 |  | 4.7219
|  | 10508 | CAL HIDRATADA DE PRIMEIRA QUALIDADE - CH-III | Kg | 0.38 | 1.52 |  | 0.57562
|  | 10517 | CIMENTO PORTLAND CPII-E/F-32 | Kg | 0.46 | 21 |  | 9.555
|  | 10543 | PEDRA BRITADA NÚMERO 2 | M3 | 66.39 | 0.0455 |  | 3.0209
|  | 10544 | PEDRA BRITADA NÚMERO 3 | M3 | 65.63 | 0.24 |  | 15.7518
|  | 10613 | CONCRETO FCK=20MPA C/ BRITA 1 E 2 | M3 | 262.39 | 0.18 |  | 47.2299
|  | 10627 | CONCRETO "GROUT" C/ PEDRISCO | M3 | 223.71 | 0.0265 |  | 5.9284
|  | 11020 | COMPENSADO RESINADO 10MM | M2 | 9.58 | 0.11 |  | 1.0536
|  | 11066 | PINUS - SARRAFO DE 1" X 4" - BRUTO | M | 1.15 | 2.3 |  | 2.6443
|  | 11070 | PINUS - TÁBUA DE 1" X 12" - BRUTA | M | 4.57 | 1.9 |  | 8.6839
|  | 11510 | AÇO CA-50A OU B - MÉDIA BITOLAS | KG | 3.38 | 17.48 |  | 59.052
|  | 12540 | BLOCO VAZADO DE CONCRETO ESTRUTURAL 14CM (ATÉ 6 MPA) | Un | 2.29 | 13 |  | 29.7115
|  | 14022 | PRIMER HIDROFUGANTE A BASE DE SILANO SILOXANO | Kg | 18.59 | 0.19 |  | 3.5318
|  | 14040 | TINTA BETUMINOSA PARA CONCRETO E ALVENARIA | L | 7.61 | 0.67 |  | 5.0997
|  | 17515 | PREGO 18 X 27 COMUM - POLIDO | Kg | 5.79 | 0.3 |  | 1.7362
|  | 17740 | ARAME RECOZIDO N. 16 E N. 18 | Kg | 5.18 | 0.33 |  | 1.7109
|  | 24110 | MANTA GEOTÊXTIL C/ RESISTÊNCIA À TRAÇÃO LONG. DE 16 KN/M E TRAÇÃO TRANSV. 14 KN/M | M2 | 4.27 | 1.05 |  | 4.4873
|  | 72442 | TUBO DE PVC CORRUGADO E PERFURADO P/ DRENO 4" | M | 15.89 | 1.05 |  | 16.6831
221.1778
170170 | MURO DE ARRIMO H=1,40M, COM DRENAGEM | [5 empty] | M |  | 1291.71
|  | 2013 | CARPINTEIRO (SGSP) | H | 15.1345 | 0.99 |  | 14.9832
|  | 2014 | AJUDANTE DE CARPINTEIRO (SGSP) | H | 12.6711 | 0.99 |  | 12.5444
|  | 2015 | FERREIRO (SGSP) | H | 15.2503 | 3.92 |  | 59.7813
|  | 2016 | AJUDANTE DE FERREIRO - ARMADOR (SGSP) | H | 12.6561 | 3.92 |  | 49.6119
|  | 2020 | PEDREIRO (SGSP) | H | 15.0382 | 6.49 |  | 97.5982
|  | 2099 | SERVENTE (SGSP) | H | 12.0622 | 42.23 |  | 509.3881
743.907
|  | 10501 | AREIA LAVADA | M3 | 75.31 | 0.173 |  | 13.028
|  | 10508 | CAL HIDRATADA DE PRIMEIRA QUALIDADE - CH-III | Kg | 0.38 | 5.41 |  | 2.0488
|  | 10517 | CIMENTO PORTLAND CPII-E/F-32 | Kg | 0.46 | 62.28 |  | 28.3374
|  | 10522 | CONCRETO USINADO, BRITA 1E2,SLUMP 5+OU-1cm / FCK= 15,0MPA | M3 | 254.18 | 0.69 |  | 175.385
|  | 10542 | PEDRA BRITADA NÚMERO 1 | M3 | 67.18 | 0.13 |  | 8.7338
|  | 10543 | PEDRA BRITADA NÚMERO 2 | M3 | 66.39 | 0.194 |  | 12.8803
|  | 10550 | PEDRISCO LIMPO | M3 | 71.15 | 0.03 |  | 2.1344
|  | 11066 | PINUS - SARRAFO DE 1" X 4" - BRUTO | M | 1.15 | 1.8 |  | 2.0695
|  | 11070 | PINUS - TÁBUA DE 1" X 12" - BRUTA | M | 4.57 | 1.5 |  | 6.8557
|  | 11510 | AÇO CA-50A OU B - MÉDIA BITOLAS | KG | 3.38 | 41.14 |  | 138.9817
|  | 12542 | BLOCO VAZADO DE CONCRETO ESTRUTURAL 19CM (ATÉ 6 MPA) | Un | 3.02 | 42 |  | 126.8232
|  | 14040 | TINTA BETUMINOSA PARA CONCRETO E ALVENARIA | L | 7.61 | 1.9 |  | 14.4619
|  | 17515 | PREGO 18 X 27 COMUM - POLIDO | Kg | 5.79 | 0.18 |  | 1.0417
|  | 17740 | ARAME RECOZIDO N. 16 E N. 18 | Kg | 5.18 | 0.78 |  | 4.044
|  | 24110 | MANTA GEOTÊXTIL C/ RESISTÊNCIA À TRAÇÃO LONG. DE 16 KN/M E TRAÇÃO TRANSV. 14 KN/M | M2 | 4.27 | 1.47 |  | 6.2822
|  | 72416 | TUBO PVC RÍGIDO SOLDÁVEL PARA ÁGUA - 75MM | M | 18.76 | 0.25 |  | 4.691
547.7984
170171 | MURO DE ARRIMO H=2,50M, COM DRENAGEM | [5 empty] | M |  | 2206.24
|  | 2013 | CARPINTEIRO (SGSP) | H | 15.1345 | 11.79 |  | 178.4357
|  | 2014 | AJUDANTE DE CARPINTEIRO (SGSP) | H | 12.6711 | 11.79 |  | 149.3919
|  | 2015 | FERREIRO (SGSP) | H | 15.2503 | 8.64 |  | 131.7628
|  | 2016 | AJUDANTE DE FERREIRO - ARMADOR (SGSP) | H | 12.6561 | 8.64 |  | 109.3487
|  | 2020 | PEDREIRO (SGSP) | H | 15.0382 | 6.9 |  | 103.7639
|  | 2099 | SERVENTE (SGSP) | H | 12.0622 | 58.32 |  | 703.4695
1376.1724
|  | 10501 | AREIA LAVADA | M3 | 75.31 | 0.048 |  | 3.6147
|  | 10517 | CIMENTO PORTLAND CPII-E/F-32 | Kg | 0.46 | 12 |  | 5.46
|  | 10522 | CONCRETO USINADO, BRITA 1E2,SLUMP 5+OU-1cm / FCK= 15,0MPA | M3 | 254.18 | 1.38 |  | 350.7701
|  | 10542 | PEDRA BRITADA NÚMERO 1 | M3 | 67.18 | 0.24 |  | 16.1238
|  | 10543 | PEDRA BRITADA NÚMERO 2 | M3 | 66.39 | 0.304 |  | 20.1835
|  | 11021 | COMPENSADO RESINADO 12MM | M2 | 11.82 | 1.72 |  | 20.3369
|  | 11046 | PINUS - PONTALETE DE 3" X 3" - BRUTO | M | 2.46 | 16.2 |  | 39.8277
|  | 11066 | PINUS - SARRAFO DE 1" X 4" - BRUTO | M | 1.15 | 1.8 |  | 2.0695
|  | 11070 | PINUS - TÁBUA DE 1" X 12" - BRUTA | M | 4.57 | 3.3 |  | 15.0826
|  | 11510 | AÇO CA-50A OU B - MÉDIA BITOLAS | KG | 3.38 | 90.68 |  | 306.3407
|  | 14040 | TINTA BETUMINOSA PARA CONCRETO E ALVENARIA | L | 7.61 | 2.5 |  | 19.0287
|  | 17515 | PREGO 18 X 27 COMUM - POLIDO | Kg | 5.79 | 1.26 |  | 7.2919
|  | 17740 | ARAME RECOZIDO N. 16 E N. 18 | Kg | 5.18 | 1.73 |  | 8.9694
|  | 24110 | MANTA GEOTÊXTIL C/ RESISTÊNCIA À TRAÇÃO LONG. DE 16 KN/M E TRAÇÃO TRANSV. 14 KN/M | M2 | 4.27 | 2.625 |  | 11.2182
|  | 72416 | TUBO PVC RÍGIDO SOLDÁVEL PARA ÁGUA - 75MM | M | 18.76 | 0.2 |  | 3.7528
830.0706
170164 | FV.15/16 - MURO DE FECHO EM BLOCOS E ESTRUTURA DE CONCRETO, FUNDAÇÃO COM BROCAS | [5 empty] | M |  | 419.31
|  | 2013 | CARPINTEIRO (SGSP) | H | 15.1345 | 2.65 |  | 40.1064
|  | 2014 | AJUDANTE DE CARPINTEIRO (SGSP) | H | 12.6711 | 2.65 |  | 33.5783
|  | 2015 | FERREIRO (SGSP) | H | 15.2503 | 1.15 |  | 17.5379
|  | 2016 | AJUDANTE DE FERREIRO - ARMADOR (SGSP) | H | 12.6561 | 1.15 |  | 14.5545
|  | 2020 | PEDREIRO (SGSP) | H | 15.0382 | 3.65 |  | 54.8896
|  | 2099 | SERVENTE (SGSP) | H | 12.0622 | 7.4351 |  | 89.6839
250.3506
|  | 10542 | PEDRA BRITADA NÚMERO 1 | M3 | 67.18 | 0.014 |  | 0.94056
|  | 10612 | CONCRETO FCK=20MPA C/ BRITA 2 | M3 | 262.19 | 0.18 |  | 47.1943
|  | 10627 | CONCRETO "GROUT" C/ PEDRISCO | M3 | 223.71 | 0.00875 |  | 1.9575
|  | 10643 | ARGAMASSA MISTA COM AREIA GROSSA 1:0,25:3 | M3 | 454.57 | 0.0015 |  | 0.68185
|  | 11021 | COMPENSADO RESINADO 12MM | M2 | 11.82 | 0.31 |  | 3.6654
|  | 11046 | PINUS - PONTALETE DE 3" X 3" - BRUTO | M | 2.46 | 2.82 |  | 6.933
|  | 11066 | PINUS - SARRAFO DE 1" X 4" - BRUTO | M | 1.15 | 1.4 |  | 1.6096
|  | 11070 | PINUS - TÁBUA DE 1" X 12" - BRUTA | M | 4.57 | 1.4667 |  | 6.7034
|  | 11510 | AÇO CA-50A OU B - MÉDIA BITOLAS | KG | 3.38 | 10.5 |  | 35.4717
|  | 11520 | AÇO CA-60B - MÉDIA BITOLAS | KG | 3.3 | 1.58 |  | 5.2157
|  | 12540 | BLOCO VAZADO DE CONCRETO ESTRUTURAL 14CM (ATÉ 6 MPA) | Un | 2.29 | 23 |  | 52.5665
|  | 14022 | PRIMER HIDROFUGANTE A BASE DE SILANO SILOXANO | Kg | 18.59 | 0.16 |  | 2.9741
|  | 17515 | PREGO 18 X 27 COMUM - POLIDO | Kg | 5.79 | 0.33 |  | 1.9098
|  | 17740 | ARAME RECOZIDO N. 16 E N. 18 | Kg | 5.18 | 0.22 |  | 1.1406
168.9641
20605 | IMPERMEABILIZAÇÃO DO RESPALDO DA FUNDAÇÃO - ARGAMASSA IMPERMEÁVEL | [5 empty] | M2 |  | 50.17
|  | 2020 | PEDREIRO (SGSP) | H | 15.0382 | 1.15 |  | 17.294
|  | 2099 | SERVENTE (SGSP) | H | 12.0622 | 0.75 |  | 9.0467
26.3407
|  | 10630 | ARGAMASSA DE CIMENTO COM AREIA GROSSA 1:3 | M3 | 431.47 | 0.02 |  | 8.6294
|  | 14022 | PRIMER HIDROFUGANTE A BASE DE SILANO SILOXANO | Kg | 18.59 | 0.4 |  | 7.4353
|  | 14040 | TINTA BETUMINOSA PARA CONCRETO E ALVENARIA | L | 7.61 | 1.02 |  | 7.7637
23.8284
40120 | TIJOLOS LAMINADOS - ESPELHO | [5 empty] | M2 |  | 100.56
|  | 2020 | PEDREIRO (SGSP) | H | 15.0382 | 2 |  | 30.0765
|  | 2099 | SERVENTE (SGSP) | H | 12.0622 | 1.772 |  | 21.3743
51.4508
|  | 10645 | ARGAMASSA MISTA COM AREIA GROSSA 1:0,5:8 | M3 | 310.57 | 0.0228 |  | 7.0809
|  | 12560 | TIJOLO CERÂMICO LAMINADO - (5,5X11X23)CM | Un | 1.2 | 35 |  | 42.0245
49.1054
40122 | TIJOLOS LAMINADOS - 1 TIJOLO | [5 empty] | M2 |  | 284.52
|  | 2020 | PEDREIRO (SGSP) | H | 15.0382 | 3.5 |  | 52.6339
|  | 2099 | SERVENTE (SGSP) | H | 12.0622 | 3.23 |  | 38.961
91.5949
|  | 10645 | ARGAMASSA MISTA COM AREIA GROSSA 1:0,5:8 | M3 | 310.57 | 0.107 |  | 33.2308
|  | 12560 | TIJOLO CERÂMICO LAMINADO - (5,5X11X23)CM | Un | 1.2 | 133 |  | 159.6931
192.9239
40198 | VERGAS, CINTAS E PILARETES DE CONCRETO | [5 empty] | M3 |  | 979.88
|  | 2013 | CARPINTEIRO (SGSP) | H | 15.1345 | 13 |  | 196.7484
|  | 2015 | FERREIRO (SGSP) | H | 15.2503 | 4.8 |  | 73.2015
|  | 2020 | PEDREIRO (SGSP) | H | 15.0382 | 2 |  | 30.0765
|  | 2099 | SERVENTE (SGSP) | H | 12.0622 | 9 |  | 108.5601
408.5866
|  | 10613 | CONCRETO FCK=20MPA C/ BRITA 1 E 2 | M3 | 262.39 | 1 |  | 262.3881
|  | 11046 | PINUS - PONTALETE DE 3" X 3" - BRUTO | M | 2.46 | 1 |  | 2.4585
|  | 11066 | PINUS - SARRAFO DE 1" X 4" - BRUTO | M | 1.15 | 2.95 |  | 3.3916
|  | 11070 | PINUS - TÁBUA DE 1" X 12" - BRUTA | M | 4.57 | 11.17 |  | 51.0525
|  | 11510 | AÇO CA-50A OU B - MÉDIA BITOLAS | KG | 3.38 | 69 |  | 233.1
|  | 17515 | PREGO 18 X 27 COMUM - POLIDO | Kg | 5.79 | 2.13 |  | 12.3267
|  | 17740 | ARAME RECOZIDO N. 16 E N. 18 | Kg | 5.18 | 1.2 |  | 6.2215
|  | 94001 | BETONEIRA 400 LITROS | H | 1.02 | 0.35 |  | 0.35706
571.296
50140 | REGULARIZAÇÃO COM ARGAMASSA DE CIMENTO E AREIA - TRAÇO 1:3, ESPESSURA MÉDIA 30MM | [5 empty] | M2 |  | 25.59
|  | 2020 | PEDREIRO (SGSP) | H | 15.0382 | 0.6 |  | 9.0229
|  | 2099 | SERVENTE (SGSP) | H | 12.0622 | 0.3 |  | 3.6187
12.6416
|  | 10630 | ARGAMASSA DE CIMENTO COM AREIA GROSSA 1:3 | M3 | 431.47 | 0.03 |  | 12.944
50147 | PROTEÇÃO MECÂNICA COM ARGAMASSA DE CIMENTO E AREIA - TRAÇO 1:3, ESPESSURA MÉDIA 30MM | [5 empty] | M2 |  | 22.7
|  | 2020 | PEDREIRO (SGSP) | H | 15.0382 | 0.5 |  | 7.5191
|  | 2099 | SERVENTE (SGSP) | H | 12.0622 | 0.5 |  | 6.0311
13.5502
|  | 10638 | ARGAMASSA DE CIMENTO COM AREIA GROSSA 1:7 | M3 | 304.98 | 0.03 |  | 9.1493
60249 | TELHA TRAPEZOIDAL DUP. AÇO GALVANIZADO E=0,5MM, REVESTIMENTO B, H=40MM PINTURA MIOLO POLIURETANO E=30MM | [5 empty] | M2 |  | 113.78
|  | 2099 | SERVENTE (SGSP) | H | 12.0622 | 0.4 |  | 4.8249
|  | 2224 | PEDREIRO DE ACABAMENTO (SGSP) | H | 16.7966 | 0.4 |  | 6.7186
11.5435
|  | 16417 | TELHA AÇO GALV. TRAPEZOIDAL DUPLA E=0,5MM-H=40MM-MIOLO=30MM POLIURETANO - PINTADA 1 FACE - REV.B | M2 | 92.03 | 1.1 |  | 101.2279
|  | 17041 | PARAFUSO AUTO PERFURANTE 12 4 X 3/4" TIPO TRAXX COM CONJUNTO DE VEDAÇÃO | Un | 0.25 | 4 |  | 1.0128
102.2407
60294 | CUMEEIRA TRAPEZOIDAL EM AÇO GALVANIZADO ESP=0,5MM, REVESTIMENTO B, H=40MM, L=0,60 M | [5 empty] | M |  | 31.3
|  | 2099 | SERVENTE (SGSP) | H | 12.0622 | 0.1 |  | 1.2062
|  | 2224 | PEDREIRO DE ACABAMENTO (SGSP) | H | 16.7966 | 0.1 |  | 1.6797
2.8859
|  | 16430 | CUMEEIRA AÇO GALV. TRAPEZOIDAL E=0,5MM - H=40MM - L=0,60M REV.B | M | 25.37 | 1.1 |  | 27.9071
|  | 17041 | PARAFUSO AUTO PERFURANTE 12 4 X 3/4" TIPO TRAXX COM CONJUNTO DE VEDAÇÃO | Un | 0.25 | 2 |  | 0.5064
28.4135
60130 | FORNECIMENTO DE ESTRUTURA METÁLICA PARA COBERTURA | [5 empty] | KG |  | 6.5
|  | 15505 | ESTRUTURA METÁLICA INCL. ANTIFERRUGINOSA | KG | 6.5 | 1 |  | 6.5043
60131 | MONTAGEM DE ESTRUTURA METÁLICA PARA COBERTURA | [5 empty] | KG |  | 2
|  | 15512 | MONTAGEM DE ESTRUTURA METÁLICA | KG | 2 | 1 |  | 2.0014
80170 | EF.01 - BATENTE ESPECIAL EM PERFIL DE CHAPA DOBRADA N. 14 | [5 empty] | M |  | 65.8
|  | 2020 | PEDREIRO (SGSP) | H | 15.0382 | 0.5 |  | 7.5191
|  | 2099 | SERVENTE (SGSP) | H | 12.0622 | 0.51 |  | 6.1517
13.6709
|  | 10645 | ARGAMASSA MISTA COM AREIA GROSSA 1:0,5:8 | M3 | 310.57 | 0.0031 |  | 0.96276
|  | 30501 | BATENTE EM CHAPA 14 (E=1.9MM) GALVANIZADA A FOGO E DOBRADA | M | 51.17 | 1 |  | 51.1667
52.1295
80180 | BATENTE DE ALUMÍNIO PARA DIVISÓRIA DE GRANILITE | [5 empty] | JG |  | 81.99
|  | 2020 | PEDREIRO (SGSP) | H | 15.0382 | 0.25 |  | 3.7596
|  | 2099 | SERVENTE (SGSP) | H | 12.0622 | 0.25 |  | 3.0156
6.7751
|  | 30650 | CONJUNTO DE BATENTES DE ALUMÍNIO - TOTAL 3,30 METROS P/ PORTA FIXADA EM DIVISÓRIA DE GRANILITE D | CJ | 75.21 | 1 |  | 75.2125
70107 | PM.07 - PORTA LISA ESPECIAL/ SÓLIDA - 82X210CM | [5 empty] | UN |  | 239.94
|  | 2013 | CARPINTEIRO (SGSP) | H | 15.1345 | 1.5 |  | 22.7017
|  | 2014 | AJUDANTE DE CARPINTEIRO (SGSP) | H | 12.6711 | 1.5 |  | 19.0066
41.7083
|  | 30073 | PORTA LISA 82 X 210 CM - SÓLIDA PADRÃO IMBUIA E CEDRO P/ PINTURA A ÓLEO/VERNIZ - E=35MM | Un | 164.98 | 1 |  | 164.9755
|  | 31008 | DOBRADIÇA 3.1/2" X 3" REFORÇADA DE AÇO CROMADO - COM ANÉIS | Un | 11.09 | 3 |  | 33.2604
198.2359
70108 | PM.08 - PORTA LISA ESPECIAL/ SÓLIDA - 92X210CM | [5 empty] | UN |  | 259.5
|  | 2013 | CARPINTEIRO (SGSP) | H | 15.1345 | 1.5 |  | 22.7017
|  | 2014 | AJUDANTE DE CARPINTEIRO (SGSP) | H | 12.6711 | 1.5 |  | 19.0066
41.7083
|  | 30074 | PORTA LISA 92 X 210 CM - SÓLIDA PADRÃO IMBUIA E CEDRO P/ PINTURA A ÓLEO/VERNIZ - E=35MM | Un | 184.53 | 1 |  | 184.5339
|  | 31008 | DOBRADIÇA 3.1/2" X 3" REFORÇADA DE AÇO CROMADO - COM ANÉIS | Un | 11.09 | 3 |  | 33.2604
217.7943
70109 | PM.09 - PORTA LISA ESPECIAL/ SÓLIDA - 102X210CM | [5 empty] | UN |  | 293.8
|  | 2013 | CARPINTEIRO (SGSP) | H | 15.1345 | 1.5 |  | 22.7017
|  | 2014 | AJUDANTE DE CARPINTEIRO (SGSP) | H | 12.6711 | 1.5 |  | 19.0066
41.7083
|  | 30075 | PORTA LISA 102 X 210 CM - SÓLIDA PADRÃO IMBUIA E CEDRO P/ PINTURA A ÓLEO/VERNIZ - E=35MM | Un | 218.83 | 1 |  | 218.8273
|  | 31008 | DOBRADIÇA 3.1/2" X 3" REFORÇADA DE AÇO CROMADO - COM ANÉIS | Un | 11.09 | 3 |  | 33.2604
252.0877
70145 | PM.45 - PORTA DE MADEIRA LISA COMUM/ ENCABEÇADA, 2 FOLHAS - 124X210CM | [5 empty] | UN |  | 367.36
|  | 2013 | CARPINTEIRO (SGSP) | H | 15.1345 | 3 |  | 45.4035
|  | 2014 | AJUDANTE DE CARPINTEIRO (SGSP) | H | 12.6711 | 3 |  | 38.0132
83.4167
|  | 17039 | PARAFUSO ZINCADO BRANCO - FENDA SIMPLES - CABEÇA CHATA | Un | 0.23 | 8 |  | 1.8712
|  | 21053 | RIPA DE IMBUIA 3,5 X 1,5 CM | M | 1.63 | 2.1 |  | 3.4207
|  | 30060 | PORTA LISA 62 X 210 CM - ENCABEÇADA - COMPENSADA/SARRAFEADA PADRÃO IMBUIA E CEDRO P/ PINTURA A ÓLEO/VERNIZ - E=35MM | Un | 106.06 | 2 |  | 212.1264
|  | 31008 | DOBRADIÇA 3.1/2" X 3" REFORÇADA DE AÇO CROMADO - COM ANÉIS | Un | 11.09 | 6 |  | 66.5208
283.9391
70148 | PM.48 - PORTA DE MADEIRA LISA COMUM/ ENCABEÇADA, 2 FOLHAS - 184X210CM | [5 empty] | UN |  | 375.85
|  | 2013 | CARPINTEIRO (SGSP) | H | 15.1345 | 3 |  | 45.4035
|  | 2014 | AJUDANTE DE CARPINTEIRO (SGSP) | H | 12.6711 | 3 |  | 38.0132
83.4167
|  | 17039 | PARAFUSO ZINCADO BRANCO - FENDA SIMPLES - CABEÇA CHATA | Un | 0.23 | 8 |  | 1.8712
|  | 21053 | RIPA DE IMBUIA 3,5 X 1,5 CM | M | 1.63 | 2.1 |  | 3.4207
|  | 30063 | PORTA LISA 92 X 210 CM - ENCABEÇADA - COMPENSADA/SARRAFEADA PADRÃO IMBUIA E CEDRO P/ PINTURA A ÓLEO/VERNIZ - E=35MM | Un | 110.31 | 2 |  | 220.625
|  | 31008 | DOBRADIÇA 3.1/2" X 3" REFORÇADA DE AÇO CROMADO - COM ANÉIS | Un | 11.09 | 6 |  | 66.5208
292.4377
70104 | PM.04 - PORTA LISA ESPECIAL/ SÓLIDA PARA PORTADORES DE DEFICIÊNCIA FÍSICA - 82X210CM | [5 empty] | UN |  | 406.34
|  | 2013 | CARPINTEIRO (SGSP) | H | 15.1345 | 3 |  | 45.4035
|  | 2014 | AJUDANTE DE CARPINTEIRO (SGSP) | H | 12.6711 | 3 |  | 38.0132
83.4167
|  | 17039 | PARAFUSO ZINCADO BRANCO - FENDA SIMPLES - CABEÇA CHATA | Un | 0.23 | 6 |  | 1.4034
|  | 19015 | COLA DE CONTATO | Kg | 14.46 | 0.5904 |  | 8.535
|  | 30073 | PORTA LISA 82 X 210 CM - SÓLIDA PADRÃO IMBUIA E CEDRO P/ PINTURA A ÓLEO/VERNIZ - E=35MM | Un | 164.98 | 1 |  | 164.9755
|  | 31008 | DOBRADIÇA 3.1/2" X 3" REFORÇADA DE AÇO CROMADO - COM ANÉIS | Un | 11.09 | 3 |  | 33.2604
|  | 32530 | CHAPA DE LAMINADO MELAMÍNICO 1 MM - ACABAMENTO TEXTURIZADO | M2 | 22.35 | 0.6888 |  | 15.3956
|  | 76710 | APOIO EM AÇO INOX PARA DEFICIENTE FÍSICO L= 45CM Ø 1.1/4" - CONFORME NBR-9050 | Un | 99.36 | 1 |  | 99.358
322.9279
70101 | PM.01 - PORTA LISA ESPECIAL/ SÓLIDA PARA INSTALAÇÕES SANITÁRIAS - 62X165CM | [5 empty] | UN |  | 225.29
|  | 2013 | CARPINTEIRO (SGSP) | H | 15.1345 | 1.7 |  | 25.7286
|  | 2014 | AJUDANTE DE CARPINTEIRO (SGSP) | H | 12.6711 | 1.6 |  | 20.2737
46.0024
|  | 30071 | PORTA LISA 62 X 210 CM - SÓLIDA PADRÃO IMBUIA E CEDRO P/ PINTURA A ÓLEO/VERNIZ - E=35MM | Un | 161.97 | 1 |  | 161.9688
|  | 31014 | DOBRADIÇA DE AÇO CROMADO - 3" X 3" TIPO MÉDIO - SEM ANEL | Un | 5.77 | 3 |  | 17.316
179.2848
70175 | EM.21 - VISOR FIXO COM VIDRO E REQUADRO DE MADEIRA PARA PORTA | [5 empty] | UN |  | 122.09
|  | 2013 | CARPINTEIRO (SGSP) | H | 15.1345 | 0.6 |  | 9.0807
|  | 2014 | AJUDANTE DE CARPINTEIRO (SGSP) | H | 12.6711 | 0.6 |  | 7.6026
16.6833
|  | 17515 | PREGO 18 X 27 COMUM - POLIDO | Kg | 5.79 | 0.03 |  | 0.17362
|  | 19015 | COLA DE CONTATO | Kg | 14.46 | 0.1 |  | 1.4456
|  | 21053 | RIPA DE IMBUIA 3,5 X 1,5 CM | M | 1.63 | 1.9 |  | 3.0949
|  | 21054 | GUARNIÇÃO EM PADRÃO IMBUIA - TIPO MEIA MOLDURA - 3 CM | M | 24.68 | 3.87 |  | 95.5275
|  | 36550 | VIDRO LISO COMUM; TRANSPARENTE INCOLOR - 3MM | M2 | 34.42 | 0.15 |  | 5.1637
105.4053
78004 | GUARNIÇÃO OU MOLDURA DE MADEIRA - 15,0CM | [5 empty] | M |  | 22.68
|  | 2013 | CARPINTEIRO (SGSP) | H | 15.1345 | 0.05 |  | 0.75672
|  | 2014 | AJUDANTE DE CARPINTEIRO (SGSP) | H | 12.6711 | 0.05 |  | 0.63355
1.3903
|  | 30033 | GUARNIÇÃO DE MADEIRA - 1,5 X 15 CM | M | 19.36 | 1.1 |  | 21.293
80101 | PP.01 - PORTA EM FERRO PERFILADO, DUPLA ALMOFADADA - ABRIR, 1 FOLHA | [5 empty] | M2 |  | 813.3
|  | 2020 | PEDREIRO (SGSP) | H | 15.0382 | 2 |  | 30.0765
|  | 2099 | SERVENTE (SGSP) | H | 12.0622 | 2.04 |  | 24.607
54.6834
|  | 10631 | ARGAMASSA DE CIMENTO COM AREIA MÉDIA 1:4 | M3 | 377.33 | 0.006 |  | 2.264
|  | 30584 | PORTA EM FE.PERFIL. CH. PRETA 16 - 1 FOLHA DE ABRIR - DUPLA ALMOF. -ACAB.C/FUND.ANTIOX | M2 | 756.36 | 1 |  | 756.3555
758.6195
80141 | PA.12 - PORTA EM ALUMÍNIO ANODIZADO,MEIO VIDRO - CORRER | [5 empty] | M2 |  | 570.47
|  | 2020 | PEDREIRO (SGSP) | H | 15.0382 | 2.3 |  | 34.588
|  | 2099 | SERVENTE (SGSP) | H | 12.0622 | 2.34 |  | 28.2256
62.8136
|  | 10631 | ARGAMASSA DE CIMENTO COM AREIA MÉDIA 1:4 | M3 | 377.33 | 0.006 |  | 2.264
|  | 30556 | PORTA EM ALUMÍNIO ANODIZ. COMUM - 2 FOLHAS DE CORRER - MET.VIDR/MET.ALUM | M2 | 505.39 | 1 |  | 505.3907
507.6547
80104 | PP.04 - PORTA EM FERRO PERFILADO, MEIO VIDRO COM SUBDIVISÕES - ABRIR, 1 FOLHA | [5 empty] | M2 |  | 747.55
|  | 2020 | PEDREIRO (SGSP) | H | 15.0382 | 2 |  | 30.0765
|  | 2099 | SERVENTE (SGSP) | H | 12.0622 | 2.04 |  | 24.607
54.6834
|  | 10631 | ARGAMASSA DE CIMENTO COM AREIA MÉDIA 1:4 | M3 | 377.33 | 0.006 |  | 2.264
|  | 30582 | PORTA EM FE.PERFIL - CH 16 - 1 FOLHA DE ABRIR - METADE VIDRO -S/VIDRO-PRONT.P/INST-ACAB.C/FUND.ANTIOXID. | M2 | 690.6 | 1 |  | 690.6003
692.8643
80105 | PP.05 - PORTA EM FERRO PERFILADO, MEIO VIDRO COM SUBDIVISÕES - ABRIR, 2 FOLHAS | [5 empty] | M2 |  | 778.65
|  | 2020 | PEDREIRO (SGSP) | H | 15.0382 | 2 |  | 30.0765
|  | 2099 | SERVENTE (SGSP) | H | 12.0622 | 2.04 |  | 24.607
54.6834
|  | 10631 | ARGAMASSA DE CIMENTO COM AREIA MÉDIA 1:4 | M3 | 377.33 | 0.006 |  | 2.264
|  | 30578 | PORTA EM FE.PERFIL - CH 16 - 2 FOLHAS DE ABRIR - METADE VIDRO -S/VIDRO-PRONT.P/INST-ACAB.C/FUND.ANTIOXID. | M2 | 721.71 | 1 |  | 721.7076
723.9716
70322 | PM.57 - PORTA GUICHÊ EM MADEIRA LISA ESPECIAL/ SÓLIDA - 82X210CM - REVESTIDA COM LAMINADO MELAMÍNICO | [5 empty] | UN |  | 537.59
|  | 2013 | CARPINTEIRO (SGSP) | H | 15.1345 | 4.5 |  | 68.1052
|  | 2014 | AJUDANTE DE CARPINTEIRO (SGSP) | H | 12.6711 | 2 |  | 25.3421
93.4474
|  | 11021 | COMPENSADO RESINADO 12MM | M2 | 11.82 | 0.23 |  | 2.7195
|  | 17560 | TACO - CHUMBADOR DE PEROBA DO NORTE (CUPIÚBA) ESPESSURA 15 MM / LARGURA 50 MM / ALTURA 60 MM | Un | 1.78 | 2 |  | 3.558
|  | 19015 | COLA DE CONTATO | Kg | 14.46 | 2.43 |  | 35.1288
|  | 30073 | PORTA LISA 82 X 210 CM - SÓLIDA PADRÃO IMBUIA E CEDRO P/ PINTURA A ÓLEO/VERNIZ - E=35MM | Un | 164.98 | 1 |  | 164.9755
|  | 31008 | DOBRADIÇA 3.1/2" X 3" REFORÇADA DE AÇO CROMADO - COM ANÉIS | Un | 11.09 | 4 |  | 44.3472
|  | 31014 | DOBRADIÇA DE AÇO CROMADO - 3" X 3" TIPO MÉDIO - SEM ANEL | Un | 5.77 | 5 |  | 28.86
|  | 32520 | CHAPA DE LAMINADO MELAMÍNICO 1.3MM - ACABAMENTO TEXTURIZADO | M2 | 38.45 | 4.28 |  | 164.551
444.14
80281 | EP.11 - TELA MOSQUITEIRO EM ARAME GALVANIZADO MALHA 14, FIO 28 INCLUSIVE REQUADRO | [5 empty] | M2 |  | 88.7
|  | 2020 | PEDREIRO (SGSP) | H | 15.0382 | 1 |  | 15.0382
|  | 2099 | SERVENTE (SGSP) | H | 12.0622 | 1 |  | 12.0622
27.1005
|  | 17040 | PARAFUSO AUTO-ATARRAXANTE - CABEÇA PANELA - COM BUCHA DE NYLON S- 8 | Un | 0.33 | 6 |  | 2.0016
|  | 30542 | FERRO PERFILADO TRABALHADO | KG | 6.28 | 5.42 |  | 34.0228
|  | 30591 | TELA TIPO MOSQUITEIRO GALVANIZADA - MALHA 14 - FIO 28 | M2 | 25.57 | 1 |  | 25.5711
61.5955
170524 | DP.04 - CORRIMÃO EM TUBO GALVANIZADO | [5 empty] | M |  | 43.44
|  | 2020 | PEDREIRO (SGSP) | H | 15.0382 | 0.7 |  | 10.5268
|  | 2075 | PINTOR (SGSP) | H | 15.7668 | 0.125 |  | 1.9709
|  | 2076 | AJUDANTE DE PINTOR (SGSP) | H | 12.135 | 0.125 |  | 1.5169
|  | 2099 | SERVENTE (SGSP) | H | 12.0622 | 0.69 |  | 8.3229
22.3374
|  | 10630 | ARGAMASSA DE CIMENTO COM AREIA GROSSA 1:3 | M3 | 431.47 | 0.001 |  | 0.43147
|  | 30542 | FERRO PERFILADO TRABALHADO | KG | 6.28 | 0.075 |  | 0.47079
|  | 37005 | TINTA ESMALTE BRILHANTE | L | 16.28 | 0.037 |  | 0.6022
|  | 37509 | FUNDO CROMATO DE ZINCO | L | 17.77 | 0.018 |  | 0.31977
|  | 37530 | LIXA D'ÁGUA - N. 80 E N. 320 | Un | 0.86 | 0.3 |  | 0.25725
|  | 70824 | TUBO DE AÇO GALVANIZADO PARA CONDUÇÃO COM COSTURA NBR 5580L (BS 1387L) - 1.1/ 4" | M | 18.11 | 1 |  | 18.1134
|  | 87030 | AGUARRAZ - MINERAL | L | 7.53 | 0.12 |  | 0.90336
21.0982
80276 | GRADE DE PROTEÇÃO EM FERRO GALVANIZADO ELETROFUNDIDO - BARRA 25X2MM, MALHA 65X132MM | [5 empty] | M2 |  | 196.89
|  | 2020 | PEDREIRO (SGSP) | H | 15.0382 | 0.7 |  | 10.5268
|  | 2099 | SERVENTE (SGSP) | H | 12.0622 | 0.7 |  | 8.4436
18.9703
|  | 30551 | GRADE DE FERRO ELETROFUNDIDO GALV. A FOGO -S/ PINTURA 25X2MM | M2 | 177.92 | 1 |  | 177.9171
170193 | PORTÃO EM FERRO GALVANIZADO ELETROFUNDIDO MALHA 65X132MM, DE ABRIR, 1 FOLHA, COM PINTURA ELETROLÍTICA | [5 empty] | M2 |  | 769.63
|  | 2020 | PEDREIRO (SGSP) | H | 15.0382 | 0.15 |  | 2.2557
|  | 2045 | SERRALHEIRO (SGSP) | H | 25.8497 | 1.5 |  | 38.7745
|  | 2046 | AJUDANTE DE SERRALHEIRO (SGSP) | H | 12.5281 | 1.5 |  | 18.7921
|  | 2099 | SERVENTE (SGSP) | H | 12.0622 | 1 |  | 12.0622
71.8845
|  | 10612 | CONCRETO FCK=20MPA C/ BRITA 2 | M3 | 262.19 | 0.05 |  | 13.1095
|  | 30741 | PORTÃO DE FE. ELETROF. GALV. A FOGO- C/ 1 FOLHA DE ABRIR - C/ PINT. ELETROST, MALHA 65X132MM - BARRA PORTANTE 25X2MM | M2 | 684.63 | 1 |  | 684.6324
697.7419
90162 | ENTRADA AÉREA DE ENERGIA E TELEFONE - 71 À 75KVA | [5 empty] | UN |  | 6913.55
|  | 2041 | ELETRICISTA (SGSP) | H | 17.9581 | 40 |  | 718.3227
|  | 2044 | AJUDANTE DE ELETRICISTA (SGSP) | H | 13.2903 | 40 |  | 531.6105
1249.9332
|  | 17715 | ARAME GALVANIZADO N. 14 | Kg | 7.22 | 0.2 |  | 1.4434
|  | 50826 | CAIXA PARA MEDIDOR TIPO M EXT - (120X90X25)CM | Un | 729.46 | 1 |  | 729.4586
|  | 50827 | CAIXA PARA MEDIDOR TIPO T - (90X60X25)CM | Un | 268.88 | 1 |  | 268.877
|  | 50830 | CAIXA VENEZ. TP.-TELESP - 15X25X10CM | Un | 37.08 | 1 |  | 37.0822
|  | 51602 | CURVA 90 AÇO GALVANIZADO PARA ELETRODUTO - 3/4" | Un | 3.01 | 2 |  | 6.0208
|  | 51610 | CURVA 90 AÇO GALVANIZADO PARA ELETRODUTO - 4" | Un | 84.98 | 2 |  | 169.9572
|  | 51641 | ELETRODUTO DE AÇO GALVANIZADO A FOGO TIPO SEMI-PESADO/MÉDIO ROSCA NBR 8133 - ESP. 1,50MM - 3/4" | M | 9.05 | 9 |  | 81.4491
|  | 51649 | ELETRODUTO DE AÇO GALVANIZADO A FOGO TIPO SEMI-PESADO/MÉDIO ROSCA NBR 8133 - ESP. 1,50MM - 4" | M | 47.2 | 6 |  | 283.1736
|  | 51651 | LUVA AÇO GALVANIZADO - 3/4" | Un | 0.93 | 5 |  | 4.6335
|  | 51659 | LUVA DE AÇO GALVANIZADO - 4" | Un | 11.36 | 5 |  | 56.8195
|  | 51678 | CURVA 135 AÇO GALV. - 4" | Un | 135.46 | 1 |  | 135.4568
|  | 52431 | ELETRODUTO DE PVC ROSCÁVEL DN: 3/4" | M | 2.68 | 3 |  | 8.0544
|  | 52471 | CURVA 90 PVC RÍGIDO P/ ELETR. ROSC. - 25MM (3/4) | Un | 2.08 | 3 |  | 6.246
|  | 52815 | CABO 240;00 MM2 - ISOLAMENTO P/ 0;7 KV - FLEXÍVEL | M | 83.63 | 30 |  | 2508.945
|  | 52849 | CABO DE COBRE NU - 50,00MM2 | M | 22.83 | 4 |  | 91.3088
|  | 53279 | CHAVE SECCIONADORA TRIP. ABERTURA SOB CARGA - 400A/500V - SEM FUSÍVEIS | Un | 444.43 | 1 |  | 444.4345
|  | 54028 | BARRAMENTO DE COBRE PARA 200A - 25X4MM | M | 43.34 | 0.2 |  | 8.6671
|  | 54576 | SUPORTE DE FIXAÇÃO PARA 2 DISJUNTORES GERAL | Un | 1.41 | 2 |  | 2.821
|  | 57214 | CAIXA INSPEÇÃO ATERR.C/TAMPA E ALÇA | Un | 48.97 | 1 |  | 48.9729
|  | 57610 | HASTE TIPO COPPERWELD ALTA CAMADA - 5/8"X3,00M | Un | 60.51 | 1 |  | 60.5112
|  | 58020 | CONECTOR PARA HASTE TIPO COPPERWELD | Un | 17.4 | 1 |  | 17.3971
|  | 58035 | CONECTOR TIPO SPLIT-BOLT PARA CABO DE 120MM2 | Un | 11.94 | 1 |  | 11.9447
|  | 58038 | CONECTOR TIPO SPLIT-BOLT PARA CABO DE 240MM2 | Un | 24.98 | 6 |  | 149.8788
|  | 58412 | BUCHA E ARRUELA DE ZAMACK - 3/4" | Un | 0.38 | 4 |  | 1.5196
|  | 58420 | BUCHA E ARRUELA DE ZAMACK - 4" | Un | 5.73 | 6 |  | 34.3956
|  | 58602 | POSTE DE CONCRETO DUPLO T - H=7,50M - 90KG | Un | 232.05 | 1 |  | 232.0533
|  | 59005 | ALÇA COM ISOLADOR DE PORCELANA TIPO TELESP | Un | 8.07 | 1 |  | 8.07
|  | 59010 | ARMAÇÃO SECUNDÁRIA (PRESBOW) - 3 ESTRIBOS | Un | 22.65 | 1 |  | 22.6525
|  | 59020 | BLOCO DE LIGAÇÃO EXT.BLE-2 (CAIXA) C/KIT DE INSTAL: C/ ISOL PORC.2RP, PARAF.PR60 C/ PORC.E SUPORTE TIPO DM-PADR.TELESP | Un | 5.47 | 1 |  | 5.4723
|  | 59021 | CINTA DE AÇO GALVANIZADO DIÂMETRO 170MM | Un | 14.51 | 6 |  | 87.0774
|  | 59030 | FITA ISOLANTE ROLO DE 19MM X 20M - COR PRETA | M | 0.21 | 8.15 |  | 1.6789
|  | 61082 | DISJUNTOR (MINI) BIPOLAR 80A TIPO EUROPEU | Un | 68.57 | 2 |  | 137.1466
5663.6194
90201 | ELETRODUTO DE PVC RÍGIDO, ROSCÁVEL - 20MM (1/2") | [5 empty] | M |  | 11.56
|  | 2041 | ELETRICISTA (SGSP) | H | 17.9581 | 0.3 |  | 5.3874
|  | 2044 | AJUDANTE DE ELETRICISTA (SGSP) | H | 13.2903 | 0.3 |  | 3.9871
9.3745
|  | 52430 | ELETRODUTO DE PVC ROSCÁVEL DN: 1/2" | M | 1.99 | 1.1 |  | 2.1882
90202 | ELETRODUTO DE PVC RÍGIDO, ROSCÁVEL - 25MM (3/4") | [5 empty] | M |  | 12.33
|  | 2041 | ELETRICISTA (SGSP) | H | 17.9581 | 0.3 |  | 5.3874
|  | 2044 | AJUDANTE DE ELETRICISTA (SGSP) | H | 13.2903 | 0.3 |  | 3.9871
9.3745
|  | 52431 | ELETRODUTO DE PVC ROSCÁVEL DN: 3/4" | M | 2.68 | 1.1 |  | 2.9533
90204 | ELETRODUTO DE PVC RÍGIDO, ROSCÁVEL - 40MM (1 1/4") | [5 empty] | M |  | 19.9
|  | 2041 | ELETRICISTA (SGSP) | H | 17.9581 | 0.45 |  | 8.0811
|  | 2044 | AJUDANTE DE ELETRICISTA (SGSP) | H | 13.2903 | 0.45 |  | 5.9806
14.0617
|  | 52433 | ELETRODUTO DE PVC ROSCÁVEL DN: 1.1/4" | M | 5.31 | 1.1 |  | 5.84
90205 | ELETRODUTO DE PVC RÍGIDO, ROSCÁVEL - 50MM (1 1/2") | [5 empty] | M |  | 21.69
|  | 2041 | ELETRICISTA (SGSP) | H | 17.9581 | 0.45 |  | 8.0811
|  | 2044 | AJUDANTE DE ELETRICISTA (SGSP) | H | 13.2903 | 0.45 |  | 5.9806
14.0617
|  | 52434 | ELETRODUTO DE PVC ROSCÁVEL DN: 1.1/2" | M | 6.93 | 1.1 |  | 7.6276
90207 | ELETRODUTO DE PVC RÍGIDO, ROSCÁVEL - 75MM (2 1/2") | [5 empty] | M |  | 35.26
|  | 2041 | ELETRICISTA (SGSP) | H | 17.9581 | 0.6 |  | 10.7748
|  | 2044 | AJUDANTE DE ELETRICISTA (SGSP) | H | 13.2903 | 0.6 |  | 7.9742
18.749
|  | 52436 | ELETRODUTO DE PVC ROSCÁVEL DN: 2.1/2" | M | 15.01 | 1.1 |  | 16.5089
90211 | ELETRODUTO DE AÇO GALVANIZADO ELETROLÍTICO, TIPO LEVE I - 3/4" | [5 empty] | M |  | 21.38
|  | 2041 | ELETRICISTA (SGSP) | H | 17.9581 | 0.5 |  | 8.979
|  | 2044 | AJUDANTE DE ELETRICISTA (SGSP) | H | 13.2903 | 0.5 |  | 6.6451
15.6242
|  | 51631 | ELETRODUTO DE AÇO GALVANIZADO ELETROLÍTICO TIPO LEVE - ROSCA NBR 8133 - ESP. 1,06MM - 3/4" | M | 5.48 | 1.05 |  | 5.7589
90212 | ELETRODUTO DE AÇO GALVANIZADO ELETROLÍTICO, TIPO LEVE I - 1" | [5 empty] | M |  | 22.88
|  | 2041 | ELETRICISTA (SGSP) | H | 17.9581 | 0.5 |  | 8.979
|  | 2044 | AJUDANTE DE ELETRICISTA (SGSP) | H | 13.2903 | 0.5 |  | 6.6451
15.6242
|  | 51632 | ELETRODUTO DE AÇO GALVANIZADO ELETROLÍTICO TIPO LEVE - ROSCA NBR 8133 - ESP. 1,06MM - 1" | M | 6.91 | 1.05 |  | 7.2598
90506 | QUADRO DE DISTRIBUIÇÃO EM CHAPA METÁLICA - PARA ATÉ 16 DISJUNTORES | [5 empty] | UN |  | 269.5
|  | 2020 | PEDREIRO (SGSP) | H | 15.0382 | 0.88 |  | 13.2337
|  | 2041 | ELETRICISTA (SGSP) | H | 17.9581 | 0.88 |  | 15.8031
|  | 2044 | AJUDANTE DE ELETRICISTA (SGSP) | H | 13.2903 | 0.88 |  | 11.6954
40.7322
|  | 51216 | QUADRO DE DISTRIBUIÇÃO DE SOBREPOR C/ PORTA C/ BARRAMENTO CHAPA METÁLICA 100A - 16 DISJUNTORES | Un | 228.77 | 1 |  | 228.7709
91251 | QUADRO COMANDO PARA CONJUNTO MOTOR-BOMBA, TRIFÁSICO - ATÉ 5HP | [5 empty] | UN |  | 1362.7
|  | 2041 | ELETRICISTA (SGSP) | H | 17.9581 | 6.2 |  | 111.34
|  | 2044 | AJUDANTE DE ELETRICISTA (SGSP) | H | 13.2903 | 6.2 |  | 82.3996
193.7396
|  | 17040 | PARAFUSO AUTO-ATARRAXANTE - CABEÇA PANELA - COM BUCHA DE NYLON S- 8 | Un | 0.33 | 8 |  | 2.6688
|  | 51245 | QUADRO COMANDO METÁLICO PINTADO COM MEDIDAS MÍNIMAS DE 95X60X22 CM | Un | 273.87 | 1 |  | 273.87
|  | 52410 | ELETRODUTO FLEXÍVEL DE PVC - 1/2" | M | 1.13 | 3 |  | 3.3996
|  | 53250 | CHAVE MAGNÉTICA TRIFÁSICA - 220V - 5 HP | Un | 138.38 | 2 |  | 276.7686
|  | 53271 | CHAVE SECCIONADORA ROTATIVA - 3X25A (PACCO) | Un | 110.39 | 3 |  | 331.1706
|  | 53281 | CHAVE SELETORA COM 3 POSIÇÕES - 10 A | Un | 40.52 | 1 |  | 40.5191
|  | 53645 | FUSÍVEL TIPO DIAZED - RÁPIDO RETARDO - 2X25A | Un | 1.28 | 8 |  | 10.2512
|  | 53660 | BASE PARA FUSÍVEIS DIAZED - 2/25A | Un | 7.08 | 8 |  | 56.6728
|  | 54410 | DISJUNTOR TERMOMAGNÉTICO -INDUSTRIAL DE BAIXA TENSÃO (NEMA) BIPOLAR DE 15A | Un | 171.87 | 1 |  | 171.8712
|  | 58421 | BRAÇADEIRA DE AÇO GALVANIZADO TIPO U (OMEGA/SIMPLES) - 1/2" | Un | 0.44 | 4 |  | 1.768
1168.9599
99011 | RACK 8U'S COM VENTILAÇÃO, BANDEJA FIXA E RÉGUA DE TOMADAS - INSTALADO | [5 empty] | UN |  | 614.16
|  | 65001 | RACK COM PORTA 8U | Un | 321.9 | 1 |  | 321.8974
|  | 65002 | BANDEJA FIXA PARA RACK 8U | Un | 49.22 | 1 |  | 49.2244
|  | 65003 | RÉGUA COM 04 TOMADAS UNIVERSAIS (2P+T, 15A-250V) POLARIZAÇÃO NEMA 5/15 | Un | 56.78 | 1 |  | 56.784
|  | 65004 | KIT DE VENTILAÇÃO FORÇADA COM 02 VENTILADORES PARA RACK 8U | Un | 186.25 | 1 |  | 186.2513
90527 | CAIXA DE PASSAGEM EM FERRO ESTAMPADO COM FUNDO MÓVEL | [5 empty] | UN |  | 8.75
|  | 2041 | ELETRICISTA (SGSP) | H | 17.9581 | 0.4 |  | 7.1832
|  | 54804 | CAIXA DE PASSAGEM EM CHAPA DE AÇO ESMALTADO N. 20 FUNDO MÓVEL - 2" | Un | 1.57 | 1 |  | 1.5717
90529 | CAIXA DE PASSAGEM TIPO CONDULETE - 3/4" | [5 empty] | UN |  | 21.42
|  | 2041 | ELETRICISTA (SGSP) | H | 17.9581 | 0.5 |  | 8.979
|  | 54863 | CONDULETE DE ALUMÍNIO TIPO C COM TAMPA - 3/4" | Un | 12.44 | 1 |  | 12.4383
101094 | CAIXA DE LIGAÇÃO OU INSPEÇÃO - ESCAVAÇÃO E APILOAMENTO | [5 empty] | M3 |  | 32.57
|  | 2099 | SERVENTE (SGSP) | H | 12.0622 | 2.7 |  | 32.568
101095 | CAIXA DE LIGAÇÃO OU INSPEÇÃO - LASTRO DE CONCRETO (FUNDO) | [5 empty] | M3 |  | 300.59
|  | 2020 | PEDREIRO (SGSP) | H | 15.0382 | 2 |  | 30.0765
|  | 2099 | SERVENTE (SGSP) | H | 12.0622 | 6 |  | 72.3734
102.4499
|  | 10604 | CONCRETO FCK=10MPA C/ BRITA 2 | M3 | 188.7 | 1.05 |  | 198.1366
101096 | CAIXA DE LIGAÇÃO OU INSPEÇÃO - ALVENARIA DE 1/2 TIJOLO, REVESTIDA | [5 empty] | M2 |  | 151.02
|  | 2020 | PEDREIRO (SGSP) | H | 15.0382 | 4.03 |  | 60.6041
|  | 2099 | SERVENTE (SGSP) | H | 12.0622 | 3.0611 |  | 36.9237
97.5278
|  | 10636 | ARGAMASSA DE CIMENTO COM AREIA GROSSA 1:6 | M3 | 320.9 | 0.0189 |  | 6.0651
|  | 10648 | ARGAMASSA MISTA COM AREIA GROSSA 1:2:8 | M3 | 362.07 | 0.047 |  | 17.0173
|  | 12580 | TIJOLO MAÇICO DE BARRO COMUM | Un | 0.26 | 84 |  | 21.588
|  | 14022 | PRIMER HIDROFUGANTE A BASE DE SILANO SILOXANO | Kg | 18.59 | 0.27 |  | 5.0188
|  | 14040 | TINTA BETUMINOSA PARA CONCRETO E ALVENARIA | L | 7.61 | 0.5 |  | 3.8058
53.495
101098 | CAIXA DE LIGAÇÃO OU INSPEÇÃO - TAMPA DE CONCRETO | [5 empty] | M2 |  | 131.16
|  | 2013 | CARPINTEIRO (SGSP) | H | 15.1345 | 2.42 |  | 36.6255
|  | 2014 | AJUDANTE DE CARPINTEIRO (SGSP) | H | 12.6711 | 2.42 |  | 30.664
|  | 2015 | FERREIRO (SGSP) | H | 15.2503 | 0.46 |  | 7.0151
|  | 2016 | AJUDANTE DE FERREIRO - ARMADOR (SGSP) | H | 12.6561 | 0.46 |  | 5.8218
|  | 2020 | PEDREIRO (SGSP) | H | 15.0382 | 0.3 |  | 4.5115
|  | 2099 | SERVENTE (SGSP) | H | 12.0622 | 0.8 |  | 9.6498
94.2877
|  | 10608 | CONCRETO FCK=15MPA C/ BRITA 2 | M3 | 249.03 | 0.05 |  | 12.4516
|  | 11021 | COMPENSADO RESINADO 12MM | M2 | 11.82 | 0.4 |  | 4.7295
|  | 11070 | PINUS - TÁBUA DE 1" X 12" - BRUTA | M | 4.57 | 0.4 |  | 1.8282
|  | 11520 | AÇO CA-60B - MÉDIA BITOLAS | KG | 3.3 | 5.27 |  | 17.3968
|  | 17740 | ARAME RECOZIDO N. 16 E N. 18 | Kg | 5.18 | 0.09 |  | 0.46661
36.8728
99038 | CABO UTP - CATEGORIA 4 E 5 PARES | [5 empty] | M |  | 1.27
|  | 65038 | CABO UTP CATEGORIA - CAT. 5E - 4 PARES | M | 1.23 | 1.03 |  | 1.2698
90890 | DISJUNTOR TERMOMAGNÉTICO DIFERENCIAL TRIPOLAR - 63A - SENSIBILIDADE 30MA - 240V | [5 empty] | UN |  | 618.23
|  | 1037 | ELETROTÉCNICO MONTADOR (SGSP) | H | 40.4085 | 0.5 |  | 20.2042
|  | 2041 | ELETRICISTA (SGSP) | H | 17.9581 | 1.8 |  | 32.3245
|  | 2044 | AJUDANTE DE ELETRICISTA (SGSP) | H | 13.2903 | 1.8 |  | 23.9225
76.4512
|  | 54111 | DISJUNTOR DE PROTEÇÃO DIFERENCIAL RESIDUAL - 30MA/240V - 3 PÓLOS - 63A | Un | 541.78 | 1 |  | 541.7811
90886 | DISJUNTOR TERMOMAGNÉTICO DIFERENCIAL BIPOLAR - 63A - SENSIBILIDADE 30MA - 240V | [5 empty] | UN |  | 464.81
|  | 1037 | ELETROTÉCNICO MONTADOR (SGSP) | H | 40.4085 | 0.5 |  | 20.2042
|  | 2041 | ELETRICISTA (SGSP) | H | 17.9581 | 1.7 |  | 30.5287
|  | 2044 | AJUDANTE DE ELETRICISTA (SGSP) | H | 13.2903 | 1.7 |  | 22.5934
73.3264
|  | 54107 | DISJUNTOR DE PROTEÇÃO DIFERENCIAL RESIDUAL - 30MA/240V - 2 PÓLOS - 63 A | Un | 391.48 | 1 |  | 391.4807
90810 | MINI DISJUNTOR - TIPO EUROPEU (IEC) - UNIPOLAR 6/25A | [5 empty] | UN |  | 15.69
|  | 2041 | ELETRICISTA (SGSP) | H | 17.9581 | 0.4 |  | 7.1832
|  | 54450 | MINI DISJUNTOR - TIPO EUROPEU (IEC) - UNIPOLAR DE 6/25A | Un | 8.51 | 1 |  | 8.506
90812 | MINI DISJUNTOR - TIPO EUROPEU (IEC) - BIPOLAR 6/25A | [5 empty] | UN |  | 39.09
|  | 2041 | ELETRICISTA (SGSP) | H | 17.9581 | 0.8 |  | 14.3665
|  | 54452 | MINI DISJUNTOR - TIPO EUROPEU (IEC) - BIPOLAR DE 6/25A | Un | 24.73 | 1 |  | 24.7266
90813 | MINI DISJUNTOR - TIPO EUROPEU (IEC) - BIPOLAR 32/50A | [5 empty] | UN |  | 41.98
|  | 2041 | ELETRICISTA (SGSP) | H | 17.9581 | 1 |  | 17.9581
|  | 54453 | MINI DISJUNTOR - TIPO EUROPEU (IEC) - BIPOLAR DE 32/50A | Un | 24.03 | 1 |  | 24.025
90815 | MINI DISJUNTOR - TIPO EUROPEU (IEC) - TRIPOLAR 32/50A | [5 empty] | UN |  | 57.98
|  | 2041 | ELETRICISTA (SGSP) | H | 17.9581 | 1.5 |  | 26.9371
|  | 54455 | MINI DISJUNTOR - TIPO EUROPEU (IEC) - TRIPOLAR DE 32/50A | Un | 31.04 | 1 |  | 31.0412
90816 | MINI DISJUNTOR - TIPO EUROPEU (IEC) - TRIPOLAR 63A | [5 empty] | UN |  | 64.88
|  | 2041 | ELETRICISTA (SGSP) | H | 17.9581 | 1.8 |  | 32.3245
|  | 61009 | MINI DISJUNTOR - TIPO EUROPEU (IEC) - TRIPOLAR DE 63A | Un | 32.56 | 1 |  | 32.555
90472 | INTERRUPTOR DIFERENCIAL TETRAPOLAR - 40A - SENSIBILIDADE 30MA - 380V | [5 empty] | UN |  | 203.51
|  | 1037 | ELETROTÉCNICO MONTADOR (SGSP) | H | 40.4085 | 0.6 |  | 24.2451
|  | 2041 | ELETRICISTA (SGSP) | H | 17.9581 | 1.6 |  | 28.7329
|  | 2044 | AJUDANTE DE ELETRICISTA (SGSP) | H | 13.2903 | 1.6 |  | 21.2644
74.2424
|  | 54112 | INTERRUPTOR DIFERENCIAL 4P - 30MA/380V - 40A | Un | 129.26 | 1 |  | 129.2628
90475 | INTERRUPTOR DIFERENCIAL TETRAPOLAR - 63A SENSIBILIDADE 30MA - 380V | [5 empty] | UN |  | 235.52
|  | 1037 | ELETROTÉCNICO MONTADOR (SGSP) | H | 40.4085 | 0.6 |  | 24.2451
|  | 2041 | ELETRICISTA (SGSP) | H | 17.9581 | 1.8 |  | 32.3245
|  | 2044 | AJUDANTE DE ELETRICISTA (SGSP) | H | 13.2903 | 1.8 |  | 23.9225
80.4921
|  | 54116 | INTERRUPTOR DIFERENCIAL 4P - 30MA/380V - 63A | Un | 155.02 | 1 |  | 155.0244
90476 | INTERRUPTOR DIFERENCIAL TETRAPOLAR - 80A SENSIBILIDADE 30MA - 380V | [5 empty] | UN |  | 345.09
|  | 1037 | ELETROTÉCNICO MONTADOR (SGSP) | H | 40.4085 | 0.6 |  | 24.2451
|  | 2041 | ELETRICISTA (SGSP) | H | 17.9581 | 1.9 |  | 34.1203
|  | 2044 | AJUDANTE DE ELETRICISTA (SGSP) | H | 13.2903 | 1.9 |  | 25.2515
83.6169
|  | 54117 | INTERRUPTOR DIFERENCIAL 4P - 30MA/380V - 80A | Un | 261.47 | 1 |  | 261.4689
90477 | INTERRUPTOR DIFERENCIAL TETRAPOLAR - 100A SENSIBILIDADE 30MA - 380V | [5 empty] | UN |  | 344.92
|  | 1037 | ELETROTÉCNICO MONTADOR (SGSP) | H | 40.4085 | 0.6 |  | 24.2451
|  | 2041 | ELETRICISTA (SGSP) | H | 17.9581 | 2 |  | 35.9161
|  | 2044 | AJUDANTE DE ELETRICISTA (SGSP) | H | 13.2903 | 2 |  | 26.5805
86.7418
|  | 54118 | INTERRUPTOR DIFERENCIAL 4P - 30MA/380V - 100A | Un | 258.17 | 1 |  | 258.174
90478 | INTERRUPTOR DIFERENCIAL TETRAPOLAR - 125A SENSIBILIDADE 30MA - 380V | [5 empty] | UN |  | 1937.78
|  | 1037 | ELETROTÉCNICO MONTADOR (SGSP) | H | 40.4085 | 0.6 |  | 24.2451
|  | 2041 | ELETRICISTA (SGSP) | H | 17.9581 | 2.1 |  | 37.7119
|  | 2044 | AJUDANTE DE ELETRICISTA (SGSP) | H | 13.2903 | 2.1 |  | 27.9096
89.8666
|  | 54119 | INTERRUPTOR DIFERENCIAL 4P - 30MA/380V - 125A | Un | 1847.91 | 1 |  | 1847.9099
98296 | INTERRUPTOR COM VARIADOR DE LUMINOSIDADE 110/ 220 V - 127V/ 500W | [5 empty] | UN |  | 152.51
|  | 2041 | ELETRICISTA (SGSP) | H | 17.9581 | 0.25 |  | 4.4895
|  | 2044 | AJUDANTE DE ELETRICISTA (SGSP) | H | 13.2903 | 0.15 |  | 1.9935
6.4831
|  | 55219 | VARIADOR DE LUMINOSIDADE ROTATIVO - 127V/500W | Un | 146.03 | 1 |  | 146.0287
91058 | CAMPAINHA DE TIMBRE (SINO) 24V-95DB | [5 empty] | UN |  | 89.61
|  | 2041 | ELETRICISTA (SGSP) | H | 17.9581 | 0.5 |  | 8.979
|  | 2044 | AJUDANTE DE ELETRICISTA (SGSP) | H | 13.2903 | 0.5 |  | 6.6451
15.6242
|  | 56561 | CAMPAINHA TIMBRE PARA INCÊNDIO 24V - 95DB | Un | 73.99 | 1 |  | 73.9871
100390 | CHAVE DE BÓIA | [5 empty] | UN |  | 69.92
|  | 2041 | ELETRICISTA (SGSP) | H | 17.9581 | 1 |  | 17.9581
|  | 2044 | AJUDANTE DE ELETRICISTA (SGSP) | H | 13.2903 | 1 |  | 13.2903
31.2483
|  | 79629 | AUTOMÁTICO DE NÍVEL REVERSÍVEL - 127/250V - DE 15A | Un | 38.67 | 1 |  | 38.6675
98611 | TOMADA PARA TELEFONE PADRÃO RJ11 COM PLACA/ ESPELHO | [5 empty] | UN |  | 15.82
|  | 2041 | ELETRICISTA (SGSP) | H | 17.9581 | 0.25 |  | 4.4895
|  | 2044 | AJUDANTE DE ELETRICISTA (SGSP) | H | 13.2903 | 0.25 |  | 3.3226
7.8121
|  | 55268 | TOMADA PARA TELEFONE RJ11 - COM PLACA / ESPELHO | Un | 8.01 | 1 |  | 8.0099
98610 | TOMADA RJ 45 PARA INFORMÁTICA COM PLACA | [5 empty] | UN |  | 38.41
|  | 2041 | ELETRICISTA (SGSP) | H | 17.9581 | 0.25 |  | 4.4895
|  | 2044 | AJUDANTE DE ELETRICISTA (SGSP) | H | 13.2903 | 0.25 |  | 3.3226
7.8121
|  | 55269 | TOMADA RJ 45 PARA INFORMÁTICA COM PLACA | Un | 30.6 | 1 |  | 30.5999
99002 | CERTIFICAÇÃO DE REDE LÓGICA - ATÉ 50 PONTOS | [5 empty] | GL |  | 630
|  | 65040 | CERTIFICAÇÃO DE REDE LÓGICA - ATÉ 50 PONTOS | Valor Global | 630 | 1 |  | 630
90975 | LUMINÁRIA INDUSTRIAL - 2 LÂMPADAS FLUORESCENTE 32/40W | [5 empty] | UN |  | 129.96
|  | 2041 | ELETRICISTA (SGSP) | H | 17.9581 | 1.5 |  | 26.9371
|  | 2044 | AJUDANTE DE ELETRICISTA (SGSP) | H | 13.2903 | 1.5 |  | 19.9354
46.8725
|  | 55627 | LUMINÁRIA INDUSTRIAL CORPO EM CHAPA DE AÇO TRATADA, PINTADA E REFLETOR EM ALUM. ANODIZ. DE ALTO BRILHO -2XT26 32/36/40W | Un | 53.92 | 1 |  | 53.9164
|  | 56068 | REATOR ELETRÔNICO AFP PARA LÂMPADA FLUORESCENTE -2X32W - BIVOLT | Un | 14.86 | 1 |  | 14.8578
|  | 56467 | LÂMPADA FLUORESCENTE - 32W | Un | 7.16 | 2 |  | 14.3124
83.0866
90972 | LUMINÁRIA INDUSTRIAL - 2 LÂMPADAS FLUORESCENTES 16/20W | [5 empty] | UN |  | 99.3
|  | 2041 | ELETRICISTA (SGSP) | H | 17.9581 | 1.5 |  | 26.9371
|  | 2044 | AJUDANTE DE ELETRICISTA (SGSP) | H | 13.2903 | 1.5 |  | 19.9354
46.8725
|  | 55624 | LUMINÁRIA INDUSTRIAL CORPO EM CHAPA DE AÇO TRATADA, PINTADA E REFLETOR EM ALUM. ANODIZ. DE ALTO BRILHO -2XT26 16/18/20W | Un | 30.97 | 1 |  | 30.9714
|  | 56067 | REATOR ELETRÔNICO AFP PARA LÂMPADA FLUORESCENTE -2X16W - BIVOLT | Un | 14.99 | 1 |  | 14.9919
|  | 56466 | LÂMPADA FLUORESCENTE - 16W | Un | 3.23 | 2 |  | 6.4668
52.4301
90922 | LUMINÁRIA TIPO DROPS, LEITOSA, PARA 2 LÂMPADAS INCANDESCENTES DE 60W, INCLUSIVE BASE DE FERRO | [5 empty] | UN |  | 50.05
|  | 2041 | ELETRICISTA (SGSP) | H | 17.9581 | 0.8 |  | 14.3665
|  | 2044 | AJUDANTE DE ELETRICISTA (SGSP) | H | 13.2903 | 0.8 |  | 10.6322
24.9987
|  | 55650 | LUMINÁRIA TIPO DROPS PARA LÂMPADAS INCANDESCENTES INCLUINDO A BASE DE FERRO - 2X60W | Un | 22 | 1 |  | 21.997
|  | 56430 | LÂMPADA INCANDESCENTE - 100W | Un | 1.53 | 2 |  | 3.059
25.056
90979 | LUMINÁRIA INDUSTRIAL CORPO EM CHAPA DE AÇO TRATADA, PINTADA E REFLETOR EM ALUMÍNIO ANODIZADO DE ALTO BRILHO - 2XT 28W | [5 empty] | UN |  | 142.97
|  | 2041 | ELETRICISTA (SGSP) | H | 17.9581 | 1.5 |  | 26.9371
|  | 2044 | AJUDANTE DE ELETRICISTA (SGSP) | H | 13.2903 | 1.5 |  | 19.9354
46.8725
|  | 55703 | LUMINÁRIA INDUSTRIAL CORPO EM CHAPA DE AÇO TRATADA, PINTADA E REFLETOR EM ALUMÍNIO ANODIZADO DE ALTO BRILHO - 2XT28/54W | Un | 40.26 | 1 |  | 40.2607
|  | 56080 | REATOR ELETRÔNICO AFP PARA LÂMPADA FLUORESCENTE - 2X28W - BIVOLT | Un | 38.44 | 1 |  | 38.4424
|  | 56412 | LÂMPADA FLUORESCENTE - 28W | Un | 8.7 | 2 |  | 17.3928
96.0959
98563 | LÂMPADA VAPOR METÁLICO - 400W | [5 empty] | UN |  | 54.91
|  | 2041 | ELETRICISTA (SGSP) | H | 17.9581 | 0.3 |  | 5.3874
|  | 2044 | AJUDANTE DE ELETRICISTA (SGSP) | H | 13.2903 | 0.3 |  | 3.9871
9.3745
|  | 56483 | LÂMPADA MULTIVAPOR METÁLICO TUBULAR OU OVÓIDE, BASE E40 - 400W | Un | 45.54 | 1 |  | 45.5384
98514 | REATOR PARA LÂMPADA VAPOR METÁLICO - 400W/ 220V | [5 empty] | UN |  | 97.01
|  | 2041 | ELETRICISTA (SGSP) | H | 17.9581 | 1 |  | 17.9581
|  | 2044 | AJUDANTE DE ELETRICISTA (SGSP) | H | 13.2903 | 1 |  | 13.2903
31.2483
|  | 56064 | REATOR PARA LÂMPADA VAPOR METÁLICO - 220V - 400W | Un | 65.76 | 1 |  | 65.7628
90976 | LUMINÁRIA TIPO PLAFONIER BRANCA PARA LÂMPADA FLUORESCENTE 2X32W, COM DIFUSOR EM POLIESTIRENO TRANSPARENTE E SOQUETES (REF. COVISA) | [5 empty] | UN |  | 145.27
|  | 2041 | ELETRICISTA (SGSP) | H | 17.9581 | 1.5 |  | 26.9371
|  | 2044 | AJUDANTE DE ELETRICISTA (SGSP) | H | 13.2903 | 1.5 |  | 19.9354
46.8725
|  | 55715 | LUMINÁRIA TIPO PLAFONIER BRANCA P/ LÂMPADA FLUORESCENTE | Un | 69.23 | 1 |  | 69.2295
|  | 56068 | REATOR ELETRÔNICO AFP PARA LÂMPADA FLUORESCENTE -2X32W - BIVOLT | Un | 14.86 | 1 |  | 14.8578
|  | 56467 | LÂMPADA FLUORESCENTE - 32W | Un | 7.16 | 2 |  | 14.3124
98.3997
90988 | LUMINÁRIA COMERCIAL DE SOBREPOR, COM CORPO, ALETAS PLANAS E TAMPA PORTA LÂMPADAS EM CHAPA DE AÇO TRATADA E PINTURA NA COR BRANCA, REFLETOR COM ACABAMENTO ESPECULAR DE ALTO BRILHO - 2 LÂMPADAS FLUORESCENTES 32/40W | [5 empty] | UN |  | 179.46
|  | 2041 | ELETRICISTA (SGSP) | H | 17.9581 | 1.5 |  | 26.9371
|  | 2044 | AJUDANTE DE ELETRICISTA (SGSP) | H | 13.2903 | 1.5 |  | 19.9354
46.8725
|  | 55705 | LUMINÁRIA COML DE SOBREP,C/CORPO,ALETAS PLAN,TAMP.PORT.LÂMP, CH.AÇO TR.PINT,REFL.C/ACAB.ESPEC.ALT.BRI, P/2LÂM.FLU.32/40W | Un | 103.41 | 1 |  | 103.4143
|  | 56068 | REATOR ELETRÔNICO AFP PARA LÂMPADA FLUORESCENTE -2X32W - BIVOLT | Un | 14.86 | 1 |  | 14.8578
|  | 56467 | LÂMPADA FLUORESCENTE - 32W | Un | 7.16 | 2 |  | 14.3124
132.5845
91024 | LUMINÁRIA DE EMERGÊNCIA AUTÔNOMA COM 2 PROJETORES 55W/12VCC | [5 empty] | UN |  | 434.28
|  | 2041 | ELETRICISTA (SGSP) | H | 17.9581 | 1.5 |  | 26.9371
|  | 2044 | AJUDANTE DE ELETRICISTA (SGSP) | H | 13.2903 | 1.5 |  | 19.9354
46.8725
|  | 56536 | LUMINÁRIA DE EMERGÊNCIA AUTÔNOMA COM 2 PROJETORES DE 55W / 12VC - COM BATERIA | Un | 387.41 | 1 |  | 387.4054
98264 | LÂMPADA VAPOR DE MERCÚRIO - 220V/400W | [5 empty] | UN |  | 37.22
|  | 2041 | ELETRICISTA (SGSP) | H | 17.9581 | 0.3 |  | 5.3874
|  | 2044 | AJUDANTE DE ELETRICISTA (SGSP) | H | 13.2903 | 0.3 |  | 3.9871
9.3745
|  | 56441 | LÂMPADA VAPOR DE MERCÚRIO - 220V - 400W | Un | 27.85 | 1 |  | 27.8464
98243 | REATOR PARA LÂMPADA VAPOR DE MERCÚRIO USO EXTERNO 220V/400W | [5 empty] | UN |  | 97.54
|  | 2041 | ELETRICISTA (SGSP) | H | 17.9581 | 1.5 |  | 26.9371
|  | 2044 | AJUDANTE DE ELETRICISTA (SGSP) | H | 13.2903 | 1.5 |  | 19.9354
46.8725
|  | 56047 | REATOR PARA LÂMPADA VAPOR DE MERCÚRIO - 400W / 220V | Un | 50.66 | 1 |  | 50.6636
91031 | BATERIA AUTOMOTIVA SELADA SEM COMPLEMENTAÇÃO DE NÍVEL 40AH-12V | [5 empty] | UN |  | 199.11
|  | 2041 | ELETRICISTA (SGSP) | H | 17.9581 | 0.5 |  | 8.979
|  | 2044 | AJUDANTE DE ELETRICISTA (SGSP) | H | 13.2903 | 0.5 |  | 6.6451
15.6242
|  | 56542 | BATERIA AUTOMOTIVA SEM COMPLEMENTO DE NÍVEL 12V - 40A | Un | 183.48 | 1 |  | 183.4834
91050 | CENTRAL DE ALARME DE INCÊNDIO ATÉ 12 LAÇOS | [5 empty] | UN |  | 867.67
|  | 1037 | ELETROTÉCNICO MONTADOR (SGSP) | H | 40.4085 | 6 |  | 242.451
|  | 2041 | ELETRICISTA (SGSP) | H | 17.9581 | 6 |  | 107.7484
|  | 2044 | AJUDANTE DE ELETRICISTA (SGSP) | H | 13.2903 | 6 |  | 79.7416
429.941
|  | 56551 | CENTRAL ALARME INCÊNDIO ATÉ 12 LAÇOS | Un | 437.72 | 1 |  | 437.7241
91105 | PÁRA-RAIOS TIPO "FRANKLIN", EXCLUSIVE DESCIDA E ATERRAMENTO | [5 empty] | UN |  | 374.24
|  | 2041 | ELETRICISTA (SGSP) | H | 17.9581 | 5 |  | 89.7903
|  | 2044 | AJUDANTE DE ELETRICISTA (SGSP) | H | 13.2903 | 5 |  | 66.4513
156.2416
|  | 57210 | BASE E ESTAIS PARA MASTRO DE PÁRA-RAIOS | CJ | 101.07 | 1 |  | 101.0678
|  | 57220 | CAPTOR TIPO FRANKLIN PARA DUAS DESCIDAS | Un | 39.41 | 1 |  | 39.4126
|  | 57630 | MASTRO DE AÇO GALVANIZADO - 2"X3,00M | Un | 77.52 | 1 |  | 77.5204
218.0008
91117 | LUZ DE OBSTÁCULO SIMPLES COM FOTOCELULA SOLAR | [5 empty] | UN |  | 114.07
|  | 2041 | ELETRICISTA (SGSP) | H | 17.9581 | 2.1 |  | 37.7119
|  | 2044 | AJUDANTE DE ELETRICISTA (SGSP) | H | 13.2903 | 2.1 |  | 27.9096
65.6215
|  | 51642 | ELETRODUTO DE AÇO GALVANIZADO A FOGO TIPO SEMI-PESADO/MÉDIO ROSCA NBR 8133 - ESP. 1,50MM - 1" | M | 11.36 | 1.4 |  | 15.9026
|  | 51652 | LUVA AÇO GALVANIZADO - 1" | Un | 1.18 | 2 |  | 2.3686
|  | 57216 | SINALEIRO SIMPLES C/FOTOCÉLULA SOLAR | Un | 29.1 | 1 |  | 29.0982
|  | 58407 | BRAÇADEIRA DE AÇO GALVANIZADO TIPO U (OMEGA/SIMPLES) - 1" | Un | 0.54 | 2 |  | 1.079
48.4484
91161 | TUBO DE PVC PARA PROTEÇÃO DE CORDOALHA - 2"X3M | [5 empty] | UN |  | 54.64
|  | 2041 | ELETRICISTA (SGSP) | H | 17.9581 | 1 |  | 17.9581
|  | 2044 | AJUDANTE DE ELETRICISTA (SGSP) | H | 13.2903 | 1 |  | 13.2903
31.2483
|  | 52435 | ELETRODUTO DE PVC ROSCÁVEL DN: 2" | M | 7.8 | 3 |  | 23.3901
98390 | HASTE "COPPERWELD"- 5/8"X3,OOM | [5 empty] | UN |  | 123.01
|  | 2041 | ELETRICISTA (SGSP) | H | 17.9581 | 2 |  | 35.9161
|  | 2044 | AJUDANTE DE ELETRICISTA (SGSP) | H | 13.2903 | 2 |  | 26.5805
62.4967
|  | 57610 | HASTE TIPO COPPERWELD ALTA CAMADA - 5/8"X3,00M | Un | 60.51 | 1 |  | 60.5112
91114 | CAIXA DE INSPEÇÃO DE ATERRAMENTO TIPO EMBUTIR COM TAMPA E ALÇA | [5 empty] | UN |  | 105.22
|  | 2041 | ELETRICISTA (SGSP) | H | 17.9581 | 1.8 |  | 32.3245
|  | 2044 | AJUDANTE DE ELETRICISTA (SGSP) | H | 13.2903 | 1.8 |  | 23.9225
56.247
|  | 57214 | CAIXA INSPEÇÃO ATERR.C/TAMPA E ALÇA | Un | 48.97 | 1 |  | 48.9729
100221 | CAIXA D'ÁGUA EM ANÉIS EM CONCRETO ARMADO COM ESC/AL. GUARDA CORPO H=16M CI=15M3 CS=19M3 | [5 empty] | UN |  | 55784.64
|  | 2013 | CARPINTEIRO (SGSP) | H | 15.1345 | 5.94 |  | 89.8989
|  | 2014 | AJUDANTE DE CARPINTEIRO (SGSP) | H | 12.6711 | 5.94 |  | 75.2661
|  | 2015 | FERREIRO (SGSP) | H | 15.2503 | 25.1 |  | 382.7831
|  | 2016 | AJUDANTE DE FERREIRO - ARMADOR (SGSP) | H | 12.6561 | 25.1 |  | 317.6681
|  | 2020 | PEDREIRO (SGSP) | H | 15.0382 | 16.03 |  | 241.063
|  | 2099 | SERVENTE (SGSP) | H | 12.0622 | 61.98 |  | 747.6172
1854.2965
|  | 10524 | CONCRETO USINADO, BRITA 1E2,SLUMP 5+OU-1cm / FCK= 20,0MPA | M3 | 268.55 | 3.72 |  | 999
|  | 10601 | CONCRETO FCK=5MPA C/ BRITA 2 | M3 | 164.75 | 0.42 |  | 69.1932
|  | 10648 | ARGAMASSA MISTA COM AREIA GROSSA 1:2:8 | M3 | 362.07 | 0.0022 |  | 0.79656
|  | 11066 | PINUS - SARRAFO DE 1" X 4" - BRUTO | M | 1.15 | 10.8 |  | 12.4168
|  | 11070 | PINUS - TÁBUA DE 1" X 12" - BRUTA | M | 4.57 | 9 |  | 41.1345
|  | 11510 | AÇO CA-50A OU B - MÉDIA BITOLAS | KG | 3.38 | 263.53 |  | 890.2731
|  | 17515 | PREGO 18 X 27 COMUM - POLIDO | Kg | 5.79 | 1.08 |  | 6.2502
|  | 17740 | ARAME RECOZIDO N. 16 E N. 18 | Kg | 5.18 | 5.02 |  | 26.0267
|  | 30584 | PORTA EM FE.PERFIL. CH. PRETA 16 - 1 FOLHA DE ABRIR - DUPLA ALMOF. -ACAB.C/FUND.ANTIOX | M2 | 756.36 | 2.1 |  | 1588.3465
|  | 76055 | CAIXA D'ÁGUA EM ANÉIS DE CONCRETO H = 16M - CS = 19M3 | Un | 50296.91 | 1 |  | 50296.9102
53930.3478
100115 | HV.01 - ABRIGO PARA CAVALETE DE ENTRADA D=19MM OU 25MM EM BLOCO DE CONCRETO APARENTE | [5 empty] | UN |  | 227.37
|  | 2013 | CARPINTEIRO (SGSP) | H | 15.1345 | 1.33 |  | 20.1289
|  | 2014 | AJUDANTE DE CARPINTEIRO (SGSP) | H | 12.6711 | 1.33 |  | 16.8525
|  | 2015 | FERREIRO (SGSP) | H | 15.2503 | 0.39 |  | 5.9476
|  | 2016 | AJUDANTE DE FERREIRO - ARMADOR (SGSP) | H | 12.6561 | 0.39 |  | 4.9359
|  | 2020 | PEDREIRO (SGSP) | H | 15.0382 | 3.05 |  | 45.8666
|  | 2099 | SERVENTE (SGSP) | H | 12.0622 | 4.39 |  | 52.9532
146.6847
|  | 10543 | PEDRA BRITADA NÚMERO 2 | M3 | 66.39 | 0.013 |  | 0.86311
|  | 10608 | CONCRETO FCK=15MPA C/ BRITA 2 | M3 | 249.03 | 0.075 |  | 18.6774
|  | 10645 | ARGAMASSA MISTA COM AREIA GROSSA 1:0,5:8 | M3 | 310.57 | 0.029 |  | 9.0065
|  | 11021 | COMPENSADO RESINADO 12MM | M2 | 11.82 | 0.19 |  | 2.2465
|  | 11046 | PINUS - PONTALETE DE 3" X 3" - BRUTO | M | 2.46 | 1.69 |  | 4.1549
|  | 11066 | PINUS - SARRAFO DE 1" X 4" - BRUTO | M | 1.15 | 0.37 |  | 0.42539
|  | 11070 | PINUS - TÁBUA DE 1" X 12" - BRUTA | M | 4.57 | 0.5 |  | 2.2853
|  | 11520 | AÇO CA-60B - MÉDIA BITOLAS | KG | 3.3 | 4.03 |  | 13.3034
|  | 12532 | BLOCO DE CONCRETO COMUM - (14X19X39)CM | Un | 1.78 | 16 |  | 28.44
|  | 17515 | PREGO 18 X 27 COMUM - POLIDO | Kg | 5.79 | 0.15 |  | 0.86808
|  | 17740 | ARAME RECOZIDO N. 16 E N. 18 | Kg | 5.18 | 0.08 |  | 0.41477
80.6853
100504 | REGISTRO DE GAVETA, METAL AMARELO - 1 1/4" | [5 empty] | UN |  | 69.35
|  | 2035 | ENCANADOR (SGSP) | H | 16.4714 | 0.85 |  | 14.0007
|  | 2036 | AJUDANTE DE ENCANADOR (SGSP) | H | 12.0965 | 0.85 |  | 10.2821
24.2828
|  | 74404 | REGISTRO HIDRÁULICO DE BRONZE TIPO GAVETA BRUTO - 1.1/4" | Un | 44.97 | 1 |  | 44.9726
|  | 79640 | FITA DE TEFLON - 3/4" | M | 0.15 | 0.6 |  | 0.09132
45.0639
100505 | REGISTRO DE GAVETA, METAL AMARELO - 1 1/2" | [5 empty] | UN |  | 82.16
|  | 2035 | ENCANADOR (SGSP) | H | 16.4714 | 0.85 |  | 14.0007
|  | 2036 | AJUDANTE DE ENCANADOR (SGSP) | H | 12.0965 | 0.85 |  | 10.2821
24.2828
|  | 74405 | REGISTRO HIDRÁULICO DE BRONZE TIPO GAVETA BRUTO - 1.1/2" | Un | 57.77 | 1 |  | 57.767
|  | 79640 | FITA DE TEFLON - 3/4" | M | 0.15 | 0.72 |  | 0.10958
57.8766
100506 | REGISTRO DE GAVETA, METAL AMARELO - 2" | [5 empty] | UN |  | 105.77
|  | 2035 | ENCANADOR (SGSP) | H | 16.4714 | 0.85 |  | 14.0007
|  | 2036 | AJUDANTE DE ENCANADOR (SGSP) | H | 12.0965 | 0.85 |  | 10.2821
24.2828
|  | 74406 | REGISTRO HIDRÁULICO DE BRONZE TIPO GAVETA BRUTO - 2" | Un | 81.34 | 1 |  | 81.3422
|  | 79640 | FITA DE TEFLON - 3/4" | M | 0.15 | 0.96 |  | 0.14611
81.4883
100507 | REGISTRO DE GAVETA, METAL AMARELO - 2 1/2" | [5 empty] | UN |  | 229.4
|  | 2035 | ENCANADOR (SGSP) | H | 16.4714 | 1.15 |  | 18.9422
|  | 2036 | AJUDANTE DE ENCANADOR (SGSP) | H | 12.0965 | 1.15 |  | 13.911
32.8532
|  | 74407 | REGISTRO HIDRÁULICO DE BRONZE TIPO GAVETA BRUTO - 2.1/2" | Un | 196.29 | 1 |  | 196.2922
|  | 79641 | FITA DE TEFLON - 1" | M | 0.21 | 1.2 |  | 0.25728
196.5495
100508 | REGISTRO DE GAVETA, METAL AMARELO - 3" | [5 empty] | UN |  | 342.16
|  | 2035 | ENCANADOR (SGSP) | H | 16.4714 | 1.15 |  | 18.9422
|  | 2036 | AJUDANTE DE ENCANADOR (SGSP) | H | 12.0965 | 1.15 |  | 13.911
32.8532
|  | 74408 | REGISTRO HIDRÁULICO DE BRONZE TIPO GAVETA BRUTO - 3" | Un | 309 | 1 |  | 308.996
|  | 79641 | FITA DE TEFLON - 1" | M | 0.21 | 1.44 |  | 0.30874
309.3047
100306 | CONJUNTO MOTOR-BOMBA - ATÉ 2HP | [5 empty] | UN |  | 1563.4
|  | 2035 | ENCANADOR (SGSP) | H | 16.4714 | 8 |  | 131.7715
|  | 2036 | AJUDANTE DE ENCANADOR (SGSP) | H | 12.0965 | 8 |  | 96.7723
228.5439
|  | 95026 | CONJUNTO MOTOR BOMBA 2 HP OU CV- 33MCA-VAZÃO 6M3/H-TRIF. | Un | 1334.85 | 1 |  | 1334.8544
100309 | CONJUNTO MOTOR-BOMBA - ATÉ 5HP | [5 empty] | UN |  | 2533.56
|  | 2035 | ENCANADOR (SGSP) | H | 16.4714 | 8 |  | 131.7715
|  | 2036 | AJUDANTE DE ENCANADOR (SGSP) | H | 12.0965 | 8 |  | 96.7723
228.5439
|  | 95032 | CONJUNTO MOTOR BOMBA 5 HP OU CV- 53MCA -VAZÃO 6M3/H-TRIF. | Un | 2305.02 | 1 |  | 2305.0205
100198 | ENVELOPAMENTO DE TUBULAÇÃO ENTERRADA, COM CONCRETO | [5 empty] | M |  | 20.91
|  | 2020 | PEDREIRO (SGSP) | H | 15.0382 | 0.23 |  | 3.4588
|  | 2099 | SERVENTE (SGSP) | H | 12.0622 | 0.75 |  | 9.0467
12.5055
|  | 10601 | CONCRETO FCK=5MPA C/ BRITA 2 | M3 | 164.75 | 0.051 |  | 8.402
174001 | SISTEMA DE AQUECIMENTO SOLAR ATÉ 1000L - COLETOR SOLAR PLANO FECHADO (SELO "A" DO INMETRO) | [5 empty] | M2 |  | 591.46
|  | 45001 | COLETOR SOLAR PLANO FECHADO (SELO "A" INMETRO) | M2 | 373.53 | 1 |  | 373.5338
|  | 45025 | CONJUNTO DE INSTALAÇÃO (MATS E MÃO DE OBRA) P/INSTALAÇÃO E INTERLIG. DOS COMPON. DO SIST. DE AQUECIM. SOLAR ATÉ 1000L | CJ | 1556.64 | 0.14 |  | 217.9294
174005 | SISTEMA DE AQUECIMENTO SOLAR, FORNECIMENTO DE RESERVATÓRIO TÉRMICO ATÉ 1000L, ALTA PRESSÃO (APROVAÇÃO INMETRO) - SEM INSTALAÇÃO | [5 empty] | L |  | 7.07
|  | 45010 | RESERV.TÉRMICO 500L, AÇO AISI 304, ALTA PRES. (VASO DE EXP. INCL) P/ AQUEC.AUX.(3000W E 220V-APROX) -APROV.INMETRO | L | 7.07 | 1 |  | 7.0742
174006 | SISTEMA DE AQUECIMENTO SOLAR, INSTALAÇÃO DE RESERVATÓRIO TÉRMICO ATÉ 1000L | [5 empty] | UN |  | 466.99
|  | 45025 | CONJUNTO DE INSTALAÇÃO (MATS E MÃO DE OBRA) P/INSTALAÇÃO E INTERLIG. DOS COMPON. DO SIST. DE AQUECIM. SOLAR ATÉ 1000L | CJ | 1556.64 | 0.3 |  | 466.9917
174010 | SISTEMA DE AQUECIMENTO SOLAR (CIRCULAÇÃO FORÇADA), BOMBA HIDRÁULICA DE CIRCULAÇÃO DE ÁGUA NOS COLETORES SOLARES | [5 empty] | UN |  | 798.51
|  | 45015 | BOMBA HIDRÁULICA DE CIRCULAÇÃO DE ÁGUAS NOS COLETORES SOLARES | Un | 642.84 | 1 |  | 642.8439
|  | 45025 | CONJUNTO DE INSTALAÇÃO (MATS E MÃO DE OBRA) P/INSTALAÇÃO E INTERLIG. DOS COMPON. DO SIST. DE AQUECIM. SOLAR ATÉ 1000L | CJ | 1556.64 | 0.1 |  | 155.6639
174011 | SISTEMA DE AQUECIMENTO SOLAR (CIRCULAÇÃO FORÇADA), CONJUNTO DIGITAL PARA ACIONAMENTOS PROGRAMADOS DE EQUIPAMENTOS | [5 empty] | UN |  | 551.53
|  | 45023 | CONJ. DIGITAL ENGLOB. CONTROL. DIFER. DE TEMP. E TERMOST.C/ TIMER P/ACION.PROG,BOMB.HIDR, AQUEC.AUX,ANEL RECIRC.ÁGUA.QU | Un | 395.87 | 1 |  | 395.8669
|  | 45025 | CONJUNTO DE INSTALAÇÃO (MATS E MÃO DE OBRA) P/INSTALAÇÃO E INTERLIG. DOS COMPON. DO SIST. DE AQUECIM. SOLAR ATÉ 1000L | CJ | 1556.64 | 0.1 |  | 155.6639
100195 | PROTEÇÃO ANTICORROSIVA PARA TUBULAÇÃO ENTERRADA | [5 empty] | M |  | 1.59
|  | 2036 | AJUDANTE DE ENCANADOR (SGSP) | H | 12.0965 | 0.08 |  | 0.96772
|  | 59030 | FITA ISOLANTE ROLO DE 19MM X 20M - COR PRETA | M | 0.21 | 3 |  | 0.618
100850 | RECALQUE DE PASSEIO COM UNIÃO ENGATE RÁPIDO - REGISTRO TIPO GLOBO 2 1/2" | [5 empty] | UN |  | 395.51
|  | 2020 | PEDREIRO (SGSP) | H | 15.0382 | 4 |  | 60.153
|  | 2035 | ENCANADOR (SGSP) | H | 16.4714 | 1.8 |  | 29.6486
|  | 2036 | AJUDANTE DE ENCANADOR (SGSP) | H | 12.0965 | 1.8 |  | 21.7738
|  | 2099 | SERVENTE (SGSP) | H | 12.0622 | 3.77 |  | 45.4746
157.05
|  | 10636 | ARGAMASSA DE CIMENTO COM AREIA GROSSA 1:6 | M3 | 320.9 | 0.0185 |  | 5.9367
|  | 10648 | ARGAMASSA MISTA COM AREIA GROSSA 1:2:8 | M3 | 362.07 | 0.084 |  | 30.414
|  | 12580 | TIJOLO MAÇICO DE BARRO COMUM | Un | 0.26 | 80 |  | 20.56
|  | 37509 | FUNDO CROMATO DE ZINCO | L | 17.77 | 0.06 |  | 1.0659
|  | 74457 | REGISTRO HIDRÁULICO DE BRONZE TIPO GLOBO ANGULAR 45º (2.1/2") COM ADAPTADOR E TAMPÃO DE 2.1/2" | Un | 180.08 | 1 |  | 180.0806
|  | 79636 | ESTOPA ALCATROADA (PARA ENCANAMENTO) | Kg | 8.08 | 0.05 |  | 0.40375
238.4609
100855 | HIDRANTE COM UNIÃO DE ENGATE RÁPIDO - REGISTRO TIPO GLOBO 2 1/2" | [5 empty] | UN |  | 170.4
|  | 2035 | ENCANADOR (SGSP) | H | 16.4714 | 1.5 |  | 24.7072
|  | 2036 | AJUDANTE DE ENCANADOR (SGSP) | H | 12.0965 | 1.5 |  | 18.1448
42.852
|  | 37509 | FUNDO CROMATO DE ZINCO | L | 17.77 | 0.06 |  | 1.0659
|  | 78460 | REGISTRO HIDRÁULICO DE BRONZE TIPO GLOBO ANGULAR 45º (2.1/2") COM ADAPTADOR E TAMPÃO DE 1.1/2" | Un | 126.08 | 1 |  | 126.0818
|  | 79636 | ESTOPA ALCATROADA (PARA ENCANAMENTO) | Kg | 8.08 | 0.05 |  | 0.40375
127.5515
100860 | ABRIGO DE EMBUTIR PARA HIDRANTE E MANGUEIRA - CHAPA DE AÇO N.20 | [5 empty] | UN |  | 257.94
|  | 2035 | ENCANADOR (SGSP) | H | 16.4714 | 3.5 |  | 57.6501
|  | 2036 | AJUDANTE DE ENCANADOR (SGSP) | H | 12.0965 | 3.5 |  | 42.3379
99.988
|  | 78405 | ABRIGO PARA HIDRANTE EM CHAPA DE AÇO Nº 20 | Un | 157.96 | 1 |  | 157.9551
100865 | MANGUEIRA DE INCÊNDIO COM UNIÃO DE ENGATE RÁPIDO, 15M - 1 1/2" | [5 empty] | UN |  | 230.29
|  | 2036 | AJUDANTE DE ENCANADOR (SGSP) | H | 12.0965 | 0.25 |  | 3.0241
|  | 78465 | MANGUEIRA DE INCÊNDIO; 15M - 1.1/2" | Un | 227.27 | 1 |  | 227.2669
100873 | ESGUICHO DE INCÊNDIO COM ENGATE RÁPIDO - 1 1/2"X1/2" | [5 empty] | UN |  | 37.27
|  | 2035 | ENCANADOR (SGSP) | H | 16.4714 | 0.1 |  | 1.6471
|  | 2036 | AJUDANTE DE ENCANADOR (SGSP) | H | 12.0965 | 0.1 |  | 1.2097
2.8568
|  | 78410 | ESGUICHO COM ENGATE RÁPIDO - 1.1/2"X1/2" | Un | 34.42 | 1 |  | 34.4163
100881 | EXTINTOR DE INCÊNDIO COM CARGA DE GÁS CARBÔNICO (CO2) - 6KG | [5 empty] | UN |  | 339.8
|  | 2035 | ENCANADOR (SGSP) | H | 16.4714 | 0.7 |  | 11.53
|  | 78435 | EXTINTOR GÁS CARBÔNICO - 6 KG | Un | 328.27 | 1 |  | 328.2715
100890 | EXTINTOR DE INCÊNDIO COM CARGA DE PÓ QUÍMICO SECO - 4KG | [5 empty] | UN |  | 101.4
|  | 2035 | ENCANADOR (SGSP) | H | 16.4714 | 0.7 |  | 11.53
|  | 78445 | EXTINTOR PÓ QUÍMICO - 4KG | Un | 89.87 | 1 |  | 89.8661
100895 | SETA PARA HIDRANTE/EXTINTOR DE INCÊNDIO | [5 empty] | UN |  | 9.15
|  | 2099 | SERVENTE (SGSP) | H | 12.0622 | 0.15 |  | 1.8093
|  | 19015 | COLA DE CONTATO | Kg | 14.46 | 0.05 |  | 0.72281
|  | 78407 | SETA P/ EXTINTOR / HIDRANTE | Un | 6.61 | 1 |  | 6.6133
7.3361
100935 | TUBO DE PVC RÍGIDO, PONTA E BOLSA (LINHA ESGOTO) - 200MM (8") | [5 empty] | M |  | 80.08
|  | 2035 | ENCANADOR (SGSP) | H | 16.4714 | 1.4 |  | 23.06
|  | 2036 | AJUDANTE DE ENCANADOR (SGSP) | H | 12.0965 | 1.4 |  | 16.9352
39.9952
|  | 72406 | ANEL DE BORRACHA PARA TUBO DE PVC PARA SANEAMENTO - 200MM | Un | 3.13 | 0.5 |  | 1.5656
|  | 72435 | TUBO DE PVC RÍGIDO 200 MM ( 8") - PARA ESGOTO | M | 35.02 | 1.1 |  | 38.5217
40.0873
101059 | CAIXA DE GORDURA, ALVENARIA DE TIJOLOS MACIÇOS COMUNS - 60X60CM | [5 empty] | UN |  | 194.56
|  | 2020 | PEDREIRO (SGSP) | H | 15.0382 | 4.7 |  | 70.6797
|  | 2099 | SERVENTE (SGSP) | H | 12.0622 | 4 |  | 48.2489
118.9287
|  | 10543 | PEDRA BRITADA NÚMERO 2 | M3 | 66.39 | 0.037 |  | 2.4565
|  | 10636 | ARGAMASSA DE CIMENTO COM AREIA GROSSA 1:6 | M3 | 320.9 | 0.024 |  | 7.7017
|  | 10648 | ARGAMASSA MISTA COM AREIA GROSSA 1:2:8 | M3 | 362.07 | 0.1 |  | 36.2071
|  | 11501 | AÇO CA-25 - MÉDIA BITOLAS | KG | 3.51 | 0.65 |  | 2.2792
|  | 12580 | TIJOLO MAÇICO DE BARRO COMUM | Un | 0.26 | 105 |  | 26.985
75.6295
100627 | TUBO DE COBRE SEM COSTURA, CLASSE A 3/4" | [5 empty] | M |  | 50.71
|  | 2035 | ENCANADOR (SGSP) | H | 16.4714 | 0.36 |  | 5.9297
|  | 2036 | AJUDANTE DE ENCANADOR (SGSP) | H | 12.0965 | 0.36 |  | 4.3548
10.2845
|  | 72827 | TUBO DE COBRE SEM COSTURA CLASSE A - 3/4 " | M | 23.78 | 1.7 |  | 40.4292
100771 | HV.21 - ABRIGO PARA GÁS EM ALVENARIA REVESTIDA PARA 6 CILINDROS | [5 empty] | UN |  | 1648.42
|  | 2013 | CARPINTEIRO (SGSP) | H | 15.1345 | 6.93 |  | 104.8821
|  | 2014 | AJUDANTE DE CARPINTEIRO (SGSP) | H | 12.6711 | 6.93 |  | 87.8105
|  | 2015 | FERREIRO (SGSP) | H | 15.2503 | 3.48 |  | 53.0711
|  | 2016 | AJUDANTE DE FERREIRO - ARMADOR (SGSP) | H | 12.6561 | 3.48 |  | 44.0432
|  | 2020 | PEDREIRO (SGSP) | H | 15.0382 | 23.67 |  | 355.9552
|  | 2099 | SERVENTE (SGSP) | H | 12.0622 | 34 |  | 410.1159
1055.878
|  | 10543 | PEDRA BRITADA NÚMERO 2 | M3 | 66.39 | 0.144 |  | 9.5606
|  | 10612 | CONCRETO FCK=20MPA C/ BRITA 2 | M3 | 262.19 | 0.5 |  | 131.0954
|  | 10627 | CONCRETO "GROUT" C/ PEDRISCO | M3 | 223.71 | 0.09 |  | 20.1342
|  | 10645 | ARGAMASSA MISTA COM AREIA GROSSA 1:0,5:8 | M3 | 310.57 | 0.225 |  | 69.8778
|  | 11021 | COMPENSADO RESINADO 12MM | M2 | 11.82 | 1.06 |  | 12.5332
|  | 11046 | PINUS - PONTALETE DE 3" X 3" - BRUTO | M | 2.46 | 9.6 |  | 23.6016
|  | 11066 | PINUS - SARRAFO DE 1" X 4" - BRUTO | M | 1.15 | 0.96 |  | 1.1037
|  | 11070 | PINUS - TÁBUA DE 1" X 12" - BRUTA | M | 4.57 | 1.8667 |  | 8.5316
|  | 11510 | AÇO CA-50A OU B - MÉDIA BITOLAS | KG | 3.38 | 10.68 |  | 36.0798
|  | 11520 | AÇO CA-60B - MÉDIA BITOLAS | KG | 3.3 | 25.91 |  | 85.5315
|  | 12532 | BLOCO DE CONCRETO COMUM - (14X19X39)CM | Un | 1.78 | 105 |  | 186.6375
|  | 17515 | PREGO 18 X 27 COMUM - POLIDO | Kg | 5.79 | 0.74 |  | 4.2825
|  | 17740 | ARAME RECOZIDO N. 16 E N. 18 | Kg | 5.18 | 0.69 |  | 3.5774
592.5468
100781 | HD.11 - INSTALAÇÃO PARA 2 CILINDROS GLP 45 KG, EXCLUSIVE ABRIGO | [5 empty] | UN |  | 372.46
|  | 2035 | ENCANADOR (SGSP) | H | 16.4714 | 0.9 |  | 14.8243
|  | 2036 | AJUDANTE DE ENCANADOR (SGSP) | H | 12.0965 | 0.9 |  | 10.8869
|  | 2075 | PINTOR (SGSP) | H | 15.7668 | 0.36 |  | 5.6761
|  | 2076 | AJUDANTE DE PINTOR (SGSP) | H | 12.135 | 0.36 |  | 4.3686
35.7558
|  | 17040 | PARAFUSO AUTO-ATARRAXANTE - CABEÇA PANELA - COM BUCHA DE NYLON S- 8 | Un | 0.33 | 6 |  | 2.0016
|  | 37005 | TINTA ESMALTE BRILHANTE | L | 16.28 | 0.1 |  | 1.6276
|  | 37509 | FUNDO CROMATO DE ZINCO | L | 17.77 | 0.06 |  | 1.0659
|  | 37535 | LIXA PARA FERRO - N. 150 | Un | 1.71 | 0.2 |  | 0.34246
|  | 58407 | BRAÇADEIRA DE AÇO GALVANIZADO TIPO U (OMEGA/SIMPLES) - 1" | Un | 0.54 | 3 |  | 1.6185
|  | 73701 | TE DE AÇO CARBONO ROSCA NPT 300LBS - 1/2" | Un | 4.78 | 1 |  | 4.7812
|  | 73730 | LUVA DE REDUÇÃO DE AÇO CARBONO ROSCA NPT 300LBS - 3/4"X1/2" | Un | 4.78 | 2 |  | 9.5682
|  | 73740 | CAP DE AÇO CARBONO ROSCA NPT 300LBS - 3/4" | Un | 10.51 | 2 |  | 21.0146
|  | 73801 | TUBO DE AÇO GALVANIZADO COM COSTURA (SCH-80) - 1/2" | M | 22.14 | 0.5 |  | 11.0719
|  | 73802 | TUBO DE AÇO GALVANIZADO COM COSTURA (SCH-80) - 3/4" | M | 27.12 | 2 |  | 54.2316
|  | 74901 | PIGTAIL | Un | 14.97 | 2 |  | 29.943
|  | 74930 | VÁLVULA DE RETENÇÃO PARA BOTIJÃO DE GLP DE 45KG- 1/2"X7/16" | Un | 6.86 | 2 |  | 13.7126
|  | 74950 | VÁLVULA ESFERICA / REGISTRO 1/2" NPT | Un | 14.57 | 2 |  | 29.1336
|  | 79640 | FITA DE TEFLON - 3/4" | M | 0.15 | 3.75 |  | 0.57075
|  | 79720 | REGULADOR PARA GÁS INDUSTRIAL DE BAIXA PRESSÃO - 50KG/H | Un | 156.02 | 1 |  | 156.0244
336.7079
100790 | CAIXA COM COLETOR DE ÁGUA (SIFÃO) PARA REDE DE GÁS | [5 empty] | UN |  | 95.71
|  | 2013 | CARPINTEIRO (SGSP) | H | 15.1345 | 0.16 |  | 2.4215
|  | 2014 | AJUDANTE DE CARPINTEIRO (SGSP) | H | 12.6711 | 0.16 |  | 2.0274
|  | 2015 | FERREIRO (SGSP) | H | 15.2503 | 0.02 |  | 0.30501
|  | 2016 | AJUDANTE DE FERREIRO - ARMADOR (SGSP) | H | 12.6561 | 0.02 |  | 0.25312
|  | 2020 | PEDREIRO (SGSP) | H | 15.0382 | 0.64 |  | 9.6245
|  | 2035 | ENCANADOR (SGSP) | H | 16.4714 | 1.1 |  | 18.1186
|  | 2036 | AJUDANTE DE ENCANADOR (SGSP) | H | 12.0965 | 1.1 |  | 13.3062
|  | 2099 | SERVENTE (SGSP) | H | 12.0622 | 1.18 |  | 14.2334
60.2897
|  | 10543 | PEDRA BRITADA NÚMERO 2 | M3 | 66.39 | 0.004 |  | 0.26557
|  | 10636 | ARGAMASSA DE CIMENTO COM AREIA GROSSA 1:6 | M3 | 320.9 | 0.006 |  | 1.9254
|  | 10648 | ARGAMASSA MISTA COM AREIA GROSSA 1:2:8 | M3 | 362.07 | 0.029 |  | 10.5001
|  | 11066 | PINUS - SARRAFO DE 1" X 4" - BRUTO | M | 1.15 | 0.3 |  | 0.34491
|  | 11070 | PINUS - TÁBUA DE 1" X 12" - BRUTA | M | 4.57 | 0.23333 |  | 1.0664
|  | 11520 | AÇO CA-60B - MÉDIA BITOLAS | KG | 3.3 | 0.23 |  | 0.75925
|  | 12580 | TIJOLO MAÇICO DE BARRO COMUM | Un | 0.26 | 28 |  | 7.196
|  | 17515 | PREGO 18 X 27 COMUM - POLIDO | Kg | 5.79 | 0.03 |  | 0.17362
|  | 17740 | ARAME RECOZIDO N. 16 E N. 18 | Kg | 5.18 | 0.004 |  | 0.020738
|  | 73203 | TUBO DE AÇO CARBONO PRETO COM COSTURA (SCH-40) - 1" | M | 10.99 | 1.19 |  | 13.081
|  | 79640 | FITA DE TEFLON - 3/4" | M | 0.15 | 0.57 |  | 0.086754
35.4197
101465 | PAPELEIRA DE LOUÇA BRANCA - 15X15CM | [5 empty] | UN |  | 53.45
|  | 2050 | AZULEJISTA (SGSP) | H | 16.2186 | 1 |  | 16.2186
|  | 2099 | SERVENTE (SGSP) | H | 12.0622 | 0.98 |  | 11.821
28.0396
|  | 10629 | ARGAMASSA DE CIMENTO COM AREIA MÉDIA 1:3 | M3 | 432.38 | 0.002 |  | 0.86476
|  | 76444 | PAPELEIRA LOUÇA BRANCA - (15X15)CM | Un | 24.55 | 1 |  | 24.5472
25.412
101450 | SABONETEIRA DE LOUÇA BRANCA - 7,5X15CM | [5 empty] | UN |  | 47.57
|  | 2050 | AZULEJISTA (SGSP) | H | 16.2186 | 1 |  | 16.2186
|  | 2099 | SERVENTE (SGSP) | H | 12.0622 | 0.98 |  | 11.821
28.0396
|  | 10629 | ARGAMASSA DE CIMENTO COM AREIA MÉDIA 1:3 | M3 | 432.38 | 0.002 |  | 0.86476
|  | 76459 | SABONETEIRA LOUÇA BRANCA - (7,5X15)CM | Un | 18.67 | 1 |  | 18.6665
19.5313
101357 | CUBA DUPLA DE AÇO INOXIDÁVEL CHAPA 20 - 1020X400X200MM | [5 empty] | UN |  | 851.1
|  | 2035 | ENCANADOR (SGSP) | H | 16.4714 | 3 |  | 49.4143
|  | 2036 | AJUDANTE DE ENCANADOR (SGSP) | H | 12.0965 | 3 |  | 36.2896
85.704
|  | 74810 | VÁLVULA DE ESCOAMENTO P/ PIA DE COZINHA AMERICANA - 1.1/2" X 3.1/2" | Un | 27.2 | 2 |  | 54.3964
|  | 75657 | SIFÃO DE METAL CROMADO TIPO COPO - 1.1/2" X 2" | Un | 75.78 | 2 |  | 151.559
|  | 76807 | CUBA DUPLA AÇO INOX 304 LIGA 18.8 - CHAPA N.20 (1MM) - MED. (1020X400X200)MM | Un | 559.14 | 1 |  | 559.1372
|  | 79640 | FITA DE TEFLON - 3/4" | M | 0.15 | 2 |  | 0.3044
765.397
101358 | TANQUE DE PANELA EM AÇO INOXIDÁVEL CHAPA 18 - 600X500X400MM | [5 empty] | UN |  | 899.18
|  | 2035 | ENCANADOR (SGSP) | H | 16.4714 | 1.5 |  | 24.7072
|  | 2036 | AJUDANTE DE ENCANADOR (SGSP) | H | 12.0965 | 1.5 |  | 18.1448
42.852
|  | 74810 | VÁLVULA DE ESCOAMENTO P/ PIA DE COZINHA AMERICANA - 1.1/2" X 3.1/2" | Un | 27.2 | 1 |  | 27.1982
|  | 75657 | SIFÃO DE METAL CROMADO TIPO COPO - 1.1/2" X 2" | Un | 75.78 | 1 |  | 75.7795
|  | 76822 | CUBA SIMPLES AÇO INOX 304 LIGA 18.8 - CHAPA N.18 (1,2MM) - PARA TANQUE PANELA - MED. (600X500X400)MM | Un | 753.19 | 1 |  | 753.1941
|  | 79640 | FITA DE TEFLON - 3/4" | M | 0.15 | 1 |  | 0.1522
856.324
101404 | TORNEIRA DE PRESSÃO PARA USO GERAL, METAL CROMADO - 3/4" | [5 empty] | UN |  | 26.99
|  | 2035 | ENCANADOR (SGSP) | H | 16.4714 | 0.5 |  | 8.2357
|  | 77238 | TORNEIRA P/ USO GERAL; M. CROMADO - 3/4" | Un | 18.76 | 1 |  | 18.7553
101410 | TORNEIRA DE MESA COM ACIONAMENTO MANUAL E FECHAMENTO AUTOMÁTICO | [5 empty] | UN |  | 237.44
|  | 2035 | ENCANADOR (SGSP) | H | 16.4714 | 1 |  | 16.4714
|  | 2036 | AJUDANTE DE ENCANADOR (SGSP) | H | 12.0965 | 1 |  | 12.0965
28.568
|  | 77242 | TORNEIRA DE BANCA, CROMADA, COM ACIONAMENTO MANUAL E FECHAMENTO AUTOMÁTICO | Un | 208.88 | 1 |  | 208.8759
101416 | TORNEIRA DE PAREDE ANTIVANDALISMO | [5 empty] | UN |  | 290.72
|  | 2035 | ENCANADOR (SGSP) | H | 16.4714 | 2 |  | 32.9429
|  | 2036 | AJUDANTE DE ENCANADOR (SGSP) | H | 12.0965 | 2 |  | 24.1931
57.136
|  | 77245 | CONJUNTO ANTI-VANDALISMO: TORNEIRA DE PAREDE 80 OU 85 E VÁLVULA DE FECHAMENTO AUTOMÁTICO | Un | 233.49 | 1 |  | 233.4921
|  | 79640 | FITA DE TEFLON - 3/4" | M | 0.15 | 0.6 |  | 0.09132
233.5834
101440 | CHUVEIRO ELÉTRICO AUTOMÁTICO, CORPO EM PVC CROMADO - 220V-2800/4400W | [5 empty] | UN |  | 178.74
|  | 2035 | ENCANADOR (SGSP) | H | 16.4714 | 0.5 |  | 8.2357
|  | 2041 | ELETRICISTA (SGSP) | H | 17.9581 | 0.5 |  | 8.979
17.2148
|  | 56820 | CHUVEIRO ELÉTRICO AUTOMÁTICO -220V- 5400W-CORPO PVC CROMADO | Un | 147.53 | 1 |  | 147.5347
|  | 79640 | FITA DE TEFLON - 3/4" | M | 0.15 | 0.28 |  | 0.042616
|  | 79686 | TUBO DE ALUMÍNIO P/ LIGAÇÃO DE CHUVEIRO (C/ CANOPLA) | Un | 13.95 | 1 |  | 13.948
161.5253
101303 | BACIA SANITÁRIA COM CAIXA ACOPLADA DE LOUÇA BRANCA | [5 empty] | UN |  | 448.21
|  | 2035 | ENCANADOR (SGSP) | H | 16.4714 | 3 |  | 49.4143
|  | 2036 | AJUDANTE DE ENCANADOR (SGSP) | H | 12.0965 | 3 |  | 36.2896
85.704
|  | 17044 | CONJUNTO DE FIXAÇÃO NIQUELADO PARA BACIA DE LOUÇA | Un | 3.89 | 2 |  | 7.7756
|  | 39050 | MASSA DE VIDRACEIRO | Kg | 1.51 | 0.25 |  | 0.37625
|  | 76408 | BACIA SANITÁRIA DE LOUÇA BRANCA COM CAIXA ACOPLADA DE 6 LITROS POR DESCARGA | Un | 304.2 | 1 |  | 304.1951
|  | 79608 | ANEL DE BORRACHA PARA BACIA SANITÁRIA | Un | 13.54 | 1 |  | 13.5428
|  | 79617 | BOLSA DE BORRACHA PARA BACIA SANITÁRIA | Un | 2.99 | 1 |  | 2.9905
|  | 79668 | TAMPO E ASSENTO DE PLÁSTICO FLEXÍVEL | Un | 20.36 | 1 |  | 20.3596
|  | 79683 | TUBO ABS CROMADA - LIGAÇÃO P/ BACIA | Un | 13.27 | 1 |  | 13.2708
362.5107
101305 | BACIA SANITÁRIA ALTEADA PARA PORTADORES DE DEFICIÊNCIA FÍSICA | [5 empty] | UN |  | 540.27
|  | 2020 | PEDREIRO (SGSP) | H | 15.0382 | 0.08 |  | 1.2031
|  | 2035 | ENCANADOR (SGSP) | H | 16.4714 | 3 |  | 49.4143
|  | 2036 | AJUDANTE DE ENCANADOR (SGSP) | H | 12.0965 | 3 |  | 36.2896
|  | 2099 | SERVENTE (SGSP) | H | 12.0622 | 0.17 |  | 2.0506
88.9576
|  | 17044 | CONJUNTO DE FIXAÇÃO NIQUELADO PARA BACIA DE LOUÇA | Un | 3.89 | 2 |  | 7.7756
|  | 39050 | MASSA DE VIDRACEIRO | Kg | 1.51 | 0.25 |  | 0.37625
|  | 76402 | BACIA SANITÁRIA ALTEADA | Un | 392.99 | 1 |  | 392.9924
|  | 79608 | ANEL DE BORRACHA PARA BACIA SANITÁRIA | Un | 13.54 | 1 |  | 13.5428
|  | 79617 | BOLSA DE BORRACHA PARA BACIA SANITÁRIA | Un | 2.99 | 1 |  | 2.9905
|  | 79668 | TAMPO E ASSENTO DE PLÁSTICO FLEXÍVEL | Un | 20.36 | 1 |  | 20.3596
|  | 79683 | TUBO ABS CROMADA - LIGAÇÃO P/ BACIA | Un | 13.27 | 1 |  | 13.2708
451.308
101314 | LAVATÓRIO DE LOUÇA INDIVIDUAL PARA PORTADORES DE DEFICIÊNCIA FÍSICA | [5 empty] | UN |  | 730.15
|  | 2035 | ENCANADOR (SGSP) | H | 16.4714 | 3 |  | 49.4143
|  | 2036 | AJUDANTE DE ENCANADOR (SGSP) | H | 12.0965 | 3 |  | 36.2896
85.704
|  | 17044 | CONJUNTO DE FIXAÇÃO NIQUELADO PARA BACIA DE LOUÇA | Un | 3.89 | 4 |  | 15.5512
|  | 74825 | VÁLVULA DE METAL CROMADO - 1" | Un | 25.93 | 1 |  | 25.9339
|  | 75653 | SIFÃO DE METAL CROMADO - 1" X 1.1/2" | Un | 92.27 | 1 |  | 92.2674
|  | 76425 | LAVATÓRIO LOUÇA BRANCA C/ COLUNA SUSPENSA - 7 L | Un | 257.23 | 1 |  | 257.2262
|  | 77241 | TORNEIRA C/ ACIONAMENTO POR ALAVANCA (CLÍNICA) 1/2" | Un | 224.42 | 1 |  | 224.424
|  | 79640 | FITA DE TEFLON - 3/4" | M | 0.15 | 1 |  | 0.1522
|  | 79680 | RABICHO DE METAL CROMADO FLEXÍVEL PARA LAVATÓRIO (1/2"X30)CM | Un | 28.89 | 1 |  | 28.8881
644.443
101309 | LAVATÓRIO DE LOUÇA BRANCA, COM COLUNA, CAPACIDADE MÍNIMA 7L - EXCLUSIVE TORNEIRA | [5 empty] | UN |  | 337.07
|  | 2035 | ENCANADOR (SGSP) | H | 16.4714 | 2 |  | 32.9429
|  | 2036 | AJUDANTE DE ENCANADOR (SGSP) | H | 12.0965 | 2.5 |  | 30.2414
63.1842
|  | 74825 | VÁLVULA DE METAL CROMADO - 1" | Un | 25.93 | 1 |  | 25.9339
|  | 75653 | SIFÃO DE METAL CROMADO - 1" X 1.1/2" | Un | 92.27 | 1 |  | 92.2674
|  | 76426 | LAVATORIO LOUCA BRANCA C/COLUNA - 7L | Un | 126.64 | 1 |  | 126.6421
|  | 79640 | FITA DE TEFLON - 3/4" | M | 0.15 | 1 |  | 0.1522
|  | 79680 | RABICHO DE METAL CROMADO FLEXÍVEL PARA LAVATÓRIO (1/2"X30)CM | Un | 28.89 | 1 |  | 28.8881
273.8837
101308 | LAVATÓRIO DE LOUÇA BRANCA, SEM COLUNA, CAPACIDADE MÍNIMA 5L, EXCLUSIVE TORNEIRA | [5 empty] | UN |  | 282.63
|  | 2035 | ENCANADOR (SGSP) | H | 16.4714 | 2 |  | 32.9429
|  | 2036 | AJUDANTE DE ENCANADOR (SGSP) | H | 12.0965 | 2.5 |  | 30.2414
63.1842
|  | 74825 | VÁLVULA DE METAL CROMADO - 1" | Un | 25.93 | 1 |  | 25.9339
|  | 75653 | SIFÃO DE METAL CROMADO - 1" X 1.1/2" | Un | 92.27 | 1 |  | 92.2674
|  | 76431 | LAVATÓRIO LOUÇA BRANCA S/ COLUNA - 5 L | Un | 61.84 | 1 |  | 61.8392
|  | 79640 | FITA DE TEFLON - 3/4" | M | 0.15 | 1 |  | 0.1522
|  | 79662 | SUPORTE PARA LAVATÓRIO SEM COLUNA | Un | 10.37 | 1 |  | 10.3663
|  | 79680 | RABICHO DE METAL CROMADO FLEXÍVEL PARA LAVATÓRIO (1/2"X30)CM | Un | 28.89 | 1 |  | 28.8881
219.4471
101319 | HX.01 - LAVATÓRIO E BEBEDOURO DE CHAPA AÇO INOX CHAPA 18 - EXCLUSIVE TORNEIRA | [5 empty] | M |  | 1191.59
|  | 2035 | ENCANADOR (SGSP) | H | 16.4714 | 2 |  | 32.9429
|  | 2036 | AJUDANTE DE ENCANADOR (SGSP) | H | 12.0965 | 2 |  | 24.1931
57.136
|  | 74820 | VÁLVULA DE METAL CROMADO C/ GRELHA - 1.1/2" | Un | 45.68 | 0.5 |  | 22.8417
|  | 75657 | SIFÃO DE METAL CROMADO TIPO COPO - 1.1/2" X 2" | Un | 75.78 | 0.5 |  | 37.8897
|  | 76701 | LAVATÓRIO/BEBEDOURO COLETIVO EM CHAPA DE AÇO INOXIDÁVEL MED. (200X80)CM | Un | 1073.64 | 1 |  | 1073.644
|  | 79640 | FITA DE TEFLON - 3/4" | M | 0.15 | 0.5 |  | 0.0761
1134.4515
101340 | TANQUE DE LOUÇA BRANCA, SEM COLUNA, CAPACIDADE MÍNIMA 30L, EXCLUSIVE TORNEIRA | [5 empty] | UN |  | 498.93
|  | 2035 | ENCANADOR (SGSP) | H | 16.4714 | 2.5 |  | 41.1786
|  | 2036 | AJUDANTE DE ENCANADOR (SGSP) | H | 12.0965 | 3 |  | 36.2896
77.4682
|  | 74820 | VÁLVULA DE METAL CROMADO C/ GRELHA - 1.1/2" | Un | 45.68 | 1 |  | 45.6833
|  | 75657 | SIFÃO DE METAL CROMADO TIPO COPO - 1.1/2" X 2" | Un | 75.78 | 1 |  | 75.7795
|  | 76468 | TANQUE DE LOUÇA BRANCA SEM COLUNA - 30 L | Un | 270.87 | 1 |  | 270.8712
|  | 79640 | FITA DE TEFLON - 3/4" | M | 0.15 | 1 |  | 0.1522
|  | 79665 | CONJUNTO DE FIXAÇÃO PARA TANQUE | Un | 28.98 | 1 |  | 28.9789
421.4651
101475 | TAMPO PARA BANCADA ÚMIDA - GRANITO CINZA ANDORINHA - ESPESSURA 2CM | [5 empty] | M2 |  | 409.12
|  | 2020 | PEDREIRO (SGSP) | H | 15.0382 | 2 |  | 30.0765
|  | 2099 | SERVENTE (SGSP) | H | 12.0622 | 1.96 |  | 23.642
53.7185
|  | 10630 | ARGAMASSA DE CIMENTO COM AREIA GROSSA 1:3 | M3 | 431.47 | 0.0041 |  | 1.769
|  | 77619 | TAMPO PARA BANCADA - GRANITO CINZA ANDORINHA - ESPESSURA 2CM | M2 | 353.63 | 1 |  | 353.6286
355.3976
101474 | FRONTÃO OU TESTEIRA DE GRANITO CINZA MAUA - H ATÉ 10CM | [5 empty] | M |  | 54.74
|  | 2020 | PEDREIRO (SGSP) | H | 15.0382 | 0.2 |  | 3.0076
|  | 2099 | SERVENTE (SGSP) | H | 12.0622 | 0.24 |  | 2.8949
5.9026
|  | 10630 | ARGAMASSA DE CIMENTO COM AREIA GROSSA 1:3 | M3 | 431.47 | 0.001 |  | 0.43147
|  | 77631 | FRONTÃO / TESTEIRA - GRANITO CINZA MAUÁ ALTURA 10CM - ESPESSURA 2CM | Un | 48.41 | 1 |  | 48.4082
48.8397
101486 | TAMPO PARA BANCADA ÚMIDA - AÇO INOX N.18 (18:8) | [5 empty] | M2 |  | 739.43
|  | 2020 | PEDREIRO (SGSP) | H | 15.0382 | 2 |  | 30.0765
|  | 2099 | SERVENTE (SGSP) | H | 12.0622 | 1.96 |  | 23.642
53.7185
|  | 10630 | ARGAMASSA DE CIMENTO COM AREIA GROSSA 1:3 | M3 | 431.47 | 0.0041 |  | 1.769
|  | 77605 | TAMPO PARA BANCADA; AÇO INOX. N.18 - 0/2000MM . | M2 | 683.94 | 1 |  | 683.941
685.71
101352 | CUBA SIMPLES DE AÇO INOXIDÁVEL CHAPA 20 - 500X400X250MM | [5 empty] | UN |  | 501.76
|  | 2035 | ENCANADOR (SGSP) | H | 16.4714 | 1.5 |  | 24.7072
|  | 2036 | AJUDANTE DE ENCANADOR (SGSP) | H | 12.0965 | 1.5 |  | 18.1448
42.852
|  | 74810 | VÁLVULA DE ESCOAMENTO P/ PIA DE COZINHA AMERICANA - 1.1/2" X 3.1/2" | Un | 27.2 | 1 |  | 27.1982
|  | 75657 | SIFÃO DE METAL CROMADO TIPO COPO - 1.1/2" X 2" | Un | 75.78 | 1 |  | 75.7795
|  | 76826 | CUBA SIMPLES AÇO INOX 304 LIGA 18.8 - CHAPA N. 20 (1MM) - MED. (500X400X250)MM | Un | 355.78 | 1 |  | 355.7809
|  | 79640 | FITA DE TEFLON - 3/4" | M | 0.15 | 1 |  | 0.1522
458.9108
110201 | CHAPISCO COMUM - ARGAMASSA DE CIMENTO E AREIA 1:3 | [5 empty] | M2 |  | 4.87
|  | 2020 | PEDREIRO (SGSP) | H | 15.0382 | 0.1 |  | 1.5038
|  | 2099 | SERVENTE (SGSP) | H | 12.0622 | 0.1 |  | 1.2062
2.71
|  | 10630 | ARGAMASSA DE CIMENTO COM AREIA GROSSA 1:3 | M3 | 431.47 | 0.005 |  | 2.1573
110208 | EMBOÇO INTERNO - ARGAMASSA MISTA DE CIMENTO, CAL E AREIA 1:4/12 | [5 empty] | M2 |  | 23.54
|  | 2020 | PEDREIRO (SGSP) | H | 15.0382 | 0.6 |  | 9.0229
|  | 2099 | SERVENTE (SGSP) | H | 12.0622 | 0.8 |  | 9.6498
18.6727
|  | 10501 | AREIA LAVADA | M3 | 75.31 | 0.0243 |  | 1.8299
|  | 10508 | CAL HIDRATADA DE PRIMEIRA QUALIDADE - CH-III | Kg | 0.38 | 3.64 |  | 1.3785
|  | 10517 | CIMENTO PORTLAND CPII-E/F-32 | Kg | 0.46 | 3.64 |  | 1.6562
4.8646
110213 | REBOCO INTERNO - ARGAMASSA PRÉ-FABRICADA | [5 empty] | M2 |  | 17.49
|  | 2020 | PEDREIRO (SGSP) | H | 15.0382 | 0.5 |  | 7.5191
|  | 2099 | SERVENTE (SGSP) | H | 12.0622 | 0.53 |  | 6.393
13.9121
|  | 10562 | ARGAMASSA PRÉ-FABRICADA PARA REBOCO | Kg | 0.51 | 7 |  | 3.577
110229 | AZULEJOS, JUNTA AMARRAÇÃO OU A PRUMO - ASSENTES COM ARGAMASSA COLANTE | [5 empty] | M2 |  | 30.96
|  | 2050 | AZULEJISTA (SGSP) | H | 16.2186 | 0.36 |  | 5.8387
|  | 2099 | SERVENTE (SGSP) | H | 12.0622 | 0.2 |  | 2.4124
8.2511
|  | 10515 | CIMENTO BRANCO - ESTRUTURAL | Kg | 1.17 | 0.25 |  | 0.29202
|  | 10561 | ARGAMASSA COLANTE - USO INTERNO - TIPO AC-I - COR CINZA | Kg | 0.42 | 4.4 |  | 1.8414
|  | 31505 | AZULEJO | M2 | 18.71 | 1.1 |  | 20.5766
22.71
110417 | CANTONEIRA DE PROTEÇÃO PARA AZULEJOS - PERFIL "TRIFACE" DE ALUMÍNIO | [5 empty] | M |  | 17.57
|  | 2050 | AZULEJISTA (SGSP) | H | 16.2186 | 0.6 |  | 9.7312
|  | 2099 | SERVENTE (SGSP) | H | 12.0622 | 0.4 |  | 4.8249
14.5561
|  | 33005 | CANTONEIRA DE ALUMÍNIO PARA AZULEJOS | M | 3.02 | 1 |  | 3.0157
110101 | CHAPISCO COMUM - ARGAMASSA DE CIMENTO E AREIA 1:3 | [5 empty] | M2 |  | 9.37
|  | 2020 | PEDREIRO (SGSP) | H | 15.0382 | 0.25 |  | 3.7596
|  | 2099 | SERVENTE (SGSP) | H | 12.0622 | 0.25 |  | 3.0156
6.7751
|  | 10629 | ARGAMASSA DE CIMENTO COM AREIA MÉDIA 1:3 | M3 | 432.38 | 0.006 |  | 2.5943
110108 | EMBOÇO - ARGAMASSA MISTA DE CIMENTO, CAL E AREIA 1:4/12 | [5 empty] | M2 |  | 25.43
|  | 2020 | PEDREIRO (SGSP) | H | 15.0382 | 0.7 |  | 10.5268
|  | 2099 | SERVENTE (SGSP) | H | 12.0622 | 0.9 |  | 10.856
21.3828
|  | 10501 | AREIA LAVADA | M3 | 75.31 | 0.0243 |  | 1.8299
|  | 10508 | CAL HIDRATADA DE PRIMEIRA QUALIDADE - CH-III | Kg | 0.38 | 2.66 |  | 1.0073
|  | 10517 | CIMENTO PORTLAND CPII-E/F-32 | Kg | 0.46 | 2.66 |  | 1.2103
4.0476
110113 | REBOCO INTERNO - ARGAMASSA PRÉ-FABRICADA | [5 empty] | M2 |  | 19.3
|  | 2020 | PEDREIRO (SGSP) | H | 15.0382 | 0.58 |  | 8.7222
|  | 2099 | SERVENTE (SGSP) | H | 12.0622 | 0.58 |  | 6.9961
15.7183
|  | 10562 | ARGAMASSA PRÉ-FABRICADA PARA REBOCO | Kg | 0.51 | 7 |  | 3.577
120140 | FORRO DE GESSO COMUM - PLACA CONVENCIONAL (FORNECIMENTO E INSTALAÇÃO) | [5 empty] | M2 |  | 42.42
|  | 33530 | FORRO DE GESSO COMUM - PLACA CONVENCIONAL - ESP. 1,25CM - FORNECIMENTO E INSTALAÇÃO | M2 | 42.42 | 1 |  | 42.421
130242 | PISO CERÂMICO ESMALTADO (PEI-5) - ASSENTADO COM ARGAMASSA COLANTE | [5 empty] | M2 |  | 46.55
|  | 2099 | SERVENTE (SGSP) | H | 12.0622 | 0.42 |  | 5.0661
|  | 2224 | PEDREIRO DE ACABAMENTO (SGSP) | H | 16.7966 | 0.69 |  | 11.5896
16.6558
|  | 10515 | CIMENTO BRANCO - ESTRUTURAL | Kg | 1.17 | 0.25 |  | 0.29202
|  | 10561 | ARGAMASSA COLANTE - USO INTERNO - TIPO AC-I - COR CINZA | Kg | 0.42 | 4.4 |  | 1.8414
|  | 34011 | CERÂMICA ESMALTADA PEI 5 | M2 | 25.24 | 1.1 |  | 27.7649
29.8983
130365 | DEGRAUS DE ARGAMASSA DE CIMENTO E AREIA 1:3 | [5 empty] | M |  | 26.02
|  | 2020 | PEDREIRO (SGSP) | H | 15.0382 | 1.22 |  | 18.3467
|  | 2099 | SERVENTE (SGSP) | H | 12.0622 | 0.1 |  | 1.2062
19.5529
|  | 10630 | ARGAMASSA DE CIMENTO COM AREIA GROSSA 1:3 | M3 | 431.47 | 0.015 |  | 6.472
130367 | DEGRAUS DE GRANILITE | [5 empty] | M |  | 50.6
|  | 2020 | PEDREIRO (SGSP) | H | 15.0382 | 1.2 |  | 18.0459
|  | 2099 | SERVENTE (SGSP) | H | 12.0622 | 0.94 |  | 11.3385
29.3844
|  | 10647 | ARGAMASSA MISTA COM AREIA GROSSA 1:1:4 | M3 | 445.34 | 0.006 |  | 2.672
|  | 35065 | PISO DE GRANILITE - ESP= 8MM | M2 | 41.22 | 0.45 |  | 18.5485
21.2205
138070 | RESINA ACRÍLICA PARA PISO GRANILITE | [5 empty] | M2 |  | 17.11
|  | 2075 | PINTOR (SGSP) | H | 15.7668 | 0.5 |  | 7.8834
|  | 2076 | AJUDANTE DE PINTOR (SGSP) | H | 12.135 | 0.4 |  | 4.854
12.7374
|  | 39031 | RESINA ACRÍLICA PARA PISO GRANILITE | L | 14.59 | 0.3 |  | 4.3764
170598 | SINALIZAÇÃO VISUAL DE DEGRAUS PARA DEFICIENTE VISUAL | [5 empty] | UN |  | 4.84
|  | 2099 | SERVENTE (SGSP) | H | 12.0622 | 0.033 |  | 0.39805
|  | 19015 | COLA DE CONTATO | Kg | 14.46 | 0.022 |  | 0.31804
|  | 28091 | SINALIZAÇÃO VISUAL DE DEGRAUS (20X3CM) | Un | 4.12 | 1 |  | 4.1211
4.4391
170595 | PLACA DE IDENTIFICAÇÃO EM BRAILE "INÍCIO E FINAL" P/ CORRIMÃO | [5 empty] | UN |  | 13.07
|  | 2099 | SERVENTE (SGSP) | H | 12.0622 | 0.2 |  | 2.4124
|  | 79805 | PLACA DE IDENTIFICAÇÃO EM BRAILE "INÍCIO E FINAL" P/ CORRIMÃO (10X3CM, EM ALUMÍNIO) | Un | 10.66 | 1 |  | 10.6607
170593 | PLACA DE IDENTIFICAÇÃO COM NÚMERO PAVIMENTO EM BRAILE | [5 empty] | UN |  | 34.41
|  | 2099 | SERVENTE (SGSP) | H | 12.0622 | 0.2 |  | 2.4124
|  | 79803 | PLACA DE IDENTIFICAÇÃO NÚMERO DE PAVIMENTO EM BRAILE (10X10CM, EM ALUMÍNIO) | Un | 32 | 1 |  | 31.9987
170594 | PLACA DE IDENTIFICAÇÃO DE WC EM BRAILE FEM./ MASC. | [5 empty] | UN |  | 62.31
|  | 2099 | SERVENTE (SGSP) | H | 12.0622 | 0.2 |  | 2.4124
|  | 79804 | PLACA DE IDENTIFICAÇÃO DE WC EM BRAILE FEMININO OU MASCULINO (21X10CM, EM ALUMÍNIO) | Un | 59.9 | 1 |  | 59.899
150310 | ESMALTE SINTÉTICO - ESQUADRIAS E PEÇAS DE SERRALHERIA | [5 empty] | M2 |  | 32.7
|  | 2075 | PINTOR (SGSP) | H | 15.7668 | 0.9 |  | 14.1901
|  | 2076 | AJUDANTE DE PINTOR (SGSP) | H | 12.135 | 0.9 |  | 10.9215
25.1116
|  | 37005 | TINTA ESMALTE BRILHANTE | L | 16.28 | 0.25 |  | 4.0689
|  | 37509 | FUNDO CROMATO DE ZINCO | L | 17.77 | 0.15 |  | 2.6648
|  | 37535 | LIXA PARA FERRO - N. 150 | Un | 1.71 | 0.5 |  | 0.85615
7.5898
170501 | PRATELEIRA DE GRANILITE, ESPESSURA 30MM, EXCLUSIVE APOIO | [5 empty] | M2 |  | 224.65
|  | 2020 | PEDREIRO (SGSP) | H | 15.0382 | 2 |  | 30.0765
|  | 2099 | SERVENTE (SGSP) | H | 12.0622 | 3.94 |  | 47.5252
77.6017
|  | 10631 | ARGAMASSA DE CIMENTO COM AREIA MÉDIA 1:4 | M3 | 377.33 | 0.055 |  | 20.7529
|  | 39060 | PRATELEIRA DE GRANILITE 30MM | M2 | 122.26 | 1.033 |  | 126.297
147.0499
170502 | PRATELEIRA DE GRANILITE, ESPESSURA 40MM, EXCLUSIVE APOIO | [5 empty] | M2 |  | 209.07
|  | 2020 | PEDREIRO (SGSP) | H | 15.0382 | 2 |  | 30.0765
|  | 2099 | SERVENTE (SGSP) | H | 12.0622 | 3.94 |  | 47.5252
77.6017
|  | 10631 | ARGAMASSA DE CIMENTO COM AREIA MÉDIA 1:4 | M3 | 377.33 | 0.0055 |  | 2.0753
|  | 39061 | PRATELEIRA DE GRANILITE 40MM | M2 | 125.26 | 1.033 |  | 129.3968
131.4721
170503 | PRATELEIRA DE GRANILITE, ESPESSURA 50MM, EXCLUSIVE APOIO | [5 empty] | M2 |  | 194.88
|  | 2020 | PEDREIRO (SGSP) | H | 15.0382 | 2 |  | 30.0765
|  | 2099 | SERVENTE (SGSP) | H | 12.0622 | 1.93 |  | 23.2801
53.3566
|  | 10633 | ARGAMASSA DE CIMENTO COM AREIA MÉDIA 1:5 | M3 | 344.11 | 0.0068 |  | 2.34
|  | 39062 | PRATELEIRA DE GRANILITE 50MM | M2 | 134.73 | 1.033 |  | 139.1795
141.5195
181204 | IC.04 - BANCO EM CONCRETO APARENTE - L=50CM | [5 empty] | M |  | 163.54
|  | 2013 | CARPINTEIRO (SGSP) | H | 15.1345 | 1.69 |  | 25.5773
|  | 2014 | AJUDANTE DE CARPINTEIRO (SGSP) | H | 12.6711 | 1.69 |  | 21.4141
|  | 2015 | FERREIRO (SGSP) | H | 15.2503 | 0.62 |  | 9.4552
|  | 2016 | AJUDANTE DE FERREIRO - ARMADOR (SGSP) | H | 12.6561 | 0.62 |  | 7.8468
|  | 2020 | PEDREIRO (SGSP) | H | 15.0382 | 0.17 |  | 2.5565
|  | 2075 | PINTOR (SGSP) | H | 15.7668 | 0.26 |  | 4.0994
|  | 2099 | SERVENTE (SGSP) | H | 12.0622 | 2.4 |  | 28.9494
99.8986
|  | 10543 | PEDRA BRITADA NÚMERO 2 | M3 | 66.39 | 0.0125 |  | 0.82991
|  | 10608 | CONCRETO FCK=15MPA C/ BRITA 2 | M3 | 249.03 | 0.0635 |  | 15.8136
|  | 11021 | COMPENSADO RESINADO 12MM | M2 | 11.82 | 0.21 |  | 2.483
|  | 11046 | PINUS - PONTALETE DE 3" X 3" - BRUTO | M | 2.46 | 1.92 |  | 4.7203
|  | 11066 | PINUS - SARRAFO DE 1" X 4" - BRUTO | M | 1.15 | 0.75 |  | 0.86228
|  | 11070 | PINUS - TÁBUA DE 1" X 12" - BRUTA | M | 4.57 | 0.83333 |  | 3.8087
|  | 11510 | AÇO CA-50A OU B - MÉDIA BITOLAS | KG | 3.38 | 6.48 |  | 21.8911
|  | 17515 | PREGO 18 X 27 COMUM - POLIDO | Kg | 5.79 | 0.2 |  | 1.1574
|  | 17740 | ARAME RECOZIDO N. 16 E N. 18 | Kg | 5.18 | 0.12 |  | 0.62215
|  | 37596 | VERNIZ ACRÍLICO BRILHANTE BASE ÁGUA | L | 17.35 | 0.66 |  | 11.4504
63.6389
40151 | BLOCOS VAZADOS DE CONCRETO APARENTE - 14CM | [5 empty] | M2 |  | 53.18
|  | 2020 | PEDREIRO (SGSP) | H | 15.0382 | 0.92 |  | 13.8352
|  | 2099 | SERVENTE (SGSP) | H | 12.0622 | 0.9229 |  | 11.1322
24.9674
|  | 10645 | ARGAMASSA MISTA COM AREIA GROSSA 1:0,5:8 | M3 | 310.57 | 0.0107 |  | 3.3231
|  | 12522 | BLOCO DE CONCRETO APARENTE - (14X19X39)CM | Un | 1.9 | 13.1 |  | 24.8848
28.2078
101185 | HV.24 - CANALETA DE ALVENARIA PARA GRELHA DE FERRO L=20CM | [5 empty] | M |  | 42.32
|  | 2020 | PEDREIRO (SGSP) | H | 15.0382 | 0.54 |  | 8.1207
|  | 2099 | SERVENTE (SGSP) | H | 12.0622 | 1.42 |  | 17.1284
25.249
|  | 10543 | PEDRA BRITADA NÚMERO 2 | M3 | 66.39 | 0.025 |  | 1.6598
|  | 10608 | CONCRETO FCK=15MPA C/ BRITA 2 | M3 | 249.03 | 0.025 |  | 6.2258
|  | 10636 | ARGAMASSA DE CIMENTO COM AREIA GROSSA 1:6 | M3 | 320.9 | 0.002 |  | 0.64181
|  | 10648 | ARGAMASSA MISTA COM AREIA GROSSA 1:2:8 | M3 | 362.07 | 0.01 |  | 3.6207
|  | 12580 | TIJOLO MAÇICO DE BARRO COMUM | Un | 0.26 | 8 |  | 2.056
|  | 14022 | PRIMER HIDROFUGANTE A BASE DE SILANO SILOXANO | Kg | 18.59 | 0.06 |  | 1.1153
|  | 14040 | TINTA BETUMINOSA PARA CONCRETO E ALVENARIA | L | 7.61 | 0.23 |  | 1.7506
17.0701
101191 | HP.01 - GRELHA DE FERRO FUNDIDO PARA CANALETA - L=20CM | [5 empty] | M |  | 35.06
|  | 2020 | PEDREIRO (SGSP) | H | 15.0382 | 0.2 |  | 3.0076
|  | 2099 | SERVENTE (SGSP) | H | 12.0622 | 0.2 |  | 2.4124
5.4201
|  | 75613 | GRELHA DE FERRO FUNDIDO - L=20CM | M | 29.64 | 1 |  | 29.6385
20505 | CONCRETO FCK=15,0MPA - VIRADO NA OBRA | [5 empty] | M3 |  | 343.36
|  | 2020 | PEDREIRO (SGSP) | H | 15.0382 | 1.1 |  | 16.5421
|  | 2099 | SERVENTE (SGSP) | H | 12.0622 | 6 |  | 72.3734
88.9155
|  | 10608 | CONCRETO FCK=15MPA C/ BRITA 2 | M3 | 249.03 | 1.02 |  | 254.0131
|  | 94001 | BETONEIRA 400 LITROS | H | 1.02 | 0.35 |  | 0.35706
|  | 94299 | VIBRADOR DE IMERSÃO COM 5M DE MANGUEIRA COM MOTOR ELETRICO 2HP | H | 0.75 | 0.1 |  | 0.075279
254.4454
130201 | CIMENTADO COMUM, DESEMPENADO - ESPESSURA 20MM | [5 empty] | M2 |  | 32.55
|  | 2020 | PEDREIRO (SGSP) | H | 15.0382 | 0.97 |  | 14.5871
|  | 2099 | SERVENTE (SGSP) | H | 12.0622 | 0.7 |  | 8.4436
23.0307
|  | 10630 | ARGAMASSA DE CIMENTO COM AREIA GROSSA 1:3 | M3 | 431.47 | 0.02 |  | 8.6294
|  | 35515 | JUNTA PLÁSTICA PARA PISO DE GRANILITE - (20X3)MM | M | 1.12 | 0.8 |  | 0.892
9.5214
70914 | ARMÁRIO COM PORTAS, REVESTIMENTO EXTERNO E INTERNO EM LAMINADO MELAMÍNICO | [5 empty] | M2 |  | 823.71
|  | 2080 | MARCENEIRO (SGSP) | H | 23.5746 | 13.3 |  | 313.5419
|  | 11019 | COMPENSADO RESINADO 6 MM | M2 | 6.61 | 1.27 |  | 8.3981
|  | 19015 | COLA DE CONTATO | Kg | 14.46 | 4.56 |  | 65.9207
|  | 30133 | CHAPA COMPENSADA DE VIROLINHA / SUMAÚMA E=10MM | M2 | 17.98 | 1.47 |  | 26.4357
|  | 30134 | CHAPA COMPENSADA DE VIROLINHA / SUMAÚMA E=15MM | M2 | 24.29 | 2.42 |  | 58.7833
|  | 32520 | CHAPA DE LAMINADO MELAMÍNICO 1.3MM - ACABAMENTO TEXTURIZADO | M2 | 38.45 | 9.12 |  | 350.6321
510.1699
170575 | ARMÁRIO DE AÇO COM 4 PORTAS E FECHADURA L 640XP420XH1980 | [5 empty] | UN |  | 664.5
|  | 30594 | ARMÁRIO DE AÇO C/2 PORTAS E FECH L320XP420XH1980 | Un | 332.25 | 2 |  | 664.5024
170381 | HV.15 - ABRIGO PARA LIXO EM BLOCO DE CONCRETO APARENTE, REVESTIMENTO INTERNO COM AZULEJOS | [5 empty] | UN |  | 1533.97
|  | 2013 | CARPINTEIRO (SGSP) | H | 15.1345 | 5.27 |  | 79.7588
|  | 2014 | AJUDANTE DE CARPINTEIRO (SGSP) | H | 12.6711 | 5.27 |  | 66.7765
|  | 2015 | FERREIRO (SGSP) | H | 15.2503 | 2.52 |  | 38.4308
|  | 2016 | AJUDANTE DE FERREIRO - ARMADOR (SGSP) | H | 12.6561 | 2.52 |  | 31.8934
|  | 2020 | PEDREIRO (SGSP) | H | 15.0382 | 13.43 |  | 201.9636
|  | 2050 | AZULEJISTA (SGSP) | H | 16.2186 | 12.54 |  | 203.3813
|  | 2099 | SERVENTE (SGSP) | H | 12.0622 | 23.63 |  | 285.0306
907.235
|  | 10515 | CIMENTO BRANCO - ESTRUTURAL | Kg | 1.17 | 1.57 |  | 1.8339
|  | 10543 | PEDRA BRITADA NÚMERO 2 | M3 | 66.39 | 0.142 |  | 9.4278
|  | 10550 | PEDRISCO LIMPO | M3 | 71.15 | 0.038 |  | 2.7036
|  | 10612 | CONCRETO FCK=20MPA C/ BRITA 2 | M3 | 262.19 | 0.36 |  | 94.3887
|  | 10627 | CONCRETO "GROUT" C/ PEDRISCO | M3 | 223.71 | 0.083 |  | 18.5682
|  | 10636 | ARGAMASSA DE CIMENTO COM AREIA GROSSA 1:6 | M3 | 320.9 | 0.051 |  | 16.366
|  | 10645 | ARGAMASSA MISTA COM AREIA GROSSA 1:0,5:8 | M3 | 310.57 | 0.076 |  | 23.6032
|  | 10648 | ARGAMASSA MISTA COM AREIA GROSSA 1:2:8 | M3 | 362.07 | 0.12 |  | 43.4485
|  | 11021 | COMPENSADO RESINADO 12MM | M2 | 11.82 | 0.8 |  | 9.459
|  | 11046 | PINUS - PONTALETE DE 3" X 3" - BRUTO | M | 2.46 | 7.26 |  | 17.8487
|  | 11066 | PINUS - SARRAFO DE 1" X 4" - BRUTO | M | 1.15 | 0.78 |  | 0.89677
|  | 11070 | PINUS - TÁBUA DE 1" X 12" - BRUTA | M | 4.57 | 1.4667 |  | 6.7034
|  | 11510 | AÇO CA-50A OU B - MÉDIA BITOLAS | KG | 3.38 | 10.04 |  | 33.9177
|  | 11520 | AÇO CA-60B - MÉDIA BITOLAS | KG | 3.3 | 16.5 |  | 54.4682
|  | 12532 | BLOCO DE CONCRETO COMUM - (14X19X39)CM | Un | 1.78 | 89 |  | 158.1975
|  | 17515 | PREGO 18 X 27 COMUM - POLIDO | Kg | 5.79 | 0.56 |  | 3.2408
|  | 17740 | ARAME RECOZIDO N. 16 E N. 18 | Kg | 5.18 | 0.5 |  | 2.5923
|  | 31505 | AZULEJO | M2 | 18.71 | 6.9 |  | 129.0714
626.7357