## PLANILHA EMPRESA
PLANILHA DE QUANTIDADES E PREÇOS
CONCORRÊNCIA Nº 04/15
OBJETO: Reforma do 4º pavimento do Hospital Dr. Radamés Nardini, Fase 4 A.
Base: Março/15
Item | DISCRIMINAÇÃO | UN. | QUANT. | P.UNIT. | P.TOTAL
1 | INICIO APOIO E ADMINISTRAÇÃO DA OBRA |  |  |  | 0
1.1 | ALUGUEL CONTAINER/ESCRIT INCL INST ELET LARG=2,20 COMP=6,20M ALT=2,50M CHAPA ACO C/NERV TRAPEZ FORRO C/ISOL TERMO/ACUSTICO CHASSIS REFORC PISO COMPENS NAVAL EXC TRANSP/CARGA/DESCARGA | unxmês | 3 |  | 0
1.2 | Fornecimento de projeto executivo de elétrica, lógica, telefonia, em folhas de formato A0, incluindo planilha, memorial descritivo cópias em arquivo digital dwg, pdf, excel, doc e 1 jogo de cópia impressa. | un | 1 |  | 0
1.3 | Fornecimento de projeto executivo de hidraulica e de gases medicinais, em folhas de formato A0, incluindo planilha, memorial descritivo cópias em arquivo digital dwg, pdf, excel, doc e 1 jogo de cópia impressa. | un | 1 |  | 0
1.3 | Placa de identificação para obra padrão SP, medindo 1,5x3,00m+ placa complemento 1x1,50m | m² | 2 |  | 0
1.4 | Fechamento em Divisória cega tipo naval com miolo mineral, acabamento em laminado melamínico, com 3,5 cm, estrutura em perfil naval tipo H de aço zincado com pintura epóxi-poliéster, ou alumínio anodizado; rodapé duplo com macaquinhos | m² | 10 |  | 0
1.5 | Andaime tubular fachadeiro medindo 180m², incluindo montagem e desmontagem conforme normas ABNT | m²xmês | 90 |  | 0
1.6 | Lona plástica , incluindo cantoneiras metálicas e acessórios para fixação da mesma | m² | 50 |  | 0
2 | DEMOLIÇÃO, REMOÇÃO E RETIRADA |  |  |  | 0
2.1 | Demolição manual de concreto simples | m³ | 20 |  | 0
2.2 | Demolição manual de alvenaria de elevação ou elemento vazado, incluindo revestimento | m³ | 27 |  | 0
2.3 | Apicoamento manual de piso, parede ou teto | m² | 364 |  | 0
2.4 | Demolição manual de revestimento em massa de parede ou teto | m² | 95 |  | 0
2.5 | Demolição azulejo, inclusive argamassa de revestimento de parede | m² | 20 |  | 0
2.6 | Demolição de piso e rodapé de alta resistência ou granilite, inclusive argamassa de regularização sobre a laje | m² | 155 |  | 0
2.7 | Retirada Folha de esquadria de madeira | un | 14 |  | 0
2.8 | Retirada batente com guarnição de madeira, chumbados | un | 14 |  | 0
2.9 | Retirada de fechadura de embutir | un | 14 |  | 0
2.10 | Retirada de aparelho sanitário (bacia, lavatório, bidê), incluindo acessórios (tubo de ligação, bolsa plástica, engate cromado, sifão, etc.). | un | 11 |  | 0
2.11 | Retirada de bancada em inóx, incluindo armário inferior e pertences. | conj. | 1 |  | 0
2.12 | Retirada de complemento sanitário fixado ou de sobrepor, Papeleiras, espelhos, suportes, saboneteira, etc. | un | 12 |  | 0
2.13 | Retirada de registro de gaveta, pressão ou válvula embutidos | un | 20 |  | 0
2.14 | Retirada de válvula de descarga 1 1/2" ou 1 1/4" embutidos | un | 5 |  | 0
2.15 | Retirada de chuveiro | un | 5 |  | 0
2.16 | Retirada de torneira | un | 6 |  | 0
2.17 | Remoção de luminarias 4x32w, 2x32w, 2x16w | un | 30 |  | 0
2.18 | Remoção de interruptores, tomadas, botão de campainha ou cigarra | un | 50 |  | 0
2.19 | Remoção de tubulação hidráulica (água quente, fria, esgoto, pluvial, ventilação), em geral, embutida ou aparente, incluindo conexões, caixas e ralos | m | 50 |  | 0
3 | PISO |  |  |  | 0
3.1 | Regularização de base com argamassa de cimento e areia no traço 1:3, e=6cm para colocação de piso vinilico piso vinílico | m² | 140 |  | 0
3.2 | Piso cerâmico esmaltado com textura semi-rugosa PEI-5 resistência química A, para áreas internas, assentado com argamassa colante industrializada- para área molhada | m² | 50 |  | 0
3.3 | Rejuntamento de piso ceramico porcelanato em epóxi, juntas acima de 2 até 4 mm | m² | 50 |  | 0
3.4 | Soleira em granito cinza "Andorinha", esp. 2,00cm | m | 4.5 |  | 0
3.5 | PISO VINILICO SEMIFLEXIVEL PADRAO LISO, ESPESSURA 2MM, FIXADO COM COLA - Conforme paginação de piso e memorial descritivo. | m² | 140 |  | 0
3.6 | Rodapé vinílico hospitalar de 7,5 cm, com impermeabilizante acrílico - pré fabricado | m | 138 |  | 0
3.7 | Impermeabilização em manta asfáltica com armadura, tipo III-B, espessura de 4 mm | m² | 44.83 |  | 0
3.8 | Limpeza de piso monolitico e vinílico, incluindo rodapé, com aplicação de 3 demãos de impermeabilizante auto brilhante traffic e de 2 demãos de acabamento acrílico restaurável que proporciona auto brilho e excelente resistência auto tráfego | m² | 74.38 |  | 0
4 | ALVENARIA / DIVISÓRIAS |  |  |  | 0
4.1 | Alvenaria de elevação com bloco cerâmico de vedação, uso revestido de 14cm 2,5 Mpa | m² | 141 |  | 0
4.2 | ENCUNHAMENTO (APERTO DE ALVENARIA) EM TIJOLOS CERAMICOS MACICO 5,7X9X1 9CM 1/2 VEZ (ESPESSURA 9CM) COM ARGAMASSA TRACO 1:4(CIMENTO E AREIA) | m | 36.82 |  | 0
4.3 | Chapisco com bianco em parede com argamassa de cimento e areia sem peneirar no traço 1:3, e=5mm | m² | 423 |  | 0
4.4 | EMBOCO PAULISTA (MASSA UNICA) TRACO 1:2:8 (CIMENTO, CAL E AREIA MEDIA), ESPESSURA 2,5CM, PREPARO MANUAL DA ARGAMASSA | m² | 153 |  | 0
4.5 | Emboço comum sarrafeado para assentamento de azulejos e pastilhas | m² | 252 |  | 0
4.6 | AZULEJO 15X15CM, 1A QUALIDADE, ASSENTADO COM ARGAMASSA PRE-FABRICADA DE CIMENTO COLANTE, JUNTAS A PRUMO, INCLUINDO SERVICO DE REJUNTAMENTO COM CIMENTO BRANCO | m² | 252 |  | 0
4.7 | Vergas, contravergas e pilaretes de concreto armado | m³ | 0.7 |  | 0
4.8 | Cantoneira de aluminio anodizado de 2"x2" espessura 3mm h=2,00m colada com silicone em quinas vivas | m | 10 |  | 0
4.9 | Cantoneira sextavada para azulejo | m | 20 |  | 0
5 | FORRO |  |  |  | 0
5.1 | Forro de gesso liso, placa medindo 60x60cm, , incluindo: sistema de fixação com Fincapinos com furo calibre C.22 - longo 1/4"; corte para luminárias e ar condicionado; arame galvanizado 18bwg | m² | 182.6 |  | 0
5.2 | Alçapão em PVC, medindo 60x60cm com requadro em alumínio | un | 8 |  | 0
6 | ESQUADRIAS DE MADEIRA / MARCENARIA |  |  |  | 0
6.1 | Porta de madeira compensada lisa para pintura, 90X210X3,5CM, incluso aduela 2A, alizar 2A e dobradiças | un | 6 |  | 0
6.2 | Revestimento em laminado melaminico texturizado, espessura 1,3, fixado com cola. | m² | 23 |  | 0
6.3 | PORTA DE MADEIRA PARA BANHEIRO EM COMPENSADO COM LAMINADO TEXTURIZADO 0,60X1,80M, INCLUSO MARCO E DOBRADICAS | un | 1 |  | 0
6.4 | Porta de correr, em madeira de compensado naval, revestida com laminado melaminico de alta resistência acabamento texturizado, conforme detalhamento, sem emendas, requadro com montante de madeira de lei e reforçada para fechadura , tipo padrão medindo 100x210cm, incluindo batente 7,5x5cm com rebaixo, trilho de ferro 65x50mm, dobra 8, chapa 14, rodizios duplo com roldanas de aço, com furo no eixo para manutenção, batedores de borracha e testeira de acabamento em MDF 15 mm. Prever colocação de silicone. | m² | 10.5 |  | 0
6.5 | Fornecimento e instalação de sistema de proteção de parede tipo bate maca com 20,3cm de altura | m | 10 |  | 0
6.6 | Fornecimento e instalação de sistema de proteção Bate-maca/corrimão- 14 cm de altura - RDC 50 | m | 35 |  | 0
7 | FERRAGENS |  |  |  | 0
7.1 | Dobradiças extraforte reforçada com anéis 3 ½" x 3" | un | 12 |  | 0
7.2 | Fechadura completa, com roseta e maçaneta | conj. | 6 |  | 0
7.3 | Fechadura para porta de correr. | conj. | 5 |  | 0
7.4 | Mola aerea para porta de até 80cm | un | 5 |  | 0
7.5 | Mola aerea para porta de até 100cm | un | 10 |  | 0
7.6 | Puxadores cromado para porta de correr | un. | 5 |  | 0
7.7 | Fecho de embutir tipo alavanca de 20cm, | un | 5 |  | 0
7.8 | Batedores de porta niquelado - prendedor de metal cromado | un | 5 |  | 0
8 | PINTURA |  |  |  | 0
8.1 | Massa corrida a base PVA sobre forro de gesso liso, 2 a 3 demãos | m² | 128.56 |  | 0
8.2 | Latex PVA antimofo em massa - 2 demãos em forro, incluindo seladora, | m² | 128.56 |  | 0
8.3 | Massa corrida acrilica sobre paredes novas para receber pintura Acrílica ou epoxi, | m² | 300.36 |  | 0
8.4 | Pintura Látex Acrílico antimofo semi brilho sobre massa acrilica - três demãos parede nova - cor a ser definida. | m² | 300.36 |  | 0
8.5 | Emasseamento de batentes e guarnições de madeira- massa acrilica. | m² | 36.5 |  | 0
8.6 | Pintura esmalte sintético, 2 demãos, cor conforme projeto de detalhamento, em superfície de madeira, nos batentes e guarnições. | m² | 31.2 |  | 0
9 | INSTALAÇÕES ELÉTRICAS |  |  |  | 0
9.1 | Caixa estampada de ferro 4x2" | un. | 55 |  | 0
9.2 | Caixa estampada de ferro 4x4" | un. | 20 |  | 0
9.3 | Caixa de ferro estâmpada sextavada 3´ x 3´ | un. | 30 |  | 0
9.4 | Eletroduto Rígido Aço-Carbono Série leve 3/4" com luva em barras de 3,00m (NBR 13057) - incluindo sistema de fixação: curva 90º, box reto, box curvo, parafusos, porcas, buchas, arruelas lisa, vergalhão 3/8", chumbador, braçadeiras tipo d", etc | m | 100 |  | 0
9.5 | Eletroduto Rígido Aço-Carbono Série leve 1" com luva em barras de 3,00m (NBR 13057) - incluindo sistema de fixação:curva 90º, box reto, box curvo, parafusos, porcas, buchas, arruelas lisa, vergalhão 3/8", chumbador, braçadeiras tipo d", etc | m | 20 |  | 0
9.6 | Condulete Tipo E, C 3/4" duplo 4x4"- com rosca e tampa - , tamanho DN | pç | 10 |  | 0
9.7 | Condulete Tipo E, C 1" duplo 4x4"- com rosca e tampa - , tamanho DN | pç | 5 |  | 0
9.8 | Perfilado perfurado 38 x 38 mm em aço galvanizado, chapa nº 14 MSG - com acessórios | m | 100 |  | 0
9.9 | Saída lateral simples, diâmetro 1´ | pç | 10 |  | 0
9.10 | Saída lateral simples, diâmetro de 3/4´ para perfilado ou eletrodutos | pç | 10 |  | 0
9.11 | Saída superior, diâmetro de 3/4´ para perfilados ou eletrodutos | pç | 10 |  | 0
9.12 | Saída final, diâmetro de 3/4´ para perfilado ou eletroduto | pç | 10 |  | 0
9.13 | Cabo de cobre de 2,5 mm², isolamento 750 V - isolação em PVC 70°C Unipolar 2,5 mm² - cor padrão azul | m | 200 |  | 0
9.14 | Cabo de cobre de 2,5 mm², isolamento 750 V - isolação em PVC 70°C Unipolar 2,5 mm² - cor padrão verde | m | 200 |  | 0
9.15 | Cabo de cobre de 2,5 mm², isolamento 750 V - isolação em PVC 70°C Unipolar 2,5 mm² - cor padrão preto | m | 200 |  | 0
9.16 | Disjuntor Termomagnetico Bipolar Padrao Nema (Americano) 10 A 50A 240V | pç | 20 |  | 0
9.17 | Disjuntor Termomagnetico Tripolar Padrao Nema (Americano) 10 A 50A 240V | pç | 20 |  | 0
9.18 | Quadro De Distribuicao De Energia De Embutir, Em Chapa Metalica, Para 40 Disjuntores Termomagneticos Monopolares, Com Barramento Trifasico E Neutro | pç | 3 |  | 0
9.19 | Conjunto de 1 Tomada 2P+T, padrão brasileiro, NBR 14136, 20A-250V, com contatos de prata, bornes de conexão de liga de cobre para ligação de condutores de até 2,5mm² , na cor branca - completo com placa e espelho | un. | 50 |  | 0
| Eletrocalha e acessórios |  |  |  | 0
9.20 | Eletrocalha Aberta perfurada tipo "U" galvanizada 100x50x3000mm - com todos os acessórios pertinentes tais como: curvas, tês, reduções, cruzetas, desvios, terminais, flanges, emendas, gotejadores, etc, em chapa de aço com acabamento galvanizado a fogo; | m | 40 |  | 0
9.21 | Suporte para eletrocalha galvanizada a fogo 100 x 50 mm | pç | 30 |  | 0
9.22 | Vergalhão com rosca, porca e arruela de diâmetro 1/4´ (tirante) | m | 20 |  | 0
9.23 | Vergalhão com rosca, porca e arruela de diâmetro 3/8´ (tirante) | m | 10 |  | 0
| Interruptores e minuterias |  |  |  | 0
9.24 | INTERRUPTOR SIMPLES DE EMBUTIR 10A/250V SEM PLACA, 1 TECLA - FORNECIMENTO E INSTALACAO | un. | 10 |  | 0
9.25 | INTERRUPTOR SIMPLES DE EMBUTIR 10A/250V 2 TECLAS, COM PLACA - FORNECIMENTO E INSTALACAO | un. | 20 |  | 0
9.26 | Conjunto de módulo variador de luminosidade (dimer rotativo) 220V 600W, completa com suporte e espelho | cj | 10 |  | 0
9.27 | Lâmpada Incandescente base E27 de 100W x220Volts- | pç | 5 |  | 0
9.28 | Cabo de cobre flexivel PP - Tripolar 3x1,5 mm² - | m | 100 |  | 0
9.29 | Cabo de cobre de 2,5 mm², isolamento 750 V - isolação em PVC 70°C Unipolar 2,5 mm² - cor amarelo - | m | 100 |  | 0
9.30 | Plugue 2 polos + terra- padrão 14.136 | pç | 0 |  | 0
9.31 | Plugue prolongador com 2P+T de 10A, 250V, padrão 14.136 | pç | 50 |  | 0
| Iluminação |  |  |  | 0
| Lâmpadas fluorescentes |  |  |  | 0
9.32 | Lâmpada Fluorescente de 16W 5000k - | pç | 10 |  | 0
9.33 | Lâmpada Fluorescente de 32W - 5000k - | pç | 48 |  | 0
| Reatores e equipamentos para lâmpadas fluorescentes |  |  |  | 0
9.34 | Reator Eletronico AFP P. Rápida Duplo 2x16W - | pç | 5 |  | 0
9.35 | Reator Eletronico AFP P. Rápida Duplo 2x32W - | pç | 24 |  | 0
| Aparelho de iluminação comercial e industrial |  |  |  | 0
9.36 | Luminária Fluorescente embutir 2x32W, completa, para demais áreas | pç | 24 |  | 0
9.37 | Luminária Fluorescente embutir com refletor em aluminio anodizado brilhante e aletas brancas - 2x16W | pç | 5 |  | 0
9.38 | Luminária de embutir em corpo de aluminio repuxado pintado de branco, refletor em aluminio anodizado e difusor em vidro transparente para lâmpada incandescente de 100W rosca E-27 - | pç | 10 |  | 0
9.39 | Espelho 4x2 para tomada, interruptor simples, duplo, e cego | pç | 50 |  | 0
9.40 | Espelho 4x4 para 2 tomadas, interruptor simples separados e cego | pç | 25 |  | 0
| Chamada de enfermeira |  |  |  | 0
9.41 | Cabo de cobre de 1,5 mm², isolamento 750 V - isolação em PVC 70°C | m | 150 |  | 0
9.42 | Sinaleiro de porta, cores vermelho e branco, 4 X 4 com lâmpadas 220 volts | conj | 5 |  | 0
9.43 | Unidade de Comando no Banheiro - Chamada de Enfermeira | pç | 5 |  | 0
9.44 | Unidade de Comando no Leito (UC) - Chamada de Enfermeira | pç | 5 |  | 0
9.45 | Painel Sinalização - Chamada enfermeira | pc | 1 |  | 0
10 | INSTALAÇÕES HIDRÁULICA |  |  |  | 0
10.1 | AGUA FRIA - GALVANIZADA / PVC MARROM
10.1.1 | Tubo de PVC rígido, DN= 25 mm, (3/4´), inclusive conexões e materiais acessórios; abertura e fechamento de rasgos, escavação e reaterro apiloado de valas com profundidade média de 60 cm, ou fixação por grampos ou presilhas quando tubulação for aparente. | m | 50 |  | 0
10.1.2 | Tubo de PVC rígido, DN= 32 mm, (1´), inclusive conexões e materiais acessórios; abertura e fechamento de rasgos, escavação e reaterro apiloado de valas com profundidade média de 60 cm, ou fixação por grampos ou presilhas quando tubulação for aparente. | m | 42 |  | 0
10.1.3 | Tubo de PVC rígido, DN= 50 mm, (1 1/2´), inclusive conexões e materiais acessórios; abertura e fechamento de rasgos, escavação e reaterro apiloado de valas com profundidade média de 60 cm, ou fixação por grampos ou presilhas quando tubulação for aparente. | m | 30 |  | 0
10.2 | AGUA QUENTE -COBRE
10.2.1 | Tubo de cobre CL E 15 mm | m | 20 |  | 0
10.2.2 | Tubo de cobre CL E 22 mm | m | 20 |  | 0
10.2.3 | Tubo de cobre CL E 28 mm | m | 80 |  | 0
10.3 | ESGOTO |  |  |  | 0
10.3.1 | Tubo de PVC rígido série normal, ponta lisa, DN= 40 mm, inclusive conexões ( Joelho 90º joelho 45º, curva 90° longa , curva 45º longa , Te de inspeção, junção simples, redução excêntrica, adaptador ponta, anel de borracha, luva,cap, cotovelo de bronze com anel de junção em PVC, plug, etc.) - ABNT NBR 5688 | m | 10 |  | 0
10.3.2 | Tubo de Pvc rígido série normal, tipo PXB com anel de borracha, DN 50mm, incluindo conexões ( Joelho 90º joelho 45º, curva 90° longa , curva 45º longa , Te de inspeção, junção simples, redução excêntrica, adaptador ponta, anel de borracha, luva,cap, cotovelo de bronze com anel de junção em PVC, plug, etc.) - ABNT NBR 5688 | m | 10 |  | 0
10.3.3 | Tubo de Pvc rígido série normal, tipo PxB com anel de borracha, DN 75mm incluindo conexões ( Joelho 90º joelho 45º, curva 90° longa , curva 45º longa , Te de inspeção, junção simples, redução excêntrica, adaptador ponta, anel de borracha, luva,cap, cotovelo de bronze com anel de junção em PVC, plug, etc.) - ABNT NBR 5688 | m | 10 |  | 0
10.3.4 | Tubo de Pvc rígido série reforçada, tipo PxB com anel de borracha, DN 100mm incluindo conexões ( Joelho 90º joelho 45º, curva 90° longa , curva 45º longa , Te de inspeção, te sanitário, junção simples, redução excêntrica, adaptador ponta, anel de borracha, luva,cap, cotovelo de bronze com anel de junção em PVC, plug, etc.) - ABNT NBR 5688 | m | 42 |  | 0
10.3.5 | Caixa sifonada de PVC rígido 150x185x75mm, com porta grelha. | pç | 7 |  | 0
10.3.6 | Grelha redonda com disco rotativo em aço inoxidável de 15 cm | pç | 7 |  | 0
10.4 | VENTILAÇÃO |  |  |  | 0
10.4.1 | Tubo de Pvc rígido série normal, tipo PxB com anel de borracha, DN 75mm incluindo conexões ( Joelho 90º joelho 45º, curva 90° longa , curva 45º longa , Te de inspeção, junção simples, redução excêntrica, adaptador ponta, anel de borracha, luva,cap, cotovelo de bronze com anel de junção em PVC, plug, etc.) - ABNT NBR 5688 | m | 60 |  | 0
10.5 | LOUÇAS, METAIS E ACESSÓRIOS |  |  |  | 0
10.5.1 | Bancada de aço inox, tipo U, medindo (0,80+2,80+0,80)x0,60m, aço AISI 304, em chapa #18,sem emendas, espelho de 10cm em parede, fixação através de grapa metalica (3x)para apoio. | m² | 2.78 |  | 0
10.5.2 | Lavabo de aço inox medindo 1,00x0,40x0,75m, aço AISI 304, em chapa #18, espelho de 10cm em parede, com cuba medindo 90x35x40cm e fixação através de grapa metalica (3x)para apoio. | m | 5 |  | 0
10.5.3 | Válvula de escoamento cromada para pia americana ø3.1/2" x 1.1/2" | pç | 16 |  | 0
10.5.4 | LAVATÓRIO LOUÇA BRANCA COM COLUNA, 45 X 55CM OU EQUIVALENTE, PADRÃO MÉDIO - FORNECIMENTO E INSTALAÇÃO. AF_12/2013_P | un. | 11 |  | 0
10.5.5 | Válvula de escoamento para lavatório ø1" cromado | un. | 16 |  | 0
10.5.6 | Sifão cromado para lavatório 1" x 1.1/2" | un. | 16 |  | 0
10.5.7 | Torneira de mesa para lavatório, acionamento hidromecânico, com registro integrado regulador de vazão, em latão cromado, DN= 1/2 | un. | 16 |  | 0
10.5.8 | Engate flexível metálico cromado ø1/2" x 40cm - | un. | 16 |  | 0
10.5.9 | Espelho comum de 3 mm com moldura em alumínio, medindo 50x70cm, instalado com bucha e parafuso S8 | un. | 5 |  | 0
10.5.10 | Sifão de metal cromado de 1 1/2"x2" | un. | 2 |  | 0
10.5.11 | REGISTRO GAVETA 3/4" COM CANOPLA ACABAMENTO CROMADO SIMPLES - FORNECIMENTO E INSTALACAO | un. | 10 |  | 0
10.5.12 | REGISTRO PRESSAO 3/4" COM CANOPLA ACABAMENTO CROMADO SIMPLES - FORNECIMENTO E INSTALACAO | un. | 12 |  | 0
10.5.13 | REGISTRO GAVETA 1" COM CANOPLA ACABAMENTO CROMADO SIMPLES - FORNECIMENTO E INSTALACAO | un. | 4 |  | 0
10.5.14 | REGISTRO GAVETA 1.1/2" COM CANOPLA ACABAMENTO CROMADO SIMPLES - FORNECIMENTO E INSTALACAO | un. | 5 |  | 0
10.5.15 | TORNEIRA CROMADA TUBO MÓVEL, DE MESA, 1/2" OU 3/4", PARA PIA DE COZINHA, PADRÃO ALTO - FORNECIMENTO E INSTALAÇÃO. AF_12/2013 | un. | 2 |  | 0
10.5.16 | Torneira para limpeza com engate para mangueira - nos (banheiros) | un. | 5 |  | 0
10.5.17 | Saboneteira tipo dispenser, para refil de 800 ml | un. | 6 |  | 0
10.5.18 | Dispenser toalheiro em ABS, para folhas | un. | 6 |  | 0
10.5.19 | VALVULA DESCARGA 1.1/2" COM REGISTRO, ACABAMENTO EM METAL CROMADO - FORNECIMENTO E INSTALACAO | un. | 5 |  | 0
10.5.20 | Ducha higiênica com registro, fornecimento e instalação | un. | 5 |  | 0
10.5.21 | Bacia convencional cor branco, incluindo tubo de ligação com canopla, parafusos niquelados; massa de vidro para fixação e assentamento da base; materiais acessórios e a mão-de-obra necessária para a instalação e ligação às redes de água e esgoto. | un. | 5 |  | 0
10.5.22 | ASSENTO PARA VASO SANITARIO DE PLASTICO PADRAO POPULAR | un. | 5 |  | 0
10.5.23 | Bolsa plástica para ligação de esgoto da bacia sanitária Ø 100mm | un. | 5 |  | 0
10.5.24 | Porta-papel de louça de embutir | un. | 5 |  | 0
10.5.25 | CHUVEIRO ELETRICO COMUM CORPO PLASTICO TIPO DUCHA, FORNECIMENTO E INSTALACAO | un. | 5 |  | 0
10.5.26 | Saboneteira de louça de embutir | un. | 12 |  | 0
10.5.27 | Banheira em fibra de vidro sem hidromassagem | un. | 1 |  | 0
10.5.28 | Conjunto motor-bomba (centrífuga), 0,5 cv, monoestágio, Hman= 10 a 20 mca, Q= 7,5 a 1,5 m³/h | un. | 1 |  | 0
11 | INSTALAÇÃO DA REDE DE TELEFONIA E LÓGICA. |  |  |  | 0
11.1 | Caixa estampada de ferro 4x2" | pç | 10 |  | 0
11.2 | Caixa estampada de ferro 4x4" | pç | 10 |  | 0
11.3 | Eletroduto Rígido Aço-Carbono Série leve 3/4" com luva em barras de 3,00m (NBR 13057), incluindo sistema de fixação:curva 90º, box reto, box curvo, parafusos, porcas, buchas, arruelas lisa, vergalhão 3/8", chumbador, braçadeiras tipo d", etc | m | 80 |  | 0
11.4 | Conector RJ-45 - fêmea 8 vias- categoria 6 - 1 modulo, completo com suporte e espelho | un. | 5 |  | 0
11.5 | Cabo UTP para rede 23 AWG com 4 pares, categoria 6 | m. | 300 |  | 0
11.6 | Tomada para telefone fêmea RJ-11 | un. | 10 |  | 0
11.7 | Placa para telefone | un. | 10 |  | 0
11.8 | Fio telefônico do tipo FI-60, de acordo com especificação TELEBRÁS, com 2 pares de 0,60 mm, em cobre eletrolítico estanhado, isolação em cloreto de polivinila PVC na cor cinza, para ligação de aparelhos telefônicos à rede interna. | m | 300 |  | 0
11.9 | Cabo coaxial tipo RGC 59 - ( 75 Ohms ), com condutor em fio de aço cobreado com diâmetro nominal de 0,82 mm; isolação em polietileno celular; blindagem dupla com fita de poliéster aluminizado e malha de fios de cobre estanhado; cobertura em PVC antichama na cor preta. | m | 200 |  | 0
12 | INSTALAÇÕES DE GASES MEDICINAIS |  |  |  | 0
12.1 | Tubo de Cobre 15mm - Ø 1/2" - classe A, inclusive conexões, pasta prata, solda prata, luva de cobre, cotovelo, curva, te, plug de bronze e sistema de fixação (Pino de fixação rosca Ø 3/8", finca pinos calibre C28 longo, suspensão para tirante ZZ Ø 3/8", vergalhão de aço com rosca total Ø 3/8", porca e arruela lisa Ø 3/8" x3/4", perfilado em chapa galvanizada perfurada dim 38x38mm e braçadeira "U" para vergalhão de 1/2") . | m | 40 |  | 0
12.2 | Tubo de Cobre 22mm - Ø 3/4" - classe A, inclusive conexões, pasta prata, solda prata, luva de cobre, cotovelo, curva, te, plug de bronze e sistema de fixação (Pino de fixação rosca Ø 3/8", finca pinos calibre C28 longo, suspensão para tirante ZZ Ø 3/8", vergalhão de aço com rosca total Ø 3/8", porca e arruela lisa Ø 3/8" x3/4", perfilado em chapa galvanizada perfurada dim 38x38mm e braçadeira "U" para vergalhão de 1/2") . | m | 80 |  | 0
12.3 | Tubo de Cobre 28mm - Ø 1" - classe A, inclusive conexões, pasta prata, solda prata, luva de cobre, cotovelo, curva, te, plug de bronze e sistema de fixação (Pino de fixação rosca Ø 3/8", finca pinos calibre C28 longo, suspensão para tirante ZZ Ø 3/8", vergalhão de aço com rosca total Ø 3/8", porca e arruela lisa Ø 3/8" x3/4", perfilado em chapa galvanizada perfurada dim 38x38mm e braçadeira "U" para vergalhão de 1/2") . | m | 70 |  | 0
12.4 | Tubo de Cobre 42mm - Ø 11/2" - classe A, inclusive conexões, pasta prata, solda prata, luva de cobre, cotovelo, curva, te, plug de bronze e sistema de fixação (Pino de fixação rosca Ø 3/8", finca pinos calibre C28 longo, suspensão para tirante ZZ Ø 3/8", vergalhão de aço com rosca total Ø 3/8", porca e arruela lisa Ø 3/8" x3/4", perfilado em chapa galvanizada perfurada dim 38x38mm e braçadeira "U" para vergalhão de 1/2") . | m | 50 |  | 0
*12.5 | Fornecimento e instalação de régua de gases para leito individual internação, completa | conj | 5 |  | 0
12.6 | Válvula de esfera latão Worchester 1/2" BSP | un | 10 |  | 0
12.7 | Válvula de esfera latão Worchester 3/4" BSP | un | 10 |  | 0
*12.8 | Posto de Oxigênio - Metal - com válvula - rosca ABNT | un | 1 |  | 0
*12.9 | Posto de vácuo - Metal - com válvula - rosca ABNT | un | 1 |  | 0
*12.10 | Posto de ar comprimido - Metal - com válvula - rosca ABNT | un | 1 |  | 0
*12.11 | Fluxômetro para O2 - bilha longa, -0 a 15 l/min, bilha longa, | un | 5 |  | 0
*12.12 | Fluxometro para ar comprimido -0 a 15 l/min, bilha longa, | un | 5 |  | 0
*12.13 | Vacuômetro para Vc - com copo de vidro de 500ml graduado, | un | 5 |  | 0
3
13 | DIVERSOS |  |  |  | 0
13.1 | Limpeza final de obra | m² | 121.71 |  | 0
13.2 | Fornecimento e instalação de Placa de sinalização em PVC para ambientes | placa | 2 |  | 0
13.3 | Barra de apoio reta, para pessoas com mobilidade reduzida, em tubo de aço inoxidável de 1 1/2" x90cm fixadas conforme NBR 9050 | un. | 10 |  | 0
13.4 | As Built, projetos de Arquitetura, elétrica, hidráulica, estrutura, ar condicionado - deverão ser entregues arquivo digital e 1 cópias de todos os projetos. | planta | 15 |  | 0
| TOTAL |  |  |  | 0